## 2NP - Urgent
Část 2 - Nemocnice Děčín: Pavilon M – Urgentní příjem
Pokud není uvedeno jinak (např. uvedením požadavku na minimální nebo maximální hodnoty nebo parametry), je v případě uvedení přesných parametrů vozíků akceptován toleranční rozsah ± 5%.
Není-li uvedeno jinak, zadavatel požaduje u nerezových prvků provedení z nerezové oceli min. v kvalitě DIN 1.4301 (AISI 304, ČSN 17240).
Veškeré korpusy budou plně svařeny, nepřípustné je provedení pomocí šroubů, nebo nýtů.
Materiály použité pro výrobu položek uvedených v této příloze musí být určeny pro použití ve zdravotnickém prostředí, musí být omyvatelné a dezinfikovatelné prostředky běžně používanými ve zdravotnictví dle dezinfekčního programu Krajské zdravotní a.s.
Veškeré obrázky a schémata jsou pouze ilustrativní.
KÓD | NÁZEV
T-5430 | Stojan na závěsné koše, vč. 4 košů
rozměry stojanu š55 cm x h55 cm x v130 cm
konstrukce: nerez ocel AISI304
závěsné koše 4x ; nosnost min.: 3 kg
4x otočné kolo dmin.=7 cm, 2x brzda; plast. nárazníky
celková nosnost min.: 14 kg
T-6501 | Vozík víceúčelový 2-podlažní, nerez
konstrukce: nerez ocel AISI304
rozměry horní desky vozíku cca š70 cm x h55 cm x v80 cm
2x plato s prolisem cca 1,2 cm (nosnost min.: 40 kg)
antirezonanční výztuha
4x kvalitní plastové bezestopé otočné kolo dmin.=12 cm s měkkým běhounem, 2x brzda; plast. nárazníky
celková nosnost min: 80 kg
bez madel
T-6502 | Vozík nemocniční víceúčelový dvoupodlažní
konstrukce: nerez ocel AISI304
velikost plata cca 100 x 60 cm, výška 90 cm
2x plato s prolisem cca 1,2 cm (nosnost min.: 40 kg)
antirezonanční výztuha
4x kvalitní plastové bezestopé otočné kolo dmin.=12 cm s měkkým běhounem, 2x brzda; plast. nárazníky
celková nosnost min: 80 kg
T-6510 | Vozík víceúčelový 2-podlažní, nerez
konstrukce: nerez ocel AISI304
velikost plata cca 68 x 55 cm, výška 90 cm
2x plato s prolisem cca 1,2 cm (nosnost min.: 40 kg)
antirezonanční výztuha
4x kvalitní plastové bezestopé otočné kolo dmin.=12 cm s měkkým běhounem, 2x brzda; plast. nárazníky
celková nosnost min: 80 kg
T-6520 | Stolek instrumentační výškově stavitelný
rozměry stolku v min. 95 - 120 cm
konstrukce: nerez ocel AISI304
vnitřní rozměry vyjímatelného plata: 68 x 50 cm, prolis min. 1,2 cm; nosnost min.: 35 kg
plato otočné o 360° s aretací
rotaci i nastavení výšky provádět přes nožní páku - nikoli otočným kolečkem pod stolkem
antistatické provedení vozíku
Podvozek čtyřramenný, otočné antistatické kolo dmin=7 cm s brzdou
T-6530 | Vozík víceúčelový 2-podlažní, nerez
konstrukce: nerez ocel AISI304
velikost plata cca 70 x 55 cm, výška 90 cm
2x plato s prolisem cca 1,2 cm (nosnost min.: 40 kg)
antirezonanční výztuha
4x kvalitní plastové bezestopé otočné kolo dmin.=12 cm s měkkým běhounem, 2x brzda; plast. nárazníky
celková nosnost min: 80 kg
T-6540 | Vozík přípravný pro sterilizační kontejnery – 1x1 STJ, nerez
Kostra vozíku – nerez AISI304
rozměr horního plata cca 38 x 63 cm
Nosnost plata – min. 20 kg
Nosnost páru ližin – min. 20 kg
Kola plastová dmin. 70 mm, 2x s brzdou
4x rohový plastový nárazník
Antistatické provedení vozíku
nosnost min. 80 kg
T-6602 | Stojan infúzní pojízdný, nerez
podvozek d=64 cm; výška stojanu min. 120 cm - 190 cm
konstrukce: nerez ocel AISI304, svařovaná
nastavitelná výška křížového držáku
4x háček; nosnost: min. 4 kg
antistatické provedení
5x otočné kolo dmin.=5 cm, 2x brzda; plast. nárazníky
celková nosnost: min. 16 kg
T-6606 | Aseptické umyvadlo vč. pojízdného stojanu
rozměry stojanu: d=55 cm; vmin. 85 - 105 cm
konstrukce: nerez ocel AISI304
2x nádoba d = cca 38 cm; objem min.: 10l
5x otočné kolo dmin.=5 cm, 2x brzda; plast. nárazníky
antistatické provedení stojanu
celková nosnost: min. 10 kg

## 2NP - RDG
Část 2 - Nemocnice Děčín: Pavilon M – RDG
Pokud není uvedeno jinak (např. uvedením požadavku na minimální nebo maximální hodnoty nebo parametry), je v případě uvedení přesných parametrů vozíků akceptován toleranční rozsah ± 5%.
Není-li uvedeno jinak, zadavatel požaduje u nerezových prvků provedení z nerezové oceli min. v kvalitě DIN 1.4301 (AISI 304, ČSN 17240).
Veškeré korpusy budou plně svařeny, nepřípustné je provedení pomocí šroubů, nebo nýtů
Materiály použité pro výrobu položek uvedených v této příloze musí být určeny pro použití ve zdravotnickém prostředí, musí být omyvatelné a dezinfikovatelné prostředky běžně používanými ve zdravotnictví dle dezinfekčního programu Krajské zdravotní a.s.
Veškeré obrázky a schémata jsou pouze ilustrativní.
KÓD | NÁZEV
T-6501 | Vozík víceúčelový 2-podlažní, nerez
konstrukce: nerez ocel AISI304
rozměry horní desky vozíku cca š70 cm x h55 cm x v80 cm
2x plato s prolisem cca 1,2 cm (nosnost min.: 40 kg)
antirezonanční výztuha
4x kvalitní plastové bezestopé otočné kolo dmin.=12 cm s měkkým běhounem, 2x brzda; plast. nárazníky
celková nosnost min: 80 kg
bez madel
T-6715 | Schůdky 2-stupňové
rozměry cca: š50 cm x h55 cm x v40 cm
konstrukce: nerez ocel AISI304
2-stupňový protiskluzový schůdek na nožičkách
nosnost min.: 130 kg

## 3NP-COS
Část 2 - Nemocnice Děčín: Pavilon M – COS
Pokud není uvedeno jinak (např. uvedením požadavku na minimální nebo maximální hodnoty nebo parametry), je v případě uvedení přesných parametrů vozíků akceptován toleranční rozsah ± 5%.
Není-li uvedeno jinak, zadavatel požaduje u nerezových prvků provedení z nerezové oceli min. v kvalitě DIN 1.4301 (AISI 304, ČSN 17240).
Veškeré korpusy budou plně svařeny, nepřípustné je provedení pomocí šroubů, nebo nýtů
Materiály použité pro výrobu položek uvedených v této příloze musí být určeny pro použití ve zdravotnickém prostředí, musí být omyvatelné a dezinfikovatelné prostředky běžně používanými ve zdravotnictví dle dezinfekčního programu Krajské zdravotní a.s.
Veškeré obrázky a schémata jsou pouze ilustrativní.
KÓD | NÁZEV
T-4560 | Eurolišta pro montáž na zeď
Eurolišta je zhotovena z nerezové pásoviny průřezu 25x10mm, jakosti AISI 304, délka 80 cm
Délka lišty je 80 cm, konce lišty jsou zaobleny.
K liště jsou přivařeny dva duté sloupky výšky 30mm.
V liště jsou dva otvory, které slouží k připevnění lišty vruty na stěnu
T-5430 | Stojan na závěsné koše, vč. 4 košů
rozměry stojanu š55 cm x h55 cm x v130 cm
konstrukce: nerez ocel AISI304
závěsné koše 4x ; nosnost min.: 3 kg
4x otočné kolo dmin.=7 cm, 2x brzda; plast. nárazníky
celková nosnost min.: 14 kg
T-5431 | Stojan na závěsné koše, vč. 6 košů
rozměry stojanu š55 cm x h55 cm x v165 cm
konstrukce: nerez ocel AISI304
závěsné koše 6x ; nosnost min.: 3 kg
4x otočné kolo dmin.=7 cm, 2x brzda; plast. nárazníky
celková nosnost min.: 14 kg
T-5432 | Stojan na koše pro příslušenství operačního stolu
rozměry stojanu š55 cm x h85 cm x v130cm
konstrukce: nerez ocel AISI304
závěsné koše 6x ; 4 x hluboké, 2 x mělké, nosnost min.: 3 kg
4x otočné kolo dmin.=7 cm, 2x brzda; plast. nárazníky
celková nosnost min.: 20 kg
T-5433 | Stojan na koše, 4 hluboké a dva mělké koše, spodní police, oboustranný
rozměry stojanu š55 cm x h85 cm x v130cm
konstrukce: nerez ocel AISI304
závěsné koše 6x ; 4 x hluboké, 2 x mělké, nosnost min.: 3 kg
4x otočné kolo dmin.=7 cm, 2x brzda; plast. nárazníky
celková nosnost min.: 20 kg
T-5434 | Stojan na operační galoše 10 párů
konstrukce: nerezová ocel AISI304
pro 10 párů bot
Rozměry cca: š59 cm x v123,5 cm - rozměry stěny
Včetně upevnění na zeď
T-5435 | Stojan na operační galoše 16 párů
konstrukce: nerezová ocel AISI304
pro 16 párů bot
Rozměry cca: š100 cm x v123,5 cm - rozměry stěny
Včetně upevnění na zeď
T-6500 | Vozík víceúčelový 2-podlažní, nerez
rozměr vozíku cca 115x72x80 cm
konstrukce: nerez ocel AISI304
2x odhlučněné plato s prolisem cca 1,2 cm; nosnost:min. 40 kg
antistatické provedení
4x bezestopé otočné kolo dmin =12 cm s měkkým běhounem, 2x brzda; plast. nárazníky
celková nosnost vozíku: min. 80 kg
bez madel
T-6501 | Vozík víceúčelový 2-podlažní, nerez
bez madel
rozměry horní desky vozíku cca š70 cm x h55 cm x v80 cm
konstrukce: nerez ocel AISI304
2x plato s prolisem, nosnost min.: 40 kg
antirezonanční provedení
4x kvalitní plastové bezestopé otočné kolo d min.=12 cm s měkkým běhounem, 2x brzda; plast. nárazníky
celková nosnost min.: 80 kg
T-6502 | Vozík víceúčelový 2-podlažní
konstrukce: nerez ocel AISI304
velikost plata cca 100 x 60 cm, výška 90 cm
2x plato s prolisem cca 1,2 cm (nosnost min.: 40 kg)
antirezonanční výztuha
4x kvalitní plastové bezestopé otočné kolo dmin.=12 cm s měkkým běhounem, 2x brzda; plast. nárazníky
celková nosnost min: 80 kg
T-6503 | Vozík nemocniční, plato, nerez
konstrukce: nerez ocel AISI304
velikost plata cca 68 x 50 cm, výška 90 cm
2x plato s prolisem cca 1,2 cm (nosnost min.: 40 kg)
antirezonanční výztuha
4x kvalitní plastové bezestopé otočné kolo dmin.=12 cm s měkkým běhounem, 2x brzda; plast. nárazníky
celková nosnost min: 80 kg
T-6505 | Vozík nemocniční víceúčelový dvoupodlažní
konstrukce: nerez ocel AISI304
velikost plata cca 68 x 50 cm
2x plato s prolisem cca 1,2 cm (nosnost min.: 40 kg)
antirezonanční výztuha
4x kvalitní plastové bezestopé otočné kolo dmin.=12 cm s měkkým běhounem, 2x brzda; plast. nárazníky
celková nosnost min: 80 kg
T-6507 | Vozík třípodlažní
konstrukce: nerez ocel AISI304
velikost plata cca 100 x 60 cm
3x plato s prolisem cca 1,2 cm (nosnost min.: 40 kg)
antirezonanční výztuha
4x kvalitní plastové bezestopé otočné kolo dmin.=12 cm s měkkým běhounem, 2x brzda; plast. nárazníky
celková nosnost min: 80 kg
T-6510 | Vozík na dekontaminaci malý
konstrukce: nerez ocel AISI304
velikost plata cca 68 x 55 cm, výška 90 cm
2x plato s prolisem cca 1,2 cm (nosnost min.: 40 kg)
antirezonanční výztuha
4x kvalitní plastové bezestopé otočné kolo dmin.=12 cm s měkkým běhounem, 2x brzda; plast. nárazníky
celková nosnost min: 80 kg
T-6511 | Vozík na dekontaminaci velký
konstrukce: nerez ocel AISI304
velikost plata cca 100 x 60 cm, výška 90 cm
2x plato s prolisem cca 1,2 cm (nosnost min.: 40 kg)
antirezonanční výztuha
4x kvalitní plastové bezestopé otočné kolo dmin.=12 cm s měkkým běhounem, 2x brzda; plast. nárazníky
celková nosnost min: 80 kg
T-6519 | Stolek dvoupodlažní
bez madel
rozměry horní desky vozíku cca š70 cm x h55 cm x v80 cm
konstrukce: nerez ocel AISI304
2x plato s prolisem, nosnost min.: 40 kg
antirezonanční provedení
4x kvalitní plastové bezestopé otočné kolo d min.=12 cm s měkkým běhounem, 2x brzda; plast. nárazníky
celková nosnost min.: 80 kg
T-6520 | Stolek instrumentační výškově stavitelný
rozměry stolku v min. 95 - 120 cm
konstrukce: nerez ocel AISI304
vnitřní rozměry vyjímatelného plata: 68 x 50 cm, prolis min. 1,2 cm; nosnost min.: 35 kg
plato otočné o 360° s aretací
rotaci i nastavení výšky provádět přes nožní páku - nikoli otočným kolečkem pod stolkem
antistatické provedení vozíku
Podvozek čtyřramenný, otočné antistatické kolo dmin=7 cm s brzdou
T-6521 | Vozík víceúčelový, výškově stavitelný, nerez
rozměry stolku v min. 95 - 125 cm
konstrukce: nerez ocel AISI304
vnitřní rozměry plata: 100 x 58 cm, prolis min. 1,2 cm; nosnost min.: 40 kg
plato otočné
hydraulický zdvih - teleskop chráněn proti úniku kapaliny
antistatické provedení vozíku
Podvozek čtyřramenný, otočné antistatické kolo dmin=7 cm s brzdou
T-6530 | Vozík dvoupodlažní
konstrukce: nerez ocel AISI304
velikost plata cca 70 x 55 cm, výška 90 cm
2x plato s prolisem cca 1,2 cm (nosnost min.: 40 kg)
antirezonanční výztuha
4x kvalitní plastové bezestopé otočné kolo dmin.=12 cm s měkkým běhounem, 2x brzda; plast. nárazníky
celková nosnost min: 80 kg
T-6531 | Vozík dvoupodlažní velký
konstrukce: nerez ocel AISI304
velikost plata cca 100 x 60 cm, výška 90 cm
2x plato s prolisem cca 1,2 cm (nosnost min.: 40 kg)
antirezonanční výztuha
4x kvalitní plastové bezestopé otočné kolo dmin.=12 cm s měkkým běhounem, 2x brzda; plast. nárazníky
celková nosnost min: 80 kg
T-6540 | Vozík přípravný pro sterilizační kontejnery – 1x1 STJ, nerez
Kostra vozíku – nerez AISI304
rozměr horního plata cca 35 x 63 cm
Nosnost plata – min. 20 kg
Nosnost páru ližin – min. 20 kg
Kola plastová Ø75 mm, 2x s brzdou
4x rohový plastový nárazník
Antistatické provedení vozíku
nosnost min. 80 kg
T-6541 | Vozík přípravný pro sterilizační kontejnery – 2x2 STJ, nerez
Kostra vozíku – nerez AISI304
rozměr horního plata cca 63 x 63 cm
Nosnost plata – min. 20 kg
Nosnost páru ližin – min. 20 kg
Kola plastová Ø75 mm, 2x s brzdou
4x rohový plastový nárazník
Antistatické provedení vozíku
nosnost min. 80 kg
T-6542 | Stojan na břišní roušky
rozměr stojanu: š80 cm x h48 cm x v110 cm
konstrukce: nerez ocel AISI304
háček na roušky: 32x; nosnost min.: 0,5 kg
vyjímatelná vana; nosnost min.: 12 kg
4x otočné kolo dmin.=7 cm, 2x brzda; plast. nárazníky
antistatické provedení
T-6543 | Kbelík pojízdný na odpad
podvozek d=45 cm; v43 cm
konstrukce: nerez ocel AISI304
1x vědro objem min.: 13l
4x otočné kolo dmin.=5 cm, 2x brzda
antistatické provedení stojanu
celková nosnost min.: 12 kg
T-6602 | Stojan infúzní pojízdný, nerez
podvozek d=64 cm; výška stojanu min. 120 cm - 190 cm
konstrukce: nerez ocel AISI304, svařovaná
nastavitelná výška křížového držáku
4x háček; nosnost: 4 kg
antistatické provedení
5x otočné kolo d=5 cm, 2x brzda; plast. nárazníky
celková nosnost: 16 kg
T-6606 | Aseptické umyvadlo vč. pojízdného stojanu
rozměry stojanu: d=55 cm; vmin. 85 - 105 cm
konstrukce: nerez ocel AISI304
2x nádoba d = cca 38 cm; objem min.: 10l
5x otočné kolo dmin.=5 cm, 2x brzda; plast. nárazníky
antistatické provedení stojanu
celková nosnost: min. 10 kg
T-6607 | Aseptické 2-umyvadlo vč. poj. stojanu
rozměry stojanu výška min. 90 - 110 cm
konstrukce: nerez ocel AISI304
4x nádoba objem min.: 4l
5x otočné kolo dmin.=5 cm, 2x brzda; plast. nárazníky
antistatické provedení stojanu
celková nosnost min.: 9 kg
T-6716 | Schůdky 1-stupňové, NR
rozměry schůdku š60 cm x v20 cm
hloubka nášlapné plochy min. 30 cm
konstrukce: nerez ocel AISI304
1-stupňový protiskluzový schůdek
antistatické provedení
min. nosnost: 130 kg

## 3NP-STERIL
Část 2 - Nemocnice Děčín: Pavilon M – Sterilizace
Pokud není uvedeno jinak (např. uvedením požadavku na minimální nebo maximální hodnoty nebo parametry), je v případě uvedení přesných parametrů vozíků akceptován toleranční rozsah ± 5%.
Není-li uvedeno jinak, zadavatel požaduje u nerezových prvků provedení z nerezové oceli min. v kvalitě DIN 1.4301 (AISI 304, ČSN 17240).
Veškeré korpusy budou plně svařeny, nepřípustné je provedení pomocí šroubů, nebo nýtů.
Materiály použité pro výrobu položek uvedených v této příloze musí být určeny pro použití ve zdravotnickém prostředí, musí být omyvatelné a dezinfikovatelné prostředky běžně používanými ve zdravotnictví dle dezinfekčního programu Krajské zdravotní a.s.
Veškeré obrázky a schémata jsou pouze ilustrativní.
KÓD | NÁZEV
K-2095 | Regál pro uložení 9 STJ, mobilní, celonerezový
konstrukce: nerez ocel AISI304
výškově přestavitelné vsuny bez použití nářadí
pro 9 STJ, minimálně 24 ks 1/1 kontejnerů
4x kvalitní bezestopé otočné kolo dmin. = 15 cm s měkkým běhounem, 2x brzda; plast. nárazníky
nosnost min. 220 kg
K-2096 | Regál pro uložení mycích sít 20 ks
Materiál – nerez AISI304, výška 1800mm
5x pevná police 1400 x 700 mm
Nosnost police max. 80 kg
Celková nosnost vozíku max. 300 kg
Kola dmin. 125 mm, 2x s brzdou
4x plastový rohový nárazník
T-5210 | Vozík pojízdný dvoupodlažní bez prolisu
konstrukce: nerez ocel AISI304
velikost plata cca 100 x 63 cm
2x plato bez prolisu (nosnost min.: 100 kg)
antirezonanční výztuha
4x kvalitní plastové bezestopé otočné kolo dmin.= 12 cm s měkkým běhounem, 2x brzda; plast. nárazníky
celková nosnost min: 160 kg
T-5211 | Regál pojízdný
5x police 121 x 50 cm, výška 180 cm
Nosnost police min. 50 kg
4x kvalitní plastové bezestopé otočné kolo dmin. =12 cm s měkkým běhounem, 2x brzda; plast. nárazníky
Bez tlačného madla
T-5430 | Stojan na závěsné koše, vč. 4 košů
rozměry stojanu š55 cm x h55 cm x v130 cm
konstrukce: nerez ocel AISI304
závěsné koše 4x ; nosnost min.: 3 kg
4x otočné kolo dmin.=7 cm, 2x brzda; plast. nárazníky
celková nosnost min.: 14 kg
T-5431 | Stojan na závěsné koše, vč. 6 košů
rozměry stojanu š55 cm x h55 cm x v160 cm
konstrukce: nerez ocel AISI304
závěsné koše 6x ; nosnost min.: 3 kg
4x otočné kolo dmin.=7 cm, 2x brzda; plast. nárazníky
celková nosnost min.: 20 kg
T-5434 | Stojan na galoše 10 párů
konstrukce: nerezová ocel AISI304
pro 10 párů bot
Rozměry cca: š59 cm x v123,5 cm - rozměry stěny
Včetně upevnění na zeď
T-5441 | Stojan na galoše 8 párů
konstrukce: nerezová ocel AISI304
pro 8 párů bot
Rozměry cca: š50 cm x v123,5 cm - rozměry stěny
Včetně upevnění na zeď
T-6502 | Vozík víceúčelový 2-podlažní
konstrukce: nerez ocel AISI304
velikost plata cca 100 x 60 cm, výška 90 cm
2x plato s prolisem cca 1,2 cm (nosnost min.: 40 kg)
antirezonanční výztuha
4x kvalitní plastové bezestopé otočné kolo dmin.=12 cm s měkkým běhounem, 2x brzda; plast. nárazníky
celková nosnost min: 80 kg
T-6510 | Vozík víceúčelový, 2-podlažní, nerez
konstrukce: nerez ocel AISI304
velikost plata cca 68 x 55 cm, výška 90 cm
2x plato s prolisem cca 1,2 cm (nosnost min.: 40 kg)
antirezonanční výztuha
4x kvalitní plastové bezestopé otočné kolo dmin.=12 cm s měkkým běhounem, 2x brzda; plast. nárazníky
celková nosnost min: 80 kg
T-6541 | Vozík přípravný pro sterilizační kontejnery – 2xSTJ, nerez
Kostra vozíku – nerez AISI304
rozměr horního plata cca 63 x 63 cm
Nosnost plata – min. 20 kg
Nosnost páru ližin – min. 20 kg
Kola plastová Ø75 mm, 2x s brzdou
4x rohový plastový nárazník
Antistatické provedení vozíku
nosnost min. 80 kg
T-6545 | Vozík na netkanou textilii, nerez
rozměr stojanu: š120 cm x h60 cm x v90 cm
konstrukce: nerez ocel AISI304
slouží pro ukládání sterilizačního papíru a roušek
držáky na papír budou z čtvercových/obdelníkových profilů. Nepřípustné jsou kulaté z důvodu sjíždění papíru při manipulaci.
4x otočné kolo dmin.=7 cm, 2x brzda; plast. nárazníky

## 4NP-ARO,JIP
Část 2 - Nemocnice Děčín: Pavilon M – ARO, JIP
Pokud není uvedeno jinak (např. uvedením požadavku na minimální nebo maximální hodnoty nebo parametry), je v případě uvedení přesných parametrů vozíků akceptován toleranční rozsah ± 5%.
Není-li uvedeno jinak, zadavatel požaduje u nerezových prvků provedení z nerezové oceli min. v kvalitě DIN 1.4301 (AISI 304, ČSN 17240).
Veškeré korpusy budou plně svařeny, nepřípustné je provedení pomocí šroubů, nebo nýtů.
Materiály použité pro výrobu položek uvedených v této příloze musí být určeny pro použití ve zdravotnickém prostředí, musí být omyvatelné a dezinfikovatelné prostředky běžně používanými ve zdravotnictví dle dezinfekčního programu Krajské zdravotní a.s.
Veškeré obrázky a schémata jsou pouze ilustrativní.
ČÍSLO | NÁZEV
T-5430 | Stojan na závěsné koše, vč. 4 košů
rozměry stojanu š55 cm x h55 cm x v130 cm
konstrukce: nerez ocel AISI304
závěsné koše 4x ; nosnost min.: 3 kg
4x otočné kolo dmin. = 7 cm, 2x brzda; plast. nárazníky
celková nosnost min.: 14 kg
T-6450 | Vozík pro přepravu zemřelých
Odnímatelná nosítka s jednodílnou tvarovanou nerezovou ložnou plochou
Odlehčený plastový kryt
Teleskopická madla s automatickým zajištěním v krajních pozicích pro snadné přenášení
Bezpečnostní nárazová kolečka v rozích ložné plochy
2 kola průměr min. 500 mm, plná obruč, 2 kola průměr min. 200 mm, otočná, rejdovací
rozměr ložné plochy min. 63 x 200 cm
Nosnost min. 150 kg
T-6508 | Stolek/vozík instrumentační, 2 police, pojízdný
konstrukce: nerez ocel AISI304
velikost plata cca 70 x 55 cm, výška 80 cm
2x plato s prolisem cca 1,2 cm (nosnost min.: 40 kg)
antirezonanční výztuha
4x kvalitní plastové bezestopé otočné kolo dmin. = 12 cm s měkkým běhounem, 2x brzda; plast. nárazníky
celková nosnost min: 80 kg
T-6510 | Vozík víceúčelový 2-podlažní
konstrukce: nerez ocel AISI304
velikost plata cca 70 x 55 cm, v90cm
2x plato s prolisem cca 1,2 cm (nosnost min.: 40 kg)
antirezonanční výztuha
4x kvalitní plastové bezestopé otočné kolo dmin. = 12 cm s měkkým běhounem, 2x brzda; plast. nárazníky
celková nosnost min: 80 kg
T-6513 | Stolek nerez na ošetřování dutiny ústní
45x41 cm pracovní plocha nerez, výška 80 cm
4x otočné antistatické kolo dmin=6 cm
2 x nerez police
1 x úchyt na proplachovou nádobu
1 x úchyt a toulec na odsávací cévky – průměr toulce 10 cm
T-6531 | Vozík dvoupodlažní velký
konstrukce: nerez ocel AISI304
velikost plata cca 100 x 60 cm, výška 90 cm
2x plato s prolisem cca 1,2 cm (nosnost min.: 40 kg)
antirezonanční výztuha
4x kvalitní plastové bezestopé otočné kolo dmin. = 12 cm s měkkým běhounem, 2x brzda; plast. nárazníky
celková nosnost min: 80 kg