## Část_2
Masarykova nemocnice v Ústí nad Labem, o.z. - vybavení lůžkových oddělení a ambulancí: část 2
Pokud není uvedeno jinak (např. uvedením požadavku na minimální nebo maximální hodnoty nebo parametry), je v případě uvedení přesných parametrů vozíků akceptován toleranční rozsah ± 5%.
Není-li uvedeno jinak, zadavatel požaduje u nerezových prvků provedení z nerezové oceli min. v kvalitě DIN 1.4301 (AISI 304, ČSN 17240).
Veškeré korpusy budou plně svařeny, nepřípustné je provedení pomocí šroubů, nebo nýtů.
Materiály použité pro výrobu položek uvedených v této příloze musí být určeny pro použití ve zdravotnickém prostředí, musí být omyvatelné a dezinfikovatelné prostředky běžně používanými ve zdravotnictví dle Dezinfekčního programu Krajské zdravotní a.s.
Pořadí | Název | Ilustrativní vyobrazení
1 | Stojan na galoše
konstrukce: nerezová ocel AISI304
pro 10 párů bot
Rozměry cca: š59 cm x v123,5 cm - rozměry stěny
Včetně upevnění na zeď
2 | Vozík nástrojový 2-podlažní
bez madel
rozměry horní desky vozíku cca š64 cm x h50 cm x v80 cm
konstrukce: nerez ocel AISI304
2x plato s prolisem, nosnost plata min. 40 kg
antirezonanční provedení
4x kvalitní plastové bezestopé otočné kolo d min.=12 cm s měkkým běhounem, 2x brzda; plast. nárazníky
celková nosnost min. 80 kg
3 | Stojan infúzní mobilní
výška stojanu min. 120 cm - 190 cm
konstrukce: nerez ocel AISI304, svařovaná
nastavitelná výška křížového držáku
4x háček; nosnost háčku: 4 kg
antistatické provedení
5x otočné kolo dmin=5 cm, 2x brzda; plast. nárazníky
celková nosnost min. 16 kg
4 | Vozík drátěný jednostranný + 4x koš
rozměry stojanu š55 cm x h55 cm x v130 cm
konstrukce: nerez ocel AISI304
závěsné koše 4x ; nosnost koše min. 3 kg
4x otočné kolo dmin.=7 cm, 2x brzda; plast. nárazníky
celková nosnost min. 14 kg
5 | Věšák na RTG zástěry
Nerezový věšák k připevnění na zeď.
Každé ramínko je pevně ukotveno na samostatném nosníku, který je možno sklopit ke zdi.
Konce ramínek jsou vyhnuté nahoru, tím je zabráněno sjíždění zástěry z ramínka.
Délka ramínka cca 60 cm, nosnost jednoho ramínka min. 6 kg.
6 | Vozík resuscitační
velikost horního plata cca 68 x 53 cm, v105 cm
konstrukce: nerez ocel AISI304
1x plato s prolisem min. 1,2 cm (nosnost plata min. 40 kg)
2x oboustranně výsuvný koš (v20 cm); nosnost koše min. 15 kg
4x kvalitní plastové otočné kolo dmin. 12,5 cm, 2x brzda; plast. nárazníky
celková nosnost min. 80 kg
Příslušenství: 2x velký závěsný koš 46 x 23 cm s pevným dnem na jedné straně, 2x malý závěsný koš 46 x 12 cm s pevným dnem na druhé straně.
7 | Vozík instrumentační hydraulika
zdvih vozíku min. 98 - 125 cm
konstrukce: nerez ocel AISI304
antistatické provedení
vnitřní rozměry plata: 100 x 60cm, prolis min. 1,2 cm; nosnost min. 40 kg
plato otočné s aretací, snímatelné, přenosné
hydraulický zdvih
antistatické provedení vozíku
otočná antistatická kola dmin=7 cm s brzdou
8 | Nádoba odhazovací
podvozek d=45 cm; v43 cm
konstrukce: nerez ocel AISI304
1x vědro objem min. 13l
4x otočné kolo dmin.=5 cm, 2x brzda
antistatické provedení stojanu
celková nosnost min. 12 kg
9 | Vozík 2-podlažní
bez madel
rozměry horní desky vozíku cca š70 cm x h53 cm x v80 cm
konstrukce: nerez ocel AISI304
2x plato s prolisem, nosnost plata min. 50 kg
antirezonanční provedení
4x kvalitní plastové bezestopé otočné kolo d min.=12 cm s měkkým běhounem, 2x brzda; plast. nárazníky
celková nosnost min. 80 kg
10 | Vozík nástrojový 2-podlažní velký
rozměr horní desky cca 105x62x80 cm
bez madel
konstrukce: nerez ocel AISI304
2x odhlučněné plato s prolisem cca 1,2 cm; nosnost plata min. 40 kg
antistatické provedení
4x bezestopé otočné kolo dmin =12 cm s měkkým běhounem, 2x brzda; plast. nárazníky
celková nosnost vozíku min. 90 kg
11 | Schůdek 1-stupňový
rozměry schůdku š60 cm x v20 cm
hloubka nášlapné plochy min. 30 cm
konstrukce: nerez ocel AISI304
1-stupňový protiskluzový schůdek
antistatické provedení
min. nosnost: 130 kg
12 | Vozík s drátěnými boxy 6x
rozměry stojanu š55 cm x h85 cm x v130cm
konstrukce: nerez ocel AISI304
závěsné koše 6x ; nosnost koše min. 3 kg
4x otočné kolo dmin.=7 cm, 2x brzda; plast. nárazníky
celková nosnost min. 20 kg
spodní deska (není nutnou součástí vozíku)
13 | Stolek instrumentační výškově stavitelný
rozměry vozíku v min. 95 - 125 cm
konstrukce: nerez ocel AISI304
vnitřní rozměry plata: 45 x 65 cm, prolis cca 1,5 cm; nosnost min. 40 kg
plato otočné o 360° s aretací, snímatelné, přenosné
hydraulický zdvih - teleskop chráněn proti úniku kapaliny
antistatické provedení vozíku
3x otočné dvouřadé kolo dmin=7 cm s brzdou
14 | Celonerezový vozík 2x plato s madly
konstrukce: nerez ocel AISI304
velikost plata cca 70 x 53 cm, v 90 cm
2x plato s prolisem cca 1,2 cm (nosnost plata min. 40 kg)
antirezonanční výztuha
4x kvalitní plastové bezestopé otočné kolo dmin.=12 cm s měkkým běhounem, 2x brzda; plast. nárazníky
celková nosnost min. 80 kg
15 | Vozík přípravný na STJ kontejnery 2x1 STJ
Kostra vozíku – nerez AISI304
rozměr horního plata cca 63 x 63 cm
Nosnost plata – min. 20 kg
Nosnost páru ližin – min. 20 kg
Kola plastová Ø75 mm, 2x s brzdou
4x rohový plastový nárazník
Antistatické provedení vozíku
nosnost min. 80 kg
16 | Schůdky 2-stupňové
rozměry schůdků š55 cm x v40 cm
hloubka nášlapné plochy min. 25 cm
konstrukce: nerez ocel AISI304
antistatické provedení
2-stupňový protiskluzový schůdek
4x otočné kolo; tlaková brzda
při zatížení je aktivována tlaková brzda
min. nosnost: 130 kg
17 | Vozík dekontaminační
konstrukce: nerez ocel AISI304
velikost plata cca 100 x 62 cm, v90 cm
2x plato s prolisem cca 1,2 cm (nosnost plata min. 40 kg)
antirezonanční výztuha
4x kvalitní plastové bezestopé otočné kolo dmin.=12 cm s měkkým běhounem, 2x brzda; plast. nárazníky
celková nosnost min. 80 kg
18 | Vozík pacientský, drátěný program
velikost horního plata cca 68 x 53 cm, v105 cm
konstrukce: nerez ocel AISI304
1x plato s prolisem min. 1,2 cm (nosnost min. 40 kg)
2x oboustranně výsuvný koš (v20 cm); nosnost: 15 kg
antirezonanční výztuha
4x kvalitní plastové otočné kolo d=12,5 cm, 2x brzda; plast. nárazníky
celková nosnost: 80 kg
19 | Stolek instrumentační s bočnicemi
konstrukce: nerez ocel AISI304
antistatické provedení
velikost plata cca 94 x 62 cm, výška 90 cm
třístranná bočnice na horní ploše, výška min. 5 cm
2x plato s prolisem cca 1,2 cm (nosnost plata min. 40 kg)
antirezonanční výztuha
4x kvalitní plastové bezestopé otočné kolo dmin.=12 cm s měkkým běhounem, 2x brzda; plast. nárazníky
celková nosnost min. 80 kg