## 1NP - Urgent
Část 1 - Nemocnice Chomutov: Urgentní příjem
Pokud není uvedeno jinak (např. uvedením požadavku na minimální nebo maximální hodnoty nebo parametry), je v případě uvedení přesných parametrů vozíků akceptován toleranční rozsah ± 5%.
Není-li uvedeno jinak, zadavatel požaduje u nerezových prvků provedení z nerezové oceli min. v kvalitě DIN 1.4301 (AISI 304, ČSN 17240).
Veškeré korpusy budou plně svařeny, nepřípustné je provedení pomocí šroubů, nebo nýtů.
Materiály použité pro výrobu položek uvedených v této příloze musí být určeny pro použití ve zdravotnickém prostředí, musí být omyvatelné a dezinfikovatelné prostředky běžně používanými ve zdravotnictví dle dezinfekčního programu Krajské zdravotní a.s.
Veškeré obrázky a schémata jsou pouze ilustrativní.
Kód položky | Název
T-6507 | Vozík s galerkou (odběry, převazy)
rozměry bez příslušenství: š90 cm x h 58 cm x v105 cm
konstrukce: dvouplášťová, ocel s práškovou barvou RAL 9002
prac. deska: nerez ocel AISI304 ; nosnost: min. 20 kg
prachotěsné zásuvk, možnost rozdělit příčkami; nosnost: min. 20 kg
1 x 1/1 zásuvka výšky 20 cm
4 x 1/2 zásuvka výšky cca 25 cm
2 x 1/2 zásuvka výšky cca 30 cm
čela zásuvek v barvě dle vzorníku RAL
teleskopické kuličkové plnovýsuvy s dotahem a dotlumením
centrální zamykání
madla zásuvek kovová
boční madlo nerez
4 x otočné antistatické kolo dmin=12 cm; 2x brzda; plastové nárazníky
celková nosnost: min. 135 kg
příslušenství přestavitelné bez použití nářadí
nerez odpadkový koš
3 x výškově stavitelný nerez držák 200 ks rukavic nad pracovní plochou
1 x drátěný koš nad držákem rukavic 80x15x10
T-6509 | Vozík víceúčelový 2-podlažní, nerez se zásuvkou
velikost plata cca 65 x 50 cm, výška 93 cm
konstrukce: nerez ocel AISI304, antivibrační výztuha
2x plato s prolisem cca 1,2 cm; nosnost min.: 40 kg
prachotěsná zásuvka: kompaktní plast. čelo (ABS) nebo dvouplášťová lakovaná ocel, lze rozdělit příčkami; nosnost: min. 20 kg
zásuvka 1x v 12 cm
čelo zásuvky výběr z barev dle vzorníku RAL
centrální zamykání
4x kvalitní otočné plastové kolo d min.=12 cm; 2x brzda; plastové nárazníky
celková nosnost: min. 100 kg
T-6528 | Vozík resuscitační
rozměry bez příslušenství š60 cm x h 58 cm x v105 cm
konstrukce: dvouplášťová, ocel s práškovou barvou RAL 9002
prac. deska: nerez ocel AISI304 ; nosnost: min. 20 kg
prachotěsné zásuvky, možnost rozdělit příčkami; nosnost: min.20 kg
1 x zásuvka výšky cca 10 cm RAL 9010
3 x zásuvka výšky cca 15cm RAL 3001
1 x zásuvka výšky cca 20 cm s dělením na 3 části RAL 3001
teleskopické kuličkové plnovýsuvy s dotahem a dotlumením
centrální zamykání
madla zásuvek kovová
bez postranního madla
4x otočné antistatické kolo dmin=12 cm; 2x brzda; plastové nárazníky
celková nosnost: min. 135 kg
sklopný/výsuvný stolek z nerez oceli AISI304 min. 30 cm; nosnost min: 8 kg
příslušenství přestavitelné bez použití nářadí
držák kontejneru na použité jehly
2x výškově stavitelný nerez držák 200 ks rukavic
galerka s 5 výklopnými boxy

## 1.NP - ARO
Část 1 - Nemocnice Chomutov: ARO
Pokud není uvedeno jinak (např. uvedením požadavku na minimální nebo maximální hodnoty nebo parametry), je v případě uvedení přesných parametrů vozíků akceptován toleranční rozsah ± 5%.
Není-li uvedeno jinak, zadavatel požaduje u nerezových prvků provedení z nerezové oceli min. v kvalitě DIN 1.4301 (AISI 304, ČSN 17240).
Veškeré korpusy budou plně svařeny, nepřípustné je provedení pomocí šroubů, nebo nýtů.
Materiály použité pro výrobu položek uvedených v této příloze musí být určeny pro použití ve zdravotnickém prostředí, musí být omyvatelné a dezinfikovatelné prostředky běžně používanými ve zdravotnictví dle dezinfekčního programu Krajské zdravotní a.s.
Veškeré obrázky a schémata jsou pouze ilustrativní.
Kód položky | Název
K-0196 | Skříň na podložní mísy a močové lahve
Skříň - rozměry: 600 x 600 x 2100
úchyty na bažanty a podložní mísy
1-dvéřová
konstrukce: dvouplášťová, ocel s práškovou barvou RAL 9002
Dveře musí být opatřené celoobvodovým těsněním, závěsy s úhlem otevření min. 260⁰
Povrch upravený práškovou epoxypolyesterovou barvou, barevné provedení čelních ploch dle vzorníku výrobce, (dveře lakovány i z vnitřní strany).
T-6504 | Vozík nemocniční, asistenční, 4 zásuvky (pacienti)
rozměry bez příslušenství: š60 cm x h 58 cm x v105 cm
konstrukce: dvouplášťová, ocel s práškovou barvou RAL 9002
pprac. deska: nerez ocel AISI304 - s třístrannou galerií; nosnost: min. 20 kg
prachotěsné zásuvky: možnost rozdělit příčkami; nosnost: min. 20 kg
1 x zásuvka výška cca 15 cm s dělením na 9 částí, RAL 9010
2 x zásuvka výšky cca 15cm, RAL 7035
1 x zásuvka výšky cca 20cm, RAL 7035
teleskopické kuličkové plnovýsuvy s dotahem a dotlumením
centrální zamykání
madla zásuvek kovová
bez postranního madla
4x otočné antistatické kolo dmin=12 cm; 2x brzda; plastové nárazníky
celková nosnost min: 135 kg
sklopný/výsuvný stolek z nerez oceli AISI304 min. 30 cm; nosnost min: 8 kg
příslušenství přestavitelné bez použití nářadí
držák kontejneru na použité jehly
9 ks plastových výklopných boxů s aretací, konzole pro uchycení na záda vozíku, spojovací materiál
1x výškově stavitelný nerez držák 100 ks rukavic
2x výškově stavitelný nerez držák 200 ks rukavic
odpadkový zavíratelný koš
T-6510 | Vozík zdravotnický, multifunkční (hygiena pacienta)
rozměry bez příslušenství š60 cm x h 58 cm x v105 cm
konstrukce: dvouplášťová, ocel s práškovou barvou RAL 9002
prac. deska: nerez ocel AISI304; nosnost: min. 20 kg
prachotěsné zásuvky, možnost rozdělit příčkami; nosnost: min. 20 kg
1 x zásuvka výšky cca 10 cm, RAL 9010
1 x zásuvka výšky cca 15 cm, RAL 1018
1 x zásuvka výšky cca 20 cm, RAL 1018
1 x zásuvka výšky cca 30 cm s dělením na 3 části, RAL 1018
teleskopické kuličkové plnovýsuvy s dotahem a dotlumením
madla zásuvek kovová
nerez postranní tlačné madlo
4x otočné antistatické kolo dmin=12 cm; 2x brzda; plastové nárazníky
celková nosnost min: 135 kg
sklopný/výsuvný stolek z nerez oceli AISI304 min. 30 cm; nosnost min: 8 kg
příslušenství přestavitelné bez použití nářadí
držák kontejneru na použité jehly
T-6528 | Vozík resuscitační
rozměry bez příslušenství š60 cm x h 58 cm x v105 cm
konstrukce: dvouplášťová, ocel s práškovou barvou RAL 9002
prac. deska: nerez ocel AISI304 ; nosnost: min. 20 kg
prachotěsné zásuvky: možnost rozdělit příčkami; nosnost: min.20 kg
1 x zásuvka výšky cca 10cm RAL 9010
3 x zásuvka výšky cca 15cm RAL 3001
1 x zásuvka výšky cca 20cm s dělením na 3 části RAL 3001
teleskopické kuličkové plnovýsuvy s dotahem a dotlumením
centrální zamykání
madla zásuvek kovová
bez postranního madla
4x otočné antistatické kolo dmin=12 cm; 2x brzda; plastové nárazníky
celková nosnost min: 135 kg
sklopný/výsuvný stolek z nerez oceli AISI304 min. 30 cm; nosnost min: 8 kg
příslušenství přestavitelné bez použití nářadí
držák kontejneru na použité jehly
2x výškově stavitelný nerez držák na 200 ks rukavic
galerka s 5 výklopnými boxy
T-6529 | Vozík na ošetřování ran
rozměry bez příslušenství š90 cm x h 58 cm x v120 cm
konstrukce: dvouplášťová, ocel s práškovou barvou RAL 9002
prac. deska: nerez ocel AISI304; nosnost: min. 20 kg
prachotěsné zásuvky, možnost rozdělit příčkami; nosnost: min. 20 kg
1 x zásuvka výšky cca 15cm s posuvným předělem, RAL 9010
1 x zásuvka výšky cca 15cm s posuvným předělem, RAL 1015
3 x zásuvka výšky cca 15cm, RAL 1015
teleskopické kuličkové plnovýsuvy s dotahem a dotlumením
madla zásuvek kovová
nerez postranní tlačné madlo
4 x otočné antistatické kolo dmin=12 cm; 2x brzda; plastové nárazníky
celková nosnost min: 135 kg

## 2NP-COS
Část 1 - Nemocnice Chomutov: COS
Pokud není uvedeno jinak (např. uvedením požadavku na minimální nebo maximální hodnoty nebo parametry), je v případě uvedení přesných parametrů vozíků akceptován toleranční rozsah ± 5%.
Není-li uvedeno jinak, zadavatel požaduje u nerezových prvků provedení z nerezové oceli min. v kvalitě DIN 1.4301 (AISI 304, ČSN 17240).
Veškeré korpusy budou plně svařeny, nepřípustné je provedení pomocí šroubů, nebo nýtů.
Materiály použité pro výrobu položek uvedených v této příloze musí být určeny pro použití ve zdravotnickém prostředí, musí být omyvatelné a dezinfikovatelné prostředky běžně používanými ve zdravotnictví dle dezinfekčního programu Krajské zdravotní a.s.
Veškeré obrázky a schémata jsou pouze ilustrativní.
Kód položky | Název
T-2001 | Skříň na materiál
pojízdná
konstrukce: dvouplášťová, ocel s práškovou barvou RAL 9002
20 pozic na ISO koše 60 x 40 cm hloubky 10 cm
včetně ISO košů
Uzavíratelná, dveře otevíratelné o 270⁰ s aretací v otevřené poloze, barva viz. příloha Barevné řešení.
4x kvalitní otočné kolo d min.=12 cm; 2x brzda; plastové nárazníky
T-5415 | Držák na rukavice nerez
horizontální držák na libovolné balení libovolných rukavic s magnetickým uchycením
rozměry kompatibilních balení rukavic: 220 x 68 x 105 mm až 285 x 90 x 135 mm
materiál – nerezová ocel
T-4559 | Vozík dvě zásuvky, spodní prostor otevřený
velikost plata cca 65 x 50 cm, výška 93 cm
konstrukce: nerez ocel AISI304,
2x plato s prolisem 1,2 cm; nosnost: 50 kg
prachotěsná zásuvka: kompaktní plast. čelo (ABS) nebo dvouplášťová lakovaná ocel, lze rozdělit příčkami; nosnost: min. 20 kg
2 x zásuvka hloubka cca 12 cm
držák kontejneru na použité jehly
4x otočné kolo d min=12 cm; 2x brzda; plastové nárazníky
nosnost min. 110 kg
T-6506 | Vozík přístrojový pojízdný, 1 zásuvka, nerez
velikost plata cca 65 x 50 cm, výška 93 cm
konstrukce: nerez ocel AISI304,
2x plato s prolisem cca 1,2 cm; nosnost min.: 40 kg
prachotěsná zásuvka: kompaktní plast. čelo (ABS) nebo dvouplášťová lakovaná ocel, lze rozdělit příčkami; nosnost: min. 20 kg
zásuvka 1x v12 cm
4x kvalitní otočné plastové kolo d min.=12 cm; 2x brzda; plastové nárazníky
celková nosnost min.: 100 kg
T-6525 | Vozík anesteziologický
rozměry bez příslušenství š60 cm x h 58 cm x v105 cm
konstrukce: ocel s práškovou barvou RAL 9002
pracovní deska z hluboce taženého vícevrstvého materiálu ABS beze svárů a spojů
třístranná galerie
prachotěsné zásuvky, možnost rozdělit příčkami; nosnost: min.20 kg, vnitřek bez šroubů a děr
1 x zásuvka výšky cca 10cm s dělením na 9 částí, barva viz. příloha barevné řešení
3 x zásuvka výšky cca 15cm, barva viz. příloha Barevné řešení
1 x zásuvka výšky cca 20cm, barva viz. příloha Barevné řešení
teleskopické kuličkové plnovýsuvy s dotahem a dotlumením
centrální zamykání
madla zásuvek kovová
boční madlo
4x otočné antistatické kolo dmin=12 cm; 2x brzda; plastové nárazníky
celková nosnost: min. 135 kg
magnetický držák kontejneru na použité jehly
2 x háček magnetický na boku s možností přesunu
boční výklopný stolek
9 ks plastových výklopných boxů s aretací, konzole pro uchycení na záda vozíku, spojovací materiál
koš s magnetickým uchycením 30 l s víkem, plastový
sada magnetických štítků na popis s možností přesunu
T-6528 | Vozík resuscitační
rozměry bez příslušenství š60 cm x h 58 cm x v105 cm
konstrukce: dvouplášťová, ocel s práškovou barvou RAL 9002
prac. deska: nerez ocel AISI304 ; nosnost: min. 20 kg
prachotěsné zásuvky, možnost rozdělit příčkami; nosnost: min.20 kg
1 x zásuvka výšky cca 10cm RAL 9010
3 x zásuvka výšky cca 15cm RAL 3001
1 x zásuvka výšky cca 20cm s dělením na 3 části RAL 3001
teleskopické kuličkové plnovýsuvy s dotahem a dotlumením
centrální zamykání
madla zásuvek kovová
bez postranního madla
4x otočné antistatické kolo dmin=12 cm; 2x brzda; plastové nárazníky
celková nosnost min: 135 kg
sklopný/výsuvný stolek z nerez oceli AISI304 min. 30 cm; nosnost min: 8 kg
příslušenství přestavitelné bez použití nářadí
držák kontejneru na použité jehly
2x výškově stavitelný nerez držák 200 ks rukavic
galerka s 5 výklopnými boxy
T-6690 | Věšák na RTG zástěry
Nerezový věšák k připevnění na zeď, min 5 ramínek.
Každé ramínko je pevně ukotveno na samostatném nosníku, který je možno sklopit ke zdi.
Konce ramínek jsou vyhnuté nahoru, tím je zabráněno sjíždění zástěry z ramínka.
Délka ramínka cca 60 cm, nosnost jednoho ramínka min. 6 kg.

## 2NP-JIP
Část 1 - Nemocnice Chomutov: JIP
Pokud není uvedeno jinak (např. uvedením požadavku na minimální nebo maximální hodnoty nebo parametry), je v případě uvedení přesných parametrů vozíků akceptován toleranční rozsah ± 5%.
Není-li uvedeno jinak, zadavatel požaduje u nerezových prvků provedení z nerezové oceli min. v kvalitě DIN 1.4301 (AISI 304, ČSN 17240).
Veškeré korpusy budou plně svařeny, nepřípustné je provedení pomocí šroubů, nebo nýtů.
Materiály použité pro výrobu položek uvedených v této příloze musí být určeny pro použití ve zdravotnickém prostředí, musí být omyvatelné a dezinfikovatelné prostředky běžně používanými ve zdravotnictví dle dezinfekčního programu Krajské zdravotní a.s.
Veškeré obrázky a schémata jsou pouze ilustrativní.
Kód položky | Název
K-0196 | Skříň na podložní mísy a močové lahve
Skříň - rozměry: 600 x 600 x 2100
úchyty na bažanty a podložní mísy
1-dvéřová
konstrukce: dvouplášťová, ocel s práškovou barvou RAL 9002
Dveře musí být opatřené celoobvodovým těsněním, závěsy s úhlem otevření min. 260⁰.
Povrch upravený práškovou epoxypolyesterovou barvou, barevné provedení čelních ploch dle vzorníku výrobce, (dveře lakovány i z vnitřní strany).
T-6504 | Vozík nemocniční, asistenční, 4 zásuvky (pacienti)
rozměry bez příslušenství š60 cm x h 58 cm x v105 cm
konstrukce: dvouplášťová, ocel s práškovou barvou RAL 9002
prac. deska: nerez ocel AISI304 - s třístrannou galerií; nosnost: min. 20 kg
prachotěsné zásuvky, možnost rozdělit příčkami; nosnost: min. 20 kg
1 x zásuvka výška cca 15 cm s dělením na 9 částí, RAL 9010
2 x zásuvka výšky cca 15cm, RAL 7035
1 x zásuvka výšky cca 20cm, RAL 7035
teleskopické kuličkové plnovýsuvy s dotahem a dotlumením
centrální zamykání
madla zásuvek kovová
bez postranního madla
4x otočné antistatické kolo dmin=12 cm; 2x brzda; plastové nárazníky
celková nosnost: min. 135 kg
sklopný/výsuvný stolek z nerez oceli AISI304 min. 30 cm; nosnost min: 8 kg
příslušenství přestavitelné bez použití nářadí
držák kontejneru na použité jehly
9 ks plastových výklopných boxů s aretací, konzole pro uchycení na záda vozíku, spojovací materiál
1x výškově stavitelný nerez držák na 100 ks rukavic
2x výškově stavitelný nerez držák na 200 ks rukavic
odpadkový zavíratelný koš
T-6529 | Vozík na ošetřování ran
rozměry bez příslušenství š90 cm x h 58 cm x v120 cm
konstrukce: dvouplášťová, ocel s práškovou barvou RAL 9002
prac. deska: nerez ocel AISI304; nosnost: min. 20 kg
prachotěsné zásuvky, možnost rozdělit příčkami; nosnost: min. 20 kg
1 x zásuvka výšky cca 15cm s posuvným předělem, RAL 9010
1 x zásuvka výšky cca 15cm s posuvným předělem, RAL 1015
3 x zásuvka výšky cca 15cm, RAL 1015
teleskopické kuličkové plnovýsuvy s dotahem a dotlumením
madla zásuvek kovová
nerez postranní tlačné madlo
4 x otočné antistatické kolo dmin=12 cm; 2x brzda; plastové nárazníky
celková nosnost min: 135 kg