## 1NP - Urgent
Část 2 - Nemocnice Chomutov: Urgentní příjem
Pokud není uvedeno jinak (např. uvedením požadavku na minimální nebo maximální hodnoty nebo parametry), je v případě uvedení přesných parametrů vozíků akceptován toleranční rozsah ± 5%.
Není-li uvedeno jinak, zadavatel požaduje u nerezových prvků provedení z nerezové oceli min. v kvalitě DIN 1.4301 (AISI 304, ČSN 17240).
Veškeré korpusy budou plně svařeny, nepřípustné je provedení pomocí šroubů, nebo nýtů.
Materiály použité pro výrobu položek uvedených v této příloze musí být určeny pro použití ve zdravotnickém prostředí, musí být omyvatelné a dezinfikovatelné prostředky běžně používanými ve zdravotnictví dle dezinfekčního programu Krajské zdravotní a.s.
Veškeré obrázky a schémata jsou pouze ilustrativní.
Kód položky | Název
T-5430 | Stojan na závěsné koše, vč. 4 košů
rozměry stojanu: š55 cm x h55 cm x v135 cm
konstrukce: nerez ocel AISI304
závěsné koše 4x ; nosnost koše min. 3 kg
4x otočné kolo dmin.=7 cm, 2x brzda; plast. nárazníky
celková nosnost: min. 12 kg
možno s i bez spodní police
T-6501 | Vozík víceúčelový 2-podlažní, nerez
konstrukce: nerez ocel AISI304
rozměry horní desky vozíku cca š70 cm x h55 cm x v80 cm
2x plato s prolisem cca 1,2 cm (nosnost min.: 40 kg)
antistatické provedení
4x kvalitní plastové bezestopé otočné kolo dmin.=12 cm s měkkým běhounem, 2x brzda; plast. nárazníky
celková nosnost: min. 80 kg
bez madel
T-6520 | Stolek instrumentační výškově stavitelný, hydraulický
výška stolku: min. 95 - 125 cm
konstrukce: nerez ocel AISI304
vnitřní rozměry plata: 68 x 50 cm, prolis min. 1,2 cm; nosnost min. 40 kg
plato otočné o 360° s aretací
hydraulický zdvih - teleskop chráněn proti úniku kapaliny
antistatické provedení vozíku
Podvozek ve tvaru "T", nebo "Y"otočné antistatické kolo dmin=7 cm s brzdou
T-6602 | Stojan infúzní pojízdný, nerez
podvozek d=64 cm; výška stojanu min. 120 cm - 190 cm
konstrukce: nerez ocel AISI304, svařovaná
nastavitelná výška křížového držáku
4x háček; nosnost háčku: min. 4 kg
antistatické provedení
5x otočné kolo d=5 cm, 2x brzda; plast. nárazníky
celková nosnost: min. 16 kg

## 1.NP - ARO
Část 2 - Nemocnice Chomutov: ARO
Pokud není uvedeno jinak (např. uvedením požadavku na minimální nebo maximální hodnoty nebo parametry), je v případě uvedení přesných parametrů vozíků akceptován toleranční rozsah ± 5%.
Není-li uvedeno jinak, zadavatel požaduje u nerezových prvků provedení z nerezové oceli min. v kvalitě DIN 1.4301 (AISI 304, ČSN 17240).
Veškeré korpusy budou plně svařeny, nepřípustné je provedení pomocí šroubů, nebo nýtů.
Materiály použité pro výrobu položek uvedených v této příloze musí být určeny pro použití ve zdravotnickém prostředí, musí být omyvatelné a dezinfikovatelné prostředky běžně používanými ve zdravotnictví dle dezinfekčního programu Krajské zdravotní a.s.
Veškeré obrázky a schémata jsou pouze ilustrativní.
Kód položky | Název
T-5430 | Stojan na závěsné koše, vč. 4 košů
rozměry stojanu š55 cm x h55 cm x v135 cm
konstrukce: nerez ocel AISI304
závěsné koše 4x ; nosnost koše min. 3 kg
4x otočné kolo dmin.=7 cm, 2x brzda; plast. nárazníky
celková nosnost min. 12 kg
možno s i bez spodní police
T-6531 | Vozík dvoupodlažní velký
konstrukce: nerez ocel AISI304
velikost plata cca 100 x 60 cm, výška 90 cm
2x plato s prolisem cca 1,2 cm (nosnost plata min. 40 kg)
antistatické provedení
4x kvalitní plastové bezestopé otočné kolo dmin.=12 cm s měkkým běhounem, 2x brzda; plast. nárazníky
celková nosnost: min. 80 kg

## 1NP - RDG
Část 2 - Nemocnice Chomutov: RDG
Pokud není uvedeno jinak (např. uvedením požadavku na minimální nebo maximální hodnoty nebo parametry), je v případě uvedení přesných parametrů vozíků akceptován toleranční rozsah ± 5%.
Není-li uvedeno jinak, zadavatel požaduje u nerezových prvků provedení z nerezové oceli min. v kvalitě DIN 1.4301 (AISI 304, ČSN 17240).
Veškeré korpusy budou plně svařeny, nepřípustné je provedení pomocí šroubů, nebo nýtů.
Materiály použité pro výrobu položek uvedených v této příloze musí být určeny pro použití ve zdravotnickém prostředí, musí být omyvatelné a dezinfikovatelné prostředky běžně používanými ve zdravotnictví dle dezinfekčního programu Krajské zdravotní a.s.
Veškeré obrázky a schémata jsou pouze ilustrativní.
Kód položky | Název
T-6501 | Vozík víceúčelový 2-podlažní, nerez
konstrukce: nerez ocel AISI304
rozměry horní desky vozíku: cca š70 cm x h55 cm x v80 cm
2x plato s prolisem cca 1,2 cm (nosnost plata min. 40 kg)
antistatické provedení
4x kvalitní plastové bezestopé otočné kolo dmin.=12 cm s měkkým běhounem, 2x brzda; plast. nárazníky
celková nosnost: min. 80 kg
bez madel

## 2NP-COS
Část 2 - Nemocnice Chomutov: COS
Pokud není uvedeno jinak (např. uvedením požadavku na minimální nebo maximální hodnoty nebo parametry), je v případě uvedení přesných parametrů vozíků akceptován toleranční rozsah ± 5%.
Není-li uvedeno jinak, zadavatel požaduje u nerezových prvků provedení z nerezové oceli min. v kvalitě DIN 1.4301 (AISI 304, ČSN 17240).
Veškeré korpusy budou plně svařeny, nepřípustné je provedení pomocí šroubů, nebo nýtů.
Materiály použité pro výrobu položek uvedených v této příloze musí být určeny pro použití ve zdravotnickém prostředí, musí být omyvatelné a dezinfikovatelné prostředky běžně používanými ve zdravotnictví dle dezinfekčního programu Krajské zdravotní a.s.
Veškeré obrázky a schémata jsou pouze ilustrativní.
Kód položky | Název
T-4560 | Eurolišta pro montáž na zeď
Eurolišta je zhotovena z nerezové pásoviny o průřezu 25x10 mm, jakosti AISI 304, délka 80 cm.
Délka lišty je 80 cm, konce lišty jsou zaobleny.
K liště jsou přivařeny dva duté sloupky výšky 30 mm.
V liště jsou dva otvory, které slouží k připevnění lišty vruty na stěnu.
T-5430 | Stojan na závěsné koše, vč. 4 košů
rozměry stojanu: š55 cm x h55 cm x v135 cm
konstrukce: nerez ocel AISI304
závěsné koše 4x ; nosnost koše min. 3 kg
4x otočné kolo dmin.=7 cm, 2x brzda; plast. nárazníky
celková nosnost: min. 12 kg
možno s i bez spodní police
T-5433 | Stojan na koše, 4 hluboké a dva mělké koše, oboustranný
rozměry stojanu š55 cm x h85 cm x v135cm
konstrukce: nerez ocel AISI304
závěsné koše 6x ; 4 x hluboké, 2 x mělké, nosnost koše min. 3 kg
4x otočné kolo dmin.=7 cm, 2x brzda; plast. nárazníky
celková nosnost: min. 20 kg
možno s i bez spodní police
T-5434 | Stojan na operační galoše 10 párů
konstrukce: nerezová ocel AISI304
pro 10 párů bot
Rozměry stěny cca: š59 cm x v123,5 cm
Včetně upevnění na zeď.
T-5435 | Stojan na operační galoše 16 párů
konstrukce: nerezová ocel AISI304
pro 16 párů bot
Rozměry stěny cca: š100 cm x v123,5 cm.
Včetně upevnění na zeď.
T-6500 | Vozík víceúčelový 2-podlažní velký, nerez
rozměry horní desky vozíku cca š105 cm x h65 cm x v80 cm
konstrukce: nerez ocel AISI304
2x odhlučněné plato s prolisem cca 1,2 cm; nosnost plata min. 40 kg
antistatické provedení
4x bezestopé otočné kolo dmin =12 cm s měkkým běhounem, 2x brzda; plast. nárazníky
celková nosnost vozíku: min. 80 kg
T-6501 | Vozík víceúčelový 2-podlažní, nerez
konstrukce: nerez ocel AISI304
rozměry horní desky vozíku cca š70 cm x h55 cm x v80 cm
2x plato s prolisem cca 1,2 cm (nosnost plata min. 40 kg)
antistatické provedení
4x kvalitní plastové bezestopé otočné kolo dmin.=12 cm s měkkým běhounem, 2x brzda; plast. nárazníky
celková nosnost: min. 80 kg
bez madel
T-6503 | Vozík nemocniční, plato, nerez
konstrukce: nerez ocel AISI304
velikost plata cca 68 x 50 cm, výška 90 cm
2x plato s prolisem cca 1,2 cm (nosnost plata min. 40 kg)
antistatické provedení
4x kvalitní plastové bezestopé otočné kolo dmin.=12 cm s měkkým běhounem, 2x brzda; plast. nárazníky
celková nosnost: min. 80 kg
T-6510 | Vozík na dekontaminaci
konstrukce: nerez ocel AISI304
velikost plata cca 68 x 55 cm, výška 90 cm
2x plato s prolisem cca 1,2 cm (nosnost plata min. 40 kg)
antistatické provedení
4x kvalitní plastové bezestopé otočné kolo dmin.=12 cm s měkkým běhounem, 2x brzda; plast. nárazníky
celková nosnost min. 80 kg
T-6511 | Vozík na dekontaminaci velký
konstrukce: nerez ocel AISI304
velikost plata cca 100 x 60 cm, výška 90 cm
2x plato s prolisem cca 1,2 cm (nosnost plata min. 40 kg)
antistatické provedení
4x kvalitní plastové bezestopé otočné kolo dmin.=12 cm s měkkým běhounem, 2x brzda; plast. nárazníky
celková nosnost min. 80 kg
T-6519 | Stolek dvoupodlažní
bez madel
rozměry horní desky vozíku cca š70 cm x h55 cm x v80 cm
konstrukce: nerez ocel AISI304
2x plato s prolisem, nosnost plata min. 40 kg
antistatické provedení
4x kvalitní plastové bezestopé otočné kolo d min.=12 cm s měkkým běhounem, 2x brzda; plast. nárazníky
celková nosnost min. 80 kg
T-6520 | Stolek instrumentační výškově stavitelný, hydraulický
rozměry stolku v min. 95 - 125 cm
konstrukce: nerez ocel AISI304
vnitřní rozměry plata: 68 x 50 cm, prolis min. 1,2 cm; nosnost plata min. 40 kg
plato otočné o 360° s aretací
hydraulický zdvih - teleskop chráněn proti úniku kapaliny
antistatické provedení vozíku
podvozek ve tvaru "T", nebo "Y", otočné antistatické kolo dmin=7 cm s brzdou
T-6530 | Vozík dvoupodlažní
konstrukce: nerez ocel AISI304
velikost plata cca 70 x 55 cm, výška 90 cm
2x plato s prolisem cca 1,2 cm (nosnost plata min. 40 kg)
antistatické provedení
4x kvalitní plastové bezestopé otočné kolo dmin.=12 cm s měkkým běhounem, 2x brzda; plast. nárazníky
celková nosnost min. 80 kg
T-6540 | Vozík přípravný pro sterilizační kontejnery – 1 STJ, nerezový
Kostra vozíku – nerez AISI304
rozměr horního plata cca 38 x 63 cm, nosnost min. 20 kg
1 pár ližin, nosnost min. 20 kg
kola plastová dmin. 70 mm, 2x s brzdou
4 x rohový plastový nárazník
Antistatické provedení vozíku
nosnost min. 80 kg
T-6541 | Vozík přípravný pro sterilizační kontejnery – 2 STJ, nerezový
Kostra vozíku – nerez AISI304
rozměr horního plata cca 63 x 63 cm, nosnost: min. 20 kg
1 pár ližin, nosnost min. 20 kg
Kola plastová dmin. 70 mm, 2x s brzdou
4x rohový plastový nárazník
Antistatické provedení vozíku
nosnost min. 80 kg
T-6542 | Stojan na břišní roušky
rozměr stojanu: š80 cm x h48 cm x v110 cm
konstrukce: nerez ocel AISI304
háček na roušky: min. 20 x; nosnost háčku min. 0,5 kg
vyjímatelná vana; nosnost vany min. 12 kg
4x otočné kolo dmin.=7 cm, 2x brzda; plast. nárazníky
antistatické provedení
T-6543 | Kbelík pojízdný na odpad
podvozek d=45 cm; v43 cm
konstrukce: nerez ocel AISI304
1x vědro objem min. 13l
4x otočné kolo dmin.=5 cm, 2x brzda
antistatické provedení stojanu
celková nosnost min.: 12 kg
T-6602 | Stojan infúzní pojízdný, nerez
podvozek d=64 cm; výška stojanu min. 120 cm - 190 cm
konstrukce: nerez ocel AISI304, svařovaná
nastavitelná výška křížového držáku
4x háček; nosnost háčku: min. 4 kg
antistatické provedení
5x otočné kolo d=5 cm, 2x brzda; plast. nárazníky
celková nosnost min. 16 kg
T-6606 | Aseptické umyvadlo vč. poj. stojanu + 4 misek
rozměry stojanu výška min. 90 - 110 cm
konstrukce: nerez ocel AISI304
4x nádoba objem min.: 4l
5x otočné kolo dmin.=5 cm, 2x brzda; plast. nárazníky
antistatické provedení stojanu
celková nosnost min. 9 kg
T-6716 | Schůdky 1-stupňové NR
rozměry schůdku: š60 cm x v20 cm
hloubka nášlapné plochy min. 30 cm
konstrukce: nerez ocel AISI304
1-stupňový protiskluzový schůdek
min. nosnost: 130 kg
antistatické provedení
T-6717 | Schůdky 2-stupňové NR
rozměry schůdků: š min.50 cm x v35 cm
hloubka nášlapné plochy min. 30 cm
konstrukce: nerez ocel AISI304
2-stupňový protiskluzový schůdek
min. nosnost: 130 kg
antistatické provedení

## 2NP-STERIL
Část 2 - Nemocnice Chomutov: Sterilizace
Pokud není uvedeno jinak (např. uvedením požadavku na minimální nebo maximální hodnoty nebo parametry), je v případě uvedení přesných parametrů vozíků akceptován toleranční rozsah ± 5%.
Není-li uvedeno jinak, zadavatel požaduje u nerezových prvků provedení z nerezové oceli min. v kvalitě DIN 1.4301 (AISI 304, ČSN 17240).
Veškeré korpusy budou plně svařeny, nepřípustné je provedení pomocí šroubů, nebo nýtů.
Materiály použité pro výrobu položek uvedených v této příloze musí být určeny pro použití ve zdravotnickém prostředí, musí být omyvatelné a dezinfikovatelné prostředky běžně používanými ve zdravotnictví dle dezinfekčního programu Krajské zdravotní a.s.
Veškeré obrázky a schémata jsou pouze ilustrativní.
Kód položky | Název
K-2095 | Regál pro uložení 9 STJ, mobilní, celonerezový
konstrukce: nerez ocel AISI304
výškově přestavitelné vsuny bez použití nářadí
pro 9 STJ, minimálně 24 ks 1/1 kontejnerů
4x kvalitní bezestopé otočné kolo dmin.=15 cm s měkkým běhounem, 2x brzda; plast. nárazníky
nosnost min. 220 kg
K-2095 | Regál pro uložení mycích sít 20 ks
Materiál – nerez AISI304, výška 1800 mm
5x pevná police 1400 x 700 mm
Nosnost police min. 80 kg
Celková nosnost vozíku min. 300 kg
Kola plastová Ø125 mm, 2x s brzdou
4x plastový rohový nárazník
T-5210 | Vozík pojízdný jednopodlažní bez prolisu
konstrukce: nerez ocel AISI304
velikost plata cca 100 x 63 cm, výška 80 cm
2x plato bez prolisu (nosnost min. 100 kg)
antistatické provedení
4x kvalitní plastové bezestopé otočné kolo dmin.=12 cm s měkkým běhounem, 2x brzda; plast. nárazníky
celková nosnost min. 160 kg
T-5211 | Regál pojízdný
5x police 121 x 50 cm, výška 180 cm
Nosnost police min. 50 kg
4x kvalitní plastové bezestopé otočné kolo dmin.=12 cm s měkkým běhounem, 2x brzda; plast. nárazníky
Bez tlačného madla
T-5430 | Stojan na závěsné koše, vč. 4 košů
rozměry stojanu š55 cm x h55 cm x v135 cm
konstrukce: nerez ocel AISI304
závěsné koše 4x ; nosnost koše min. 3 kg
4x otočné kolo dmin.=7 cm, 2x brzda; plast. nárazníky
celková nosnost min. 12 kg
možno s i bez spodní police
T-5431 | Stojan na závěsné koše, vč. 6 košů
rozměry stojanu š55 cm x h55 cm x v160 cm
konstrukce: nerez ocel AISI304
závěsné koše 6x ; nosnost koše min. 3 kg
4x otočné kolo dmin.=7 cm, 2x brzda; plast. nárazníky
celková nosnost min. 14 kg
možno s i bez spodní police
T-5434 | Stojan na operační galoše 10 párů
konstrukce: nerezová ocel AISI304
pro 10 párů bot
Rozměry stěny cca: š59 cm x v123,5 cm
Včetně upevnění na zeď.
T-5441 | Stojan na operační galoše 8 párů
konstrukce: nerezová ocel AISI304
pro 8 párů bot
Rozměry cca: š50 cm x v123,5 cm - rozměry stěny
Včetně upevnění na zeď.
T-6502 | Vozík nemocniční víceúčelový dvoupodlažní
konstrukce: nerez ocel AISI304
velikost plata cca 100 x 60 cm, výška 90 cm
2x plato s prolisem cca 1,2 cm (nosnost plata min. 40 kg)
antistatické provedení
4x kvalitní plastové bezestopé otočné kolo dmin.=12 cm s měkkým běhounem, 2x brzda; plast. nárazníky
celková nosnost min. 80 kg
T-6503 | Vozík nemocniční víceúčelový dvoupodlažní
konstrukce: nerez ocel AISI304
velikost plata cca 68 x 50 cm, výška 90 cm
2x plato s prolisem cca 1,2 cm (nosnost plata min. 40 kg)
antistatické provedení
4x kvalitní plastové bezestopé otočné kolo dmin.=12 cm s měkkým běhounem, 2x brzda; plast. nárazníky
celková nosnost min: 80 kg
T-6541 | Vozík přípravný pro sterilizační kontejnery – 2 STJ, nerezový
Kostra vozíku – nerez AISI304
rozměr horního plata cca 63 x 63 cm, nosnost plata: min. 20 kg
1 pár ližin, nosnost min. 20 kg
Kola plastová dmin. 70 mm, 2x s brzdou
4x rohový plastový nárazník
Antistatické provedení vozíku
nosnost min. 80 kg
T-6545 | Vozík na netkanou textilii, nerez
rozměr stojanu: š120 cm x h60 cm x v90 cm (bez nárazníků)
konstrukce: nerez ocel AISI304
slouží pro ukládání sterilizačního papíru a roušek
držáky na papír budou z čtvercových/obdelníkových profilů. Nepřípustné jsou kulaté z důvodu sjíždění papíru při manipulaci.
4x otočné kolo dmin.=7 cm, 2x brzda; plast. nárazníky

## 2NP-JIP
Část 2 - Nemocnice Chomutov: JIP
Pokud není uvedeno jinak (např. uvedením požadavku na minimální nebo maximální hodnoty nebo parametry), je v případě uvedení přesných parametrů vozíků akceptován toleranční rozsah ± 5%.
Není-li uvedeno jinak, zadavatel požaduje u nerezových prvků provedení z nerezové oceli min. v kvalitě DIN 1.4301 (AISI 304, ČSN 17240).
Veškeré korpusy budou plně svařeny, nepřípustné je provedení pomocí šroubů, nebo nýtů.
Materiály použité pro výrobu položek uvedených v této příloze musí být určeny pro použití ve zdravotnickém prostředí, musí být omyvatelné a dezinfikovatelné prostředky běžně používanými ve zdravotnictví dle dezinfekčního programu Krajské zdravotní a.s.
Veškeré obrázky a schémata jsou pouze ilustrativní.
Kód položky | Název
T-5430 | Stojan na závěsné koše, vč. 4 košů
rozměry stojanu š55 cm x h55 cm x v135 cm
konstrukce: nerez ocel AISI304
závěsné koše 4x ; nosnost koše min. 3 kg
4x otočné kolo dmin.=7 cm, 2x brzda; plast. nárazníky
celková nosnost min. 12 kg
možno s i bez spodní police
T-6508 | Stolek/vozík instrumentační, 2 police, pojízdný
konstrukce: nerez ocel AISI304
rozměry horní desky vozíku cca š70 cm x h55 cm x v80 cm
2x plato s prolisem cca 1,2 cm (nosnost plata min. 40 kg)
antistatické provedení
4x kvalitní plastové bezestopé otočné kolo dmin.=12 cm s měkkým běhounem, 2x brzda; plast. nárazníky
celková nosnost min. 80 kg
T-6531 | Vozík dvoupodlažní velký
konstrukce: nerez ocel AISI304
velikost plata cca 100 x 60 cm, výška 90 cm
2x plato s prolisem cca 1,2 cm (nosnost plata min. 40 kg)
antistatické provedení
4x kvalitní plastové bezestopé otočné kolo dmin.=12 cm s měkkým běhounem, 2x brzda; plast. nárazníky
celková nosnost min. 80 kg