## Část_1
Masarykova nemocnice v Ústí nad Labem, o.z. - vybavení COS: část 1
Pokud není uvedeno jinak (např. uvedením požadavku na minimální nebo maximální hodnoty nebo parametry), je v případě uvedení přesných parametrů vozíků akceptován toleranční rozsah ± 5%.
Není-li uvedeno jinak, zadavatel požaduje u nerezových prvků provedení z nerezové oceli min. v kvalitě DIN 1.4301 (AISI 304, ČSN 17240).
Veškeré korpusy budou plně svařeny, nepřípustné je provedení pomocí šroubů, nebo nýtů.
Materiály použité pro výrobu položek uvedených v této příloze musí být určeny pro použití ve zdravotnickém prostředí, musí být omyvatelné a dezinfikovatelné prostředky běžně používanými ve zdravotnictví dle Dezinfekčního programu Krajské zdravotní a.s.
Pořadí | Název | Ilustrativní vyobrazení
1 | Stolek instrumentační - hydraul. stavitelná výška I.
zdvih vozíku min. 99 - 125 cm
konstrukce: nerez ocel AISI304
antistatické provedení
rozměry plata: 120 x 60cm, prolis min. 1,2 cm; nosnost min. 40 kg
plato otočné s aretací
hydraulický zdvih
antistatické provedení vozíku
otočná antistatická kola dmin=10 cm, s brzdou
2 | Stolek instrumentační - hydraul. stavitelná výška II.
zdvih vozíku min. 95 - 125 cm
konstrukce: nerez ocel AISI304
antistatické provedení
rozměry plata: 60 x 85cm, prolis min. 1,2 cm; nosnost min. 40 kg
plato otočné o 360° s aretací
hydraulický zdvih
antistatické provedení vozíku
podvozek ve tvaru "T", nebo "Y"otočné antistatické kolo dmin=7 cm s brzdou
3 | Stolek instrumentační - hydraul. stavitelná výška III.
zdvih vozíku min. 95 - 125 cm
konstrukce: nerez ocel AISI304
antistatické provedení
rozměry plata: 52 x 72 cm, prolis min. 1,2 cm; nosnost min. 40 kg
plato otočné o 360° s aretací
hydraulický zdvih
antistatické provedení vozíku
Podvozek ve tvaru "T", nebo "Y", otočné antistatické kolo dmin=7 cm, s brzdou
4 | Vozík s háčky jednostranný
rozměry stojanu š60 cm x h49 cm x v144 cm
konstrukce: nerez ocel AISI304
háčky na příslušenství 3x ; nosnost min. 20 kg/háček
4x otočné kolo dmin.=7 cm, 2x brzda; plast. nárazníky
celková nosnost min. 60 kg
5 | Vozík s háčky dvoustranný
rozměry stojanu š60 cm x h67 cm x v144 cm
konstrukce: nerez ocel AISI304
háčky na příslušenství 4x ; nosnost min. 20 kg/háček
4x otočné kolo dmin.=7 cm, 2x brzda; plast. nárazníky
celková nosnost min. 80 kg
6 | Košíky pro sterilní materiál malé
konstrukce: nerez ocel AISI304
konstrukce z nerez drátů dmin. 5mm
rozměr 575 x 280x 135 mm
nosnost min. 20 kg
7 | Košíky pro sterilní materiál velké
konstrukce: nerez ocel AISI304
konstrukce z nerez drátů dmin. 5mm
rozměr 575 x 280x 265 mm
nosnost min. 20 kg
8 | Víceúčelové odkládací plochy
konstrukce: nerez ocel AISI304
rozměr police min. 600 x 325
nosnost min. 20 kg
9 | Police na odkládání šicího materiálu
konstrukce: nerez ocel AISI304
rozměr 600 x 170 x 290mm
nosnost min. 20 kg
min. 4 police pro 20 standardních balení
10 | Police na odkládání stříkaček a kanyl
konstrukce: nerez ocel AISI304
rozměr 600 x 350 x 280mm
nosnost min. 20 kg
s přestavitelným oddělením jednotlivých částí, min. 10 boxů
11 | Vozík na přepravu sterilizačních kontejnerů
konstrukce: nerez ocel AISI304
18 x výškově přestavitelné vsuny bez použití nářadí
6 x výškově přestavitelné police bez použití nářadí
pro 9 STJ, minimálně 24 ks 1/1 kontejnerů
4x kvalitní bezestopé otočné kolo dmin.=12 cm s měkkým běhounem, 2x brzda; plast. nárazníky
nosnost min. 220 kg
12 | Držák boxů na rukavice
horizontální držák na libovolné balení libovolných rukavic s magnetickým uchycením
rozměry kompatibilních balení rukavic: od 220 x 68 x 105 mm do 285 x 90 x 135 mm
materiál – nerezová ocel
13 | Nerezový stojan na RTG zástěry
Nerezový věšák k připevnění na zeď.
5 ramínek
Každé ramínko je pevně ukotveno na samostatném nosníku, který je možno sklopit ke zdi.
Konce ramínek jsou vyhnuté nahoru, tím je zabráněno sjíždění zástěry z ramínka.
Délka ramínka cca 60 cm, nosnost jednoho ramínka min. 6 kg.
14 | Skříň převozová na stojany na kontejnery
konstrukce: nerez ocel AISI304
pro dva zasouvací stojany 3STJ
dvoudvéřové provedení
otevírání dveří 270°s aretací v otevřené poloze
4 x vertikální tlačné madlo
4 x kolečko dmin. 150 mm, 2 x s brzdou
antistatické provedení
možnost mytí v myčce
15 | Zasouvací stojan 3 STE
konstrukce: nerez ocel AISI304
určené pro transport min. 3 STJ
4 x pevná kolečka min. 70 mm
přestavitelné vsuny
kompatibilní s převozovou skříní, manipulačním vozíkem a podstavcem
systém pro aretaci polohy
16 | Manipulační vozík 3 STE
konstrukce: nerez ocel AISI304
pro zasouvací stojan na 3 STJ
antistatické provedení
4 x kolečko dmin. 120 mm, 2 x s brzdou
systém pro aretaci stojanu
17 | Volně stojící podstavec
konstrukce: nerez ocel AISI304
pro dva zasouvací stojany na 3 STJ
antistatické provedení
systém pro aretaci stojanu
18 | Skříň anesteziologická pojízdná
na minimálně 8 ks ISO košů
konstrukce: ocel s práškovou barvou , dvouplášťové provedení
roleta, zámek
antistatické provedení
boční madlo
4x otočné antistatické kolo dmin=12 cm; 2x brzda; plastové nárazníky
min. 6 ks ISO košů výšky 10 cm
min. 2 ks ISO košů výšky 20 cm
nosnost min. 100 kg
způsob zavírání: roleta
19 | Infuzní stojan
podvozek pětiramenný, výška stojanu min. 140 cm - 190 cm
konstrukce: nerez ocel AISI304, svařovaná
nastavitelná výška křížového držáku
4x háček; nosnost min: 4 kg
antistatické provedení
5x otočné kolo dmin. =7 cm, 2x brzda;
celková nosnost min. 30 kg
20 | Vyhřívaná skřín pro infuzní roztoky
dvouplášťové kovové lakované provedení korpusu a zásuvek
pro skladování infuzních roztoků
šířka 60 cm, výška 85 cm
provedení pod pracovní desku linky
nastavitelná teplota zásuvek min. 35 - 45°
3x vyhřívaný šuplík ( 2x výška 150 mm, 1x výška 350 mm)
zdravotnický prostředek
21 | Držák pro ochranné vesty na hybridní sál (angiolinka)
Nerezový pojízdný věšák obsahuje 10 ks ramínek pro RTG zástěry, každé ramínko je napevno zavěšeno na samostatném nosníku, který je možno sklápět do stran.
Konce ramínek jsou vyhnuté nahoru, tím je zabráněno sjíždění zástěry z ramínka.
Délka ramínka je cca 60 cm, nosnost ramínka min. 6 kg.
Věšák pojíždí na 4 kolečkách průměru min. 70 mm, z toho 2 s brzdou.
Antistatické provedení
spodní police