## Část 2
Masarykova nemocnice v Ústí nad Labem, o.z. - vybavení COS: část 2
Pokud není uvedeno jinak (např. uvedením požadavku na minimální nebo maximální hodnoty nebo parametry), je v případě uvedení přesných parametrů vozíků akceptován toleranční rozsah ± 5%.
Není-li uvedeno jinak, zadavatel požaduje u nerezových prvků provedení z nerezové oceli min. v kvalitě DIN 1.4301 (AISI 304, ČSN 17240).
Veškeré korpusy budou plně svařeny, nepřípustné je provedení pomocí šroubů, nebo nýtů.
Materiály použité pro výrobu položek uvedených v této příloze musí být určeny pro použití ve zdravotnickém prostředí, musí být omyvatelné a dezinfikovatelné prostředky běžně používanými ve zdravotnictví dle Dezinfekčního programu Krajské zdravotní a.s.
Pořadí | Název | Ilustrativní zobrazení
1 | Stolek nástrojový
bez madel
rozměry horní desky vozíku cca š64 cm x h50 cm x v80 cm
konstrukce: nerez ocel AISI304
2x plato s prolisem, nosnost plata min. 40 kg
antirezonanční provedení
4x kvalitní plastové bezestopé otočné kolo d min.=12 cm s měkkým běhounem, 2x brzda; plast. nárazníky
celková nosnost min. 80 kg
2 | Vozík dekontaminační (transportní)
konstrukce: nerez ocel AISI304
velikost plata cca 100 x 60 cm, výška 90 cm
2x plato s prolisem cca 1,2 cm (nosnost plata min. 40 kg)
antirezonanční výztuha
4x kvalitní plastové bezestopé otočné kolo dmin.=12 cm s měkkým běhounem, 2x brzda; plast. nárazníky
celková nosnost min. 80 kg
3 | Vozík transportní na sterilní materiál
konstrukce: nerez ocel AISI304
velikost plata cca 100 x 60 cm, výška 90 cm
2x plato s prolisem cca 1,2 cm (nosnost plata min. 40 kg)
antirezonanční výztuha
4x kvalitní plastové bezestopé otočné kolo dmin.=12 cm s měkkým běhounem, 2x brzda; plast. nárazníky
celková nosnost min. 80 kg
4 | Stojany na přístrojovou techniku - neurochir.
rozměr vozíku cca 67x67x155 cm
konstrukce: nerez ocel AISI304
6x police, pevná vrchní a spodní, ostatní přestavitelné, plato s prolisem 1,2 cm
nosnost police min. 20 kg
elektrická zásuvka 4 x 220V
4 x otočné kolo dmin=12 cm; 2x brzda; plastové nárazníky
5 | Modulový vozík
velikost plata cca 65 x 50 cm, výška 93 cm
konstrukce: nerez ocel AISI304,
2x plato s prolisem 1,2 cm; nosnost plata: 50 kg
2 x zásuvka hloubka cca 12 cm, nerez s madlem, lze rozdělit příčkami; nosnost zásuvky: min. 20 kg
Držák kontejneru na použité jehly
držák na rukavice
4x otočné kolo d min=12 cm; 2x brzda; plastové nárazníky
nosnost min. 110 kg
6 | Stojan na aseptické umyvadlo 1
rozměry stojanu: d=55 cm; vmin. 85 - 105 cm
konstrukce: nerez ocel AISI304
2 x nádoba (1x nádoba náhradní) d = cca 38 cm; objem min. 10l
5x otočné kolo dmin.= 5 cm, 2x brzda; plast. nárazníky
antistatické provedení stojanu
celková nosnost: min. 10 kg
7 | Stojan na aseptické umyvadlo 2
rozměry stojanu výška min. 90 - 110 cm
konstrukce: nerez ocel AISI304
4 x nádoba (2x nádoba náhradní), objem min. 4l
5x otočné kolo dmin.=5 cm, 2x brzda; plast. nárazníky
antistatické provedení stojanu
celková nosnost min. 9 kg
8 | Vozík na pomůcky - sanitáři (přípravnový)
velikost plata cca 65 x 50 cm, výška 93 cm
konstrukce: nerez ocel AISI304
2x plato s prolisem cca 1,2 cm; nosnost plata min. 40 kg
prachotěsná zásuvka: nerez s madlem, lze rozdělit příčkami; nosnost min. 20 kg
zásuvka 1x v12 cm
výsuvný koš
4x kvalitní otočné plastové kolo d min.= 12 cm; 2x brzda; plastové nárazníky
celková nosnost min. 100 kg
9 | Modulový vozík pod PC se zásuvkou
velikost plata cca 65 x 50 cm, výška 93 cm
konstrukce: nerez ocel AISI304
2x plato s prolisem cca 1,2 cm; nosnost plata min. 40 kg
prachotěsná zásuvka: nerez s madlem, lze rozdělit příčkami; nosnost min. 20 kg
zásuvka 1x v12 cm
4x kvalitní otočné plastové kolo d min.=12 cm; 2x brzda; plastové nárazníky
celková nosnost min. 100 kg
10 | Kbelík odhazovací
podvozek d = 45 cm; v43 cm
konstrukce: nerez ocel AISI304
1x vědro objem min. 13l
4x otočné kolo dmin.= 5 cm, 2x brzda
antistatické provedení stojanu
celková nosnost min. 12 kg
11 | Kbelík odhazovací s tyčí
podvozek d=45 cm; v43 cm
konstrukce: nerez ocel AISI304
tlačné madlo
1x vědro objem min. 13l
4x otočné kolo dmin.=5 cm, 2x brzda
antistatické provedení stojanu
celková nosnost min. 12 kg
12 | Schůdky 1-stupňové
rozměry schůdku š60 cm x v20 cm
hloubka nášlapné plochy min. 30 cm
konstrukce: nerez ocel AISI304
1-stupňový protiskluzový schůdek
antistatické provedení
min. nosnost: 130 kg
13 | Schůdky 2-stupňové
rozměry schůdku š min.50 cm x v35 cm
hloubka nášlapné plochy min. 30 cm
konstrukce: nerez ocel AISI304
min. nosnost: 130 kg
2-stupňový protiskluzový schůdek
14 | Vozík dvoupodlažní velký
rozměry horní desky vozíku cca š105 cm x h65 cm x v80 cm
bez madel
konstrukce: nerez ocel AISI304
2x odhlučněné plato s prolisem cca 1,2 cm; nosnost plata min. 40 kg
antistatické provedení
4x bezestopé otočné kolo dmin =12 cm s měkkým běhounem, 2x brzda; plast. nárazníky
celková nosnost vozíku: min. 80 kg
15 | Vozík anesteziologický + 9x plastový výklopný box
rozměry bez příslušenství cca š.min.60 cm x h60 cm x v100 cm
konstrukce: ocel s práškovou barvou, antimikrobiální povrch
prac. deska: nerez ocel AISI304 - prolis cca 1,2 cm ; nosnost: min. 20 kg
prachotěsná zásuvka: kompaktní plast. čelo (ABS) nebo dvouplášťová lakovaná ocel, lze rozdělit příčkami; nosnost min. 20 kg
1x zásuvka výška cca 6 cm
3x zásuvka výška cca 12 cm
1x zásuvka výška cca 20 cm
čelo zásuvky možno vybrat v barvě
teleskopické kuličkové plnovýsuvy s dotahem a dotlumením
centrální zamykání
tlačné madlo: nerez ocel AISI304
4x otočné kolo dmin=12 cm; 2x brzda; plastové nárazníky
celková nosnost min. 135 kg
9x plastový výklopný box, konzole pro uchycení na záda vozíku
nerez držák rukavic 100 ks, výškově stavitelný
vyjímatelný toulec na odsávací katetry - nerez ocel
držák kontejneru na použité jehly, s možností změny průměru dle kontejneru
sklopný stolek z nerez oceli AISI304; nosnost stolku min. 8 kg
16 | Vozík anesteziologický PROFI
rozměry bez příslušenství cca š. min.60 cm x h60 cm x v103 cm
konstrukce: ocel s práškovou barvou, antimikrobiální povrch
prac. deska: nerez ocel AISI304 - prolis cca 1,2 cm s ochrannými rohy; nosnost min. 20 kg
prachotěsné zásuvky: kompaktní plast. čelo (ABS) nebo dvouplášťová lakovaná ocel, zásuvky lze rozdělit příčkami; nosnost: min. 20 kg
2x zásuvka výška cca 12 cm,
2x zásuvka výška cca 20 cm
čelo zásuvky možno vybrat v barvě
teleskopické kuličkové plnovýsuvy s dotahem a dotlumením
centrální zamykání
madla zásuvek s možností barevného rozlišení
tlačné madlo: nerez ocel AISI304
4x otočné kolo dmin=12 cm; 2x brzda; plastové nárazníky
celková nosnost min. 135 kg
vysouvací/sklopný stolek z nerez oceli AISI304; nosnost stolku min. 8 kg
dělení zásuvek 2x na 6 částí
dělení zásuvek 2x na 3 části
17 | Vozík nástrojový, dvoupodlažní
bez madel
rozměry horní desky vozíku cca š68 cm x h50 cm x v80 cm
konstrukce: nerez ocel AISI304
2x plato s prolisem, nosnost plata min. 40 kg
antirezonanční provedení
4x kvalitní bezestopé otočné kolo d min.=7 cm s měkkým běhounem, 2x brzda; plast. nárazníky
celková nosnost min. 80 kg
18 | Vozík resuscitační pro dospělé pacienty
rozměry bez příslušenství cca š. min. 60 cm x h60 cm x v100 cm
konstrukce: ocel s práškovou barvou, antimikrobiální povrch
prac. deska: nerez ocel AISI304 - prolis cca 1,2 cm ; nosnost min. 20 kg
prachotěsné zásuvky: kompaktní plast. čelo (ABS) nebo dvouplášťová lakovaná ocel, lze rozdělit příčkami; nosnost min. 20 kg
1 x zásuvka výšky cca 6 cm s dělením na 12 částí
2 x zásuvka výšky cca 12 cm s dělením na 4 části
1 x zásuvka výšky cca 12 cm s dělením na 3 části
1 x zásuvka výšky cca 20 cm s dělením na 3 části
čelo zásuvky možno vybrat v barvě
teleskopické kuličkové plnovýsuvy s dotahem a dotlumením
centrální zamykání
tlačné madlo: nerez ocel AISI304
4x otočné kolo dmin=12 cm; 2x brzda; plastové nárazníky
celková nosnost min: 135 kg
držák kontejneru na použité jehly, pásek s možností změny průměru dle kontejneru
nerez držáky na 3 balení rukavic různých počtů (100, 150, 200), výškově stavitelné
otočný stolek z nerez oceli AISI 304 s lemem, s aretací na přístroj, nosnost min. 10 kg
1x nerezový toulec na katetry vysoký cca 50 cm
1x nerezový toulec na zavaděče vysoký cca 30 cm
vysouvací/sklopný stolek stolek z nerez oceli AISI304; nosnost stolku min. 8 kg
19 | Vozík anesteziologický + 9x plastový výklopný box s vybavením pro dětskou anestezii
rozměry bez příslušenství cca š. min.60 cm x h60 cm x v100 cm
konstrukce: ocel s práškovou barvou, antimikrobiální povrch
prac. deska: nerez ocel AISI304 - prolis cca 1,2 cm; nosnost min. 20 kg
prachotěsné zásuvky: kompaktní plast. čelo (ABS) nebo dvouplášťová lakovaná ocel; nosnost min. 20 kg
1 x zásuvka výšky cca 6 cm s dělením na 12 částí
2 x zásuvka výšky cca 12 cm s dělením na 4 části
1 x zásuvka výšky cca 12 cm s dělením na 3 části
1 x zásuvka výšky cca 20 cm s dělením na 3 části
čelo zásuvky možno vybrat v barvě
teleskopické kuličkové plnovýsuvy s dotahem a dotlumením
centrální zamykání
tlačné madlo: nerez ocel AISI304
4x otočné kolo dmin=12 cm; 2x brzda; plastové nárazníky
celková nosnost min. 135 kg
držák kontejneru na použité jehly, pásek s možností změny průměru dle kontejneru
nerez držáky na 3 balení rukavic různých počtů (100, 150, 200), výškově stavitelné
otočný stolek z nerez oceli AISI 304 s lemem, s aretací na přístroj, nosnost min. 10 kg
1x nerezový toulec na katetry vysoký cca 50 cm
1x nerezový toulec na zavaděče vysoký cca 30 cm
vysouvací/sklopný stolek stolek z nerez oceli AISI304; nosnost stolku min. 8 kg
20 | Resuscitační vozík PROFI s vybavením pro resuscitaci dětských pacientů
rozměry bez příslušenství cca š. min.60 cm x h60 cm x v100 cm
konstrukce: ocel s práškovou barvou, antimikrobiální povrch
prac. deska: nerez ocel AISI304 - prolis cca 1,2 cm; nosnost: min. 20 kg
prachotěsné zásuvky: kompaktní plast. čelo (ABS) nebo dvouplášťová lakovaná ocel; nosnost min. 20 kg
1 x zásuvka výšky cca 6 cm s dělením na 12 částí
2 x zásuvka výšky cca 12 cm s dělením na 4 části
1 x zásuvka výšky cca 12 cm s dělením na 3 části
1 x zásuvka výšky cca 20 cm s dělením na 3 části
čelo zásuvky možno vybrat v barvě
teleskopické kuličkové plnovýsuvy s dotahem a dotlumením
centrální zamykání
tlačné madlo: nerez ocel AISI304
4x otočné kolo dmin=12 cm; 2x brzda; plastové nárazníky
celková nosnost min. 135 kg
držák kontejneru na použité jehly, pásek s možností změny průměru dle kontejneru
nerez držáky na 3 balení rukavic rýzných počtů (100, 150, 200), výškově stavitelné
otočný stolek z nerez oceli AISI304 s lemem, s aretací na přístroj, nosnost min. 10 kg
1x nerezový toulec na katetry vysoký cca 50 cm
1x nerezový toulec na zavaděče vysoký cca 30 cm
vysouvací/sklopný stolek stolek z nerez oceli AISI304; nosnost min. 8 kg