## Část_1
Masarykova nemocnice v Ústí nad Labem, o.z. - vybavení lůžkových oddělení a ambulancí: část 1
Pokud není uvedeno jinak (např. uvedením požadavku na minimální nebo maximální hodnoty nebo parametry), je v případě uvedení přesných parametrů vozíků akceptován toleranční rozsah ± 5%.
Není-li uvedeno jinak, zadavatel požaduje u nerezových prvků provedení z nerezové oceli min. v kvalitě DIN 1.4301 (AISI 304, ČSN 17240).
Veškeré korpusy budou plně svařeny, nepřípustné je provedení pomocí šroubů, nebo nýtů.
Materiály použité pro výrobu položek uvedených v této příloze musí být určeny pro použití ve zdravotnickém prostředí, musí být omyvatelné a dezinfikovatelné prostředky běžně používanými ve zdravotnictví dle Dezinfekčního programu Krajské zdravotní a.s.
Pořadí | Název | Ilustrativní vyobrazení
1 | Vozík přístrojový se zásuvkou
velikost plata cca 65 x 50 cm, výška 93 cm
konstrukce: nerez ocel AISI304
2x plato s prolisem cca 1,2 cm; nosnost plata min. 40 kg
prachotěsná zásuvka: kompaktní plast. čelo (ABS) nebo dvouplášťová lakovaná ocel, zásuvku lze rozdělit příčkami; nosnost: min. 20 kg
zásuvka v12 cm
4x kvalitní otočné plastové kolo d min.=12 cm; 2x brzda; plastové nárazníky
celková nosnost min. 100 kg
s madly
2 | Vozík + šuplík
rozměr horní desky: cca 70 x 50 cm, výška 93 cm
konstrukce: nerez ocel AISI304
2x plato s prolisem cca 1,2 cm; nosnost min. 40 kg
prachotěsná zásuvka: kompaktní plast. čelo (ABS) nebo dvouplášťová lakovaná ocel, zásuvku lze rozdělit příčkami; nosnost: min. 20 kg, výška zásuvky: 12 cm
4x kvalitní otočné plastové kolo d min.=12 cm; 2x brzda; plastové nárazníky
Celková nosnost min. 100 kg
bez madel
3 | Vozík resuscitační 1
rozměry bez příslušenství š min.60 cm x 57,5 cm x v100 cm
konstrukce: ocel s práškovou barvou, antimikrobiální povrch
prac. deska: nerez ocel AISI304 - prolis cca 1,2 cm, nosnost: min. 20 kg
prachotěsné zásuvky: kompaktní plast. čelo (ABS) nebo dvouplášťová lakovaná ocel, zásuvky lze rozdělit příčkami; nosnost zásuvky: min. 20 kg
1 x zásuvka výšky cca 6 cm s dělením na 12 částí
2 x zásuvka výšky cca 12 cm s dělením na 4 části
1 x zásuvka výšky cca 12 cm s dělením na 3 části
1 x zásuvka výšky cca 20 cm s dělením na 3 části
čelo zásuvky možno vybrat v barvě dle vzorníku RAL
teleskopické kuličkové plnovýsuvy s dotahem a dotlumením
centrální zamykání
tlačné madlo: nerez ocel AISI304
4x otočné kolo dmin=12 cm; 2x brzda; plastové nárazníky
celková nosnost min. 135 kg
Držák kontejneru na použité jehly s možností změny průměru dle kontejneru.
1 x nerez držák rukavic 200 ks, výškově stavitelný
1 x nerez držák rukavic 100 ks, výškově stavitelný
9x plastový výklopný box, konzole pro uchycení na záda vozíku
1x nerezový toulec na katetry vysoký cca 50 cm
1x nerezový toulec na zavaděče vysoký cca 30 cm
vysouvací/výklopný stolek stolek z nerez oceli AISI304; nosnost min. 8 kg
4 | Vozík na materiál
rozměry bez příslušenství š min.60 cm x 57,5 cm x v100 cm
konstrukce: ocel s práškovou barvou, antimikrobiální povrch
prac. deska: nerez ocel AISI304 - prolis cca 1,2 cm, nosnost: min. 20 kg
prachotěsné zásuvky: kompaktní plast. čelo (ABS) nebo dvouplášťová lakovaná ocel, zásuvky lze rozdělit příčkami; nosnost zásuvky min. 20 kg
2 x zásuvka výšky cca 12 cm s dělením na 6 částí
2 x zásuvka výšky cca 20 cm s dělením na 3 části
čelo zásuvky možno vybrat v barvě
teleskopické kuličkové plnovýsuvy s dotahem a dotlumením
centrální zamykání
9x plastový výklopný box, konzole pro uchycení na záda vozíku
tlačné madlo: nerez ocel AISI304
4x otočné kolo dmin=12 cm; 2x brzda; plastové nárazníky
celková nosnost min. 135 kg
vysouvací/výklopný stolek stolek z nerez oceli AISI304; nosnost min. 8 kg
5 | Vozík anesteziologický 1
rozměry bez příslušenství š min.60 cm x 57,5 cm x v100 cm
konstrukce: ocel s práškovou barvou, antimikrobiální povrch
prac. deska: nerez ocel AISI304 - prolis cca 1,2 cm, nosnost min. 20 kg
prachotěsné zásuvky: kompaktní plast. čelo (ABS) nebo dvouplášťová lakovaná ocel, zásuvky lze rozdělit příčkami; nosnost zásuvky min. 20 kg
1 x zásuvka výšky cca 10 cm s dělením na 9 částí
1 x zásuvka výšky cca 10 cm
2 x zásuvka výšky cca 20 cm
čelo zásuvky možno vybrat v barvě
teleskopické kuličkové plnovýsuvy s dotahem a dotlumením
centrální zamykání
boční madlo
4x otočné kolo dmin=12 cm; 2x brzda; plastové nárazníky
celková nosnost min. 135 kg
1x nerezový toulec na katetry vysoký cca 50 cm
1x nerezový toulec na zavaděče vysoký cca 30 cm
Držák na dezinfekci nerez nebo plast.
Držák kontejneru na použité jehly.
9x plastový výklopný box, konzole pro uchycení na záda vozíku
3x výškově stavitelný nerez držák na 200 ks rukavic
Nerez odpadkový zavíratelný koš.
6 | Vozík resuscitační 2
rozměry bez příslušenství š min.60 cm x 57,5 cm x v100 cm
konstrukce: ocel s práškovou barvou, antimikrobiální povrch
prac. deska: nerez ocel AISI304 - prolis cca 1,2 cm, nosnost min. 20 kg
prachotěsné zásuvky: kompaktní plast. čelo (ABS) nebo dvouplášťová lakovaná ocel, zásuvky lze rozdělit příčkami; nosnost zásuvky min. 20 kg
1 x zásuvka výšky cca 6 cm s dělením na 12 částí
2 x zásuvka výšky cca 12 cm s dělením na 4 části
1 x zásuvka výšky cca 12 cm s dělením na 3 části
1 x zásuvka výšky cca 20 cm s dělením na 3 části
čelo zásuvky možno vybrat v barvě
teleskopické kuličkové plnovýsuvy s dotahem a dotlumením
centrální zamykání
tlačné madlo: nerez ocel AISI304
4x otočné kolo dmin=12 cm; 2x brzda; plastové nárazníky
celková nosnost min. 135 kg
Držák kontejneru na použité jehly, pásek s možností změny průměru dle kontejneru.
2 x nerez držák rukavic 200 ks, výškově stavitelný
1 x nerez držák rukavic 100 ks, výškově stavitelný
Otočný stolek z nerez oceli AISI 304 s lemem, s aretací na přístroj, nosnost min. 10 kg
1x nerezový toulec na katetry vysoký cca 50 cm
1x nerezový toulec na zavaděče vysoký cca 30 cm
vysouvací/výklopný stolek stolek z nerez oceli AISI304; nosnost min. 8 kg
7 | Vozík převazový, zákrokový
rozměry bez příslušenství š min.60 cm x 57,5 cm x v100 cm
konstrukce: ocel s práškovou barvou, antimikrobiální povrch
prac. deska: nerez ocel AISI304 - prolis cca 1,2 cm, nosnost min. 20 kg
prachotěsné zásuvky: kompaktní plast. čelo (ABS) nebo dvouplášťová lakovaná ocel, zásuvky lze rozdělit příčkami; nosnost zásuvky min. 20 kg
2 x zásuvka výšky cca 12 cm
2 x zásuvka výšky cca 20 cm
čelo zásuvky možno vybrat v barvě
teleskopické kuličkové plnovýsuvy s dotahem a dotlumením
centrální zamykání
tlačné madlo: nerez ocel AISI304
4x otočné kolo dmin=12 cm; 2x brzda; plastové nárazníky
celková nosnost min. 135 kg
Držák kontejneru na použité jehly, pásek s možností změny průměru dle kontejneru.
vysouvací/výklopný stolek stolek z nerez oceli AISI304; nosnost min. 8 kg
dělení košů na 6 částí 2x
dělení košů na 3 části 2x
8 | Vozík resuscitační 3
rozměry bez příslušenství š min.60 cm x 57,5 cm x v100 cm
konstrukce: ocel s práškovou barvou, antimikrobiální povrch
prac. deska: nerez ocel AISI304 - prolis cca 1,2 cm, nosnost min. 20 kg
prachotěsné zásuvky: kompaktní plast. čelo (ABS) nebo dvouplášťová lakovaná ocel, zásuvky lze rozdělit příčkami; nosnost zásuvky min. 20 kg
2 x zásuvka výšky cca 12 cm
2 x zásuvka výšky cca 20 cm
čelo zásuvky možno vybrat v barvě
teleskopické kuličkové plnovýsuvy s dotahem a dotlumením
centrální zamykání
tlačné madlo: nerez ocel AISI304
4x otočné kolo dmin=12 cm; 2x brzda; plastové nárazníky
celková nosnost min. 135 kg
vysouvací/výklopný stolek stolek z nerez oceli AISI304; nosnost min. 8 kg
9x plastový výklopný box, konzole pro uchycení na záda vozíku
držák dezinfekce
pro 500 ml lahvičky - např. Bode Sterillium
připevnění na stojnu u multifunkčního vozíku
9 | Vozík anesteziologický 2
rozměry bez příslušenství š min.60 cm x 57,5 cm x v100 cm
konstrukce: ocel s práškovou barvou, antimikrobiální povrch
prac. deska: nerez ocel AISI304 - prolis cca 1,2 cm, nosnost: min. 20 kg
prachotěsné zásuvky: kompaktní plast. čelo (ABS) nebo dvouplášťová lakovaná ocel, zásuvky lze rozdělit příčkami; nosnost zásuvky min. 20 kg
1 x zásuvka výšky cca 6cm s dělením na 9 částí
1 x zásuvka výšky cca 6cm
1 x zásuvka výšky cca 12cm
2 x zásuvka výšky cca 20cm
čelo zásuvky možno vybrat v barvě
teleskopické kuličkové plnovýsuvy s dotahem a dotlumením
centrální zamykání
boční madlo
4x otočné kolo dmin=12 cm; 2x brzda; plastové nárazníky
celková nosnost min. 135 kg
1x nerezový toulec na katetry vysoký cca 50 cm
1x nerezový toulec na zavaděče vysoký cca 30 cm
Držák na dezinfekci nerez nebo plast.
Držák kontejneru na použité jehly.
9x plastový výklopný box, konzole pro uchycení na záda vozíku
3x výškově stavitelný nerez držák 200 ks rukavic
Nerez odpadkový zavíratelný koš.
10 | Vozík na léky, zásuvkový
rozměry bez příslušenství š min. 80 cm x h57,5 cm x v110 cm
konstrukce: ocel s práškovou barvou, antimikrobiální povrch
prac. deska: nerez ocel AISI304 - prolis cca 1,2 cm, nosnost: min. 20 kg
prachotěsné zásuvky: kompaktní plast. čelo (ABS) nebo dvouplášťová lakovaná ocel, zásuvky lze rozdělit příčkami; nosnost min. 20 kg
1 x zásuvka výšky cca 6 cm
3 x zásuvka výšky cca 12 cm
1 x zásuvka výšky cca 20 cm
čelo zásuvky možno vybrat v barvě
teleskopické kuličkové plnovýsuvy s dotahem a dotlumením
centrální zamykání
tlačné madlo: nerez ocel AISI304
4x otočné kolo dmin=12 cm; 2x brzda; plastové nárazníky
celková nosnost min. 135 kg
sklopný stolek s prolisem cca 2 mm z nerez oceli AISI304; nosnost min. 8 kg
rozměr stolku 50 x 38 cm
vyjímatelná nádoba na infekční odpad z nerez oceli AISI304; objem min. 12l
Držák kontejneru na použité jehly s možností změny průměru dle kontejneru
9x plastový výklopný box, konzole pro uchycení na záda vozíku
2 x výškově stavitelný nerez držák na 200 ks rukavic
11 | Instrumentační skříň na síta
na minimálně 14 ks ISO košů, uspořádání ve dvou sloupcích
konstrukce: ocel s práškovou barvou, dvouplášťové provedení
způsob zavírání: roleta
antistatické provedení
boční madla
4x otočné antistatické kolo dmin=12 cm; 2x brzda; plastové nárazníky
Rozměry ISO košů: 4x 60 x 40 x 20 cm a 10x 60 x 40 x 10 cm.
vkládání košů po kratší straně (40 cm)
12 | Vozík na chorobopisy
rozměry bez příslušenství š77 cm x h66 cm x v110 cm
konstrukce: ocel s práškovou barvou, antimikrobiální povrch
prac. deska: nerez ocel AISI304 - prolis cca 1,2 cm, nosnost: min. 20 kg
prachotěsné zásuvky: kompaktní plast. čelo (ABS) nebo dvouplášťová lakovaná ocel, zásuvky lze rozdělit příčkami; nosnost zásuvky min. 20 kg
2x výška min. 36 cm, ocel. zásuvka s pořadačem na 16 složek dokumentace (formát A4)
čelo zásuvky možno vybrat v barvě
teleskopické kuličkové plnovýsuvy s dotahem a dotlumením
centrální zamykání
tlačné madlo: nerez ocel AISI304
4x otočné kolo dmin=12 cm; 2x brzda; plastové nárazníky
celková nosnost min. 135 kg
2 x výškově stavitelný nerez držák na 200 ks rukavic
plastový držák dezinfekce
pro 500 ml lahvičky - např. Bode Sterillium
připevnění na stojnu u vozíku