## 1NP - Urgent
Část 1 - Nemocnice Chomutov: Urgentní příjem
Pokud není uvedeno jinak (např. uvedením požadavku na minimální nebo maximální hodnoty nebo parametry), je v případě uvedení přesných parametrů vozíků akceptován toleranční rozsah ± 5%.
Není-li uvedeno jinak, zadavatel požaduje u nerezových prvků provedení z nerezové oceli min. v kvalitě DIN 1.4301 (AISI 304, ČSN 17240).
Zadavatel u předmětu plnění požaduje technické provedení, které je vhodné pro nejnáročnější zdravotnické provozy a umožňuje snadnou čistitelnost a dezinfekci. Zadavatel nebude akceptovat žádné na povrchu viditelné šrouby a matky, které jsou obtížně dezinfikovatelné. Pokud účastník nabízí provedení šroubovaného korpusu, toto zadavatel bude akceptovat při zachování požadavku na technické provedení konstrukce bez děr, záhybů či jiných otvorů vytvářejících obtížně dezinfikovatelné prostory.
Materiály použité pro výrobu položek uvedených v této příloze musí být určeny pro použití ve zdravotnickém prostředí, musí být omyvatelné a dezinfikovatelné prostředky běžně používanými ve zdravotnictví dle dezinfekčního programu Krajské zdravotní a.s.
Veškeré obrázky a schémata jsou pouze ilustrativní.
Kód položky | Název
T-6507 | Vozík s galerkou (odběry, převazy)
rozměry bez příslušenství: š90 cm x h 58 cm
konstrukce: dvouplášťová, ocel s práškovou barvou RAL 9002
prac. deska: nerez ocel AISI304 ; nosnost: min. 20 kg
prachotěsné zásuvk, možnost rozdělit příčkami; nosnost: min. 20 kg
1 x 1/1 zásuvka výšky 15 cm
4 x 1/2 zásuvka výšky cca 15 cm
2 x 1/2 zásuvka výšky cca 30 cm
čela zásuvek v barvě dle vzorníku RAL
teleskopické kuličkové plnovýsuvy s dotahem a dotlumením
centrální zamykání
madla zásuvek kovová
boční madlo nerez
4 x otočné antistatické kolo dmin=12 cm; 2x brzda; plastové nárazníky
celková nosnost: min. 135 kg
příslušenství přestavitelné bez použití nářadí
odpadkový koš
3 x výškově stavitelný nerez držák 200 ks rukavic nad pracovní plochou
1 x drátěný koš nad držákem rukavic 57x28x13
T-6509 | Vozík víceúčelový 2-podlažní, nerez se zásuvkou
velikost plata cca 65 x 50 cm, výška 93 cm
konstrukce: nerez ocel AISI304, antivibrační výztuha
2x plato s prolisem cca 1,2 cm; nosnost min.: 40 kg
prachotěsná zásuvka: kompaktní plast. čelo (ABS) nebo dvouplášťová lakovaná ocel, lze rozdělit příčkami; nosnost: min. 20 kg
zásuvka 1x v 12 cm
čelo zásuvky výběr z barev dle vzorníku RAL
centrální zamykání
4x kvalitní otočné plastové kolo d min.=12 cm; 2x brzda; plastové nárazníky
celková nosnost: min. 100 kg
T-6528 | Vozík resuscitační
rozměry bez příslušenství š60 cm x h 58 cm
konstrukce: dvouplášťová, ocel s práškovou barvou RAL 9002
prac. deska: nerez ocel AISI304 ; nosnost: min. 20 kg
prachotěsné zásuvky, možnost rozdělit příčkami; nosnost: min.20 kg
1 x zásuvka výšky cca 10 cm RAL 9010
3 x zásuvka výšky cca 15cm RAL 3001
1 x zásuvka výšky cca 20 cm s dělením na 3 části RAL 3001
teleskopické kuličkové plnovýsuvy s dotahem a dotlumením
centrální zamykání
madla zásuvek kovová
bez postranního madla
4x otočné antistatické kolo dmin=12 cm; 2x brzda; plastové nárazníky
celková nosnost: min. 135 kg
sklopný/výsuvný stolek z nerez oceli AISI304 min. 30 cm; nosnost min: 8 kg
příslušenství přestavitelné bez použití nářadí
držák kontejneru na použité jehly
2x výškově stavitelný nerez držák 200 ks rukavic
galerka s 5 výklopnými boxy

## 1.NP - ARO
Část 1 - Nemocnice Chomutov: ARO
Pokud není uvedeno jinak (např. uvedením požadavku na minimální nebo maximální hodnoty nebo parametry), je v případě uvedení přesných parametrů vozíků akceptován toleranční rozsah ± 5%.
Není-li uvedeno jinak, zadavatel požaduje u nerezových prvků provedení z nerezové oceli min. v kvalitě DIN 1.4301 (AISI 304, ČSN 17240).
Zadavatel u předmětu plnění požaduje technické provedení, které je vhodné pro nejnáročnější zdravotnické provozy a umožňuje snadnou čistitelnost a dezinfekci. Zadavatel nebude akceptovat žádné na povrchu viditelné šrouby a matky, které jsou obtížně dezinfikovatelné. Pokud účastník nabízí provedení šroubovaného korpusu, toto zadavatel bude akceptovat při zachování požadavku na technické provedení konstrukce bez děr, záhybů či jiných otvorů vytvářejících obtížně dezinfikovatelné prostory.
Materiály použité pro výrobu položek uvedených v této příloze musí být určeny pro použití ve zdravotnickém prostředí, musí být omyvatelné a dezinfikovatelné prostředky běžně používanými ve zdravotnictví dle dezinfekčního programu Krajské zdravotní a.s.
Veškeré obrázky a schémata jsou pouze ilustrativní.
Kód položky | Název
K-0196 | Skříň na podložní mísy a močové lahve
Skříň - rozměry: 600 x 600 x 2100
úchyty na bažanty a podložní mísy
1-dvéřová
konstrukce: dvouplášťová, ocel s práškovou barvou RAL 9002
Dveře musí být opatřené celoobvodovým těsněním, závěsy s úhlem otevření min. 260⁰
Povrch upravený práškovou epoxypolyesterovou barvou, barevné provedení čelních ploch dle vzorníku výrobce, (dveře lakovány i z vnitřní strany).
T-6504 | Vozík nemocniční, asistenční, 4 zásuvky (pacienti)
rozměry bez příslušenství: š60 cm x h 58 cm
konstrukce: dvouplášťová, ocel s práškovou barvou RAL 9002
pprac. deska: nerez ocel AISI304 - s třístrannou galerií; nosnost: min. 20 kg
prachotěsné zásuvky: možnost rozdělit příčkami; nosnost: min. 20 kg
1 x zásuvka výška cca 15 cm s dělením na 9 částí, RAL 9010
2 x zásuvka výšky cca 15cm, RAL 7035
1 x zásuvka výšky cca 30cm, RAL 7035
teleskopické kuličkové plnovýsuvy s dotahem a dotlumením
centrální zamykání
madla zásuvek kovová
bez postranního madla
4x otočné antistatické kolo dmin=12 cm; 2x brzda; plastové nárazníky
celková nosnost min: 135 kg
sklopný/výsuvný stolek z nerez oceli AISI304 min. 30 cm; nosnost min: 8 kg
příslušenství přestavitelné bez použití nářadí
držák kontejneru na použité jehly
9 ks plastových výklopných boxů s aretací, konzole pro uchycení na záda vozíku, spojovací materiál
1x výškově stavitelný nerez držák 100 ks rukavic
2x výškově stavitelný nerez držák 200 ks rukavic
odpadkový zavíratelný koš
T-6510 | Vozík zdravotnický, multifunkční (hygiena pacienta)
rozměry bez příslušenství š60 cm x h 58 cm
konstrukce: dvouplášťová, ocel s práškovou barvou RAL 9002
prac. deska: nerez ocel AISI304; nosnost: min. 20 kg
prachotěsné zásuvky, možnost rozdělit příčkami; nosnost: min. 20 kg
1 x zásuvka výšky cca 10 cm, RAL 9010
1 x zásuvka výšky cca 15 cm, RAL 1018
1 x zásuvka výšky cca 20 cm, RAL 1018
1 x zásuvka výšky cca 30 cm s dělením na 3 části, RAL 1018
teleskopické kuličkové plnovýsuvy s dotahem a dotlumením
madla zásuvek kovová
nerez postranní tlačné madlo
4x otočné antistatické kolo dmin=12 cm; 2x brzda; plastové nárazníky
celková nosnost min: 135 kg
sklopný/výsuvný stolek z nerez oceli AISI304 min. 30 cm; nosnost min: 8 kg
příslušenství přestavitelné bez použití nářadí
držák kontejneru na použité jehly
T-6528 | Vozík resuscitační
rozměry bez příslušenství š60 cm x h 58 cm
konstrukce: dvouplášťová, ocel s práškovou barvou RAL 9002
prac. deska: nerez ocel AISI304 ; nosnost: min. 20 kg
prachotěsné zásuvky: možnost rozdělit příčkami; nosnost: min.20 kg
1 x zásuvka výšky cca 10cm RAL 9010
3 x zásuvka výšky cca 15cm RAL 3001
1 x zásuvka výšky cca 20cm s dělením na 3 části RAL 3001
teleskopické kuličkové plnovýsuvy s dotahem a dotlumením
centrální zamykání
madla zásuvek kovová
bez postranního madla
4x otočné antistatické kolo dmin=12 cm; 2x brzda; plastové nárazníky
celková nosnost min: 135 kg
sklopný/výsuvný stolek z nerez oceli AISI304 min. 30 cm; nosnost min: 8 kg
příslušenství přestavitelné bez použití nářadí
držák kontejneru na použité jehly
2x výškově stavitelný nerez držák na 200 ks rukavic
galerka s 5 výklopnými boxy
T-6529 | Vozík na ošetřování ran
rozměry bez příslušenství š90 cm x h 58 cm
konstrukce: dvouplášťová, ocel s práškovou barvou RAL 9002
prac. deska: nerez ocel AISI304; nosnost: min. 20 kg
prachotěsné zásuvky, možnost rozdělit příčkami; nosnost: min. 20 kg
1 x zásuvka výšky cca 15cm s posuvným předělem, RAL 9010
1 x zásuvka výšky cca 15cm s posuvným předělem, RAL 1015
3 x zásuvka výšky cca 15cm, RAL 1015
teleskopické kuličkové plnovýsuvy s dotahem a dotlumením
madla zásuvek kovová
nerez postranní tlačné madlo
4 x otočné antistatické kolo dmin=12 cm; 2x brzda; plastové nárazníky
celková nosnost min: 135 kg

## 2NP-COS
Část 1 - Nemocnice Chomutov: COS
Pokud není uvedeno jinak (např. uvedením požadavku na minimální nebo maximální hodnoty nebo parametry), je v případě uvedení přesných parametrů vozíků akceptován toleranční rozsah ± 5%.
Není-li uvedeno jinak, zadavatel požaduje u nerezových prvků provedení z nerezové oceli min. v kvalitě DIN 1.4301 (AISI 304, ČSN 17240).
Zadavatel u předmětu plnění požaduje technické provedení, které je vhodné pro nejnáročnější zdravotnické provozy a umožňuje snadnou čistitelnost a dezinfekci. Zadavatel nebude akceptovat žádné na povrchu viditelné šrouby a matky, které jsou obtížně dezinfikovatelné. Pokud účastník nabízí provedení šroubovaného korpusu, toto zadavatel bude akceptovat při zachování požadavku na technické provedení konstrukce bez děr, záhybů či jiných otvorů vytvářejících obtížně dezinfikovatelné prostory.
Materiály použité pro výrobu položek uvedených v této příloze musí být určeny pro použití ve zdravotnickém prostředí, musí být omyvatelné a dezinfikovatelné prostředky běžně používanými ve zdravotnictví dle dezinfekčního programu Krajské zdravotní a.s.
Veškeré obrázky a schémata jsou pouze ilustrativní.
Kód položky | Název
T-2001 | Skříň na materiál
pojízdná
konstrukce: dvouplášťová, ocel s práškovou barvou RAL 9002
20 pozic na ISO koše 60 x 40 cm hloubky 10 cm
včetně ISO košů
Uzavíratelná, dveře otevíratelné o 270⁰ s aretací v otevřené poloze, barva viz. příloha Barevné řešení.
4x kvalitní otočné kolo d min.=12 cm; 2x brzda; plastové nárazníky
T-5415 | Držák na rukavice nerez
horizontální držák na libovolné balení libovolných rukavic s magnetickým uchycením
rozměry kompatibilních balení rukavic: 220 x 68 x 105 mm až 285 x 90 x 135 mm
materiál – nerezová ocel
T-4559 | Vozík dvě zásuvky, spodní prostor otevřený
velikost plata cca 65 x 50 cm, výška 93 cm
konstrukce: nerez ocel AISI304,
2x plato s prolisem 1,2 cm; nosnost: 50 kg
prachotěsná zásuvka: kompaktní plast. čelo (ABS) nebo dvouplášťová lakovaná ocel, lze rozdělit příčkami; nosnost: min. 20 kg
2 x zásuvka hloubka cca 12 cm
držák kontejneru na použité jehly
4x otočné kolo d min=12 cm; 2x brzda; plastové nárazníky
nosnost min. 110 kg
T-6506 | Vozík přístrojový pojízdný, 1 zásuvka, nerez
velikost plata cca 65 x 50 cm, výška 93 cm
konstrukce: nerez ocel AISI304,
2x plato s prolisem cca 1,2 cm; nosnost min.: 40 kg
prachotěsná zásuvka: kompaktní plast. čelo (ABS) nebo dvouplášťová lakovaná ocel, lze rozdělit příčkami; nosnost: min. 20 kg
zásuvka 1x v12 cm
4x kvalitní otočné plastové kolo d min.=12 cm; 2x brzda; plastové nárazníky
celková nosnost min.: 100 kg
T-6525 | Vozík anesteziologický
rozměry bez příslušenství š60 cm x h 58 cm
konstrukce: ocel s práškovou barvou RAL 9002
pracovní deska z hluboce taženého vícevrstvého materiálu ABS beze svárů a spojů
třístranná galerie
prachotěsné zásuvky, možnost rozdělit příčkami; nosnost: min.20 kg, vnitřek bez šroubů a děr
1 x zásuvka výšky cca 10cm s dělením na 9 částí, barva viz. příloha barevné řešení
3 x zásuvka výšky cca 15cm, barva viz. příloha Barevné řešení
1 x zásuvka výšky cca 20cm, barva viz. příloha Barevné řešení
teleskopické kuličkové plnovýsuvy s dotahem a dotlumením
centrální zamykání
madla zásuvek kovová
boční madlo
4x otočné antistatické kolo dmin=12 cm; 2x brzda; plastové nárazníky
celková nosnost: min. 135 kg
magnetický držák kontejneru na použité jehly
2 x háček magnetický na boku s možností přesunu
boční výklopný stolek
9 ks plastových výklopných boxů s aretací, konzole pro uchycení na záda vozíku, spojovací materiál
koš s magnetickým uchycením 30 l s víkem, plastový
sada magnetických štítků na popis s možností přesunu
T-6528 | Vozík resuscitační
rozměry bez příslušenství š60 cm x h 58 cm
konstrukce: dvouplášťová, ocel s práškovou barvou RAL 9002
prac. deska: nerez ocel AISI304 ; nosnost: min. 20 kg
prachotěsné zásuvky, možnost rozdělit příčkami; nosnost: min.20 kg
1 x zásuvka výšky cca 10cm RAL 9010
3 x zásuvka výšky cca 15cm RAL 3001
1 x zásuvka výšky cca 20cm s dělením na 3 části RAL 3001
teleskopické kuličkové plnovýsuvy s dotahem a dotlumením
centrální zamykání
madla zásuvek kovová
bez postranního madla
4x otočné antistatické kolo dmin=12 cm; 2x brzda; plastové nárazníky
celková nosnost min: 135 kg
sklopný/výsuvný stolek z nerez oceli AISI304 min. 30 cm; nosnost min: 8 kg
příslušenství přestavitelné bez použití nářadí
držák kontejneru na použité jehly
2x výškově stavitelný nerez držák 200 ks rukavic
galerka s 5 výklopnými boxy
T-6690 | Věšák na RTG zástěry
Nerezový věšák k připevnění na zeď, min 5 ramínek.
Každé ramínko je pevně ukotveno na samostatném nosníku, který je možno sklopit ke zdi.
Konce ramínek jsou vyhnuté nahoru, tím je zabráněno sjíždění zástěry z ramínka.
Délka ramínka cca 60 cm, nosnost jednoho ramínka min. 6 kg.

## 2NP-JIP
Část 1 - Nemocnice Chomutov: JIP
Pokud není uvedeno jinak (např. uvedením požadavku na minimální nebo maximální hodnoty nebo parametry), je v případě uvedení přesných parametrů vozíků akceptován toleranční rozsah ± 5%.
Není-li uvedeno jinak, zadavatel požaduje u nerezových prvků provedení z nerezové oceli min. v kvalitě DIN 1.4301 (AISI 304, ČSN 17240).
Zadavatel u předmětu plnění požaduje technické provedení, které je vhodné pro nejnáročnější zdravotnické provozy a umožňuje snadnou čistitelnost a dezinfekci. Zadavatel nebude akceptovat žádné na povrchu viditelné šrouby a matky, které jsou obtížně dezinfikovatelné. Pokud účastník nabízí provedení šroubovaného korpusu, toto zadavatel bude akceptovat při zachování požadavku na technické provedení konstrukce bez děr, záhybů či jiných otvorů vytvářejících obtížně dezinfikovatelné prostory.
Materiály použité pro výrobu položek uvedených v této příloze musí být určeny pro použití ve zdravotnickém prostředí, musí být omyvatelné a dezinfikovatelné prostředky běžně používanými ve zdravotnictví dle dezinfekčního programu Krajské zdravotní a.s.
Veškeré obrázky a schémata jsou pouze ilustrativní.
Kód položky | Název
K-0196 | Skříň na podložní mísy a močové lahve
Skříň - rozměry: 600 x 600 x 2100
úchyty na bažanty a podložní mísy
1-dvéřová
konstrukce: dvouplášťová, ocel s práškovou barvou RAL 9002
Dveře musí být opatřené celoobvodovým těsněním, závěsy s úhlem otevření min. 260⁰.
Povrch upravený práškovou epoxypolyesterovou barvou, barevné provedení čelních ploch dle vzorníku výrobce, (dveře lakovány i z vnitřní strany).
T-6504 | Vozík nemocniční, asistenční, 4 zásuvky (pacienti)
rozměry bez příslušenství š60 cm x h 58 cm
konstrukce: dvouplášťová, ocel s práškovou barvou RAL 9002
prac. deska: nerez ocel AISI304 - s třístrannou galerií; nosnost: min. 20 kg
prachotěsné zásuvky, možnost rozdělit příčkami; nosnost: min. 20 kg
1 x zásuvka výška cca 15 cm s dělením na 9 částí, RAL 9010
2 x zásuvka výšky cca 15cm, RAL 7035
1 x zásuvka výšky cca 30cm, RAL 7035
teleskopické kuličkové plnovýsuvy s dotahem a dotlumením
centrální zamykání
madla zásuvek kovová
bez postranního madla
4x otočné antistatické kolo dmin=12 cm; 2x brzda; plastové nárazníky
celková nosnost: min. 135 kg
sklopný/výsuvný stolek z nerez oceli AISI304 min. 30 cm; nosnost min: 8 kg
příslušenství přestavitelné bez použití nářadí
držák kontejneru na použité jehly
9 ks plastových výklopných boxů s aretací, konzole pro uchycení na záda vozíku, spojovací materiál
1x výškově stavitelný nerez držák na 100 ks rukavic
2x výškově stavitelný nerez držák na 200 ks rukavic
odpadkový zavíratelný koš
T-6529 | Vozík na ošetřování ran
rozměry bez příslušenství š90 cm x h 58 cm
konstrukce: dvouplášťová, ocel s práškovou barvou RAL 9002
prac. deska: nerez ocel AISI304; nosnost: min. 20 kg
prachotěsné zásuvky, možnost rozdělit příčkami; nosnost: min. 20 kg
1 x zásuvka výšky cca 15cm s posuvným předělem, RAL 9010
1 x zásuvka výšky cca 15cm s posuvným předělem, RAL 1015
3 x zásuvka výšky cca 15cm, RAL 1015
teleskopické kuličkové plnovýsuvy s dotahem a dotlumením
madla zásuvek kovová
nerez postranní tlačné madlo
4 x otočné antistatické kolo dmin=12 cm; 2x brzda; plastové nárazníky
celková nosnost min: 135 kg