## Titulní list
objednatel |  | Krajská zdravotní, a.s., Sociální péče 3316/12A, 401 13 Ústí nad Labem, IČ: 25488627 |  |  |  | vyhotovení:
generální projektant stavby |  | ARTECH spol. s r.o.
Dušní 112/16, 110 00 Praha 1, IČ: 25024671
Adresa pro doručování : Žižkova 152, 436 01 Litvínov
E-mail: artech@artech.cz, tel. 476 111 782
vypracoval: |  | zodpovědný projektant: |  | schválil : |  | zhotovitel části projektu
Ivanka Gudzová |  | Ivanka Gudzová |  | Ing. Jaroslav Henzl
zadavatel:: |  | Krajská zdravotní, a.s., Sociální péče 3316/12A, 401 13 Ústí nad Labem, IČ: 25488627
kraj: | Ústecký | st.úřad | Most | obec: | Most
Zřízení nového oddělení NIP a DIOP pro Krajskou zdravotní, a.s. - Nemocnici Most, o.z. | [5 empty] | zak. číslo | 1740
[6 empty] | stupeň PD: | DPS
[6 empty] | datum | 10/2015
SOUPIS PRACÍ - OCENĚNÝ (KONTROLNÍ ROZPOČET) | [5 empty] | číslo (ozn.) dokumentu: | G

## Rekapitulace stavby
2012 |  | List obsahuje: |  |  |  |  | 1) Souhrnný list stavby |  |  |  | 2) Rekapitulace objektů | [16 empty] | 2.0 |  |  |  |  | False | False
| optimalizováno pro tisk sestav ve formátu A4 - na výšku | [17 empty] | >> skryté sloupce << | [12 empty] | 0,01 | 21
[32 empty] | 0,01 | 15
| SOUHRNNÝ LIST STAVBY | [18 empty] | v --- níže se nacházejí doplnkové a pomocné údaje k sestavám --- v | [11 empty] | 0,001
|  | Kód: |  |  |  |  | 1740 | [24 empty] | 0,01
|  | Stavba: |  |  |  |  | ZŘÍZENÍ NOVÉHO ODD NIP a DIOP PRO KZ a.s.,NEMOCNICE MOST | [24 empty] | 0,1
|  | JKSO: | [13 empty] | CC-CZ: | [15 empty] | 1
|  | Místo: |  |  |  |  | NsP MOST, BLOK 5/3 A 5/4 | [8 empty] | Datum: |  | 8.10.2015 | [13 empty] | 10
100
|  | Objednatel: | [13 empty] | IČ: |  | 25488627 | [13 empty] | 0,1
|  |  | Krajská zdravotní a.s. Sociální péče 3316/12A, ÚL | [12 empty] | DIČ: |  | 25488627 | [13 empty] | 0,1
0,1
|  | Zhotovitel: | [13 empty] | IČ: | [15 empty] | 0,1
[16 empty] | DIČ: | [15 empty] | 0,1
False
|  | Projektant: | [13 empty] | IČ: | [15 empty] | False
|  |  | ARTECH, spol. s r.o. | [12 empty] | DIČ: | [15 empty] | True
0,01
|  | Zpracovatel: | [13 empty] | IČ: |  | 25024671 | [13 empty] | 0,01
|  |  | ARTECH spol. s r.o., Most | [12 empty] | DIČ: |  | 25024671
Poznámka:
|  | Náklady z rozpočtů | [13 empty] | 0
|  | Ostatní náklady ze souhrnného listu | [13 empty] | 0
|  | Cena bez DPH | [13 empty] | 0
|  | DPH |  | základní |  |  |  | 21% |  | ze | 0 |  |  |  |  | 0
|  |  |  | snížená |  |  |  | 15% |  | ze | 0 |  |  |  |  | 0
|  |  |  | zákl. přenesená |  |  |  | 21% |  | ze | 0 |  |  |  |  | 0
|  |  |  | sníž. přenesená |  |  |  | 15% |  | ze | 0 |  |  |  |  | 0
|  |  |  | nulová |  |  |  | 0% |  | ze | 0 |  |  |  |  | 0
|  | Cena s DPH | [7 empty] | v |  | CZK |  |  |  | 0
|  | Projektant | [10 empty] | Zpracovatel
|  | Datum a podpis: | [6 empty] | Razítko |  |  |  | Datum a podpis: |  |  |  | Razítko
|  | Objednavatel | [10 empty] | Zhotovitel
|  | Datum a podpis: | [6 empty] | Razítko |  |  |  | Datum a podpis: |  |  |  | Razítko
REKAPITULACE OBJEKTŮ STAVBY
| Kód: | [6 empty] | 1740
| Stavba: | [6 empty] | ZŘÍZENÍ NOVÉHO ODD NIP a DIOP PRO KZ a.s.,NEMOCNICE MOST
| Místo: | [6 empty] | NsP MOST, BLOK 5/3 A 5/4 | [6 empty] | Datum: |  | 8.10.2015
| Objednatel: | [6 empty] | Krajská zdravotní a.s. Sociální péče 3316/12A, ÚL | [6 empty] | Projektant: |  | ARTECH, spol. s r.o. |  |  | Informatívní údaje z listů zakázek
| Zhotovitel: | [13 empty] | Zpracovatel: |  | ARTECH spol. s r.o., Most
| Kód |  |  |  | Objekt | [8 empty] | Cena bez DPH [CZK] |  |  |  | Cena s DPH [CZK] |  | z toho Ostat. náklady [CZK] | DPH [CZK] | Normohodiny [h] | DPH základní [CZK] | DPH snížená [CZK] | DPH základní přenesená [CZK] | DPH snížená přenesená [CZK] | Základna DPH základní | Základna DPH snížená | Základna DPH zákl. přenesená | Základna DPH sníž. přenesená | Základna DPH nulová
| 1) Náklady z rozpočtů | [12 empty] | 0 |  |  |  | 0 |  | 0 | 0 | 4880.6228 | 0 | 0 | 0 | 0 | 0 | 0 | 0 | 0 | 0 | D | 0 | ###NOIMPORT### | IMPORT | {383aca62-c40e-4e08-8829-5716c7c3fb7c} | {00000000-0000-0000-0000-000000000000}
/ |  | D1.00 |  |  |  | VEDLEJŠÍ ROZPOČTOVÉ NÁKLADY | [7 empty] | 0 |  |  |  | 0 |  | 0 | 0 | 0 | 0 | 0 | 0 | 0 | 0 | 0 | 0 | 0 | 0 |  | 1 |  | IMPORT | {de9d8248-8514-4e25-bb0d-ec6678872d77} | {383aca62-c40e-4e08-8829-5716c7c3fb7c}
|  | D1.01 |  |  |  | ODDĚLENÍ NIP | [7 empty] | 0 |  |  |  | 0 |  | 0 | 0 | 2552.6478 | 0 | 0 | 0 | 0 | 0 | 0 | 0 | 0 | 0 | D | 1 | ###NOIMPORT### | IMPORT | {5d805dfa-06a3-416e-a518-6d9f7c3ae029} | {383aca62-c40e-4e08-8829-5716c7c3fb7c}
/ |  |  | D1.01.1 |  |  |  | ARCHITEKTONICKO - STAVEBNÍ ŘEŠENÍ | [6 empty] | 0 |  |  |  | 0 |  | 0 | 0 | 1943.8251 | 0 | 0 | 0 | 0 | 0 | 0 | 0 | 0 | 0 |  | 2 |  | IMPORT | {e2515f63-84cb-4c40-b184-cd177ef3bf5f} | {5d805dfa-06a3-416e-a518-6d9f7c3ae029}
/ |  |  | D1.01.4.1. |  |  |  | ZDRAVOTNĚ TECHNICKÁ INSTALACE | [6 empty] | 0 |  |  |  | 0 |  | 0 | 0 | 144.5925 | 0 | 0 | 0 | 0 | 0 | 0 | 0 | 0 | 0 |  | 2 |  | IMPORT | {e274f8e6-ddba-4662-b453-0f1db42c8957} | {5d805dfa-06a3-416e-a518-6d9f7c3ae029}
/ |  |  | D1.01.4.2 |  |  |  | VZDUCHOTECHNIKA, CHLAZENÍ | [6 empty] | 0 |  |  |  | 0 |  | 0 | 0 | 125.0488 | 0 | 0 | 0 | 0 | 0 | 0 | 0 | 0 | 0 |  | 2 |  | IMPORT | {0dd4ea38-c701-4d8e-ac44-97207c3834db} | {5d805dfa-06a3-416e-a518-6d9f7c3ae029}
/ |  |  | D1.01.4.3 |  |  |  | SILNOPROUDÉ ROZVODY A UZEMNĚNÍ | [6 empty] | 0 |  |  |  | 0 |  | 0 | 0 | 0 | 0 | 0 | 0 | 0 | 0 | 0 | 0 | 0 | 0 |  | 2 |  | IMPORT | {fdb28b77-9a22-439c-9925-14d9dcd1a232} | {5d805dfa-06a3-416e-a518-6d9f7c3ae029}
|  |  | D1.01.4.4. |  |  |  | SLABOPROUDÉ ROZVODY | [6 empty] | 0 |  |  |  | 0 |  | 0 | 0 | 0 | 0 | 0 | 0 | 0 | 0 | 0 | 0 | 0 | 0 | D | 2 | ###NOIMPORT### | IMPORT | {d14a0498-7040-4031-9ae6-516e25b19e42} | {5d805dfa-06a3-416e-a518-6d9f7c3ae029}
/ |  |  |  | 1 |  |  |  | STRUKTUROVANÁ KABELÁŽ | [5 empty] | 0 |  |  |  | 0 |  | 0 | 0 | 0 | 0 | 0 | 0 | 0 | 0 | 0 | 0 | 0 | 0 |  | 3 |  | IMPORT | {146efb09-c15b-4d7a-a5b6-aeb8f503d606} | {d14a0498-7040-4031-9ae6-516e25b19e42}
/ |  |  |  | 2 |  |  |  | EVAKUAČNÍ ROZHLAS | [5 empty] | 0 |  |  |  | 0 |  | 0 | 0 | 0 | 0 | 0 | 0 | 0 | 0 | 0 | 0 | 0 | 0 |  | 3 |  | IMPORT | {e3018544-639d-4e72-8ab5-be9b28e5b009} | {d14a0498-7040-4031-9ae6-516e25b19e42}
/ |  |  |  | 3 |  |  |  | VIDEOTELEFONY | [5 empty] | 0 |  |  |  | 0 |  | 0 | 0 | 0 | 0 | 0 | 0 | 0 | 0 | 0 | 0 | 0 | 0 |  | 3 |  | IMPORT | {68fde622-01be-4010-97b6-297841c507f9} | {d14a0498-7040-4031-9ae6-516e25b19e42}
/ |  |  |  | 4 |  |  |  | TELEVIZNÍ ROZVODY | [5 empty] | 0 |  |  |  | 0 |  | 0 | 0 | 0 | 0 | 0 | 0 | 0 | 0 | 0 | 0 | 0 | 0 |  | 3 |  | IMPORT | {a281fb50-b0a5-4b63-8706-5ff59ab3210b} | {d14a0498-7040-4031-9ae6-516e25b19e42}
/ |  |  | D1.01.4.5. |  |  |  | ROZVOD MEDICINÁLNÍCH PLYNŮ | [6 empty] | 0 |  |  |  | 0 |  | 0 | 0 | 339.1813 | 0 | 0 | 0 | 0 | 0 | 0 | 0 | 0 | 0 |  | 2 |  | IMPORT | {98b77845-5746-49cd-ae70-86ff7b6a4213} | {5d805dfa-06a3-416e-a518-6d9f7c3ae029}
|  | D1.02 |  |  |  | ODDĚLENÍ DIOP | [7 empty] | 0 |  |  |  | 0 |  | 0 | 0 | 2327.975 | 0 | 0 | 0 | 0 | 0 | 0 | 0 | 0 | 0 | D | 1 | ###NOIMPORT### | IMPORT | {fc841b5b-0be9-4ffa-ac8c-1312470eec96} | {383aca62-c40e-4e08-8829-5716c7c3fb7c}
/ |  |  | D1.02.2. |  |  |  | ARCHITEKTONICKO - STAVEBNÍ ŘEŠENÍ | [6 empty] | 0 |  |  |  | 0 |  | 0 | 0 | 1796.7627 | 0 | 0 | 0 | 0 | 0 | 0 | 0 | 0 | 0 |  | 2 |  | IMPORT | {104e67bb-f870-4d5d-826d-ea69dbeeacc5} | {fc841b5b-0be9-4ffa-ac8c-1312470eec96}
/ |  |  | D1.02..4.1 |  |  |  | ZDRAVOTNĚ TECHNICKÁ INSTALACE | [6 empty] | 0 |  |  |  | 0 |  | 0 | 0 | 149.0935 | 0 | 0 | 0 | 0 | 0 | 0 | 0 | 0 | 0 |  | 2 |  | IMPORT | {7a20a93b-0bfa-4067-b5fe-d55a65b2d2c4} | {fc841b5b-0be9-4ffa-ac8c-1312470eec96}
/ |  |  | D1.02.4.2 |  |  |  | VZDUCHOTECHNIKA, CHLAZENÍ | [6 empty] | 0 |  |  |  | 0 |  | 0 | 0 | 102.5865 | 0 | 0 | 0 | 0 | 0 | 0 | 0 | 0 | 0 |  | 2 |  | IMPORT | {964c3d79-ea6e-49b7-ab3d-7c70d749d35f} | {fc841b5b-0be9-4ffa-ac8c-1312470eec96}
/ |  |  | D1.02.4.3 |  |  |  | SILNOPROUDÉ ROZVODY A UZEMNĚNÍ | [6 empty] | 0 |  |  |  | 0 |  | 0 | 0 | 0 | 0 | 0 | 0 | 0 | 0 | 0 | 0 | 0 | 0 |  | 2 |  | IMPORT | {5aa63f58-efd3-4b7b-8c27-4b63aeac6da9} | {fc841b5b-0be9-4ffa-ac8c-1312470eec96}
|  |  | D1.02.4.4 |  |  |  | SLABOPROUDÉ ROZVODY | [6 empty] | 0 |  |  |  | 0 |  | 0 | 0 | 0 | 0 | 0 | 0 | 0 | 0 | 0 | 0 | 0 | 0 | D | 2 | ###NOIMPORT### | IMPORT | {dde5cb0b-0ba4-4e9a-aebb-a9b547bdcfe8} | {fc841b5b-0be9-4ffa-ac8c-1312470eec96}
/ |  |  |  | 1 |  |  |  | STRUKTUROVANÁ KABELÁŽ | [5 empty] | 0 |  |  |  | 0 |  | 0 | 0 | 0 | 0 | 0 | 0 | 0 | 0 | 0 | 0 | 0 | 0 |  | 3 |  | IMPORT | {2708de93-753a-4ec1-8739-5c00837d6df0} | {dde5cb0b-0ba4-4e9a-aebb-a9b547bdcfe8}
/ |  |  |  | 2 |  |  |  | EVAKUAČNÍ ROZHLAS | [5 empty] | 0 |  |  |  | 0 |  | 0 | 0 | 0 | 0 | 0 | 0 | 0 | 0 | 0 | 0 | 0 | 0 |  | 3 |  | IMPORT | {8d5e731b-00a7-4966-966d-5a2a5ee1f2d9} | {dde5cb0b-0ba4-4e9a-aebb-a9b547bdcfe8}
/ |  |  |  | 3 |  |  |  | VIDEOTELEFONY | [5 empty] | 0 |  |  |  | 0 |  | 0 | 0 | 0 | 0 | 0 | 0 | 0 | 0 | 0 | 0 | 0 | 0 |  | 3 |  | IMPORT | {7d5fab37-883a-4795-8b1d-514ae3eb6c16} | {dde5cb0b-0ba4-4e9a-aebb-a9b547bdcfe8}
/ |  |  |  | 4 |  |  |  | TELEVIZNÍ ROZVODY | [5 empty] | 0 |  |  |  | 0 |  | 0 | 0 | 0 | 0 | 0 | 0 | 0 | 0 | 0 | 0 | 0 | 0 |  | 3 |  | IMPORT | {a118aa52-2d29-4a6b-99a1-5961cadc9c6f} | {dde5cb0b-0ba4-4e9a-aebb-a9b547bdcfe8}
/ |  |  | D1.02.4.5 |  |  |  | ROZVOD MEDICINÁLNÍCH PLYNŮ | [6 empty] | 0 |  |  |  | 0 |  | 0 | 0 | 279.5323 | 0 | 0 | 0 | 0 | 0 | 0 | 0 | 0 | 0 |  | 2 |  | IMPORT | {9612b9de-9d62-4dbe-8681-d18b234c00a4} | {fc841b5b-0be9-4ffa-ac8c-1312470eec96}
| 2) Ostatní náklady ze souhrnného listu | [12 empty] | 0 |  |  |  | 0 |  | Procent. zadání [% nákladů rozpočtu] | Zařazení nákladů | DPH | DPH [CZK]
| Celkové náklady za stavbu 1) + 2) | [12 empty] | 0 |  |  |  | 0

## Soupis prací - textová část
A. ZÁKLADNÍ ÚDAJE A PODKLADY
Tento soupis prací je vypracován dle vyhlášky MMR č. 230/2012 Sb., kterou se stanoví podrobnosti vymezení předmětu veřejné zakázky na stavební práce a rozsah soupisu stavebních prací, dodávek a služeb s výkazem výměr (dále jen „vyhláška“) k zákonu č. 137/2006 Sb., o veřejných zakázkách (dále jen „zákon“) a stanoví v přímé návaznosti na příslušnou dokumentaci podle § 1 odst. 1 vyhlášky podrobný popis všech stavebních prací, dodávek či služeb nezbytných k úplné realizaci předmětu veřejné zakázky, případně i popis dalších prací, dodávek a služeb nezbytných k plnění požadavků zadavatele.
Příslušnou dokumentací k tomuto soupisu prací je výhradně dokumentace:
Zřízení nového oddělení NIP a DIOP pro Krajskou zdravotní, a.s. - Nemocnici Most, o.z. - dokumentace pro provádění stavby zpracovanou společností ARTECH spol. s r.o., 09/2015, hlavní inženýr projektu Ing. Jaroslav Henzl
(dále jen „projektová dokumentace“)
Tato výše uvedená projektová dokumentace specifikuje předmět zadávané zakázky v rozsahu nezbytném pro zpracování nabídky.
B. VŠEOBECNÉ PODMÍNKY PRO STANOVENÍ CENY
[1] | Nabídková cena obsahuje veškeré práce a dodávky obsažené v tomto soupisu prací a příslušné projektové dokumentaci, která je součástí zadávací dokumentace. Zhotovitel při zpracování nabídky vychází z projektové dokumentace, kterou je specifikován rozsah díla a technické a kvalitativní parametry a podmínky provádění. Při zpracování nabídky bude zhotovitel postupovat s náležitou odbornou péčí. Případné odchylky ve výměrách nebo chybějící položky, které zjistil nebo mohl zjistit při vypracování nabídky, budou uchazečem (zhotovitelem) uvedeny v samostatné příloze nabídkového rozpočtu. Pokud neuplatní tento požadavek v samostatné příloze, má se za to, že náklady na zhotovení díla dle příslušné dokumentace je kryto v ceně díla dle soupisu prací.
[2] | Žádný z údajů ve všech položkách soupisu prací (včetně jejich výkazu výměr, odkazů a poznámek k nim) nesmí být zhotovitelem při zpracování nabídky měněn. Výměry k položkám v soupisu prací jsou uvedeny v teoretické (vypočítané) výměře. Náklady na prořez či ztratné, vliv nepřesnosti provádění prací (např. překopávky zemních prací, jejich vyplnění a odstranění nerovností), vliv nakypření zeminy apod. zahrne zhotovitel do jednotkové ceně příslušné položky. Je nepřípustné uvádět záporné jednotkové ceny jednotlivých položek. Celkové ceny jednotlivých položek i kapitol budou odpovídat uvedené věcné náplni a výměrám v soupisu prací.
[3] | [3] Zhotovitel při vypracování nabídky zohlední v jednotkových cenách příslušných položek soupisu prací všechny údaje a požadavky uvedené v projektové dokumentaci a v technických standardech (podmínkách) stanovených obecně závaznými předpisy (zejména zákonem 22/1997 Sb. a NV 163/2002 Sb.) a platnými technickými normami a obdobnými dokumenty. Zhotovitel nemá nárok na uznání víceprací vyplývajících z výše uvedených údajů a požadavků, které měl zahrnout do ceny.
[4] | Jsou-li v projektové dokumentaci nebo soupisu prací výjimečně uvedeny odkazy na obchodní firmy, názvy nebo jména a příjmení, specifická označení zboží a služeb, které platí pro určitou osobu, popřípadě její organizační složku za příznačné, patenty na vynálezy, užitné vzory, průmyslové vzory, ochranné známky nebo označení původu apod., jsou takové odkazy pouze informativní a slouží pouze k dostatečně přesnému a srozumitelnému popisu prací, nebo dodávek a zadavatel umožňuje v souladu s § 44 odst. 11 zákona použití i jiných, kvalitativně a technicky obdobných řešení.
[5] | Nabídka a jednotková cena zahrnuje v každé položce soupisu prací, pokud není v konkrétní položce soupisu prací výslovně uvedeno jinak, náklady na dodávku, zabudování nebo montáž materiálů a výrobků, vč. dodání na staveniště, provedení potřebných zkoušek a revizí, dodání návodů na obsluhu zařízení v českém jazyce, dodání protokolů z provedených zkoušek a revizí, atestů, schválení, certifikátů a obdobných dokladů vyžadovaných projektovou dokumentací nebo obecně závaznými předpisy a technickými normami.
[6] | Nabídka a jednotková cena zahrnuje v každé položce soupisu prací, pokud není v konkrétní položce soupisu prací výslovně uvedeno jinak, náklady na provedení „pomocných prací“ tj. provedení veškerých kotevních a spojovacích prvků, pomocných a dočasných konstrukcí, a provedení stavebních přípomocí pro provedení technických instalací (zhotovení nik, chrániček a těsnění prostupů), zpřístupňovacích a zajišťovacích prací (včetně prací lešenářských), a prací k ochraně dokončených částí stavby a provedení ostatních prací přímo samostatně nespecifikovaných v soupisu prací a projektové dokumentaci, ale nezbytných pro zhotovení a plnou funkčnost a požadovanou kvalitu díla a řádný postup stavby. Do těchto prací jsou zahrnuty i veškeré nároky na zajištění a použití stavební mechanizace a zdvihacích prostředků (stavební lávky, výtahy, jeřáby apod.). Náklady na tyto „pomocné práce“ jsou zahrnuty do nákladů jednotkové ceny a ceny příslušné položky soupisu prací, ke které se tyto pomocné práce vztahují.
[7] | Nabídka a jednotková cena zahrnuje v každé položce soupisu prací, pokud není v konkrétní položce soupisu prací výslovně uvedeno jinak veškeré náklady na manipulaci s materiálem, který je předmětem položky soupisu prací, na staveništi. Položky nakládání s odstraňovaným materiálem (zejména s odpady) zahrnují veškeré náklady na manipulaci, meziskládky a úpravu tohoto materiálu, jeho přepravu na zařízení pro nakládání s tímto materiálem (odpadem) s následným využitím, odstraněním resp. uložením na tomto zařízení včetně všech poplatků. Položka nakládání s odstraňovaným materiálem zahrnuje též náklady na odborné činnosti spojené s nakládáním s tímto materiálem s ohledem na jeho charakter (monitoring odpadů, kategorizace odpadu, posuzování nebezpečných vlastností odpadu, evidence a prokazování množství a způsobu nakládání s jednotlivými druhy odpadu, odhled oprávněné osoby při nakládání s odpadem obsahujícím azbest apod.).
[8] | Součástí nabídky a ceny prací zhotovitele jsou též „vedlejší náklady“ nezbytné pro zhotovení zakázky společné pro celou zakázku, nezahrnuté v položkových soupisech. Jedná se zejména o tyto náklady spojené s prováděním zakázky:
| - | náklady na přípravu, povolení, vybudování, provoz a likvidaci zařízení staveniště, včetně nákladů na připojení staveniště na technickou a dopravní infrastrukturu a nákladů na média a energie spotřebovávaná při provádění stavby,
| - | náklady na ostrahu stavby a staveniště, náklady na pojištění nedokončené stavby,
| - | náklady na závěrečný úklid stavby a okolí,
| - | náklady na ztížené podmínky přímo souvisejícími nebo vyvolanými stavbou spojené s provozními nebo dopravními omezeními včetně nákladů na ochranu okolí před negativními účinky stavby, ochrany stavby před okolními vlivy (protiprašná a protihluková opatření apod.),
| - | náklady na dopravně inženýrská opatření,
| - | náklady na vytýčení, ověření polohy, ochranu nebo zajištění technické infrastruktury (např. křížení nebo souběh inženýrských sítí).,
| - | náklady spojené se zajištěním bezpečnosti práce, ochrany zdraví a požární ochrany na staveništi dle projektové dokumentace, obecně závazných předpisů a dokumentace zajišťované dle těchto předpisů,
| - | náklady zhotovitele spojené s případnou prací nad rámec pracovní doby, prací v noci, prací ve dnech pracovního klidu, náklady zhotovitele spojené s opatřeními a ztíženými podmínkami při provádění stavby při zachovávaném provozu objednatele v místě stavby,
| - | náklady spojené s předáním a převzetím staveniště, vedením stavby, koordinací dodávek, účastí na kontrolních dnech,
| - | náklady spojené s přípravou, provedením a vyhodnocením individuálních zkoušek, komplexního vyzkoušení případně zkušebního provozu (je-li předepsán),
| - | náklady spojené s přípravou kontrolních prohlídek stavby a závěrečné kontrolní prohlídky stavby,
| - | náklady spojené s předáním a převzetím dokončené stavby.
Vedlejší náklady jsou v soupisu prací popsány jako samostatné položky. Práce samostatně nevykazované jsou zahrnuty do paušální položky vedlejších nákladů, do které jsou zahrnuty veškeré vedlejší náklady samostatně nevykazované.
[9] | Součástí nabídky a ceny prací zhotovitele jsou též „ostatní náklady“ nezbytné pro plnění povinností zhotovitele vyplývajících z projektové dokumentace nebo z jiných podmínek zadávací dokumentace společné pro celou zakázku, nezahrnuté v položkových soupisech. Jedná se zejména o náklady na tyto činnosti:
| - | vybudování a udržování základní vytyčovací sítě (vytýčení prostorové polohy stavby),
| - | zajištění vytýčení a vyznačení dotčené technické infrastruktury na staveništi, plnění podmínek provozovatelů a správců sítí stanovené pro práce v ochranných pásmech,
| - | projednání záborů nemovitostí mimo vlastní staveniště, využívané zhotovitelem pro realizaci stavby, s vlastníky a plnění sjednaných podmínek,
| - | zajištění přístupů na stavbu, mimo přímého napojení na veřejné komunikace, a jejich uvedení do původního stavu po skončení stavby,
| - | kontrolní geodetická měření nezbytná k prokázání provedeného množství,
| - | geodetická zaměření dokončené stavby nebo její zakrývané části,
| - | vyhotovení dokumentace a podkladů pro vnesení dokončené stavby do katastru nemovitostí (geometrické plány),
| - | dokumentace k provádění stavby tj. vypracování potřebné realizační (výrobní, dodavatelské, montážní) dokumentace, dokumentace staveb zařízení staveniště a dopravně inženýrských opatření včetně potřebné inženýrské činnosti (obstarání stanovisek, vyjádření, rozhodnutí a jiných opatření)),
| - | vypracování technologických předpisů a kontrolně zkušebních plánů pro provádění jednotlivých částí stavby,
| - | dokumentace a evidence dle zvláštních předpisů (plán BOZP, plán nakládání s odpady, evidence vyprodukovaných odpadů, havarijní plán, povodňový plán apod.),
| - | dokumentace zkušebního provozu (je-li požadován),
| - | dokumentace skutečného provedení a podklady pro kolaudační souhlas a užívání stavby,
| - | vypracování pokynů pro provoz a údržbu (provozní řády, zaškolení obsluhy), včetně stanovení formy a vedení provozních záznamů,
| - | náklady spojené s podmínkami pro publicitu projektu.
Ostatní náklady jsou v soupisu prací popsány jako samostatné položky. Práce samostatně nevykazované jsou zahrnuty do paušální položky ostatních nákladů, do které jsou zahrnuty veškeré ostatní náklady samostatně nevykazované.
C. SOUPIS PRACÍ
Soupis prací je vypracován s využitím cenové základny ÚRS (ÚRS PRAHA, a.s.), je-li u položky uveden odkaz na cenovou soustavu, případně není-li přímo v soupise prací uvedeno jinak. Pokud je použita „R“ položka nebo kalkulovaná cena „KC“ jako úprava ceníkové položky, je v soupisu prací u této položky ve sloupci kód položky uvedeno vedle čísla položky označení „R“ nebo „R1, R2, ...." resp. „KC“ a v popisu položky je uveden obsah položky. Úplný popis položky dle cenové soustavy se v tomto případě použije přiměřeně. Cenové a technické podmínky pro jednotlivé soupisy prací zpracované s použitím cenové soustavy ÚRS, pokud nejsou součástí soupisu prací, jsou na základě požadavků na zajištění dokumentace ze strany zadavatele uvedených v ustanovení §11 odst. 2) vyhlášky zpřístupněny pro potřeby veřejných zakázek na webu www.cs-urs.cz.

## D1.00 - VEDLEJŠÍ ROZPOČTO...
| List obsahuje: |  | 1) Krycí list rozpočtu |  | 2) Rekapitulace rozpočtu |  |  | 3) Rozpočet |  |  | Zpět na list: | Rekapitulace stavby
optimalizováno pro tisk sestav ve formátu A4 - na výšku | [11 empty] | >> skryté sloupce << | [9 empty] | {de9d8248-8514-4e25-bb0d-ec6678872d77}
2
KRYCÍ LIST ROZPOČTU | [12 empty] | v --- níže se nacházejí doplnkové a pomocné údaje k sestavám --- v | [8 empty] | False
| Stavba: |  | ZŘÍZENÍ NOVÉHO ODD NIP a DIOP PRO KZ a.s.,NEMOCNICE MOST
| Objekt: |  | D1.00 - VEDLEJŠÍ ROZPOČTOVÉ NÁKLADY
| JKSO: | [7 empty] | CC-CZ:
| Místo: |  | NsP MOST, BLOK 5/3 A 5/4 | [5 empty] | Datum: |  | 8.10.2015
| Objednatel: | [7 empty] | IČ: |  | 25488627
|  | Krajská zdravotní a.s. Sociální péče 3316/12A, ÚL | [6 empty] | DIČ: |  | 25488627
| Zhotovitel: | [7 empty] | IČ:
DIČ:
| Projektant: | [7 empty] | IČ:
|  | ARTECH, spol. s r.o. | [6 empty] | DIČ:
| Zpracovatel: | [7 empty] | IČ: |  | 25024671
|  | ARTECH spol. s r.o., Most | [6 empty] | DIČ: |  | 25024671
Poznámka:
| Náklady z rozpočtu | [7 empty] | 0
| Ostatní náklady | [7 empty] | 0
| Cena bez DPH | [7 empty] | 0
| DPH | základní | 21% | ze | 0 |  |  |  | 0
|  | snížená | 15% | ze | 0 |  |  |  | 0
|  | zákl. přenesená | 21% | ze | 0 |  |  |  | 0
|  | sníž. přenesená | 15% | ze | 0 |  |  |  | 0
|  | nulová | 0% | ze | 0 |  |  |  | 0
| Cena s DPH |  |  | v | CZK |  |  | 0
| Projektant |  |  |  |  | Zpracovatel
| Datum a podpis: |  |  | Razítko |  | Datum a podpis: |  |  |  | Razítko
| Objednavatel |  |  |  |  | Zhotovitel
| Datum a podpis: |  |  | Razítko |  | Datum a podpis: |  |  |  | Razítko
REKAPITULACE ROZPOČTU
Stavba: |  |  | ZŘÍZENÍ NOVÉHO ODD NIP a DIOP PRO KZ a.s.,NEMOCNICE MOST
Objekt: |  |  | D1.00 - VEDLEJŠÍ ROZPOČTOVÉ NÁKLADY
Místo: |  |  | NsP MOST, BLOK 5/3 A 5/4 |  |  |  | Datum: |  | 8.10.2015
Objednatel: |  |  | Krajská zdravotní a.s. Sociální péče 3316/12A, ÚL |  |  |  | Projektant: |  | ARTECH, spol. s r.o.
Zhotovitel: | [6 empty] | Zpracovatel: |  | ARTECH spol. s r.o., Most
Kód - Popis | [9 empty] | Cena celkem [CZK]
1) Náklady z rozpočtu | [9 empty] | 0 | [12 empty] | -1
| VRN - Vedlejší rozpočtové náklady | [8 empty] | 0
| VRN1 - Vedlejší náklady | [8 empty] | 0
| VRN2 - Ostatní náklady | [8 empty] | 0
| VRN3 - Náklady neuvedené v soupisech prací | [8 empty] | 0
2) Ostatní náklady | [9 empty] | 0 |  |  |  | DPH
Celkové náklady za stavbu 1) + 2) | [7 empty] | 0
ROZPOČET
Stavba: |  |  | ZŘÍZENÍ NOVÉHO ODD NIP a DIOP PRO KZ a.s.,NEMOCNICE MOST
Objekt: |  |  | D1.00 - VEDLEJŠÍ ROZPOČTOVÉ NÁKLADY
Místo: |  |  | NsP MOST, BLOK 5/3 A 5/4 |  |  |  | Datum: |  | 8.10.2015
Objednatel: |  |  | Krajská zdravotní a.s. Sociální péče 3316/12A, ÚL |  |  |  | Projektant: |  | ARTECH, spol. s r.o.
Zhotovitel: | [6 empty] | Zpracovatel: |  | ARTECH spol. s r.o., Most
PČ | Typ | Kód | Popis |  |  | MJ | Množství | J.cena [CZK] |  | Cena celkem [CZK] |  |  | Poznámka | DPH | J. Nh [h] | Nh celkem [h] | J. hmotnost [t] | Hmotnost celkem [t] | J. suť [t] | Suť Celkem [t]
Náklady z rozpočtu | [9 empty] | 0 | [5 empty] | 0 |  | 0 |  | 0 |  | D | -1 | [10 empty] | 0
| VRN - Vedlejší rozpočtové náklady | [8 empty] | 0 | [5 empty] | 0 |  | 0 |  | 0 | 5 | D | 0 |  |  |  | ROZPOCET | [6 empty] | 0
| VRN1 - Vedlejší náklady | [8 empty] | 0 | [5 empty] | 0 |  | 0 |  | 0 | 5 | D | 1 |  |  |  | ROZPOCET | [6 empty] | 0
1 | K | 101R | Projektová příprava, vybudování, provoz a zařízení staveniště (ZS) vč energií, medií pro stavbu |  |  | soubor | 2 |  |  | 0 |  |  |  | základní | 0 | 0 | 0 | 0 | 0 | 0 | 4 | K | 2 |  |  |  | ROZPOCET | 0 | 0 | 0 | 0 | 0 | 1 | 0 | 4 | -202774058
|  |  | "pozn. 1) | [18 empty] | VV | 2 | 1 | True | 0 | ROZPOCET
|  |  | "NIP | [18 empty] | VV | 2 | 1 | True | 0 | ROZPOCET
|  |  | 1,00 |  |  |  | 1 | [14 empty] | VV | 2 | 2 | True | 0 | ROZPOCET
|  |  | "DIOP | [18 empty] | VV | 2 | 1 | True | 0 | ROZPOCET
|  |  | 1,00 |  |  |  | 1 | [14 empty] | VV | 2 | 2 | True | 0 | ROZPOCET
|  |  | Součet |  |  |  | 2 | [14 empty] | VV | 2 | 4 | True | 1 | ROZPOCET
2 | K | 102R | Vedlejší náklady samostatně nespecifikované (náklady na ostrahu stavby a staveniště, náklady na pojištění nedokončené stavby, náklady na závěrečný úklid stavby a okolí a pod.) |  |  | soubor | 2 |  |  | 0 |  |  |  | základní | 0 | 0 | 0 | 0 | 0 | 0 | 4 | K | 2 |  |  |  | ROZPOCET | 0 | 0 | 0 | 0 | 0 | 1 | 0 | 4 | -1011496958
|  |  | "pozn. 2) | [18 empty] | VV | 2 | 1 | True | 0 | ROZPOCET
|  |  | "rozsah viz Kapitola 2 Všeobecné podmínky pro stanovení ceny- ad 8 | [18 empty] | VV | 2 | 1 | True | 0 | ROZPOCET
|  |  | "NIP | [18 empty] | VV | 2 | 1 | True | 0 | ROZPOCET
|  |  | 1,00 |  |  |  | 1 | [14 empty] | VV | 2 | 2 | True | 0 | ROZPOCET
|  |  | "DIOP | [18 empty] | VV | 2 | 1 | True | 0 | ROZPOCET
|  |  | 1,00 |  |  |  | 1 | [14 empty] | VV | 2 | 2 | True | 0 | ROZPOCET
|  |  | Součet |  |  |  | 2 | [14 empty] | VV | 2 | 4 | True | 1 | ROZPOCET
| VRN2 - Ostatní náklady | [8 empty] | 0 | [5 empty] | 0 |  | 0 |  | 0 | 5 | D | 1 |  |  |  | ROZPOCET | [6 empty] | 0
3 | K | 201R | Náklady na publicitu dle podmínek poskytovatele dotace |  |  | soubor | 2 |  |  | 0 |  |  |  | základní | 0 | 0 | 0 | 0 | 0 | 0 | 4 | K | 2 |  |  |  | ROZPOCET | 0 | 0 | 0 | 0 | 0 | 1 | 0 | 4 | -1058956125
|  |  | "pozn. 3) | [18 empty] | VV | 2 | 1 | True | 0 | ROZPOCET
|  |  | "NIP | [18 empty] | VV | 2 | 1 | True | 0 | ROZPOCET
|  |  | 1,00 |  |  |  | 1 | [14 empty] | VV | 2 | 2 | True | 0 | ROZPOCET
|  |  | "DIOP | [18 empty] | VV | 2 | 1 | True | 0 | ROZPOCET
|  |  | 1,00 |  |  |  | 1 | [14 empty] | VV | 2 | 2 | True | 0 | ROZPOCET
|  |  | Součet |  |  |  | 2 | [14 empty] | VV | 2 | 4 | True | 1 | ROZPOCET
4 | K | 202R | Vypracování výrobní dodavatelské dokunmentace |  |  | soubor | 2 |  |  | 0 |  |  |  | základní | 0 | 0 | 0 | 0 | 0 | 0 | 4 | K | 2 |  |  |  | ROZPOCET | 0 | 0 | 0 | 0 | 0 | 1 | 0 | 4 | 1260075641
|  |  | "pozn. 4) | [18 empty] | VV | 2 | 1 | True | 0 | ROZPOCET
|  |  | "NIP | [18 empty] | VV | 2 | 1 | True | 0 | ROZPOCET
|  |  | 1,00 |  |  |  | 1 | [14 empty] | VV | 2 | 2 | True | 0 | ROZPOCET
|  |  | "DIOP | [18 empty] | VV | 2 | 1 | True | 0 | ROZPOCET
|  |  | 1,00 |  |  |  | 1 | [14 empty] | VV | 2 | 2 | True | 0 | ROZPOCET
|  |  | Součet |  |  |  | 2 | [14 empty] | VV | 2 | 4 | True | 1 | ROZPOCET
5 | K | 204R | Inženýrská činnost zhotovitele |  |  | soubor | 2 |  |  | 0 |  |  |  | základní | 0 | 0 | 0 | 0 | 0 | 0 | 4 | K | 2 |  |  |  | ROZPOCET | 0 | 0 | 0 | 0 | 0 | 1 | 0 | 4 | 1934365075
|  |  | "pozn. 6) | [18 empty] | VV | 2 | 1 | True | 0 | ROZPOCET
|  |  | "NIP | [18 empty] | VV | 2 | 1 | True | 0 | ROZPOCET
|  |  | 1,00 |  |  |  | 1 | [14 empty] | VV | 2 | 2 | True | 0 | ROZPOCET
|  |  | "DIOP | [18 empty] | VV | 2 | 1 | True | 0 | ROZPOCET
|  |  | 1,00 |  |  |  | 1 | [14 empty] | VV | 2 | 2 | True | 0 | ROZPOCET
|  |  | Součet |  |  |  | 2 | [14 empty] | VV | 2 | 4 | True | 1 | ROZPOCET
6 | K | 205R | Aktualizace plánu BOZP |  |  | soubor | 2 |  |  | 0 |  |  |  | základní | 0 | 0 | 0 | 0 | 0 | 0 | 4 | K | 2 |  |  |  | ROZPOCET | 0 | 0 | 0 | 0 | 0 | 1 | 0 | 4 | -410764274
|  |  | "NIP | [18 empty] | VV | 2 | 1 | True | 0 | ROZPOCET
|  |  | 1,00 |  |  |  | 1 | [14 empty] | VV | 2 | 2 | True | 0 | ROZPOCET
|  |  | "DIOP | [18 empty] | VV | 2 | 1 | True | 0 | ROZPOCET
|  |  | 1,00 |  |  |  | 1 | [14 empty] | VV | 2 | 2 | True | 0 | ROZPOCET
|  |  | Součet |  |  |  | 2 | [14 empty] | VV | 2 | 4 | True | 1 | ROZPOCET
7 | K | 207R | Zpracování projektu zdolávání požáru |  |  | soubor | 2 |  |  | 0 |  |  |  | základní | 0 | 0 | 0 | 0 | 0 | 0 | 4 | K | 2 |  |  |  | ROZPOCET | 0 | 0 | 0 | 0 | 0 | 1 | 0 | 4 | 1028456101
|  |  | "NIP | [18 empty] | VV | 2 | 1 | True | 0 | ROZPOCET
|  |  | 1,00 |  |  |  | 1 | [14 empty] | VV | 2 | 2 | True | 0 | ROZPOCET
|  |  | "DIOP | [18 empty] | VV | 2 | 1 | True | 0 | ROZPOCET
|  |  | 1,00 |  |  |  | 1 | [14 empty] | VV | 2 | 2 | True | 0 | ROZPOCET
|  |  | Součet |  |  |  | 2 | [14 empty] | VV | 2 | 4 | True | 1 | ROZPOCET
8 | K | 208R | Vypracování dokumentace skut. provedení vč pořízení časosběrn.záznamu z průběhu výstavby |  |  | soubor | 2 |  |  | 0 |  |  |  | základní | 0 | 0 | 0 | 0 | 0 | 0 | 4 | K | 2 |  |  |  | ROZPOCET | 0 | 0 | 0 | 0 | 0 | 1 | 0 | 4 | 1764297284
|  |  | "NIP | [18 empty] | VV | 2 | 1 | True | 0 | ROZPOCET
|  |  | 1,00 |  |  |  | 1 | [14 empty] | VV | 2 | 2 | True | 0 | ROZPOCET
|  |  | "DIOP | [18 empty] | VV | 2 | 1 | True | 0 | ROZPOCET
|  |  | 1,00 |  |  |  | 1 | [14 empty] | VV | 2 | 2 | True | 0 | ROZPOCET
|  |  | Součet |  |  |  | 2 | [14 empty] | VV | 2 | 4 | True | 1 | ROZPOCET
9 | K | 209R | Spolupráce zhotovitele při administraci poskytnuté dotace |  |  | soubor | 2 |  |  | 0 |  |  |  | základní | 0 | 0 | 0 | 0 | 0 | 0 | 4 | K | 2 |  |  |  | ROZPOCET | 0 | 0 | 0 | 0 | 0 | 1 | 0 | 4 | -614992892
|  |  | "pozn. 7) | [18 empty] | VV | 2 | 1 | True | 0 | ROZPOCET
|  |  | "NIP | [18 empty] | VV | 2 | 1 | True | 0 | ROZPOCET
|  |  | 1,00 |  |  |  | 1 | [14 empty] | VV | 2 | 2 | True | 0 | ROZPOCET
|  |  | "DIOP | [18 empty] | VV | 2 | 1 | True | 0 | ROZPOCET
|  |  | 1,00 |  |  |  | 1 | [14 empty] | VV | 2 | 2 | True | 0 | ROZPOCET
|  |  | Součet |  |  |  | 2 | [14 empty] | VV | 2 | 4 | True | 1 | ROZPOCET
10 | K | 210R | Provoz investora, třetích osob |  |  | soubor | 2 |  |  | 0 |  |  |  | základní | 0 | 0 | 0 | 0 | 0 | 0 | 4 | K | 2 |  |  |  | ROZPOCET | 0 | 0 | 0 | 0 | 0 | 1 | 0 | 4 | -1027284382
|  |  | "NIP | [18 empty] | VV | 2 | 1 | True | 0 | ROZPOCET
|  |  | 1,00 |  |  |  | 1 | [14 empty] | VV | 2 | 2 | True | 0 | ROZPOCET
|  |  | "DIOP | [18 empty] | VV | 2 | 1 | True | 0 | ROZPOCET
|  |  | 1,00 |  |  |  | 1 | [14 empty] | VV | 2 | 2 | True | 0 | ROZPOCET
|  |  | Součet |  |  |  | 2 | [14 empty] | VV | 2 | 4 | True | 1 | ROZPOCET
| VRN3 - Náklady neuvedené v soupisech prací | [8 empty] | 0 | [5 empty] | 0 |  | 0 |  | 0 | 5 | D | 1 |  |  |  | ROZPOCET | [6 empty] | 0
11 | K | 301R | Náklady uplatněné zhotovitelem nad rámec položek soupisu prací |  |  | soubor | 0 | 0 |  | 0 |  |  |  | základní | 0 | 0 | 0 | 0 | 0 | 0 | 4 | K | 2 |  |  |  | ROZPOCET | 0 | 0 | 0 | 0 | 0 | 1 | 0 | 4 | 1157652968
|  |  | "rozsah viz. Kapitola 2 Všeobecné podmínky pro stanovení ceny - ad (2) | [18 empty] | VV | 2 | 1 | True | 0 | ROZPOCET
|  |  | 0 |  |  |  | 0 | [14 empty] | VV | 2 | 2 | True | 0 | ROZPOCET
|  |  | Součet |  |  |  | 0 | [14 empty] | VV | 2 | 4 | True | 1 | ROZPOCET

## D1.01.1 - ARCHITEKTONICKO...
| List obsahuje: |  | 1) Krycí list rozpočtu |  | 2) Rekapitulace rozpočtu |  |  | 3) Rozpočet |  |  | Zpět na list: | Rekapitulace stavby
optimalizováno pro tisk sestav ve formátu A4 - na výšku | [11 empty] | >> skryté sloupce << | [9 empty] | {e2515f63-84cb-4c40-b184-cd177ef3bf5f}
2
KRYCÍ LIST ROZPOČTU | [12 empty] | v --- níže se nacházejí doplnkové a pomocné údaje k sestavám --- v | [8 empty] | False
| Stavba: |  | ZŘÍZENÍ NOVÉHO ODD NIP a DIOP PRO KZ a.s.,NEMOCNICE MOST
| Objekt: |  | D1.01 - ODDĚLENÍ NIP
| Část: |  | D1.01.1 - ARCHITEKTONICKO - STAVEBNÍ ŘEŠENÍ
| JKSO: | [7 empty] | CC-CZ:
| Místo: |  | NsP MOST, BLOK 5/3 A 5/4 | [5 empty] | Datum: |  | 8.10.2015
| Objednatel: | [7 empty] | IČ: |  | 25488627
|  | Krajská zdravotní a.s. Sociální péče 3316/12A, ÚL | [6 empty] | DIČ: |  | 25488627
| Zhotovitel: | [7 empty] | IČ:
DIČ:
| Projektant: | [7 empty] | IČ:
|  | ARTECH, spol. s r.o. | [6 empty] | DIČ:
| Zpracovatel: | [7 empty] | IČ: |  | 25024671
|  | ARTECH spol. s r.o., Most | [6 empty] | DIČ: |  | 25024671
Poznámka:
| Náklady z rozpočtu | [7 empty] | 0
| Ostatní náklady | [7 empty] | 0
| Cena bez DPH | [7 empty] | 0
| DPH | základní | 21% | ze | 0 |  |  |  | 0
|  | snížená | 15% | ze | 0 |  |  |  | 0
|  | zákl. přenesená | 21% | ze | 0 |  |  |  | 0
|  | sníž. přenesená | 15% | ze | 0 |  |  |  | 0
|  | nulová | 0% | ze | 0 |  |  |  | 0
| Cena s DPH |  |  | v | CZK |  |  | 0
| Projektant |  |  |  |  | Zpracovatel
| Datum a podpis: |  |  | Razítko |  | Datum a podpis: |  |  |  | Razítko
| Objednavatel |  |  |  |  | Zhotovitel
| Datum a podpis: |  |  | Razítko |  | Datum a podpis: |  |  |  | Razítko
REKAPITULACE ROZPOČTU
Stavba: |  |  | ZŘÍZENÍ NOVÉHO ODD NIP a DIOP PRO KZ a.s.,NEMOCNICE MOST
Objekt: |  |  | D1.01 - ODDĚLENÍ NIP
Část: |  |  | D1.01.1 - ARCHITEKTONICKO - STAVEBNÍ ŘEŠENÍ
Místo: |  |  | NsP MOST, BLOK 5/3 A 5/4 |  |  |  | Datum: |  | 8.10.2015
Objednatel: |  |  | Krajská zdravotní a.s. Sociální péče 3316/12A, ÚL |  |  |  | Projektant: |  | ARTECH, spol. s r.o.
Zhotovitel: | [6 empty] | Zpracovatel: |  | ARTECH spol. s r.o., Most
Kód - Popis | [9 empty] | Cena celkem [CZK]
1) Náklady z rozpočtu | [9 empty] | 0 | [12 empty] | -1
| HSV - Práce a dodávky HSV | [8 empty] | 0
| 3 - Svislé a kompletní konstrukce | [8 empty] | 0
| 6 - Úpravy povrchů, podlahy a osazování výplní | [8 empty] | 0
| 9 - Ostatní konstrukce a práce-bourání | [8 empty] | 0
| 997 - Přesun sutě | [8 empty] | 0
| 998 - Přesun hmot | [8 empty] | 0
| PSV - Práce a dodávky PSV | [8 empty] | 0
| 711 - Izolace proti vodě, vlhkosti a plynům | [8 empty] | 0
| 720 - ZTI-PBS | [8 empty] | 0
| 761 - Konstrukce prosvětlovací | [8 empty] | 0
| 763 - Konstrukce suché výstavby | [8 empty] | 0
| 766 - Konstrukce truhlářské | [8 empty] | 0
| 767 - Konstrukce zámečnické | [8 empty] | 0
| 771 - Podlahy z dlaždic | [8 empty] | 0
| 776 - Podlahy povlakové | [8 empty] | 0
| 781 - Dokončovací práce - obklady | [8 empty] | 0
| 783 - Dokončovací práce - nátěry | [8 empty] | 0
| 784 - Dokončovací práce - malby a tapety | [8 empty] | 0
| 787 - Dokončovací práce - zasklívání | [8 empty] | 0
| HZS - Hodinové zúčtovací sazby | [8 empty] | 0
2) Ostatní náklady | [9 empty] | 0 |  |  |  | DPH
Celkové náklady za stavbu 1) + 2) | [7 empty] | 0
ROZPOČET
Stavba: |  |  | ZŘÍZENÍ NOVÉHO ODD NIP a DIOP PRO KZ a.s.,NEMOCNICE MOST
Objekt: |  |  | D1.01 - ODDĚLENÍ NIP
Část: |  |  | D1.01.1 - ARCHITEKTONICKO - STAVEBNÍ ŘEŠENÍ
Místo: |  |  | NsP MOST, BLOK 5/3 A 5/4 |  |  |  | Datum: |  | 8.10.2015
Objednatel: |  |  | Krajská zdravotní a.s. Sociální péče 3316/12A, ÚL |  |  |  | Projektant: |  | ARTECH, spol. s r.o.
Zhotovitel: | [6 empty] | Zpracovatel: |  | ARTECH spol. s r.o., Most
PČ | Typ | Kód | Popis |  |  | MJ | Množství | J.cena [CZK] |  | Cena celkem [CZK] |  |  | Poznámka | DPH | J. Nh [h] | Nh celkem [h] | J. hmotnost [t] | Hmotnost celkem [t] | J. suť [t] | Suť Celkem [t]
Náklady z rozpočtu | [9 empty] | 0 | [5 empty] | 1943.8251 |  | 33.8811 |  | 37.4976 |  | D | -1 | [10 empty] | 0
| HSV - Práce a dodávky HSV | [8 empty] | 0 | [5 empty] | 760.84 |  | 24.8043 |  | 28.5614 | 1 | D | 0 |  |  |  | ROZPOCET | [6 empty] | 0
| 3 - Svislé a kompletní konstrukce | [8 empty] | 0 | [5 empty] | 87.7854 |  | 17.8937 |  | 0 | 1 | D | 1 |  |  |  | ROZPOCET | [6 empty] | 0
1 | K | 317121101 | Montáž prefabrikovaných překladů pro světlost otvoru do 1050 mm |  |  | kus | 5 |  |  | 0 |  |  |  | základní | 0.242 | 1.21 | 0.00688 | 0.0344 | 0 | 0 | 4 | K | 2 |  |  |  | ROZPOCET | 0 | 0 | 0 | 0 | 0 | 1 | 0 | 4 | -115800890
2 | M | 593211000 | překlad železobetonový RZP 1/10 119x14x14 cm |  |  | kus | 5 |  |  | 0 |  |  |  | základní | 0 | 0 | 0.058 | 0.29 | 0 | 0 | 8 | M | 2 |  |  |  | ROZPOCET | 0 | 0 | 0 | 0 | 0 | 1 | 0 | 4 | -2108045523
3 | K | 317121102 | Montáž prefabrikovaných překladů pro světlost otvoru do 1800 mm |  |  | kus | 6 |  |  | 0 |  |  |  | základní | 0.301 | 1.806 | 0.00918 | 0.05508 | 0 | 0 | 4 | K | 2 |  |  |  | ROZPOCET | 0 | 0 | 0 | 0 | 0 | 1 | 0 | 4 | -1839542135
4 | M | 593211010 | překlad železobetonový RZP 2/10 149x14x14 cm |  |  | kus | 2 |  |  | 0 |  |  |  | základní | 0 | 0 | 0.073 | 0.146 | 0 | 0 | 8 | M | 2 |  |  |  | ROZPOCET | 0 | 0 | 0 | 0 | 0 | 1 | 0 | 4 | 1811676775
5 | M | 593211130 | překlad železobetonový RZP 8/10-R14 149x11,5x19 cm |  |  | kus | 4 |  |  | 0 |  |  |  | základní | 0 | 0 | 0.078 | 0.312 | 0 | 0 | 8 | M | 2 |  |  |  | ROZPOCET | 0 | 0 | 0 | 0 | 0 | 1 | 0 | 4 | -724935527
6 | K | 317121103 | Montáž prefabrikovaných překladů pro světlost otvoru do 3750 mm |  |  | kus | 4 |  |  | 0 |  |  |  | základní | 0.456 | 1.824 | 0.01147 | 0.04588 | 0 | 0 | 4 | K | 2 |  |  |  | ROZPOCET | 0 | 0 | 0 | 0 | 0 | 1 | 0 | 4 | 1651597313
7 | M | 593211030 | překlad železobetonový RZP 4/10 210x14x14 cm |  |  | kus | 3 |  |  | 0 |  |  |  | základní | 0 | 0 | 0.118 | 0.354 | 0 | 0 | 8 | M | 2 |  |  |  | ROZPOCET | 0 | 0 | 0 | 0 | 0 | 1 | 0 | 4 | 408863378
8 | M | 593211050 | překlad železobetonový RZP 6/10 284x14x14 cm |  |  | kus | 1 |  |  | 0 |  |  |  | základní | 0 | 0 | 0.14 | 0.14 | 0 | 0 | 8 | M | 2 |  |  |  | ROZPOCET | 0 | 0 | 0 | 0 | 0 | 1 | 0 | 4 | -1473478957
9 | K | 342248110 | Příčky tl 80 mm pevnosti P 10 na MVC |  |  | m2 | 9 |  |  | 0 |  |  |  | základní | 0.572 | 5.148 | 0.09232 | 0.83088 | 0 | 0 | 4 | K | 2 |  |  |  | ROZPOCET | 0 | 0 | 0 | 0 | 0 | 1 | 0 | 4 | -2089111088
|  |  | 3.00*3.00 |  |  |  | 9 | [14 empty] | VV | 2 | 2 | True | 0 | ROZPOCET
|  |  | Součet |  |  |  | 9 | [14 empty] | VV | 2 | 4 | True | 1 | ROZPOCET
10 | K | 342248112 | Příčky tl 115 mm pevnosti P 10 na MVC |  |  | m2 | 62.06 |  |  | 0 |  |  |  | základní | 0.616 | 38.229 | 0.11669 | 7.2418 | 0 | 0 | 4 | K | 2 |  |  |  | ROZPOCET | 0 | 0 | 0 | 0 | 0 | 1 | 0 | 4 | 1339953453
|  |  | (3.00+3.50)*3.00 |  |  |  | 19.5 | [14 empty] | VV | 2 | 2 | True | 0 | ROZPOCET
|  |  | -2.00*2.00 |  |  |  | -4 | [14 empty] | VV | 2 | 2 | True | 0 | ROZPOCET
|  |  | 2*(2.85*3.00) |  |  |  | 17.1 | [14 empty] | VV | 2 | 2 | True | 0 | ROZPOCET
|  |  | -1.10*2.00 |  |  |  | -2.2 | [14 empty] | VV | 2 | 2 | True | 0 | ROZPOCET
|  |  | (0.30+2.85)*3.00 |  |  |  | 9.45 | [14 empty] | VV | 2 | 2 | True | 0 | ROZPOCET
|  |  | -1.10*2.00 |  |  |  | -2.2 | [14 empty] | VV | 2 | 2 | True | 0 | ROZPOCET
|  |  | (0.30+2.85)*3.00 |  |  |  | 9.45 | [14 empty] | VV | 2 | 2 | True | 0 | ROZPOCET
|  |  | -1.10*2.00 |  |  |  | -2.2 | [14 empty] | VV | 2 | 2 | True | 0 | ROZPOCET
|  |  | (0.30+1.45+1.25)*3.00 |  |  |  | 9 | [14 empty] | VV | 2 | 2 | True | 0 | ROZPOCET
|  |  | "pult sester | [18 empty] | VV | 2 | 1 | True | 0 | ROZPOCET
|  |  | 4.60*0.80 |  |  |  | 3.68 | [14 empty] | VV | 2 | 2 | True | 0 | ROZPOCET
|  |  | 5.60*0.80 |  |  |  | 4.48 | [14 empty] | VV | 2 | 2 | True | 0 | ROZPOCET
|  |  | Součet |  |  |  | 62.06 | [14 empty] | VV | 2 | 4 | True | 1 | ROZPOCET
11 | K | 342248113 | Příčky tl 140 mm pevnosti P 10 na MVC |  |  | m2 | 40.78 |  |  | 0 |  |  |  | základní | 0.678 | 27.6488 | 0.1434 | 5.8479 | 0 | 0 | 4 | K | 2 |  |  |  | ROZPOCET | 0 | 0 | 0 | 0 | 0 | 1 | 0 | 4 | -735644121
|  |  | (0.85+1.20+0.65)*2.10 |  |  |  | 5.67 | [14 empty] | VV | 2 | 2 | True | 0 | ROZPOCET
|  |  | 3.80*3.00 |  |  |  | 11.4 | [14 empty] | VV | 2 | 2 | True | 0 | ROZPOCET
|  |  | -1.60*2.00 |  |  |  | -3.2 | [14 empty] | VV | 2 | 2 | True | 0 | ROZPOCET
|  |  | (4.05+3.00)*3.00 |  |  |  | 21.15 | [14 empty] | VV | 2 | 2 | True | 0 | ROZPOCET
|  |  | 1.20*2.10 |  |  |  | 2.52 | [14 empty] | VV | 2 | 2 | True | 0 | ROZPOCET
|  |  | 5.40*0.60 |  |  |  | 3.24 | [14 empty] | VV | 2 | 2 | True | 0 | ROZPOCET
|  |  | Součet |  |  |  | 40.78 | [14 empty] | VV | 2 | 4 | True | 1 | ROZPOCET
12 | K | 34224813R | Příčky zvukově izolační tl 150 mm pevnosti P10 na MVC |  |  | m2 | 19.35 |  |  | 0 |  |  |  | základní | 0.616 | 11.9196 | 0.13415 | 2.5958 | 0 | 0 | 4 | K | 2 |  |  |  | ROZPOCET | 0 | 0 | 0 | 0 | 0 | 1 | 0 | 4 | 799587588
|  |  | (6.15+0.30)*3.00 |  |  |  | 19.35 | [14 empty] | VV | 2 | 2 | True | 0 | ROZPOCET
|  |  | Součet |  |  |  | 19.35 | [14 empty] | VV | 2 | 4 | True | 1 | ROZPOCET
| 6 - Úpravy povrchů, podlahy a osazování výplní | [8 empty] | 0 | [5 empty] | 181.5408 |  | 6.8589 |  | 0 | 1 | D | 1 |  |  |  | ROZPOCET | [6 empty] | 0
13 | K | 611135001 | Vyrovnání podkladu vnitřních stropů maltou vápenocementovou tl do 10 mm |  |  | m2 | 7.1 |  |  | 0 |  |  |  | základní | 0.564 | 4.0044 | 0.02048 | 0.14541 | 0 | 0 | 4 | K | 2 |  |  |  | ROZPOCET | 0 | 0 | 0 | 0 | 0 | 1 | 0 | 4 | 792065850
|  |  | "místo podhledu | [18 empty] | VV | 2 | 1 | True | 0 | ROZPOCET
|  |  | 7.10 |  |  |  | 7.1 | [14 empty] | VV | 2 | 2 | True | 0 | ROZPOCET
|  |  | Součet |  |  |  | 7.1 | [14 empty] | VV | 2 | 4 | True | 1 | ROZPOCET
14 | K | 612135001 | Vyrovnání podkladu vnitřních stěn maltou vápenocementovou tl do 10 mm |  |  | m2 | 150.838 |  |  | 0 |  |  |  | základní | 0.474 | 71.4972 | 0.02048 | 3.0892 | 0 | 0 | 4 | K | 2 |  |  |  | ROZPOCET | 0 | 0 | 0 | 0 | 0 | 1 | 0 | 4 | -1345689636
|  |  | "po odstraněných obkladech | [18 empty] | VV | 2 | 1 | True | 0 | ROZPOCET
|  |  | 119.20 |  |  |  | 119.2 | [14 empty] | VV | 2 | 2 | True | 0 | ROZPOCET
|  |  | "po příčkách | [18 empty] | VV | 2 | 1 | True | 0 | ROZPOCET
|  |  | 7.20 |  |  |  | 7.2 | [14 empty] | VV | 2 | 2 | True | 0 | ROZPOCET
|  |  | "kolem vybouraných otvorů | [18 empty] | VV | 2 | 1 | True | 0 | ROZPOCET
|  |  | 24.438 |  |  |  | 24.438 | [14 empty] | VV | 2 | 2 | True | 0 | ROZPOCET
|  |  | Součet |  |  |  | 150.838 | [14 empty] | VV | 2 | 4 | True | 1 | ROZPOCET
15 | K | 612323111 | Vápenocementová omítka hladkých vnitřních stěn tloušťky do 5 mm nanášená ručně |  |  | m2 | 253.38 |  |  | 0 |  |  |  | základní | 0.29 | 73.4802 | 0.00656 | 1.6622 | 0 | 0 | 4 | K | 2 |  |  |  | ROZPOCET | 0 | 0 | 0 | 0 | 0 | 1 | 0 | 4 | 1994521712
|  |  | 244.38 |  |  |  | 244.38 | [14 empty] | VV | 2 | 2 | True | 0 | ROZPOCET
|  |  | 9.00 |  |  |  | 9 | [14 empty] | VV | 2 | 2 | True | 0 | ROZPOCET
|  |  | Součet |  |  |  | 253.38 | [14 empty] | VV | 2 | 4 | True | 1 | ROZPOCET
16 | K | 642942111 | Osazování zárubní nebo rámů dveřních kovových do 2,5 m2 na MC |  |  | kus | 14 |  |  | 0 |  |  |  | základní | 0.754 | 10.556 | 0.01698 | 0.23772 | 0 | 0 | 4 | K | 2 |  |  |  | ROZPOCET | 0 | 0 | 0 | 0 | 0 | 1 | 0 | 4 | -923009813
|  |  | "v příčce tl. 125 mm | [18 empty] | VV | 2 | 1 | True | 0 | ROZPOCET
|  |  | 4,00 |  |  |  | 4 | [14 empty] | VV | 2 | 2 | True | 0 | ROZPOCET
|  |  | "v příčce tl. 150 mm | [18 empty] | VV | 2 | 1 | True | 0 | ROZPOCET
|  |  | 10,00 |  |  |  | 10 | [14 empty] | VV | 2 | 2 | True | 0 | ROZPOCET
|  |  | Součet |  |  |  | 14 | [14 empty] | VV | 2 | 4 | True | 1 | ROZPOCET
17 | M | 553311340 | zárubeň ocelová pro běžné zdění H 125 1100 L/P |  |  | kus | 4 |  |  | 0 |  |  |  | základní | 0 | 0 | 0.0128 | 0.0512 | 0 | 0 | 8 | M | 2 |  |  |  | ROZPOCET | 0 | 0 | 0 | 0 | 0 | 1 | 0 | 4 | 672261190
18 | M | 553311430 | zárubeň ocelová pro běžné zdění H 145 800 L/P |  |  | kus | 4 |  |  | 0 |  |  |  | základní | 0 | 0 | 0.0132 | 0.0528 | 0 | 0 | 8 | M | 2 |  |  |  | ROZPOCET | 0 | 0 | 0 | 0 | 0 | 1 | 0 | 4 | 1859990759
19 | M | 553311410 | zárubeň ocelová pro běžné zdění H 145 700 L/P |  |  | kus | 1 |  |  | 0 |  |  |  | základní | 0 | 0 | 0.0129 | 0.0129 | 0 | 0 | 8 | M | 2 |  |  |  | ROZPOCET | 0 | 0 | 0 | 0 | 0 | 1 | 0 | 4 | -1077760125
20 | M | 553311470 | zárubeň ocelová pro běžné zdění H 145 1100 L/P |  |  | kus | 5 |  |  | 0 |  |  |  | základní | 0 | 0 | 0.0141 | 0.0705 | 0 | 0 | 8 | M | 2 |  |  |  | ROZPOCET | 0 | 0 | 0 | 0 | 0 | 1 | 0 | 4 | -638050123
21 | K | 642945111 | Osazování protipožárních nebo protiplynových zárubní dveří jednokřídlových do 2,5 m2 |  |  | kus | 1 |  |  | 0 |  |  |  | základní | 6.475 | 6.475 | 0.4417 | 0.4417 | 0 | 0 | 4 | K | 2 |  |  |  | ROZPOCET | 0 | 0 | 0 | 0 | 0 | 1 | 0 | 4 | 452790999
22 | K | 642945112 | Osazování protipožárních rámů dveří |  |  | kus | 2 |  |  | 0 |  |  |  | základní | 7.764 | 15.528 | 0.54769 | 1.0954 | 0 | 0 | 4 | K | 2 |  |  |  | ROZPOCET | 0 | 0 | 0 | 0 | 0 | 1 | 0 | 4 | 1887473467
| 9 - Ostatní konstrukce a práce-bourání | [8 empty] | 0 | [5 empty] | 376.5281 |  | 0.051692 |  | 28.5614 | 1 | D | 1 |  |  |  | ROZPOCET | [6 empty] | 0
23 | K | 952901111 | Vyčištění budov bytové a občanské výstavby při výšce podlaží do 4 m |  |  | m2 | 576.29 |  |  | 0 |  |  |  | základní | 0.308 | 177.4973 | 4e-05 | 0.023052 | 0 | 0 | 4 | K | 2 |  |  |  | ROZPOCET | 0 | 0 | 0 | 0 | 0 | 1 | 0 | 4 | -223775953
115 | K | 95394242R | Osazování ocelových rámů do 1000x1000 mm vč dvířek k instalační šachtě |  |  | kus | 1 |  |  | 0 |  |  |  | základní | 0.52 | 0.52 | 0.02864 | 0.02864 | 0 | 0 | 4 | K | 2 |  |  |  | ROZPOCET | 0 | 0 | 0 | 0 | 0 | 1 | 0 | 4 | 721498727
|  |  | "+ označení dle TZ | [18 empty] | VV | 2 | 1 | True | 0 | ROZPOCET
|  |  | 1,00 |  |  |  | 1 | [14 empty] | VV | 2 | 2 | True | 0 | ROZPOCET
|  |  | Součet |  |  |  | 1 | [14 empty] | VV | 2 | 4 | True | 1 | ROZPOCET
24 | K | 962031132 | Bourání příček z cihel pálených na MVC tl do 100 mm |  |  | m2 | 3.653 |  |  | 0 |  |  |  | základní | 0.245 | 0.89499 | 0 | 0 | 0.131 | 0.47854 | 4 | K | 2 |  |  |  | ROZPOCET | 0 | 0 | 0 | 0 | 0 | 1 | 0 | 4 | -750760418
|  |  | (0,60+0,63)*2,97 |  |  |  | 3.653 | [14 empty] | VV | 2 | 2 | True | 0 | ROZPOCET
|  |  | Součet |  |  |  | 3.653 | [14 empty] | VV | 2 | 4 | True | 1 | ROZPOCET
25 | K | 962031133 | Bourání příček z cihel pálených na MVC tl do 150 mm |  |  | m2 | 95.32 |  |  | 0 |  |  |  | základní | 0.284 | 27.0709 | 0 | 0 | 0.261 | 24.8785 | 4 | K | 2 |  |  |  | ROZPOCET | 0 | 0 | 0 | 0 | 0 | 1 | 0 | 4 | -437185825
|  |  | 1,95*3,00 |  |  |  | 5.85 | [14 empty] | VV | 2 | 2 | True | 0 | ROZPOCET
|  |  | 4,05*3,00 |  |  |  | 12.15 | [14 empty] | VV | 2 | 2 | True | 0 | ROZPOCET
|  |  | 2,40*3,00 |  |  |  | 7.2 | [14 empty] | VV | 2 | 2 | True | 0 | ROZPOCET
|  |  | 4,68*3,00 |  |  |  | 14.04 | [14 empty] | VV | 2 | 2 | True | 0 | ROZPOCET
|  |  | 0,65*3,00 |  |  |  | 1.95 | [14 empty] | VV | 2 | 2 | True | 0 | ROZPOCET
|  |  | 1,25*3,00 |  |  |  | 3.75 | [14 empty] | VV | 2 | 2 | True | 0 | ROZPOCET
|  |  | 4,68*3,00 |  |  |  | 14.04 | [14 empty] | VV | 2 | 2 | True | 0 | ROZPOCET
|  |  | 6,00*3,00 |  |  |  | 18 | [14 empty] | VV | 2 | 2 | True | 0 | ROZPOCET
|  |  | 0,85*3,00 |  |  |  | 2.55 | [14 empty] | VV | 2 | 2 | True | 0 | ROZPOCET
|  |  | 3*(1,80*2,20) |  |  |  | 11.88 | [14 empty] | VV | 2 | 2 | True | 0 | ROZPOCET
|  |  | 0,90*2,30 |  |  |  | 2.07 | [14 empty] | VV | 2 | 2 | True | 0 | ROZPOCET
|  |  | 0,80*2,30 |  |  |  | 1.84 | [14 empty] | VV | 2 | 2 | True | 0 | ROZPOCET
|  |  | Součet |  |  |  | 95.32 | [14 empty] | VV | 2 | 4 | True | 1 | ROZPOCET
26 | K | 965042121 | Bourání podkladů pod dlažby nebo mazanin betonových nebo z litého asfaltu tl do 100 mm pl do 1 m2 |  |  | m3 | 0.655 |  |  | 0 |  |  |  | základní | 12.56 | 8.2268 | 0 | 0 | 2.2 | 1.441 | 4 | K | 2 |  |  |  | ROZPOCET | 0 | 0 | 0 | 0 | 0 | 1 | 0 | 4 | 143107036
|  |  | 21,84*0,03 |  |  |  | 0.655 | [14 empty] | VV | 2 | 2 | True | 0 | ROZPOCET
|  |  | Součet |  |  |  | 0.655 | [14 empty] | VV | 2 | 4 | True | 1 | ROZPOCET
27 | K | 965046111 | Broušení stávajících betonových podlah úběr do 3 mm |  |  | m2 | 458.85 |  |  | 0 |  |  |  | základní | 0.306 | 140.4081 | 0 | 0 | 0 | 0 | 4 | K | 2 |  |  |  | ROZPOCET | 0 | 0 | 0 | 0 | 0 | 1 | 0 | 4 | 1212156930
|  |  | "5% pod odstaňovanými příčkami | [18 empty] | VV | 2 | 1 | True | 0 | ROZPOCET
|  |  | "pod povlakovou nášlapnou vrstvou | [18 empty] | VV | 2 | 1 | True | 0 | ROZPOCET
|  |  | 437,00*1,05 |  |  |  | 458.85 | [14 empty] | VV | 2 | 2 | True | 0 | ROZPOCET
|  |  | Součet |  |  |  | 458.85 | [14 empty] | VV | 2 | 4 | True | 1 | ROZPOCET
114 | K | 96807224R | Vybourání kovových rámů dvířek do instalační šachty vč dvířek |  |  | ks | 1 |  |  | 0 |  |  |  | základní | 1.105 | 1.105 | 0 | 0 | 0.065 | 0.065 | 4 | K | 2 |  |  |  | ROZPOCET | 0 | 0 | 0 | 0 | 0 | 1 | 0 | 4 | 1359170232
28 | K | 968072455 | Vybourání kovových dveřních zárubní pl do 2 m2 |  |  | m2 | 19.897 |  |  | 0 |  |  |  | základní | 0.939 | 18.6833 | 0 | 0 | 0.076 | 1.5122 | 4 | K | 2 |  |  |  | ROZPOCET | 0 | 0 | 0 | 0 | 0 | 1 | 0 | 4 | -940436957
|  |  | 3*(0,80*1,97) |  |  |  | 4.728 | [14 empty] | VV | 2 | 2 | True | 0 | ROZPOCET
|  |  | 7*(1,10*1,97) |  |  |  | 15.169 | [14 empty] | VV | 2 | 2 | True | 0 | ROZPOCET
|  |  | Součet |  |  |  | 19.897 | [14 empty] | VV | 2 | 4 | True | 1 | ROZPOCET
29 | K | 968072456 | Vybourání kovových dveřních zárubní pl přes 2 m2 |  |  | m2 | 2.955 |  |  | 0 |  |  |  | základní | 0.718 | 2.1217 | 0 | 0 | 0.063 | 0.18616 | 4 | K | 2 |  |  |  | ROZPOCET | 0 | 0 | 0 | 0 | 0 | 1 | 0 | 4 | -2143873456
|  |  | 1.50*1,97 |  |  |  | 2.955 | [14 empty] | VV | 2 | 2 | True | 0 | ROZPOCET
|  |  | Součet |  |  |  | 2.955 | [14 empty] | VV | 2 | 4 | True | 1 | ROZPOCET
30 | K | 9865515000R | Pomocné a přidružené práce, opravy a j. související se stavebnímu úpravami |  |  | ks | 1 |  |  | 0 |  |  |  | základní | 0 | 0 | 0 | 0 | 0 | 0 | 4 | K | 2 |  |  |  | ROZPOCET | 0 | 0 | 0 | 0 | 0 | 1 | 0 | 4 | -2001077208
|  |  | "při stavebních pracech | [18 empty] | VV | 2 | 1 | True | 0 | ROZPOCET
|  |  | "vč drážek pro ventilovou krabici | [18 empty] | VV | 2 | 1 | True | 0 | ROZPOCET
|  |  | "prodstupy potrubí vč začištění | [18 empty] | VV | 2 | 1 | True | 0 | ROZPOCET
|  |  | 1,00 |  |  |  | 1 | [14 empty] | VV | 2 | 2 | True | 0 | ROZPOCET
|  |  | Součet |  |  |  | 1 | [14 empty] | VV | 2 | 4 | True | 1 | ROZPOCET
| 997 - Přesun sutě | [8 empty] | 0 | [5 empty] | 4.6872 |  | 0 |  | 0 | 1 | D | 1 |  |  |  | ROZPOCET | [6 empty] | 0
31 | K | 997013501KC | Manipulace s vybouraným materiálem, odvoz na skládku vč poplatku |  |  | t | 37.498 |  |  | 0 |  |  |  | základní | 0.125 | 4.6872 | 0 | 0 | 0 | 0 | 4 | K | 2 |  |  |  | ROZPOCET | 0 | 0 | 0 | 0 | 0 | 1 | 0 | 4 | 412869150
32 | K | 997013502R | Pronájem velkoobjemového kontejneru |  |  | ks | 1 |  |  | 0 |  |  |  | základní | 0 | 0 | 0 | 0 | 0 | 0 | 4 | K | 2 |  |  |  | ROZPOCET | 0 | 0 | 0 | 0 | 0 | 1 | 0 | 4 | -851373545
|  |  | s přistavením a odvozem | [18 empty] | VV | 2 | 1 | True | 0 | ROZPOCET
|  |  | 1,00 |  |  |  | 1 | [14 empty] | VV | 2 | 2 | True | 0 | ROZPOCET
|  |  | Součet |  |  |  | 1 | [14 empty] | VV | 2 | 4 | True | 1 | ROZPOCET
33 | K | 997013831 | Poplatek za uložení stavebního směsného odpadu na skládce (skládkovné) |  |  | t | 37.498 |  |  | 0 |  |  |  | základní | 0 | 0 | 0 | 0 | 0 | 0 | 4 | K | 2 |  |  |  | ROZPOCET | 0 | 0 | 0 | 0 | 0 | 1 | 0 | 4 | 799716169
| 998 - Přesun hmot | [8 empty] | 0 | [5 empty] | 110.2985 |  | 0 |  | 0 | 1 | D | 1 |  |  |  | ROZPOCET | [6 empty] | 0
34 | K | 998018003 | Přesun hmot ruční pro budovy |  |  | t | 24.842 |  |  | 0 |  |  |  | základní | 4.44 | 110.2985 | 0 | 0 | 0 | 0 | 4 | K | 2 |  |  |  | ROZPOCET | 0 | 0 | 0 | 0 | 0 | 1 | 0 | 4 | -1659633695
| PSV - Práce a dodávky PSV | [8 empty] | 0 | [5 empty] | 1134.9851 |  | 9.0768 |  | 8.9362 | 2 | D | 0 |  |  |  | ROZPOCET | [6 empty] | 0
| 711 - Izolace proti vodě, vlhkosti a plynům | [8 empty] | 0 | [5 empty] | 7.9365 |  | 0.06105 |  | 0 | 2 | D | 1 |  |  |  | ROZPOCET | [6 empty] | 0
35 | K | 711411052 | Provedení izolace proti vodě za studena na vodorovné ploše tekutou lepenkou |  |  | m2 | 30.525 |  |  | 0 |  |  |  | základní | 0.26 | 7.9365 | 0 | 0 | 0 | 0 | 16 | K | 2 |  |  |  | ROZPOCET | 0 | 0 | 0 | 0 | 0 | 1 | 0 | 16 | -88888132
|  |  | "pod dlažbu + vytažení 10% | [18 empty] | VV | 2 | 1 | True | 0 | ROZPOCET
|  |  | 27.75*1.10 |  |  |  | 30.525 | [14 empty] | VV | 2 | 2 | True | 0 | ROZPOCET
|  |  | Součet |  |  |  | 30.525 | [14 empty] | VV | 2 | 4 | True | 1 | ROZPOCET
36 | M | 245510300 | nátěr hydroizolační - tekutá lepenka, |  |  | kg | 61.05 |  |  | 0 |  |  |  | základní | 0 | 0 | 0.001 | 0.06105 | 0 | 0 | 32 | M | 2 |  |  |  | ROZPOCET | 0 | 0 | 0 | 0 | 0 | 1 | 0 | 16 | 1863460053
37 | K | 998711203 | Přesun hmot procentní pro izolace proti vodě, vlhkosti a plynům v objektech |  |  | % | 56.685 |  |  | 0 |  |  |  | základní | 0 | 0 | 0 | 0 | 0 | 0 | 16 | K | 2 |  |  |  | ROZPOCET | 0 | 0 | 0 | 0 | 0 | 1 | 0 | 16 | -1203114894
| 720 - ZTI-PBS | [8 empty] | 0 | [5 empty] | 0 |  | 0.038 |  | 0 | 2 | D | 1 |  |  |  | ROZPOCET | [6 empty] | 0
38 | K | 720 1 | Přenosné hasící přístroje, práškový |  |  | ks | 5 |  |  | 0 |  |  |  | základní | 0 | 0 | 0 | 0 | 0 | 0 | 16 | K | 2 |  |  |  | ROZPOCET | 0 | 0 | 0 | 0 | 0 | 1 | 0 | 16 | 542227823
|  |  | "dle požární zprávy | [18 empty] | VV | 2 | 1 | True | 0 | ROZPOCET
|  |  | "osazení vč výstražné tabulky | [18 empty] | VV | 2 | 1 | True | 0 | ROZPOCET
|  |  | "práškový | [18 empty] | VV | 2 | 1 | True | 0 | ROZPOCET
|  |  | 3 |  |  |  | 3 | [14 empty] | VV | 2 | 2 | True | 0 | ROZPOCET
|  |  | "sněhový | [18 empty] | VV | 2 | 1 | True | 0 | ROZPOCET
|  |  | 2,00 |  |  |  | 2 | [14 empty] | VV | 2 | 2 | True | 0 | ROZPOCET
|  |  | Součet |  |  |  | 5 | [14 empty] | VV | 2 | 4 | True | 1 | ROZPOCET
39 | M | 449321130 | přístroj hasicí ruční práškový |  |  | kus | 3 |  |  | 0 |  |  |  | základní | 0 | 0 | 0.01 | 0.03 | 0 | 0 | 8 | M | 2 |  |  |  | ROZPOCET | 0 | 0 | 0 | 0 | 0 | 1 | 0 | 4 | 1706861757
40 | M | 449322100 | přístroj hasicí ruční sněhový NEURUPPIN KS 2 BG |  |  | kus | 2 |  |  | 0 |  |  |  | základní | 0 | 0 | 0.004 | 0.008 | 0 | 0 | 8 | M | 2 |  |  |  | ROZPOCET | 0 | 0 | 0 | 0 | 0 | 1 | 0 | 4 | -1849368275
41 | K | 720 2 | Výstražné a bezpečnostní tabulky |  |  | ks | 15 |  |  | 0 |  |  |  | základní | 0 | 0 | 0 | 0 | 0 | 0 | 16 | K | 2 |  |  |  | ROZPOCET | 0 | 0 | 0 | 0 | 0 | 1 | 0 | 16 | -677481086
|  |  | "viz požární zpráva | [18 empty] | VV | 2 | 1 | True | 0 | ROZPOCET
|  |  | "tabulky fotoluminiscenční | [18 empty] | VV | 2 | 1 | True | 0 | ROZPOCET
|  |  | "elektrická instalace | [18 empty] | VV | 2 | 1 | True | 0 | ROZPOCET
|  |  | 1 |  |  |  | 1 | [14 empty] | VV | 2 | 2 | True | 0 | ROZPOCET
|  |  | "rozvod plynu | [18 empty] | VV | 2 | 1 | True | 0 | ROZPOCET
|  |  | 1 |  |  |  | 1 | [14 empty] | VV | 2 | 2 | True | 0 | ROZPOCET
|  |  | "vzduchotechniky | [18 empty] | VV | 2 | 1 | True | 0 | ROZPOCET
|  |  | 1 |  |  |  | 1 | [14 empty] | VV | 2 | 2 | True | 0 | ROZPOCET
|  |  | "jiné energ. rozvody | [18 empty] | VV | 2 | 1 | True | 0 | ROZPOCET
|  |  | 1 |  |  |  | 1 | [14 empty] | VV | 2 | 2 | True | 0 | ROZPOCET
|  |  | "úniková cesta | [18 empty] | VV | 2 | 1 | True | 0 | ROZPOCET
|  |  | 6 |  |  |  | 6 | [14 empty] | VV | 2 | 2 | True | 0 | ROZPOCET
|  |  | "označení pož.dveří | [18 empty] | VV | 2 | 1 | True | 0 | ROZPOCET
|  |  | 3 |  |  |  | 3 | [14 empty] | VV | 2 | 2 | True | 0 | ROZPOCET
|  |  | "bezpečnostní značení | [18 empty] | VV | 2 | 1 | True | 0 | ROZPOCET
|  |  | 2 |  |  |  | 2 | [14 empty] | VV | 2 | 2 | True | 0 | ROZPOCET
|  |  | Součet |  |  |  | 15 | [14 empty] | VV | 2 | 4 | True | 1 | ROZPOCET
42 | K | 720 3 | Prostupy potrubí - utěsnění požární ucpávky,tmel |  |  | ks | 42 |  |  | 0 |  |  |  | základní | 0 | 0 | 0 | 0 | 0 | 0 | 16 | K | 2 |  |  |  | ROZPOCET | 0 | 0 | 0 | 0 | 0 | 1 | 0 | 16 | 1697492592
43 | K | 720 4 | Zkouška o stavu požárního zabezpečení vč zprávy |  |  | hod | 8 |  |  | 0 |  |  |  | základní | 0 | 0 | 0 | 0 | 0 | 0 | 16 | K | 2 |  |  |  | ROZPOCET | 0 | 0 | 0 | 0 | 0 | 1 | 0 | 16 | -102729485
44 | K | 720.5 | Instalační protipožární dvířka EW15 vč odstranění stávajících |  |  | ks | 13 |  |  | 0 |  |  |  | základní | 0 | 0 | 0 | 0 | 0 | 0 | 16 | K | 2 |  |  |  | ROZPOCET | 0 | 0 | 0 | 0 | 0 | 1 | 0 | 16 | -273648720
|  |  | "M 4.01.1 | [18 empty] | VV | 2 | 1 | True | 0 | ROZPOCET
|  |  | 2 |  |  |  | 2 | [14 empty] | VV | 2 | 2 | True | 0 | ROZPOCET
|  |  | "M 4.02.1 | [18 empty] | VV | 2 | 1 | True | 0 | ROZPOCET
|  |  | 2 |  |  |  | 2 | [14 empty] | VV | 2 | 2 | True | 0 | ROZPOCET
|  |  | "M 4.04.1 | [18 empty] | VV | 2 | 1 | True | 0 | ROZPOCET
|  |  | 2 |  |  |  | 2 | [14 empty] | VV | 2 | 2 | True | 0 | ROZPOCET
|  |  | "M 4.05.1 | [18 empty] | VV | 2 | 1 | True | 0 | ROZPOCET
|  |  | 2 |  |  |  | 2 | [14 empty] | VV | 2 | 2 | True | 0 | ROZPOCET
|  |  | "M 4.21.1 | [18 empty] | VV | 2 | 1 | True | 0 | ROZPOCET
|  |  | 1 |  |  |  | 1 | [14 empty] | VV | 2 | 2 | True | 0 | ROZPOCET
|  |  | "M 4.15 | [18 empty] | VV | 2 | 1 | True | 0 | ROZPOCET
|  |  | 2 |  |  |  | 2 | [14 empty] | VV | 2 | 2 | True | 0 | ROZPOCET
|  |  | "M 4.09 | [18 empty] | VV | 2 | 1 | True | 0 | ROZPOCET
|  |  | 2 |  |  |  | 2 | [14 empty] | VV | 2 | 2 | True | 0 | ROZPOCET
|  |  | Součet |  |  |  | 13 | [14 empty] | VV | 2 | 4 | True | 1 | ROZPOCET
| 761 - Konstrukce prosvětlovací | [8 empty] | 0 | [5 empty] | 34.5996 |  | 0.95834 |  | 0 | 2 | D | 1 |  |  |  | ROZPOCET | [6 empty] | 0
45 | K | 761111112 | Stěna zděná ze skleněných tvárnic 190x190x80 mm bezbarvých lesklých dezén rovný |  |  | m2 | 9.55 |  |  | 0 |  |  |  | základní | 3.623 | 34.5996 | 0.10035 | 0.95834 | 0 | 0 | 16 | K | 2 |  |  |  | ROZPOCET | 0 | 0 | 0 | 0 | 0 | 1 | 0 | 16 | 1686641270
|  |  | 2.00*2.20 |  |  |  | 4.4 | [14 empty] | VV | 2 | 2 | True | 0 | ROZPOCET
|  |  | 2.45*3.00 |  |  |  | 7.35 | [14 empty] | VV | 2 | 2 | True | 0 | ROZPOCET
|  |  | "odpočet | [18 empty] | VV | 2 | 1 | True | 0 | ROZPOCET
|  |  | -1.10*2.00 |  |  |  | -2.2 | [14 empty] | VV | 2 | 2 | True | 0 | ROZPOCET
|  |  | Součet |  |  |  | 9.55 | [14 empty] | VV | 2 | 4 | True | 1 | ROZPOCET
46 | K | 998761203 | Přesun hmot procentní pro konstrukce sklobetonové v objektech |  |  | % | 438.345 |  |  | 0 |  |  |  | základní | 0 | 0 | 0 | 0 | 0 | 0 | 16 | K | 2 |  |  |  | ROZPOCET | 0 | 0 | 0 | 0 | 0 | 1 | 0 | 16 | 1941977236
| 763 - Konstrukce suché výstavby | [8 empty] | 0 | [5 empty] | 201.2575 |  | 0.7911 |  | 0 | 2 | D | 1 |  |  |  | ROZPOCET | [6 empty] | 0
47 | K | 763214151 | SDV+SDK příčka bezpečnostní tl 126 mm 1xplech profil CW+UW 75 SDV 12,5+akustická 12,5 TI 75 mm |  |  | m2 | 1 |  |  | 0 |  |  |  | základní | 1.452 | 1.452 | 0.07169 | 0.07169 | 0 | 0 | 16 | K | 2 |  |  |  | ROZPOCET | 0 | 0 | 0 | 0 | 0 | 1 | 0 | 16 | -1077458203
|  |  | "napojení na pás oken | [18 empty] | VV | 2 | 1 | True | 0 | ROZPOCET
|  |  | 1,00 |  |  |  | 1 | [14 empty] | VV | 2 | 2 | True | 0 | ROZPOCET
|  |  | Součet |  |  |  | 1 | [14 empty] | VV | 2 | 4 | True | 1 | ROZPOCET
48 | K | 763431001 | Montáž minerálního podhledu s vyjímatelnými panely vel. do 0,36 m2 na zavěšený viditelný rošt |  |  | m2 | 274.79 |  |  | 0 |  |  |  | základní | 0.578 | 158.8286 | 0.00117 | 0.3215 | 0 | 0 | 16 | K | 2 |  |  |  | ROZPOCET | 0 | 0 | 0 | 0 | 0 | 1 | 0 | 16 | -1566959463
|  |  | "M 4.01.1 | [18 empty] | VV | 2 | 1 | True | 0 | ROZPOCET
|  |  | 66.81 |  |  |  | 66.81 | [14 empty] | VV | 2 | 2 | True | 0 | ROZPOCET
|  |  | "M 4.01.2 | [18 empty] | VV | 2 | 1 | True | 0 | ROZPOCET
|  |  | 5.16 |  |  |  | 5.16 | [14 empty] | VV | 2 | 2 | True | 0 | ROZPOCET
|  |  | "M4.02.1 | [18 empty] | VV | 2 | 1 | True | 0 | ROZPOCET
|  |  | 3.58 |  |  |  | 3.58 | [14 empty] | VV | 2 | 2 | True | 0 | ROZPOCET
|  |  | "M 4.02.2 | [18 empty] | VV | 2 | 1 | True | 0 | ROZPOCET
|  |  | 13.34 |  |  |  | 13.34 | [14 empty] | VV | 2 | 2 | True | 0 | ROZPOCET
|  |  | "M 4.03.1 | [18 empty] | VV | 2 | 1 | True | 0 | ROZPOCET
|  |  | 3.58 |  |  |  | 3.58 | [14 empty] | VV | 2 | 2 | True | 0 | ROZPOCET
|  |  | "M 4.03.2 | [18 empty] | VV | 2 | 1 | True | 0 | ROZPOCET
|  |  | 13.34 |  |  |  | 13.34 | [14 empty] | VV | 2 | 2 | True | 0 | ROZPOCET
|  |  | "M 4.04.1 | [18 empty] | VV | 2 | 1 | True | 0 | ROZPOCET
|  |  | 65.78 |  |  |  | 65.78 | [14 empty] | VV | 2 | 2 | True | 0 | ROZPOCET
|  |  | "M 4.04.2 | [18 empty] | VV | 2 | 1 | True | 0 | ROZPOCET
|  |  | 5.29 |  |  |  | 5.29 | [14 empty] | VV | 2 | 2 | True | 0 | ROZPOCET
|  |  | "M 4.05.1 | [18 empty] | VV | 2 | 1 | True | 0 | ROZPOCET
|  |  | 3.48 |  |  |  | 3.48 | [14 empty] | VV | 2 | 2 | True | 0 | ROZPOCET
|  |  | "M 4.05.2 | [18 empty] | VV | 2 | 1 | True | 0 | ROZPOCET
|  |  | 13.34 |  |  |  | 13.34 | [14 empty] | VV | 2 | 2 | True | 0 | ROZPOCET
|  |  | "M 4.07 | [18 empty] | VV | 2 | 1 | True | 0 | ROZPOCET
|  |  | 75.89 |  |  |  | 75.89 | [14 empty] | VV | 2 | 2 | True | 0 | ROZPOCET
|  |  | "u výtahu | [18 empty] | VV | 2 | 1 | True | 0 | ROZPOCET
|  |  | 5,20 |  |  |  | 5.2 | [14 empty] | VV | 2 | 2 | True | 0 | ROZPOCET
|  |  | Součet |  |  |  | 274.79 | [14 empty] | VV | 2 | 4 | True | 1 | ROZPOCET
49 | M | 590360160 | panel akustický , 600x600x20mm |  |  | m2 | 288.53 |  |  | 0 |  |  |  | základní | 0 | 0 | 0.00121 | 0.34912 | 0 | 0 | 32 | M | 2 |  |  |  | ROZPOCET | 0 | 0 | 0 | 0 | 0 | 1 | 0 | 16 | 356244741
50 | K | 763431201 | Napojení minerálního podhledu na stěnu obvodovou lištou |  |  | m | 243.91 |  |  | 0 |  |  |  | základní | 0.168 | 40.9769 | 0.0002 | 0.048782 | 0 | 0 | 16 | K | 2 |  |  |  | ROZPOCET | 0 | 0 | 0 | 0 | 0 | 1 | 0 | 16 | 1870920752
|  |  | "M 4.01.1 | [18 empty] | VV | 2 | 1 | True | 0 | ROZPOCET
|  |  | 47.70 |  |  |  | 47.7 | [14 empty] | VV | 2 | 2 | True | 0 | ROZPOCET
|  |  | "M 4.01.2 | [18 empty] | VV | 2 | 1 | True | 0 | ROZPOCET
|  |  | 0 |  |  |  | 0 | [14 empty] | VV | 2 | 2 | True | 0 | ROZPOCET
|  |  | "M4.02.1 | [18 empty] | VV | 2 | 1 | True | 0 | ROZPOCET
|  |  | 8.00 |  |  |  | 8 | [14 empty] | VV | 2 | 2 | True | 0 | ROZPOCET
|  |  | "M 4.02.2 | [18 empty] | VV | 2 | 1 | True | 0 | ROZPOCET
|  |  | 15.20 |  |  |  | 15.2 | [14 empty] | VV | 2 | 2 | True | 0 | ROZPOCET
|  |  | "M 4.03.1 | [18 empty] | VV | 2 | 1 | True | 0 | ROZPOCET
|  |  | 8.00 |  |  |  | 8 | [14 empty] | VV | 2 | 2 | True | 0 | ROZPOCET
|  |  | "M 4.03.2 | [18 empty] | VV | 2 | 1 | True | 0 | ROZPOCET
|  |  | 15.20 |  |  |  | 15.2 | [14 empty] | VV | 2 | 2 | True | 0 | ROZPOCET
|  |  | "M 4.04.1 | [18 empty] | VV | 2 | 1 | True | 0 | ROZPOCET
|  |  | 50.56 |  |  |  | 50.56 | [14 empty] | VV | 2 | 2 | True | 0 | ROZPOCET
|  |  | "M 4.04.2 | [18 empty] | VV | 2 | 1 | True | 0 | ROZPOCET
|  |  | 0 |  |  |  | 0 | [14 empty] | VV | 2 | 2 | True | 0 | ROZPOCET
|  |  | "M 4.05.1 | [18 empty] | VV | 2 | 1 | True | 0 | ROZPOCET
|  |  | 7.85 |  |  |  | 7.85 | [14 empty] | VV | 2 | 2 | True | 0 | ROZPOCET
|  |  | "M 4.05.2 | [18 empty] | VV | 2 | 1 | True | 0 | ROZPOCET
|  |  | 15.20 |  |  |  | 15.2 | [14 empty] | VV | 2 | 2 | True | 0 | ROZPOCET
|  |  | "M 4.07 | [18 empty] | VV | 2 | 1 | True | 0 | ROZPOCET
|  |  | 67.30 |  |  |  | 67.3 | [14 empty] | VV | 2 | 2 | True | 0 | ROZPOCET
|  |  | "u výtahu | [18 empty] | VV | 2 | 1 | True | 0 | ROZPOCET
|  |  | 8,90 |  |  |  | 8.9 | [14 empty] | VV | 2 | 2 | True | 0 | ROZPOCET
|  |  | Součet |  |  |  | 243.91 | [14 empty] | VV | 2 | 4 | True | 1 | ROZPOCET
51 | K | 998763403 | Přesun hmot procentní pro sádrokartonové konstrukce v objektech |  |  | % | 2962.101 |  |  | 0 |  |  |  | základní | 0 | 0 | 0 | 0 | 0 | 0 | 16 | K | 2 |  |  |  | ROZPOCET | 0 | 0 | 0 | 0 | 0 | 1 | 0 | 16 | 2053607571
| 766 - Konstrukce truhlářské | [8 empty] | 0 | [5 empty] | 102.3243 |  | 0.76389 |  | 0.513 | 2 | D | 1 |  |  |  | ROZPOCET | [6 empty] | 0
52 | K | 76612351R | Montáž a dodávka prosklené stěny u pultu sester v plastovém rámu |  |  | m2 | 19.096 |  |  | 0 |  |  |  | základní | 0.431 | 8.2304 | 0 | 0 | 0 | 0 | 16 | K | 2 |  |  |  | ROZPOCET | 0 | 0 | 0 | 0 | 0 | 1 | 0 | 16 | 444127401
|  |  | "dodávka zahrnuje kotvení, montáž krycích lišt | [18 empty] | VV | 2 | 1 | True | 0 | ROZPOCET
|  |  | "dodávka plastových profilů vč prosklení dle PD | [18 empty] | VV | 2 | 1 | True | 0 | ROZPOCET
|  |  | (4,34*2,20)*2 |  |  |  | 19.096 | [14 empty] | VV | 2 | 2 | True | 0 | ROZPOCET
|  |  | Součet |  |  |  | 19.096 | [14 empty] | VV | 2 | 4 | True | 1 | ROZPOCET
53 | K | 766622116 | Montáž plastových oken plochy přes 1 m2 pevných výšky do 2,5 m s rámem do zdiva |  |  | m2 | 8.64 |  |  | 0 |  |  |  | základní | 1.339 | 11.569 | 0.00025 | 0.00216 | 0 | 0 | 16 | K | 2 |  |  |  | ROZPOCET | 0 | 0 | 0 | 0 | 0 | 1 | 0 | 16 | 889810461
|  |  | (1,80*1,60)*3 |  |  |  | 8.64 | [14 empty] | VV | 2 | 2 | True | 0 | ROZPOCET
|  |  | Součet |  |  |  | 8.64 | [14 empty] | VV | 2 | 4 | True | 1 | ROZPOCET
54 | M | 611400050 | okno plastové pevné zasklení 150 x 150 cm |  |  | m2 | 8.64 |  |  | 0 |  |  |  | základní | 0 | 0 | 0.0388 | 0.33523 | 0 | 0 | 32 | M | 2 |  |  |  | ROZPOCET | 0 | 0 | 0 | 0 | 0 | 1 | 0 | 16 | -1859424942
55 | K | 76662212R | Montáž a dodávka plastových dveří do skladu vč kování, prosklení neprůhledné |  |  | m2 | 2.167 |  |  | 0 |  |  |  | základní | 0 | 0 | 0 | 0 | 0 | 0 | 16 | K | 2 |  |  |  | ROZPOCET | 0 | 0 | 0 | 0 | 0 | 1 | 0 | 16 | -1679235737
|  |  | 1,10*1,97 |  |  |  | 2.167 | [14 empty] | VV | 2 | 2 | True | 0 | ROZPOCET
|  |  | Součet |  |  |  | 2.167 | [14 empty] | VV | 2 | 4 | True | 1 | ROZPOCET
56 | K | 766660001 | Montáž dveřních křídel otvíravých 1křídlových š do 0,8 m do ocelové zárubně |  |  | kus | 10 |  |  | 0 |  |  |  | základní | 1.682 | 16.82 | 0 | 0 | 0 | 0 | 16 | K | 2 |  |  |  | ROZPOCET | 0 | 0 | 0 | 0 | 0 | 1 | 0 | 16 | 2074697321
|  |  | "s větrací mřížkou | [18 empty] | VV | 2 | 1 | True | 0 | ROZPOCET
|  |  | "1.97x0,80 | [18 empty] | VV | 2 | 1 | True | 0 | ROZPOCET
|  |  | 1 |  |  |  | 1 | [14 empty] | VV | 2 | 2 | True | 0 | ROZPOCET
|  |  | "obyčejné | [18 empty] | VV | 2 | 1 | True | 0 | ROZPOCET
|  |  | "1,97x0,80 | [18 empty] | VV | 2 | 1 | True | 0 | ROZPOCET
|  |  | 1+1+1+1 |  |  |  | 4 | [14 empty] | VV | 2 | 2 | True | 0 | ROZPOCET
|  |  | "proti vlhkosti | [18 empty] | VV | 2 | 1 | True | 0 | ROZPOCET
|  |  | "1,97x0,60 | [18 empty] | VV | 2 | 1 | True | 0 | ROZPOCET
|  |  | 2+1 |  |  |  | 3 | [14 empty] | VV | 2 | 2 | True | 0 | ROZPOCET
|  |  | "1.97x0,70 | [18 empty] | VV | 2 | 1 | True | 0 | ROZPOCET
|  |  | 1 |  |  |  | 1 | [14 empty] | VV | 2 | 2 | True | 0 | ROZPOCET
|  |  | "1,97x0,80 | [18 empty] | VV | 2 | 1 | True | 0 | ROZPOCET
|  |  | 1 |  |  |  | 1 | [14 empty] | VV | 2 | 2 | True | 0 | ROZPOCET
|  |  | Součet |  |  |  | 10 | [14 empty] | VV | 2 | 4 | True | 1 | ROZPOCET
57 | M | 611603210 | dveře dřevěné vnitřní hladké plné 1křídlové standard,vč mřížky plastové 80-90x197 cm |  |  | kus | 1 |  |  | 0 |  |  |  | základní | 0 | 0 | 0.018 | 0.018 | 0 | 0 | 32 | M | 2 |  |  |  | ROZPOCET | 0 | 0 | 0 | 0 | 0 | 1 | 0 | 16 | 1022434774
|  |  | "barevné provedení imitace dřeva | [18 empty] | VV | 2 | 1 | True | 0 | ROZPOCET
|  |  | 1,00 |  |  |  | 1 | [14 empty] | VV | 2 | 2 | True | 0 | ROZPOCET
|  |  | Součet |  |  |  | 1 | [14 empty] | VV | 2 | 4 | True | 1 | ROZPOCET
58 | M | 611600520 | dveře dřevěné vnitřní hladké plné 1křídlové 80x197 bez povrchové úpravy |  |  | kus | 4 |  |  | 0 |  |  |  | základní | 0 | 0 | 0.016 | 0.064 | 0 | 0 | 32 | M | 2 |  |  |  | ROZPOCET | 0 | 0 | 0 | 0 | 0 | 1 | 0 | 16 | 1708161970
|  |  | "barevné provedení imitace dřeva | [18 empty] | VV | 2 | 1 | True | 0 | ROZPOCET
|  |  | 1+1+1+1 |  |  |  | 4 | [14 empty] | VV | 2 | 2 | True | 0 | ROZPOCET
|  |  | Součet |  |  |  | 4 | [14 empty] | VV | 2 | 4 | True | 1 | ROZPOCET
59 | M | 611629300 | dveře vnitřní hladké laminované odolnost proti vlhkosti plné 1křídlé 60x197 cm |  |  | kus | 3 |  |  | 0 |  |  |  | základní | 0 | 0 | 0.015 | 0.045 | 0 | 0 | 32 | M | 2 |  |  |  | ROZPOCET | 0 | 0 | 0 | 0 | 0 | 1 | 0 | 16 | -297957728
|  |  | "barevné provedení imitace dřeva | [18 empty] | VV | 2 | 1 | True | 0 | ROZPOCET
|  |  | 2+1 |  |  |  | 3 | [14 empty] | VV | 2 | 2 | True | 0 | ROZPOCET
|  |  | Součet |  |  |  | 3 | [14 empty] | VV | 2 | 4 | True | 1 | ROZPOCET
60 | M | 611629340 | dveře vnitřní hladké laminované odolnost proti vlhkosti plné 1křídlé 80x197 cm |  |  | kus | 1 |  |  | 0 |  |  |  | základní | 0 | 0 | 0.0185 | 0.0185 | 0 | 0 | 32 | M | 2 |  |  |  | ROZPOCET | 0 | 0 | 0 | 0 | 0 | 1 | 0 | 16 | 1105613390
|  |  | "barevné provedení imitace dřeva | [18 empty] | VV | 2 | 1 | True | 0 | ROZPOCET
|  |  | 1 |  |  |  | 1 | [14 empty] | VV | 2 | 2 | True | 0 | ROZPOCET
|  |  | Součet |  |  |  | 1 | [14 empty] | VV | 2 | 4 | True | 1 | ROZPOCET
61 | M | 611629320 | dveře vnitřní hladké laminované odolné proti vlhkosti plné 1křídlé 70x197 cm |  |  | kus | 1 |  |  | 0 |  |  |  | základní | 0 | 0 | 0.0165 | 0.0165 | 0 | 0 | 32 | M | 2 |  |  |  | ROZPOCET | 0 | 0 | 0 | 0 | 0 | 1 | 0 | 16 | 958235724
|  |  | "barevné provedení imitace dřeva | [18 empty] | VV | 2 | 1 | True | 0 | ROZPOCET
|  |  | 1,00 |  |  |  | 1 | [14 empty] | VV | 2 | 2 | True | 0 | ROZPOCET
|  |  | Součet |  |  |  | 1 | [14 empty] | VV | 2 | 4 | True | 1 | ROZPOCET
62 | K | 766660002 | Montáž dveřních křídel otvíravých 1křídlových š přes 0,8 m do ocelové zárubně |  |  | kus | 14 |  |  | 0 |  |  |  | základní | 1.825 | 25.55 | 0 | 0 | 0 | 0 | 16 | K | 2 |  |  |  | ROZPOCET | 0 | 0 | 0 | 0 | 0 | 1 | 0 | 16 | -1096616705
|  |  | "s větrací mřížkou | [18 empty] | VV | 2 | 1 | True | 0 | ROZPOCET
|  |  | "1,97x1,10 | [18 empty] | VV | 2 | 1 | True | 0 | ROZPOCET
|  |  | 1 |  |  |  | 1 | [14 empty] | VV | 2 | 2 | True | 0 | ROZPOCET
|  |  | "podřezané | [18 empty] | VV | 2 | 1 | True | 0 | ROZPOCET
|  |  | 2+2 |  |  |  | 4 | [14 empty] | VV | 2 | 2 | True | 0 | ROZPOCET
|  |  | 1+2+1+2+2+1 |  |  |  | 9 | [14 empty] | VV | 2 | 2 | True | 0 | ROZPOCET
|  |  | Součet |  |  |  | 14 | [14 empty] | VV | 2 | 4 | True | 1 | ROZPOCET
63 | M | 611600540 | dveře dřevěné vnitřní hladké plné 1křídlové 110x197 bez povrchové úpravy |  |  | kus | 9 |  |  | 0 |  |  |  | základní | 0 | 0 | 0.0235 | 0.2115 | 0 | 0 | 32 | M | 2 |  |  |  | ROZPOCET | 0 | 0 | 0 | 0 | 0 | 1 | 0 | 16 | -985577910
|  |  | "barevné provedení imitace dřeva | [18 empty] | VV | 2 | 1 | True | 0 | ROZPOCET
|  |  | 1+2+1+2+2+1 |  |  |  | 9 | [14 empty] | VV | 2 | 2 | True | 0 | ROZPOCET
|  |  | Součet |  |  |  | 9 | [14 empty] | VV | 2 | 2 | True | 0 | ROZPOCET
63a | M | 611600540R | dveře dřevěné vnitřní hladké plné 1křídlové 110x197 ze 2/3 prosklené |  |  | kus | 4 |  |  | 0 | [11 empty] | VV | 2 | 4 | True | 1 | ROZPOCET
"barevné provedení imitace dřeva
|  |  | 2+2 |  |  |  | 4
|  |  | Součet |  |  |  | 4
64 | M | 611603220 | dveře dřevěné vnitřní hladké plné 1křídlové standard,vč mřížky plastové 100-110x197 cm |  |  | kus | 1 |  |  | 0 |  |  |  | základní | 0 | 0 | 0.028 | 0.028 | 0 | 0 | 32 | M | 2 |  |  |  | ROZPOCET | 0 | 0 | 0 | 0 | 0 | 1 | 0 | 16 | -650251363
|  |  | "barevné provedení imitace dřeva | [18 empty] | VV | 2 | 1 | True | 0 | ROZPOCET
|  |  | 1 |  |  |  | 1 | [14 empty] | VV | 2 | 2 | True | 0 | ROZPOCET
|  |  | Součet |  |  |  | 1 | [14 empty] | VV | 2 | 4 | True | 1 | ROZPOCET
65 | K | 766660021 | Montáž dveřních křídel otvíravých 1křídlových š do 0,8 m požárních do ocelové zárubně |  |  | kus | 1 |  |  | 0 |  |  |  | základní | 2.859 | 2.859 | 0 | 0 | 0 | 0 | 16 | K | 2 |  |  |  | ROZPOCET | 0 | 0 | 0 | 0 | 0 | 1 | 0 | 16 | 91488226
66 | M | 61165602R | dveře vnitřní požárně odolné,odolnost EI (EW) 30 D3,1křídlové 80 x 197 cm vč kování |  |  | kus | 1 |  |  | 0 |  |  |  | základní | 0 | 0 | 0.025 | 0.025 | 0 | 0 | 32 | M | 2 |  |  |  | ROZPOCET | 0 | 0 | 0 | 0 | 0 | 1 | 0 | 16 | -1119123072
67 | K | 766660031 | Montáž dveřních křídel otvíravých 2křídlových požárních do ocelové zárubně |  |  | kus | 2 |  |  | 0 |  |  |  | základní | 3.527 | 7.054 | 0 | 0 | 0 | 0 | 16 | K | 2 |  |  |  | ROZPOCET | 0 | 0 | 0 | 0 | 0 | 1 | 0 | 16 | -1839858846
|  |  | "v prosklené stěně | [18 empty] | VV | 2 | 1 | True | 0 | ROZPOCET
|  |  | "1,60x2,10 | [18 empty] | VV | 2 | 1 | True | 0 | ROZPOCET
|  |  | 1 |  |  |  | 1 | [14 empty] | VV | 2 | 2 | True | 0 | ROZPOCET
|  |  | "1.50x1,97 | [18 empty] | VV | 2 | 1 | True | 0 | ROZPOCET
|  |  | 1 |  |  |  | 1 | [14 empty] | VV | 2 | 2 | True | 0 | ROZPOCET
|  |  | Součet |  |  |  | 2 | [14 empty] | VV | 2 | 4 | True | 1 | ROZPOCET
68 | M | 766 SPCM 01 | dveře protipožární prosklené EI30 do kovového rámu 1970x1500 |  |  | ks | 1 |  |  | 0 |  |  |  | základní | 0 | 0 | 0 | 0 | 0 | 0 | 32 | M | 2 |  |  |  | ROZPOCET | 0 | 0 | 0 | 0 | 0 | 1 | 0 | 16 | 254503742
|  |  | "vč zárubně | [18 empty] | VV | 2 | 1 | True | 0 | ROZPOCET
|  |  | 1,00 |  |  |  | 1 | [14 empty] | VV | 2 | 2 | True | 0 | ROZPOCET
|  |  | Součet |  |  |  | 1 | [14 empty] | VV | 2 | 4 | True | 1 | ROZPOCET
69 | M | 766 SPCM 02 | panikové kování na skleněné dveře |  |  | ks | 2 |  |  | 0 |  |  |  | základní | 0 | 0 | 0 | 0 | 0 | 0 | 32 | M | 2 |  |  |  | ROZPOCET | 0 | 0 | 0 | 0 | 0 | 1 | 0 | 16 | -1200088210
|  |  | 1+1 |  |  |  | 2 | [14 empty] | VV | 2 | 2 | True | 0 | ROZPOCET
|  |  | Součet |  |  |  | 2 | [14 empty] | VV | 2 | 4 | True | 1 | ROZPOCET
70 | M | 766 SPCM 03 | prosklená stěna s požární odolností EI30 vč dveří 2000x1600 |  |  | m2 | 7.35 |  |  | 0 |  |  |  | základní | 0 | 0 | 0 | 0 | 0 | 0 | 32 | M | 2 |  |  |  | ROZPOCET | 0 | 0 | 0 | 0 | 0 | 1 | 0 | 16 | 1123533719
|  |  | "el. otvírání | [18 empty] | VV | 2 | 1 | True | 0 | ROZPOCET
|  |  | 2.45*3,00 |  |  |  | 7.35 | [14 empty] | VV | 2 | 2 | True | 0 | ROZPOCET
|  |  | Součet |  |  |  | 7.35 | [14 empty] | VV | 2 | 4 | True | 1 | ROZPOCET
71 | K | 766660722 | Montáž dveřního kování vč dodání a mtž materiálu |  |  | kus | 27 |  |  | 0 |  |  |  | základní | 0.542 | 14.634 | 0 | 0 | 0 | 0 | 16 | K | 2 |  |  |  | ROZPOCET | 0 | 0 | 0 | 0 | 0 | 1 | 0 | 16 | 1460725890
|  |  | "3x koule/klika | [18 empty] | VV | 2 | 1 | True | 0 | ROZPOCET
|  |  | "22x klika/klika | [18 empty] | VV | 2 | 1 | True | 0 | ROZPOCET
|  |  | "2x klika/klika (panikové kování) | [18 empty] | VV | 2 | 1 | True | 0 | ROZPOCET
|  |  | 27,00 |  |  |  | 27 | [14 empty] | VV | 2 | 2 | True | 0 | ROZPOCET
|  |  | Součet |  |  |  | 27 | [14 empty] | VV | 2 | 4 | True | 1 | ROZPOCET
72 | K | 766663916 | Oprava dveřních křídel z tvrdého dřeva seříznutí křídla |  |  | kus | 8 |  |  | 0 |  |  |  | základní | 0.26 | 2.08 | 0 | 0 | 0.00075 | 0.006 | 16 | K | 2 |  |  |  | ROZPOCET | 0 | 0 | 0 | 0 | 0 | 1 | 0 | 16 | 854251952
|  |  | "nové do stávající zárubně | [18 empty] | VV | 2 | 1 | True | 0 | ROZPOCET
|  |  | "1.10x1.97 | [18 empty] | VV | 2 | 1 | True | 0 | ROZPOCET
|  |  | 2+2 |  |  |  | 4 | [14 empty] | VV | 2 | 2 | True | 0 | ROZPOCET
|  |  | "nové | [18 empty] | VV | 2 | 1 | True | 0 | ROZPOCET
|  |  | "1.10x1,97 | [18 empty] | VV | 2 | 1 | True | 0 | ROZPOCET
|  |  | 1+2+1 |  |  |  | 4 | [14 empty] | VV | 2 | 2 | True | 0 | ROZPOCET
|  |  | Součet |  |  |  | 8 | [14 empty] | VV | 2 | 4 | True | 1 | ROZPOCET
73 | K | 76666495R | Označení dveřních křídel štítky vč montáže |  |  | ks | 27 |  |  | 0 |  |  |  | základní | 0.464 | 12.528 | 0 | 0 | 0.001 | 0.027 | 16 | K | 2 |  |  |  | ROZPOCET | 0 | 0 | 0 | 0 | 0 | 1 | 0 | 16 | -446267791
74 | K | 766691914 | Vyvěšení nebo zavěšení dřevěných křídel dveří pl do 2 m2 |  |  | kus | 20 |  |  | 0 |  |  |  | základní | 0.05 | 1 | 0 | 0 | 0.024 | 0.48 | 16 | K | 2 |  |  |  | ROZPOCET | 0 | 0 | 0 | 0 | 0 | 1 | 0 | 16 | 1682571275
75 | K | 998766203 | Přesun hmot procentní pro konstrukce truhlářské v objektech |  |  | % | 3976.778 |  |  | 0 |  |  |  | základní | 0 | 0 | 0 | 0 | 0 | 0 | 16 | K | 2 |  |  |  | ROZPOCET | 0 | 0 | 0 | 0 | 0 | 1 | 0 | 16 | 1683196347
| 767 - Konstrukce zámečnické | [8 empty] | 0 | [5 empty] | 47.15 |  | 0 |  | 0.552 | 2 | D | 1 |  |  |  | ROZPOCET | [6 empty] | 0
76 | K | 767581802 | Demontáž podhledu lamel |  |  | m2 | 92 |  |  | 0 |  |  |  | základní | 0.41 | 37.72 | 0 | 0 | 0.004 | 0.368 | 16 | K | 2 |  |  |  | ROZPOCET | 0 | 0 | 0 | 0 | 0 | 1 | 0 | 16 | -820197714
|  |  | "M4.16 | [18 empty] | VV | 2 | 1 | True | 0 | ROZPOCET
|  |  | 92,00 |  |  |  | 92 | [14 empty] | VV | 2 | 2 | True | 0 | ROZPOCET
|  |  | Součet |  |  |  | 92 | [14 empty] | VV | 2 | 4 | True | 1 | ROZPOCET
77 | K | 767582800 | Demontáž roštu podhledu |  |  | m2 | 92 |  |  | 0 |  |  |  | základní | 0.1 | 9.2 | 0 | 0 | 0.002 | 0.184 | 16 | K | 2 |  |  |  | ROZPOCET | 0 | 0 | 0 | 0 | 0 | 1 | 0 | 16 | -2089305321
78 | K | 767691823 | Vyvěšení nebo zavěšení kovových křídel dveří přes 2 m2 |  |  | kus | 2 |  |  | 0 |  |  |  | základní | 0.115 | 0.23 | 0 | 0 | 0 | 0 | 16 | K | 2 |  |  |  | ROZPOCET | 0 | 0 | 0 | 0 | 0 | 1 | 0 | 16 | 839684795
79 | K | 998767203 | Přesun hmot procentní pro zámečnické konstrukce v objektech |  |  | % | 129.602 |  |  | 0 |  |  |  | základní | 0 | 0 | 0 | 0 | 0 | 0 | 16 | K | 2 |  |  |  | ROZPOCET | 0 | 0 | 0 | 0 | 0 | 1 | 0 | 16 | 1916014515
| 771 - Podlahy z dlaždic | [8 empty] | 0 | [5 empty] | 41.0952 |  | 0.78033 |  | 1.8164 | 2 | D | 1 |  |  |  | ROZPOCET | [6 empty] | 0
80 | K | 771571810 | Demontáž podlah z dlaždic keramických kladených do malty |  |  | m2 | 21.84 |  |  | 0 |  |  |  | základní | 0.368 | 8.0371 | 0 | 0 | 0.08317 | 1.8164 | 16 | K | 2 |  |  |  | ROZPOCET | 0 | 0 | 0 | 0 | 0 | 1 | 0 | 16 | -1060823748
81 | K | 771574131 | Montáž podlah keramických režných protiskluzných lepených flexibilním lepidlem do 50 ks/m2 |  |  | m2 | 27.75 |  |  | 0 |  |  |  | základní | 0.685 | 19.0087 | 0.00392 | 0.10878 | 0 | 0 | 16 | K | 2 |  |  |  | ROZPOCET | 0 | 0 | 0 | 0 | 0 | 1 | 0 | 16 | -508984683
|  |  | "M 4.08.2 | [18 empty] | VV | 2 | 1 | True | 0 | ROZPOCET
|  |  | 5.70 |  |  |  | 5.7 | [14 empty] | VV | 2 | 2 | True | 0 | ROZPOCET
|  |  | "M IV.14 | [18 empty] | VV | 2 | 1 | True | 0 | ROZPOCET
|  |  | 16.24 |  |  |  | 16.24 | [14 empty] | VV | 2 | 2 | True | 0 | ROZPOCET
|  |  | "M 4.21.1 | [18 empty] | VV | 2 | 1 | True | 0 | ROZPOCET
|  |  | 4.73 |  |  |  | 4.73 | [14 empty] | VV | 2 | 2 | True | 0 | ROZPOCET
|  |  | "M 4.21.2 | [18 empty] | VV | 2 | 1 | True | 0 | ROZPOCET
|  |  | 1.08 |  |  |  | 1.08 | [14 empty] | VV | 2 | 2 | True | 0 | ROZPOCET
|  |  | Součet |  |  |  | 27.75 | [14 empty] | VV | 2 | 4 | True | 1 | ROZPOCET
82 | M | 597611550 | dlaždice keramické |  |  | m2 | 30.525 |  |  | 0 |  |  |  | základní | 0 | 0 | 0.0155 | 0.47314 | 0 | 0 | 32 | M | 2 |  |  |  | ROZPOCET | 0 | 0 | 0 | 0 | 0 | 1 | 0 | 16 | -270084170
83 | K | 771579191 | Příplatek k montáž podlah keramických za plochu do 5 m2 |  |  | m2 | 5.81 |  |  | 0 |  |  |  | základní | 0.03 | 0.1743 | 0 | 0 | 0 | 0 | 16 | K | 2 |  |  |  | ROZPOCET | 0 | 0 | 0 | 0 | 0 | 1 | 0 | 16 | -124647333
|  |  | 4.73+1.08 |  |  |  | 5.81 | [14 empty] | VV | 2 | 2 | True | 0 | ROZPOCET
|  |  | Součet |  |  |  | 5.81 | [14 empty] | VV | 2 | 4 | True | 1 | ROZPOCET
84 | K | 771579196 | Příplatek k montáž podlah keramických za spárování tmelem dvousložkovým |  |  | m2 | 27.75 |  |  | 0 |  |  |  | základní | 0.1 | 2.775 | 0 | 0 | 0 | 0 | 16 | K | 2 |  |  |  | ROZPOCET | 0 | 0 | 0 | 0 | 0 | 1 | 0 | 16 | 2035796315
85 | K | 771579197 | Příplatek k montáž podlah keramických za lepení dvousložkovým lepidlem |  |  | m2 | 27.75 |  |  | 0 |  |  |  | základní | 0.1 | 2.775 | 0 | 0 | 0 | 0 | 16 | K | 2 |  |  |  | ROZPOCET | 0 | 0 | 0 | 0 | 0 | 1 | 0 | 16 | 276632533
86 | K | 771990111 | Vyrovnání podkladu samonivelační stěrkou tl 4 mm pevnosti 15 Mpa |  |  | m2 | 27.75 |  |  | 0 |  |  |  | základní | 0.3 | 8.325 | 0.00715 | 0.19841 | 0 | 0 | 16 | K | 2 |  |  |  | ROZPOCET | 0 | 0 | 0 | 0 | 0 | 1 | 0 | 16 | -1432423639
87 | K | 998771203 | Přesun hmot procentní pro podlahy z dlaždic v objektech |  |  | % | 261.143 |  |  | 0 |  |  |  | základní | 0 | 0 | 0 | 0 | 0 | 0 | 16 | K | 2 |  |  |  | ROZPOCET | 0 | 0 | 0 | 0 | 0 | 1 | 0 | 16 | 2123409279
| 776 - Podlahy povlakové | [8 empty] | 0 | [5 empty] | 298.6588 |  | 2.9495 |  | 1.311 | 2 | D | 1 |  |  |  | ROZPOCET | [6 empty] | 0
88 | K | 776141111 | Vyrovnání podkladu povlakových podlah stěrkou pevnosti 20 MPa tl 3 mm |  |  | m2 | 419.75 |  |  | 0 |  |  |  | základní | 0.192 | 80.592 | 0.00455 | 1.9099 | 0 | 0 | 16 | K | 2 |  |  |  | ROZPOCET | 0 | 0 | 0 | 0 | 0 | 1 | 0 | 16 | 1125106440
|  |  | 210,20 |  |  |  | 210.2 | [14 empty] | VV | 2 | 2 | True | 0 | ROZPOCET
|  |  | 91,81 |  |  |  | 91.81 | [14 empty] | VV | 2 | 2 | True | 0 | ROZPOCET
|  |  | 117,74 |  |  |  | 117.74 | [14 empty] | VV | 2 | 2 | True | 0 | ROZPOCET
|  |  | Součet |  |  |  | 419.75 | [14 empty] | VV | 2 | 4 | True | 1 | ROZPOCET
89 | K | 776201812 | Demontáž lepených povlakových podlah s podložkou ručně |  |  | m2 | 437 |  |  | 0 |  |  |  | základní | 0.255 | 111.435 | 0 | 0 | 0.003 | 1.311 | 16 | K | 2 |  |  |  | ROZPOCET | 0 | 0 | 0 | 0 | 0 | 1 | 0 | 16 | -1655861355
90 | K | 776251111 | Lepení pásů z přírodního linolea (marmolea) standardním lepidlem |  |  | m2 | 230.505 |  |  | 0 |  |  |  | základní | 0.259 | 59.7008 | 0.0004 | 0.092202 | 0 | 0 | 16 | K | 2 |  |  |  | ROZPOCET | 0 | 0 | 0 | 0 | 0 | 1 | 0 | 16 | 724034429
|  |  | "tl. 2,5 mm | [18 empty] | VV | 2 | 1 | True | 0 | ROZPOCET
|  |  | 91,81 |  |  |  | 91.81 | [14 empty] | VV | 2 | 2 | True | 0 | ROZPOCET
|  |  | Mezisoučet |  |  |  | 91.81 | [14 empty] | VV | 2 | 3 | True | 0 | ROZPOCET
|  |  | "tl.4,0 mm | [18 empty] | VV | 2 | 1 | True | 0 | ROZPOCET
|  |  | 117,74 |  |  |  | 117.74 | [14 empty] | VV | 2 | 2 | True | 0 | ROZPOCET
|  |  | Mezisoučet |  |  |  | 117.74 | [14 empty] | VV | 2 | 3 | True | 0 | ROZPOCET
|  |  | "+ vytažení pro sokl | [18 empty] | VV | 2 | 1 | True | 0 | ROZPOCET
|  |  | (91,81+117,74)*0,10 |  |  |  | 20.955 | [14 empty] | VV | 2 | 2 | True | 0 | ROZPOCET
|  |  | Součet |  |  |  | 230.505 | [14 empty] | VV | 2 | 4 | True | 1 | ROZPOCET
91 | M | 284110690 | linoleum marmoleum, tl. 2,50 mm |  |  | m2 | 110.172 |  |  | 0 |  |  |  | základní | 0 | 0 | 0.0034 | 0.37458 | 0 | 0 | 32 | M | 2 |  |  |  | ROZPOCET | 0 | 0 | 0 | 0 | 0 | 1 | 0 | 16 | -476833320
92 | M | 28411069R | linoleum marmoleum, tl. 4,00 mm |  |  | m2 | 141.288 |  |  | 0 |  |  |  | základní | 0 | 0 | 0.0034 | 0.48038 | 0 | 0 | 32 | M | 2 |  |  |  | ROZPOCET | 0 | 0 | 0 | 0 | 0 | 1 | 0 | 16 | -1433976170
93 | K | 776251121 | Lepení elektrostaticky vodivých pásů z přírodního linolea (marmolea) standardním lepidlem |  |  | m2 | 231.187 |  |  | 0 |  |  |  | základní | 0.203 | 46.931 | 0.0004 | 0.092475 | 0 | 0 | 16 | K | 2 |  |  |  | ROZPOCET | 0 | 0 | 0 | 0 | 0 | 1 | 0 | 16 | 540138840
|  |  | "tl. 2,50 mm | [18 empty] | VV | 2 | 1 | True | 0 | ROZPOCET
|  |  | 210,17 |  |  |  | 210.17 | [14 empty] | VV | 2 | 2 | True | 0 | ROZPOCET
|  |  | "+ vytažení pro sokl | [18 empty] | VV | 2 | 1 | True | 0 | ROZPOCET
|  |  | 210,17*0,10 |  |  |  | 21.017 | [14 empty] | VV | 2 | 2 | True | 0 | ROZPOCET
|  |  | Součet |  |  |  | 231.187 | [14 empty] | VV | 2 | 4 | True | 1 | ROZPOCET
94 | M | 776 SPCM 01 | elektrostatická podlahovina v tl. 2,50 mm |  |  | m2 | 252.204 |  |  | 0 |  |  |  | základní | 0 | 0 | 0 | 0 | 0 | 0 | 32 | M | 2 |  |  |  | ROZPOCET | 0 | 0 | 0 | 0 | 0 | 1 | 0 | 16 | 1131377989
95 | K | 998776203 | Přesun hmot procentní pro podlahy povlakové v objektech |  |  | % | 5881.86 |  |  | 0 |  |  |  | základní | 0 | 0 | 0 | 0 | 0 | 0 | 16 | K | 2 |  |  |  | ROZPOCET | 0 | 0 | 0 | 0 | 0 | 1 | 0 | 16 | -534833177
| 781 - Dokončovací práce - obklady | [8 empty] | 0 | [5 empty] | 186.2202 |  | 2.2837 |  | 3.2422 | 2 | D | 1 |  |  |  | ROZPOCET | [6 empty] | 0
96 | K | 781473810 | Demontáž obkladů z obkladaček keramických lepených |  |  | m2 | 119.2 |  |  | 0 |  |  |  | základní | 0.192 | 22.8864 | 0 | 0 | 0.0272 | 3.2422 | 16 | K | 2 |  |  |  | ROZPOCET | 0 | 0 | 0 | 0 | 0 | 1 | 0 | 16 | 499855000
97 | K | 781474114 | Montáž obkladů vnitřních keramických hladkých do 22 ks/m2 lepených flexibilním lepidlem |  |  | m2 | 140.852 |  |  | 0 |  |  |  | základní | 0.686 | 96.6245 | 0.003 | 0.42256 | 0 | 0 | 16 | K | 2 |  |  |  | ROZPOCET | 0 | 0 | 0 | 0 | 0 | 1 | 0 | 16 | 449604315
|  |  | "M 4.01.2 | [18 empty] | VV | 2 | 1 | True | 0 | ROZPOCET
|  |  | 12.00 |  |  |  | 12 | [14 empty] | VV | 2 | 2 | True | 0 | ROZPOCET
|  |  | "M 4.02.1 | [18 empty] | VV | 2 | 1 | True | 0 | ROZPOCET
|  |  | 6.70 |  |  |  | 6.7 | [14 empty] | VV | 2 | 2 | True | 0 | ROZPOCET
|  |  | "M 4. 03.1 | [18 empty] | VV | 2 | 1 | True | 0 | ROZPOCET
|  |  | 4.40 |  |  |  | 4.4 | [14 empty] | VV | 2 | 2 | True | 0 | ROZPOCET
|  |  | "M 4.03.2 | [18 empty] | VV | 2 | 1 | True | 0 | ROZPOCET
|  |  | 6.70 |  |  |  | 6.7 | [14 empty] | VV | 2 | 2 | True | 0 | ROZPOCET
|  |  | "M 4.04.1 | [18 empty] | VV | 2 | 1 | True | 0 | ROZPOCET
|  |  | 4.40 |  |  |  | 4.4 | [14 empty] | VV | 2 | 2 | True | 0 | ROZPOCET
|  |  | "M 4.04.2 | [18 empty] | VV | 2 | 1 | True | 0 | ROZPOCET
|  |  | 16.40 |  |  |  | 16.4 | [14 empty] | VV | 2 | 2 | True | 0 | ROZPOCET
|  |  | "M 4.05.2 | [18 empty] | VV | 2 | 1 | True | 0 | ROZPOCET
|  |  | 6.70 |  |  |  | 6.7 | [14 empty] | VV | 2 | 2 | True | 0 | ROZPOCET
|  |  | "M 4.06 | [18 empty] | VV | 2 | 1 | True | 0 | ROZPOCET
|  |  | 4.40 |  |  |  | 4.4 | [14 empty] | VV | 2 | 2 | True | 0 | ROZPOCET
|  |  | "M 4.08.2 | [18 empty] | VV | 2 | 1 | True | 0 | ROZPOCET
|  |  | 14.984 |  |  |  | 14.984 | [14 empty] | VV | 2 | 2 | True | 0 | ROZPOCET
|  |  | "M 4.09 | [18 empty] | VV | 2 | 1 | True | 0 | ROZPOCET
|  |  | 1.90 |  |  |  | 1.9 | [14 empty] | VV | 2 | 2 | True | 0 | ROZPOCET
|  |  | "M IV.14 | [18 empty] | VV | 2 | 1 | True | 0 | ROZPOCET
|  |  | 30.768 |  |  |  | 30.768 | [14 empty] | VV | 2 | 2 | True | 0 | ROZPOCET
|  |  | "M IV.15 | [18 empty] | VV | 2 | 1 | True | 0 | ROZPOCET
|  |  | 7.30 |  |  |  | 7.3 | [14 empty] | VV | 2 | 2 | True | 0 | ROZPOCET
|  |  | "M 4.21.1 | [18 empty] | VV | 2 | 1 | True | 0 | ROZPOCET
|  |  | 17.30 |  |  |  | 17.3 | [14 empty] | VV | 2 | 2 | True | 0 | ROZPOCET
|  |  | "M 4.21.2 | [18 empty] | VV | 2 | 1 | True | 0 | ROZPOCET
|  |  | 6.90 |  |  |  | 6.9 | [14 empty] | VV | 2 | 2 | True | 0 | ROZPOCET
|  |  | Součet |  |  |  | 140.852 | [14 empty] | VV | 2 | 4 | True | 1 | ROZPOCET
98 | M | 597610260 | obkládačky keramické |  |  | m2 | 154.937 |  |  | 0 |  |  |  | základní | 0 | 0 | 0.0118 | 1.8283 | 0 | 0 | 32 | M | 2 |  |  |  | ROZPOCET | 0 | 0 | 0 | 0 | 0 | 1 | 0 | 16 | 1327208866
99 | K | 781479191 | Příplatek k montáži obkladů vnitřních keramických hladkých za plochu do 10 m2 |  |  | m2 | 140.852 |  |  | 0 |  |  |  | základní | 0.13 | 18.3108 | 0 | 0 | 0 | 0 | 16 | K | 2 |  |  |  | ROZPOCET | 0 | 0 | 0 | 0 | 0 | 1 | 0 | 16 | -140628517
100 | K | 781479196 | Příplatek k montáži obkladů vnitřních keramických hladkých za spárování tmelem dvousložkovým |  |  | m2 | 140.852 |  |  | 0 |  |  |  | základní | 0.1 | 14.0852 | 0 | 0 | 0 | 0 | 16 | K | 2 |  |  |  | ROZPOCET | 0 | 0 | 0 | 0 | 0 | 1 | 0 | 16 | 2105592102
101 | K | 781479197 | Příplatek k montáži obkladů vnitřních keramických hladkých za lepením lepidlem dvousložkovým |  |  | m2 | 140.852 |  |  | 0 |  |  |  | základní | 0.1 | 14.0852 | 0 | 0 | 0 | 0 | 16 | K | 2 |  |  |  | ROZPOCET | 0 | 0 | 0 | 0 | 0 | 1 | 0 | 16 | -1589948114
102 | K | 781494511 | Plastové profily ukončovací lepené flexibilním lepidlem |  |  | m | 126.426 |  |  | 0 |  |  |  | základní | 0.16 | 20.2282 | 0.00026 | 0.032871 | 0 | 0 | 16 | K | 2 |  |  |  | ROZPOCET | 0 | 0 | 0 | 0 | 0 | 1 | 0 | 16 | -1108295712
|  |  | 6.00+3.35+2.20+3.35+2.20+8.20+3.35+2.20+7.492+0.95+15.384+3.65+8.65+3.45 |  |  |  | 70.426 | [14 empty] | VV | 2 | 2 | True | 0 | ROZPOCET
|  |  | 56.00 |  |  |  | 56 | [14 empty] | VV | 2 | 2 | True | 0 | ROZPOCET
|  |  | Součet |  |  |  | 126.426 | [14 empty] | VV | 2 | 4 | True | 1 | ROZPOCET
103 | K | 998781203 | Přesun hmot procentní pro obklady keramické v objektech |  |  | % | 1308.061 |  |  | 0 |  |  |  | základní | 0 | 0 | 0 | 0 | 0 | 0 | 16 | K | 2 |  |  |  | ROZPOCET | 0 | 0 | 0 | 0 | 0 | 1 | 0 | 16 | 16562413
| 783 - Dokončovací práce - nátěry | [8 empty] | 0 | [5 empty] | 12.2178 |  | 0.0069344 |  | 0 | 2 | D | 1 |  |  |  | ROZPOCET | [6 empty] | 0
104 | K | 783222100 | Nátěry syntetické kovových doplňkových konstrukcí barva standardní dvojnásobné |  |  | m2 | 10.134 |  |  | 0 |  |  |  | základní | 0.287 | 2.9085 | 0.00016 | 0.0016214 | 0 | 0 | 16 | K | 2 |  |  |  | ROZPOCET | 0 | 0 | 0 | 0 | 0 | 1 | 0 | 16 | -297334019
|  |  | "stávající zárubně | [18 empty] | VV | 2 | 1 | True | 0 | ROZPOCET
|  |  | ((2*1,97+1,10)*(0,15+2*0,05))*4 |  |  |  | 5.04 | [14 empty] | VV | 2 | 2 | True | 0 | ROZPOCET
|  |  | ((2*1,97+0,60)*(0,10+2*0,05))*3 |  |  |  | 2.724 | [14 empty] | VV | 2 | 2 | True | 0 | ROZPOCET
|  |  | ((2*1,97+0,80)*(0,15+2*0,05))*2 |  |  |  | 2.37 | [14 empty] | VV | 2 | 2 | True | 0 | ROZPOCET
|  |  | Součet |  |  |  | 10.134 | [14 empty] | VV | 2 | 4 | True | 1 | ROZPOCET
105 | K | 783225100 | Nátěry syntetické kovových doplňkových konstrukcí barva standardní dvojnásobné a 1x email |  |  | m2 | 23.1 |  |  | 0 |  |  |  | základní | 0.403 | 9.3093 | 0.00023 | 0.005313 | 0 | 0 | 16 | K | 2 |  |  |  | ROZPOCET | 0 | 0 | 0 | 0 | 0 | 1 | 0 | 16 | 1433349166
|  |  | "rám požární dveře | [18 empty] | VV | 2 | 1 | True | 0 | ROZPOCET
|  |  | (2*2,10+1,60)*(0,05+2*0,05) |  |  |  | 0.87 | [14 empty] | VV | 2 | 2 | True | 0 | ROZPOCET
|  |  | (2*1,97+1,50)*(0,15+2*0,05) |  |  |  | 1.36 | [14 empty] | VV | 2 | 2 | True | 0 | ROZPOCET
|  |  | (2*1,97+0,80)*(0,15+2*0,05) |  |  |  | 1.185 | [14 empty] | VV | 2 | 2 | True | 0 | ROZPOCET
|  |  | "nové zárubně | [18 empty] | VV | 2 | 1 | True | 0 | ROZPOCET
|  |  | ((2*1,97+0,80)*(0,15+2*0,05))*5 |  |  |  | 5.925 | [14 empty] | VV | 2 | 2 | True | 0 | ROZPOCET
|  |  | ((2*1,97+1,10)*(0,15+2*0,05))*10 |  |  |  | 12.6 | [14 empty] | VV | 2 | 2 | True | 0 | ROZPOCET
|  |  | (2*1,97+0,70)*(0,15+2*0,05) |  |  |  | 1.16 | [14 empty] | VV | 2 | 2 | True | 0 | ROZPOCET
|  |  | Součet |  |  |  | 23.1 | [14 empty] | VV | 2 | 4 | True | 1 | ROZPOCET
| 784 - Dokončovací práce - malby a tapety | [8 empty] | 0 | [5 empty] | 136.6392 |  | 0.43817 |  | 0.12418 | 2 | D | 1 |  |  |  | ROZPOCET | [6 empty] | 0
106 | K | 784111011 | Obroušení podkladu omítnutého v místnostech výšky do 3,80 m |  |  | m2 | 827.88 |  |  | 0 |  |  |  | základní | 0.035 | 28.9758 | 0 | 0 | 0.00015 | 0.12418 | 16 | K | 2 |  |  |  | ROZPOCET | 0 | 0 | 0 | 0 | 0 | 1 | 0 | 16 | -948808820
|  |  | "strop | [18 empty] | VV | 2 | 1 | True | 0 | ROZPOCET
|  |  | 177,88 |  |  |  | 177.88 | [14 empty] | VV | 2 | 2 | True | 0 | ROZPOCET
|  |  | "stěny | [18 empty] | VV | 2 | 1 | True | 0 | ROZPOCET
|  |  | 650,00 |  |  |  | 650 | [14 empty] | VV | 2 | 2 | True | 0 | ROZPOCET
|  |  | Součet |  |  |  | 827.88 | [14 empty] | VV | 2 | 4 | True | 1 | ROZPOCET
107 | K | 784181101 | Základní akrylátová jednonásobná penetrace podkladu v místnostech výšky do 3,80m |  |  | m2 | 1251.9 |  |  | 0 |  |  |  | základní | 0.033 | 41.3127 | 0.0002 | 0.25038 | 0 | 0 | 16 | K | 2 |  |  |  | ROZPOCET | 0 | 0 | 0 | 0 | 0 | 1 | 0 | 16 | -1978750323
108 | K | 784211001 | Jednonásobné bílé malby ze směsí za mokra výborně otěruvzdorných v místnostech výšky do 3,80 m |  |  | m2 | 1251.9 |  |  | 0 |  |  |  | základní | 0.053 | 66.3507 | 0.00013 | 0.16275 | 0 | 0 | 16 | K | 2 |  |  |  | ROZPOCET | 0 | 0 | 0 | 0 | 0 | 1 | 0 | 16 | -23685998
|  |  | "stěny | [18 empty] | VV | 2 | 1 | True | 0 | ROZPOCET
|  |  | 1073.90 |  |  |  | 1073.9 | [14 empty] | VV | 2 | 2 | True | 0 | ROZPOCET
|  |  | "strop | [18 empty] | VV | 2 | 1 | True | 0 | ROZPOCET
|  |  | 178.00 |  |  |  | 178 | [14 empty] | VV | 2 | 2 | True | 0 | ROZPOCET
|  |  | Součet |  |  |  | 1251.9 | [14 empty] | VV | 2 | 4 | True | 1 | ROZPOCET
109 | K | 784211051 | Příplatek k cenám 1x maleb ze směsí za mokra otěruvzdorných za barevnou malbu tónovanou přípravky |  |  | m2 | 1251.9 |  |  | 0 |  |  |  | základní | 0 | 0 | 2e-05 | 0.025038 | 0 | 0 | 16 | K | 2 |  |  |  | ROZPOCET | 0 | 0 | 0 | 0 | 0 | 1 | 0 | 16 | -1316035833
|  |  | 1251,90 |  |  |  | 1251.9 | [14 empty] | VV | 2 | 2 | True | 0 | ROZPOCET
|  |  | Součet |  |  |  | 1251.9 | [14 empty] | VV | 2 | 4 | True | 1 | ROZPOCET
| 787 - Dokončovací práce - zasklívání | [8 empty] | 0 | [5 empty] | 66.8861 |  | 0.0058298 |  | 1.3774 | 2 | D | 1 |  |  |  | ROZPOCET | [6 empty] | 0
110 | K | 78710081R | Vysklívání stěn, příček |  |  | m2 | 31.304 |  |  | 0 |  |  |  | základní | 0.645 | 20.1911 | 0 | 0 | 0.044 | 1.3774 | 16 | K | 2 |  |  |  | ROZPOCET | 0 | 0 | 0 | 0 | 0 | 1 | 0 | 16 | -1543011250
|  |  | "B2 demontáž prosklené stěny | [18 empty] | VV | 2 | 1 | True | 0 | ROZPOCET
|  |  | "M4.18 | [18 empty] | VV | 2 | 1 | True | 0 | ROZPOCET
|  |  | 5,325*2,97 |  |  |  | 15.815 | [14 empty] | VV | 2 | 2 | True | 0 | ROZPOCET
|  |  | "M4.35 | [18 empty] | VV | 2 | 1 | True | 0 | ROZPOCET
|  |  | 2,765*2,97 |  |  |  | 8.212 | [14 empty] | VV | 2 | 2 | True | 0 | ROZPOCET
|  |  | "M4.16 | [18 empty] | VV | 2 | 1 | True | 0 | ROZPOCET
|  |  | 2,45*2,97 |  |  |  | 7.277 | [14 empty] | VV | 2 | 2 | True | 0 | ROZPOCET
|  |  | Součet |  |  |  | 31.304 | [14 empty] | VV | 2 | 4 | True | 1 | ROZPOCET
111 | K | 787911125 | Montáž protisluneční fólie na sklo |  |  | m2 | 56.6 |  |  | 0 |  |  |  | základní | 0.825 | 46.695 | 0 | 0 | 0 | 0 | 16 | K | 2 |  |  |  | ROZPOCET | 0 | 0 | 0 | 0 | 0 | 1 | 0 | 16 | -1760709937
112 | M | 634790110 | fólie protisluneční pro vnější instalaci, neutrální,36%, role 1,524 m |  |  | m2 | 58.298 |  |  | 0 |  |  |  | základní | 0 | 0 | 0.0001 | 0.0058298 | 0 | 0 | 32 | M | 2 |  |  |  | ROZPOCET | 0 | 0 | 0 | 0 | 0 | 1 | 0 | 16 | 1137343240
| HZS - Hodinové zúčtovací sazby | [8 empty] | 0 | [5 empty] | 48 |  | 0 |  | 0 | 4 | D | 0 |  |  |  | ROZPOCET | [6 empty] | 0
113 | K | HZS2221 | Hodinová zúčtovací sazba elektrikář-odstranění stávajících el rozvodů a osvětlení |  |  | hod | 48 |  |  | 0 |  |  |  | základní | 1 | 48 | 0 | 0 | 0 | 0 | 512 | K | 1 |  |  |  | ROZPOCET | 0 | 0 | 0 | 0 | 0 | 1 | 0 | 512 | -583938067

## D1.01.4.1. - ZDRAVOTNĚ TE...
| List obsahuje: |  | 1) Krycí list rozpočtu |  | 2) Rekapitulace rozpočtu |  |  | 3) Rozpočet |  |  | Zpět na list: | Rekapitulace stavby
optimalizováno pro tisk sestav ve formátu A4 - na výšku | [11 empty] | >> skryté sloupce << | [9 empty] | {e274f8e6-ddba-4662-b453-0f1db42c8957}
2
KRYCÍ LIST ROZPOČTU | [12 empty] | v --- níže se nacházejí doplnkové a pomocné údaje k sestavám --- v | [8 empty] | False
| Stavba: |  | ZŘÍZENÍ NOVÉHO ODD NIP a DIOP PRO KZ a.s.,NEMOCNICE MOST
| Objekt: |  | D1.01 - ODDĚLENÍ NIP
| Část: |  | D1.01.4.1. - ZDRAVOTNĚ TECHNICKÁ INSTALACE
| JKSO: | [7 empty] | CC-CZ:
| Místo: |  | NsP MOST, BLOK 5/3 A 5/4 | [5 empty] | Datum: |  | 8.10.2015
| Objednatel: | [7 empty] | IČ: |  | 25488627
|  | Krajská zdravotní a.s. Sociální péče 3316/12A, ÚL | [6 empty] | DIČ: |  | 25488627
| Zhotovitel: | [7 empty] | IČ:
DIČ:
| Projektant: | [7 empty] | IČ:
|  | ARTECH, spol. s r.o. | [6 empty] | DIČ:
| Zpracovatel: | [7 empty] | IČ: |  | 25024671
|  | ARTECH spol. s r.o., Most | [6 empty] | DIČ: |  | 25024671
Poznámka:
| Náklady z rozpočtu | [7 empty] | 0
| Ostatní náklady | [7 empty] | 0
| Cena bez DPH | [7 empty] | 0
| DPH | základní | 21% | ze | 0 |  |  |  | 0
|  | snížená | 15% | ze | 0 |  |  |  | 0
|  | zákl. přenesená | 21% | ze | 0 |  |  |  | 0
|  | sníž. přenesená | 15% | ze | 0 |  |  |  | 0
|  | nulová | 0% | ze | 0 |  |  |  | 0
| Cena s DPH |  |  | v | CZK |  |  | 0
| Projektant |  |  |  |  | Zpracovatel
| Datum a podpis: |  |  | Razítko |  | Datum a podpis: |  |  |  | Razítko
| Objednavatel |  |  |  |  | Zhotovitel
| Datum a podpis: |  |  | Razítko |  | Datum a podpis: |  |  |  | Razítko
REKAPITULACE ROZPOČTU
Stavba: |  |  | ZŘÍZENÍ NOVÉHO ODD NIP a DIOP PRO KZ a.s.,NEMOCNICE MOST
Objekt: |  |  | D1.01 - ODDĚLENÍ NIP
Část: |  |  | D1.01.4.1. - ZDRAVOTNĚ TECHNICKÁ INSTALACE
Místo: |  |  | NsP MOST, BLOK 5/3 A 5/4 |  |  |  | Datum: |  | 8.10.2015
Objednatel: |  |  | Krajská zdravotní a.s. Sociální péče 3316/12A, ÚL |  |  |  | Projektant: |  | ARTECH, spol. s r.o.
Zhotovitel: | [6 empty] | Zpracovatel: |  | ARTECH spol. s r.o., Most
Kód - Popis | [9 empty] | Cena celkem [CZK]
1) Náklady z rozpočtu | [9 empty] | 0 | [12 empty] | -1
| PSV - Práce a dodávky PSV | [8 empty] | 0
| 721 - Zdravotechnika - vnitřní kanalizace | [8 empty] | 0
| 722 - Zdravotechnika - vnitřní vodovod | [8 empty] | 0
| 725 - Zdravotechnika - zařizovací předměty | [8 empty] | 0
| 726 - Zdravotechnika - předstěnové instalace | [8 empty] | 0
2) Ostatní náklady | [9 empty] | 0 |  |  |  | DPH
Celkové náklady za stavbu 1) + 2) | [7 empty] | 0
ROZPOČET
Stavba: |  |  | ZŘÍZENÍ NOVÉHO ODD NIP a DIOP PRO KZ a.s.,NEMOCNICE MOST
Objekt: |  |  | D1.01 - ODDĚLENÍ NIP
Část: |  |  | D1.01.4.1. - ZDRAVOTNĚ TECHNICKÁ INSTALACE
Místo: |  |  | NsP MOST, BLOK 5/3 A 5/4 |  |  |  | Datum: |  | 8.10.2015
Objednatel: |  |  | Krajská zdravotní a.s. Sociální péče 3316/12A, ÚL |  |  |  | Projektant: |  | ARTECH, spol. s r.o.
Zhotovitel: | [6 empty] | Zpracovatel: |  | ARTECH spol. s r.o., Most
PČ | Typ | Kód | Popis |  |  | MJ | Množství | J.cena [CZK] |  | Cena celkem [CZK] |  |  | Poznámka | DPH | J. Nh [h] | Nh celkem [h] | J. hmotnost [t] | Hmotnost celkem [t] | J. suť [t] | Suť Celkem [t]
Náklady z rozpočtu | [9 empty] | 0 | [5 empty] | 144.5925 |  | 0.58089 |  | 0.50947 |  | D | -1 | [10 empty] | 0
| PSV - Práce a dodávky PSV | [8 empty] | 0 | [5 empty] | 144.5925 |  | 0.58089 |  | 0.50947 | 2 | D | 0 |  |  |  | ROZPOCET | [6 empty] | 0
| 721 - Zdravotechnika - vnitřní kanalizace | [8 empty] | 0 | [5 empty] | 43.6844 |  | 0.01985 |  | 0.06463 | 2 | D | 1 |  |  |  | ROZPOCET | [6 empty] | 0
1 | K | 721171808 | Demontáž potrubí z PVC |  |  | m | 11 |  |  | 0 |  |  |  | základní | 0.083 | 0.913 | 0 | 0 | 0.00198 | 0.02178 | 16 | K | 2 |  |  |  | ROZPOCET | 0 | 0 | 0 | 0 | 0 | 1 | 0 | 16 | -274390073
2 | K | 721174041 | Potrubí kanalizační z PP připojovací systém HT DN 32 |  |  | m | 39 |  |  | 0 |  |  |  | základní | 0.659 | 25.701 | 0.00029 | 0.01131 | 0 | 0 | 16 | K | 2 |  |  |  | ROZPOCET | 0 | 0 | 0 | 0 | 0 | 1 | 0 | 16 | -222082537
3 | K | 721174042 | Potrubí kanalizační z PP připojovací systém HT DN 40 |  |  | m | 8 |  |  | 0 |  |  |  | základní | 0.659 | 5.272 | 0.00029 | 0.00232 | 0 | 0 | 16 | K | 2 |  |  |  | ROZPOCET | 0 | 0 | 0 | 0 | 0 | 1 | 0 | 16 | -1342181818
4 | K | 721174043 | Potrubí kanalizační z PP připojovací systém HT DN 50 |  |  | m | 10 |  |  | 0 |  |  |  | základní | 0.728 | 7.28 | 0.00035 | 0.0035 | 0 | 0 | 16 | K | 2 |  |  |  | ROZPOCET | 0 | 0 | 0 | 0 | 0 | 1 | 0 | 16 | 682783885
5 | K | 721210814 | Demontáž vpustí podlahových z kyselinovzdorné kameniny DN 125 |  |  | kus | 1 |  |  | 0 |  |  |  | základní | 0.558 | 0.558 | 0 | 0 | 0.04285 | 0.04285 | 16 | K | 2 |  |  |  | ROZPOCET | 0 | 0 | 0 | 0 | 0 | 1 | 0 | 16 | 1501930483
6 | K | 721226511 | Zápachová uzávěrka DN 32 |  |  | kus | 8 |  |  | 0 |  |  |  | základní | 0.113 | 0.904 | 0.00034 | 0.00272 | 0 | 0 | 16 | K | 2 |  |  |  | ROZPOCET | 0 | 0 | 0 | 0 | 0 | 1 | 0 | 16 | -378657432
7 | K | 721290111 | Zkouška těsnosti potrubí kanalizace vodou do DN 125 |  |  | m | 57 |  |  | 0 |  |  |  | základní | 0.048 | 2.736 | 0 | 0 | 0 | 0 | 16 | K | 2 |  |  |  | ROZPOCET | 0 | 0 | 0 | 0 | 0 | 1 | 0 | 16 | -1693112574
8 | K | 721290823 | Přemístění vnitrostaveništní demontovaných hmot vnitřní kanalizace v objektech výšky do 24 m |  |  | t | 0.065 |  |  | 0 |  |  |  | základní | 4.93 | 0.32045 | 0 | 0 | 0 | 0 | 16 | K | 2 |  |  |  | ROZPOCET | 0 | 0 | 0 | 0 | 0 | 1 | 0 | 16 | -826792671
9 | K | 998721203 | Přesun hmot procentní pro vnitřní kanalizace v objektech |  |  | % | 238.756 |  |  | 0 |  |  |  | základní | 0 | 0 | 0 | 0 | 0 | 0 | 16 | K | 2 |  |  |  | ROZPOCET | 0 | 0 | 0 | 0 | 0 | 1 | 0 | 16 | 1389132026
| 722 - Zdravotechnika - vnitřní vodovod | [8 empty] | 0 | [5 empty] | 29.6945 |  | 0.03987 |  | 0.00841 | 2 | D | 1 |  |  |  | ROZPOCET | [6 empty] | 0
10 | K | 722170804 | Demontáž rozvodů vody z plastů do D 50 |  |  | m | 29 |  |  | 0 |  |  |  | základní | 0.083 | 2.407 | 0 | 0 | 0.00029 | 0.00841 | 16 | K | 2 |  |  |  | ROZPOCET | 0 | 0 | 0 | 0 | 0 | 1 | 0 | 16 | -1871143494
11 | K | 722174022 | Potrubí vodovodní plastové PPR svar polyfuze PN 20 D 20 x 3,4 mm |  |  | m | 25 |  |  | 0 |  |  |  | základní | 0.529 | 13.225 | 0.00078 | 0.0195 | 0 | 0 | 16 | K | 2 |  |  |  | ROZPOCET | 0 | 0 | 0 | 0 | 0 | 1 | 0 | 16 | 77870958
12 | K | 722174023 | Potrubí vodovodní plastové PPR svar polyfuze PN 20 D 25 x 4,2 mm |  |  | m | 6 |  |  | 0 |  |  |  | základní | 0.616 | 3.696 | 0.00096 | 0.00576 | 0 | 0 | 16 | K | 2 |  |  |  | ROZPOCET | 0 | 0 | 0 | 0 | 0 | 1 | 0 | 16 | 258812030
13 | K | 722181222 | Ochrana vodovodního potrubí přilepenými tepelně izolačními trubicemi z PE tl do 10 mm DN do 42 mm |  |  | m | 13.5 |  |  | 0 |  |  |  | základní | 0.103 | 1.3905 | 7e-05 | 0.000945 | 0 | 0 | 16 | K | 2 |  |  |  | ROZPOCET | 0 | 0 | 0 | 0 | 0 | 1 | 0 | 16 | -2089747508
14 | K | 722181232 | Ochrana vodovodního potrubí přilepenými tepelně izolačními trubicemi z PE tl do 15 mm DN do 42 mm |  |  | m | 17.5 |  |  | 0 |  |  |  | základní | 0.106 | 1.855 | 9e-05 | 0.001575 | 0 | 0 | 16 | K | 2 |  |  |  | ROZPOCET | 0 | 0 | 0 | 0 | 0 | 1 | 0 | 16 | 2073671664
15 | K | 722221134 | Ventil výtokový G 1/2 s jedním závitem |  |  | soubor | 1 |  |  | 0 |  |  |  | základní | 0.145 | 0.145 | 0.00057 | 0.00057 | 0 | 0 | 16 | K | 2 |  |  |  | ROZPOCET | 0 | 0 | 0 | 0 | 0 | 1 | 0 | 16 | -1309399415
16 | K | 722290229 | Zkouška těsnosti vodovodního potrubí závitového do DN 100 |  |  | m | 32 |  |  | 0 |  |  |  | základní | 0.136 | 4.352 | 0.00035 | 0.0112 | 0 | 0 | 16 | K | 2 |  |  |  | ROZPOCET | 0 | 0 | 0 | 0 | 0 | 1 | 0 | 16 | 1534957372
17 | K | 722290234 | Proplach a dezinfekce vodovodního potrubí do DN 80 |  |  | m | 32 |  |  | 0 |  |  |  | základní | 0.082 | 2.624 | 1e-05 | 0.00032 | 0 | 0 | 16 | K | 2 |  |  |  | ROZPOCET | 0 | 0 | 0 | 0 | 0 | 1 | 0 | 16 | -1619210595
18 | K | 998722203 | Přesun hmot procentní pro vnitřní vodovod v objektech |  |  | % | 138.006 |  |  | 0 |  |  |  | základní | 0 | 0 | 0 | 0 | 0 | 0 | 16 | K | 2 |  |  |  | ROZPOCET | 0 | 0 | 0 | 0 | 0 | 1 | 0 | 16 | 1878811262
| 725 - Zdravotechnika - zařizovací předměty | [8 empty] | 0 | [5 empty] | 68.7136 |  | 0.50252 |  | 0.43643 | 2 | D | 1 |  |  |  | ROZPOCET | [6 empty] | 0
19 | K | 725110811 | Demontáž klozetů splachovací s nádrží |  |  | soubor | 1 |  |  | 0 |  |  |  | základní | 0.548 | 0.548 | 0 | 0 | 0.01933 | 0.01933 | 16 | K | 2 |  |  |  | ROZPOCET | 0 | 0 | 0 | 0 | 0 | 1 | 0 | 16 | -1929416497
20 | K | 725112021 | Klozet keramický závěsný na nosné stěny s hlubokým splachováním odpad vodorovný,sedátko |  |  | soubor | 1 |  |  | 0 |  |  |  | základní | 1.1 | 1.1 | 0.02275 | 0.02275 | 0 | 0 | 16 | K | 2 |  |  |  | ROZPOCET | 0 | 0 | 0 | 0 | 0 | 1 | 0 | 16 | -497897093
21 | K | 725210821 | Demontáž umyvadel |  |  | soubor | 18 |  |  | 0 |  |  |  | základní | 0.362 | 6.516 | 0 | 0 | 0.01946 | 0.35028 | 16 | K | 2 |  |  |  | ROZPOCET | 0 | 0 | 0 | 0 | 0 | 1 | 0 | 16 | -59773607
22 | K | 725211602 | Umyvadlo keramické připevněné na stěnu šrouby bílé bez krytu na sifon 550 mm |  |  | soubor | 12 |  |  | 0 |  |  |  | základní | 1.1 | 13.2 | 0.01476 | 0.17712 | 0 | 0 | 16 | K | 2 |  |  |  | ROZPOCET | 0 | 0 | 0 | 0 | 0 | 1 | 0 | 16 | 1496503507
23 | M | 642110090 | kryt na sifon |  |  | kus | 12 |  |  | 0 |  |  |  | základní | 0 | 0 | 0.006 | 0.072 | 0 | 0 | 32 | M | 2 |  |  |  | ROZPOCET | 0 | 0 | 0 | 0 | 0 | 1 | 0 | 16 | -301355681
24 | K | 725241142 | Vanička sprchová akrylátová čtvrtkruhová 900x900 mm |  |  | soubor | 1 |  |  | 0 |  |  |  | základní | 2.54 | 2.54 | 0.01388 | 0.01388 | 0 | 0 | 16 | K | 2 |  |  |  | ROZPOCET | 0 | 0 | 0 | 0 | 0 | 1 | 0 | 16 | -125075996
25 | K | 725245155 | Zástěna sprchová zásuvná dvoudílná s jedním posuvným dílem do výšky 2000 mm šířky 900 mm čtvrtkruh |  |  | soubor | 1 |  |  | 0 |  |  |  | základní | 2 | 2 | 0.01534 | 0.01534 | 0 | 0 | 16 | K | 2 |  |  |  | ROZPOCET | 0 | 0 | 0 | 0 | 0 | 1 | 0 | 16 | 359095623
26 | K | 725310823 | Demontáž dřez jednoduchý vestavěný v kuchyňských sestavách bez výtokových armatur |  |  | soubor | 1 |  |  | 0 |  |  |  | základní | 0.465 | 0.465 | 0 | 0 | 0.0092 | 0.0092 | 16 | K | 2 |  |  |  | ROZPOCET | 0 | 0 | 0 | 0 | 0 | 1 | 0 | 16 | -13007269
27 | K | 725311121 | Dřez jednoduchý nerezový se zápachovou uzávěrkou s odkapávací plochou 560x480 mm a miskou |  |  | soubor | 7 |  |  | 0 |  |  |  | základní | 0.85 | 5.95 | 0.00494 | 0.03458 | 0 | 0 | 16 | K | 2 |  |  |  | ROZPOCET | 0 | 0 | 0 | 0 | 0 | 1 | 0 | 16 | -948292799
28 | K | 725330840 | Demontáž výlevka litinová nebo ocelová |  |  | soubor | 1 |  |  | 0 |  |  |  | základní | 0.579 | 0.579 | 0 | 0 | 0.0188 | 0.0188 | 16 | K | 2 |  |  |  | ROZPOCET | 0 | 0 | 0 | 0 | 0 | 1 | 0 | 16 | 1987083448
29 | K | 725331111 | Výlevka bez výtokových armatur keramická se sklopnou plastovou mřížkou 425 mm |  |  | soubor | 7 |  |  | 0 |  |  |  | základní | 1.5 | 10.5 | 0.0147 | 0.1029 | 0 | 0 | 16 | K | 2 |  |  |  | ROZPOCET | 0 | 0 | 0 | 0 | 0 | 1 | 0 | 16 | 13032405
30 | K | 725590813 | Přemístění vnitrostaveništní demontovaných pro zařizovací předměty v objektech výšky do 24 m |  |  | t | 0.436 |  |  | 0 |  |  |  | základní | 4.772 | 2.0806 | 0 | 0 | 0 | 0 | 16 | K | 2 |  |  |  | ROZPOCET | 0 | 0 | 0 | 0 | 0 | 1 | 0 | 16 | 580130228
31 | K | 725800937 | Ruční sprchy s hadicí |  |  | kus | 2 |  |  | 0 |  |  |  | základní | 0.115 | 0.23 | 0.00026 | 0.00052 | 0 | 0 | 16 | K | 2 |  |  |  | ROZPOCET | 0 | 0 | 0 | 0 | 0 | 1 | 0 | 16 | 117508699
32 | K | 725813111 | Ventil rohový bez připojovací trubičky nebo flexi hadičky G 1/2 |  |  | soubor | 38 |  |  | 0 |  |  |  | základní | 0.227 | 8.626 | 0.0003 | 0.0114 | 0 | 0 | 16 | K | 2 |  |  |  | ROZPOCET | 0 | 0 | 0 | 0 | 0 | 1 | 0 | 16 | 546857161
33 | M | 728 SPCM 01 | připojovací flexi hadička G 1/2 " |  |  | ks | 38 |  |  | 0 |  |  |  | základní | 0 | 0 | 0 | 0 | 0 | 0 | 32 | M | 2 |  |  |  | ROZPOCET | 0 | 0 | 0 | 0 | 0 | 1 | 0 | 16 | -1738227362
34 | K | 725820801 | Demontáž baterie UM |  |  | soubor | 20 |  |  | 0 |  |  |  | základní | 0.217 | 4.34 | 0 | 0 | 0.00156 | 0.0312 | 16 | K | 2 |  |  |  | ROZPOCET | 0 | 0 | 0 | 0 | 0 | 1 | 0 | 16 | -619503264
|  |  | "UM | [18 empty] | VV | 2 | 1 | True | 0 | ROZPOCET
|  |  | 18,00 |  |  |  | 18 | [14 empty] | VV | 2 | 2 | True | 0 | ROZPOCET
|  |  | "dřez | [18 empty] | VV | 2 | 1 | True | 0 | ROZPOCET
|  |  | 1,00 |  |  |  | 1 | [14 empty] | VV | 2 | 2 | True | 0 | ROZPOCET
|  |  | "výlevka | [18 empty] | VV | 2 | 1 | True | 0 | ROZPOCET
|  |  | 1,00 |  |  |  | 1 | [14 empty] | VV | 2 | 2 | True | 0 | ROZPOCET
|  |  | Součet |  |  |  | 20 | [14 empty] | VV | 2 | 4 | True | 1 | ROZPOCET
35 | K | 725821326 | Baterie dřezové stojánkové pákové s otáčivým kulatým ústím a délkou ramínka 300 mm |  |  | soubor | 7 |  |  | 0 |  |  |  | základní | 0.2 | 1.4 | 0.0018 | 0.0126 | 0 | 0 | 16 | K | 2 |  |  |  | ROZPOCET | 0 | 0 | 0 | 0 | 0 | 1 | 0 | 16 | -968830239
36 | K | 725822612 | Baterie umyvadlové stojánkové pákové s výpustí |  |  | soubor | 5 |  |  | 0 |  |  |  | základní | 0.2 | 1 | 0.00184 | 0.0092 | 0 | 0 | 16 | K | 2 |  |  |  | ROZPOCET | 0 | 0 | 0 | 0 | 0 | 1 | 0 | 16 | -1568611504
37 | K | 725822642 | Baterie umyvadlové automatické senzorové s přívodem teplé a studené vody |  |  | soubor | 7 |  |  | 0 |  |  |  | základní | 0.25 | 1.75 | 0.00254 | 0.01778 | 0 | 0 | 16 | K | 2 |  |  |  | ROZPOCET | 0 | 0 | 0 | 0 | 0 | 1 | 0 | 16 | -96321895
38 | K | 725840851 | Demontáž baterie sprch |  |  | kus | 1 |  |  | 0 |  |  |  | základní | 0.543 | 0.543 | 0 | 0 | 0.00762 | 0.00762 | 16 | K | 2 |  |  |  | ROZPOCET | 0 | 0 | 0 | 0 | 0 | 1 | 0 | 16 | -1319700342
39 | K | 725841311 | Baterie sprchové nástěnné pákové |  |  | soubor | 2 |  |  | 0 |  |  |  | základní | 0.2 | 0.4 | 0.00184 | 0.00368 | 0 | 0 | 16 | K | 2 |  |  |  | ROZPOCET | 0 | 0 | 0 | 0 | 0 | 1 | 0 | 16 | -787256476
40 | K | 725861102 | Zápachová uzávěrka pro umyvadla DN 40 |  |  | kus | 12 |  |  | 0 |  |  |  | základní | 0.113 | 1.356 | 0.00023 | 0.00276 | 0 | 0 | 16 | K | 2 |  |  |  | ROZPOCET | 0 | 0 | 0 | 0 | 0 | 1 | 0 | 16 | -151810135
41 | K | 725862103 | Zápachová uzávěrka pro dřezy DN 40/50 |  |  | kus | 7 |  |  | 0 |  |  |  | základní | 0.113 | 0.791 | 0.00028 | 0.00196 | 0 | 0 | 16 | K | 2 |  |  |  | ROZPOCET | 0 | 0 | 0 | 0 | 0 | 1 | 0 | 16 | -834345277
42 | K | 725865311 | Zápachová uzávěrka sprchových van DN 40/50 s kulovým kloubem na odtoku |  |  | kus | 1 |  |  | 0 |  |  |  | základní | 0.339 | 0.339 | 0.00075 | 0.00075 | 0 | 0 | 16 | K | 2 |  |  |  | ROZPOCET | 0 | 0 | 0 | 0 | 0 | 1 | 0 | 16 | -1023804760
43 | K | 725869101 | Montáž zápachových uzávěrek umyvadlových do DN 40 |  |  | kus | 10 |  |  | 0 |  |  |  | základní | 0.246 | 2.46 | 0.00014 | 0.0014 | 0 | 0 | 16 | K | 2 |  |  |  | ROZPOCET | 0 | 0 | 0 | 0 | 0 | 1 | 0 | 16 | 1672418094
|  |  | "U2 | [18 empty] | VV | 2 | 1 | True | 0 | ROZPOCET
|  |  | 7,00 |  |  |  | 7 | [14 empty] | VV | 2 | 2 | True | 0 | ROZPOCET
|  |  | "U1 | [18 empty] | VV | 2 | 1 | True | 0 | ROZPOCET
|  |  | 3,00 |  |  |  | 3 | [14 empty] | VV | 2 | 2 | True | 0 | ROZPOCET
|  |  | Součet |  |  |  | 10 | [14 empty] | VV | 2 | 4 | True | 1 | ROZPOCET
44 | M | 551613220 | uzávěrka zápachová umyvadl.s krycí růžicí odtoku HL132/40 DN 40 |  |  | kus | 10 |  |  | 0 |  |  |  | základní | 0 | 0 | 0.00019 | 0.0019 | 0 | 0 | 32 | M | 2 |  |  |  | ROZPOCET | 0 | 0 | 0 | 0 | 0 | 1 | 0 | 16 | 33476401
45 | K | 998725203 | Přesun hmot procentní pro zařizovací předměty v objektech |  |  | % | 2221.525 |  |  | 0 |  |  |  | základní | 0 | 0 | 0 | 0 | 0 | 0 | 16 | K | 2 |  |  |  | ROZPOCET | 0 | 0 | 0 | 0 | 0 | 1 | 0 | 16 | 1537818595
| 726 - Zdravotechnika - předstěnové instalace | [8 empty] | 0 | [5 empty] | 2.5 |  | 0.01865 |  | 0 | 2 | D | 1 |  |  |  | ROZPOCET | [6 empty] | 0
46 | K | 726131041 | Instalační předstěna - klozet závěsný v 1120 mm s ovládáním zepředu do lehkých stěn s kovovou kcí |  |  | soubor | 1 |  |  | 0 |  |  |  | základní | 2.5 | 2.5 | 0.01865 | 0.01865 | 0 | 0 | 16 | K | 2 |  |  |  | ROZPOCET | 0 | 0 | 0 | 0 | 0 | 1 | 0 | 16 | -906468719
47 | K | 998726213 | Přesun hmot procentní pro instalační prefabrikáty v objektech |  |  | % | 97 |  |  | 0 |  |  |  | základní | 0 | 0 | 0 | 0 | 0 | 0 | 16 | K | 2 |  |  |  | ROZPOCET | 0 | 0 | 0 | 0 | 0 | 1 | 0 | 16 | 645103627

## D1.01.4.2 - VZDUCHOTECHNI...
| List obsahuje: |  | 1) Krycí list rozpočtu |  | 2) Rekapitulace rozpočtu |  |  | 3) Rozpočet |  |  | Zpět na list: | Rekapitulace stavby
optimalizováno pro tisk sestav ve formátu A4 - na výšku | [11 empty] | >> skryté sloupce << | [9 empty] | {0dd4ea38-c701-4d8e-ac44-97207c3834db}
2
KRYCÍ LIST ROZPOČTU | [12 empty] | v --- níže se nacházejí doplnkové a pomocné údaje k sestavám --- v | [8 empty] | False
| Stavba: |  | ZŘÍZENÍ NOVÉHO ODD NIP a DIOP PRO KZ a.s.,NEMOCNICE MOST
| Objekt: |  | D1.01 - ODDĚLENÍ NIP
| Část: |  | D1.01.4.2 - VZDUCHOTECHNIKA, CHLAZENÍ
| JKSO: | [7 empty] | CC-CZ:
| Místo: |  | NsP MOST, BLOK 5/3 A 5/4 | [5 empty] | Datum: |  | 8.10.2015
| Objednatel: | [7 empty] | IČ: |  | 25488627
|  | Krajská zdravotní a.s. Sociální péče 3316/12A, ÚL | [6 empty] | DIČ: |  | 25488627
| Zhotovitel: | [7 empty] | IČ:
DIČ:
| Projektant: | [7 empty] | IČ:
|  | ARTECH, spol. s r.o. | [6 empty] | DIČ:
| Zpracovatel: | [7 empty] | IČ: |  | 25024671
|  | ARTECH spol. s r.o., Most | [6 empty] | DIČ: |  | 25024671
Poznámka:
| Náklady z rozpočtu | [7 empty] | 0
| Ostatní náklady | [7 empty] | 0
| Cena bez DPH | [7 empty] | 0
| DPH | základní | 21% | ze | 0 |  |  |  | 0
|  | snížená | 15% | ze | 0 |  |  |  | 0
|  | zákl. přenesená | 21% | ze | 0 |  |  |  | 0
|  | sníž. přenesená | 15% | ze | 0 |  |  |  | 0
|  | nulová | 0% | ze | 0 |  |  |  | 0
| Cena s DPH |  |  | v | CZK |  |  | 0
| Projektant |  |  |  |  | Zpracovatel
| Datum a podpis: |  |  | Razítko |  | Datum a podpis: |  |  |  | Razítko
| Objednavatel |  |  |  |  | Zhotovitel
| Datum a podpis: |  |  | Razítko |  | Datum a podpis: |  |  |  | Razítko
REKAPITULACE ROZPOČTU
Stavba: |  |  | ZŘÍZENÍ NOVÉHO ODD NIP a DIOP PRO KZ a.s.,NEMOCNICE MOST
Objekt: |  |  | D1.01 - ODDĚLENÍ NIP
Část: |  |  | D1.01.4.2 - VZDUCHOTECHNIKA, CHLAZENÍ
Místo: |  |  | NsP MOST, BLOK 5/3 A 5/4 |  |  |  | Datum: |  | 8.10.2015
Objednatel: |  |  | Krajská zdravotní a.s. Sociální péče 3316/12A, ÚL |  |  |  | Projektant: |  | ARTECH, spol. s r.o.
Zhotovitel: | [6 empty] | Zpracovatel: |  | ARTECH spol. s r.o., Most
Kód - Popis | [9 empty] | Cena celkem [CZK]
1) Náklady z rozpočtu | [9 empty] | 0 | [12 empty] | -1
| 1 - Odvětrání místnosti pro zemřelé, M 4.09 | [8 empty] | 0
| 2 - Chlazení vybraných místností | [8 empty] | 0
| 751 - Vzduchotechnika | [8 empty] | 0
| 10 - Montážní materiál | [8 empty] | 0
| 11 - Značení a měření | [8 empty] | 0
| 21-M - Elektromontáže | [8 empty] | 0
2) Ostatní náklady | [9 empty] | 0 |  |  |  | DPH
Celkové náklady za stavbu 1) + 2) | [7 empty] | 0
ROZPOČET
Stavba: |  |  | ZŘÍZENÍ NOVÉHO ODD NIP a DIOP PRO KZ a.s.,NEMOCNICE MOST
Objekt: |  |  | D1.01 - ODDĚLENÍ NIP
Část: |  |  | D1.01.4.2 - VZDUCHOTECHNIKA, CHLAZENÍ
Místo: |  |  | NsP MOST, BLOK 5/3 A 5/4 |  |  |  | Datum: |  | 8.10.2015
Objednatel: |  |  | Krajská zdravotní a.s. Sociální péče 3316/12A, ÚL |  |  |  | Projektant: |  | ARTECH, spol. s r.o.
Zhotovitel: | [6 empty] | Zpracovatel: |  | ARTECH spol. s r.o., Most
PČ | Typ | Kód | Popis |  |  | MJ | Množství | J.cena [CZK] |  | Cena celkem [CZK] |  |  | Poznámka | DPH | J. Nh [h] | Nh celkem [h] | J. hmotnost [t] | Hmotnost celkem [t] | J. suť [t] | Suť Celkem [t]
Náklady z rozpočtu | [9 empty] | 0 | [5 empty] | 125.0488 |  | 0.0504 |  | 0 |  | D | -1 | [10 empty] | 0
| 1 - Odvětrání místnosti pro zemřelé, M 4.09 | [8 empty] | 0 | [5 empty] | 0 |  | 0 |  | 0 | 1 | D | 0 |  |  |  | ROZPOCET | [6 empty] | 0
1 | M | 1.1. | diagonální ventilátor odtahový do kruhového potrubí MIXVENT-TD 350/125 |  |  | ks | 1 |  |  | 0 |  |  |  | základní | 0 | 0 | 0 | 0 | 0 | 0 | 8 | M | 1 |  |  |  | ROZPOCET | 0 | 0 | 0 | 0 | 0 | 1 | 0 | 4 | -503545299
2 | M | 1.2. | talířový ventilátor odvodní pr. 100 s nastavitelným průtokem vzduchu |  |  | ks | 3 |  |  | 0 |  |  |  | základní | 0 | 0 | 0 | 0 | 0 | 0 | 8 | M | 1 |  |  |  | ROZPOCET | 0 | 0 | 0 | 0 | 0 | 1 | 0 | 4 | -1372926312
3 | M | 1.3. | samotížná protidešťová žaluzie PER 125 |  |  | ks | 1 |  |  | 0 |  |  |  | základní | 0 | 0 | 0 | 0 | 0 | 0 | 8 | M | 1 |  |  |  | ROZPOCET | 0 | 0 | 0 | 0 | 0 | 1 | 0 | 4 | -1405689295
4 | M | 1.7. | Al stěnová mřížka 150x150 vč upevňovacího rámečku |  |  | ks | 1 |  |  | 0 |  |  |  | základní | 0 | 0 | 0 | 0 | 0 | 0 | 8 | M | 1 |  |  |  | ROZPOCET | 0 | 0 | 0 | 0 | 0 | 1 | 0 | 4 | -306670851
| 2 - Chlazení vybraných místností | [8 empty] | 0 | [5 empty] | 0 |  | 0 |  | 0 | 1 | D | 0 |  |  |  | ROZPOCET | [6 empty] | 0
5 | M | 2.1a | kondenzační jednotka LG-typ FM57AH U32 |  |  | ks | 1 |  |  | 0 |  |  |  | základní | 0 | 0 | 0 | 0 | 0 | 0 | 8 | M | 1 |  |  |  | ROZPOCET | 0 | 0 | 0 | 0 | 0 | 1 | 0 | 4 | -44319230
6 | M | 2.1b | jednotka vnitřní nástěnná MS05SQ NWO |  |  | ks | 4 |  |  | 0 |  |  |  | základní | 0 | 0 | 0 | 0 | 0 | 0 | 8 | M | 1 |  |  |  | ROZPOCET | 0 | 0 | 0 | 0 | 0 | 1 | 0 | 4 | 155912971
7 | M | 2.1c | jednotka vnitřní kazetová CT09 NR2 vč dekoračního panelu |  |  | ks | 3 |  |  | 0 |  |  |  | základní | 0 | 0 | 0 | 0 | 0 | 0 | 8 | M | 1 |  |  |  | ROZPOCET | 0 | 0 | 0 | 0 | 0 | 1 | 0 | 4 | 887384702
8 | M | 2.1d | jednotka vnitřní kazetová CT12 NR2 vč dekorativního panelu |  |  | ks | 1 |  |  | 0 |  |  |  | základní | 0 | 0 | 0 | 0 | 0 | 0 | 8 | M | 1 |  |  |  | ROZPOCET | 0 | 0 | 0 | 0 | 0 | 1 | 0 | 4 | -1933106998
9 | M | 2.1e | čerpadlo pro odvod kondenzátu |  |  | ks | 5 |  |  | 0 |  |  |  | základní | 0 | 0 | 0 | 0 | 0 | 0 | 8 | M | 1 |  |  |  | ROZPOCET | 0 | 0 | 0 | 0 | 0 | 1 | 0 | 4 | 800868722
10 | M | 2.1.f | dekorační panel kazetové jednotky |  |  | ks | 4 |  |  | 0 |  |  |  | základní | 0 | 0 | 0 | 0 | 0 | 0 | 8 | M | 1 |  |  |  | ROZPOCET | 0 | 0 | 0 | 0 | 0 | 1 | 0 | 4 | 1795221371
11 | M | 2.1.g | ovladače kabelové pro vnitřní jednotky pro montáž na stěnu |  |  | ks | 5 |  |  | 0 |  |  |  | základní | 0 | 0 | 0 | 0 | 0 | 0 | 8 | M | 1 |  |  |  | ROZPOCET | 0 | 0 | 0 | 0 | 0 | 1 | 0 | 4 | -1102944078
12 | M | 2.1h | komunikační kabeláž vnitřní-venkovní jednotky |  |  | m | 210 |  |  | 0 |  |  |  | základní | 0 | 0 | 0 | 0 | 0 | 0 | 8 | M | 1 |  |  |  | ROZPOCET | 0 | 0 | 0 | 0 | 0 | 1 | 0 | 4 | -2055730983
|  |  | "kabeláž ovladače | [18 empty] | VV | 1 | 1 | True | 0 | ROZPOCET
|  |  | 40,00 |  |  |  | 40 | [14 empty] | VV | 1 | 2 | True | 0 | ROZPOCET
|  |  | "kabeláž vnitřní jednotky | [18 empty] | VV | 1 | 1 | True | 0 | ROZPOCET
|  |  | 170,00 |  |  |  | 170 | [14 empty] | VV | 1 | 2 | True | 0 | ROZPOCET
|  |  | Součet |  |  |  | 210 | [14 empty] | VV | 1 | 4 | True | 1 | ROZPOCET
13 | M | 2.1ch | distribuční box pro připojení 4 vnitřních jednotek na venkovní jednotku |  |  | ks | 2 |  |  | 0 |  |  |  | základní | 0 | 0 | 0 | 0 | 0 | 0 | 8 | M | 1 |  |  |  | ROZPOCET | 0 | 0 | 0 | 0 | 0 | 1 | 0 | 4 | 1097458695
14 | M | 2.1i | potrubní rozbočovač pro 2 jednotky vč izolace |  |  | ks | 2 |  |  | 0 |  |  |  | základní | 0 | 0 | 0 | 0 | 0 | 0 | 8 | M | 1 |  |  |  | ROZPOCET | 0 | 0 | 0 | 0 | 0 | 1 | 0 | 4 | -1554490099
15 | K | 75158135R | MARS žlab pro vedení potrubí - montáž a dodávka |  |  | m | 8 |  |  | 0 |  |  |  | základní | 0 | 0 | 0 | 0 | 0 | 0 | 16 | K | 1 |  |  |  | ROZPOCET | 0 | 0 | 0 | 0 | 0 | 1 | 0 | 16 | 221146284
16 | K | 75158136R | doplnění chladiva R410A |  |  | kg | 1.1 |  |  | 0 |  |  |  | základní | 0 | 0 | 0 | 0 | 0 | 0 | 4 | K | 1 |  |  |  | ROZPOCET | 0 | 0 | 0 | 0 | 0 | 1 | 0 | 4 | 999579092
| 751 - Vzduchotechnika | [8 empty] | 0 | [5 empty] | 11.253 |  | 0.0504 |  | 0 | 2 | D | 0 |  |  |  | ROZPOCET | [6 empty] | 0
17 | K | 751510042 | Vzduchotechnické potrubí pozink kruhové spirálně vinuté D do 200 mm (125 mm) vč tvarovek |  |  | m | 7 |  |  | 0 |  |  |  | základní | 0.523 | 3.661 | 0.00312 | 0.02184 | 0 | 0 | 16 | K | 1 |  |  |  | ROZPOCET | 0 | 0 | 0 | 0 | 0 | 1 | 0 | 16 | -1291097019
18 | K | 751581352 | Protipožární prostup stěnou kruhového potrubí průměru do 200 šířka spáry 25 mm |  |  | kus | 12 |  |  | 0 |  |  |  | základní | 0.4 | 4.8 | 0.00082 | 0.00984 | 0 | 0 | 16 | K | 1 |  |  |  | ROZPOCET | 0 | 0 | 0 | 0 | 0 | 1 | 0 | 16 | -1808800587
19 | K | 89991111R | Závěsy potrubí |  |  | ks | 4 |  |  | 0 |  |  |  | základní | 0.698 | 2.792 | 0.00468 | 0.01872 | 0 | 0 | 4 | K | 1 |  |  |  | ROZPOCET | 0 | 0 | 0 | 0 | 0 | 1 | 0 | 4 | -705044933
| 10 - Montážní materiál | [8 empty] | 0 | [5 empty] | 0 |  | 0 |  | 0 | 1 | D | 0 |  |  |  | ROZPOCET | [6 empty] | 0
20 | M | 10.1. | montážní materiál |  |  | soubor | 1 |  |  | 0 |  |  |  | základní | 0 | 0 | 0 | 0 | 0 | 0 | 8 | M | 1 |  |  |  | ROZPOCET | 0 | 0 | 0 | 0 | 0 | 1 | 0 | 4 | -901213514
|  |  | "-spojovací materiál | [18 empty] | VV | 1 | 1 | True | 0 | ROZPOCET
|  |  | "-těsníci materiál | [18 empty] | VV | 1 | 1 | True | 0 | ROZPOCET
|  |  | "-montážní materiál | [18 empty] | VV | 1 | 1 | True | 0 | ROZPOCET
|  |  | "-upevňovací system pro potrubí a ventilátory | [18 empty] | VV | 1 | 1 | True | 0 | ROZPOCET
|  |  | "-lešení pomocné jednořadé lehké s podlahami do výšky 1,50 m | [18 empty] | VV | 1 | 1 | True | 0 | ROZPOCET
|  |  | 1,00 |  |  |  | 1 | [14 empty] | VV | 1 | 2 | True | 0 | ROZPOCET
|  |  | Součet |  |  |  | 1 | [14 empty] | VV | 1 | 4 | True | 1 | ROZPOCET
| 11 - Značení a měření | [8 empty] | 0 | [5 empty] | 0 |  | 0 |  | 0 | 1 | D | 0 |  |  |  | ROZPOCET | [6 empty] | 0
21 | K | 11.1. | značení a měření |  |  | soubor | 1 |  |  | 0 |  |  |  | základní | 0 | 0 | 0 | 0 | 0 | 0 | 4 | K | 1 |  |  |  | ROZPOCET | 0 | 0 | 0 | 0 | 0 | 1 | 0 | 4 | 682737174
|  |  | "-měření průtoků | [18 empty] | VV | 1 | 1 | True | 0 | ROZPOCET
|  |  | "-uvedení do provozu | [18 empty] | VV | 1 | 1 | True | 0 | ROZPOCET
|  |  | "vyregulování VZT systemu | [18 empty] | VV | 1 | 1 | True | 0 | ROZPOCET
|  |  | "návrh provozního řádu | [18 empty] | VV | 1 | 1 | True | 0 | ROZPOCET
|  |  | "zaškolení obsluhy | [18 empty] | VV | 1 | 1 | True | 0 | ROZPOCET
|  |  | "popisné štítky na zařízení vč šipek proudění | [18 empty] | VV | 1 | 1 | True | 0 | ROZPOCET
|  |  | 1,00 |  |  |  | 1 | [14 empty] | VV | 1 | 2 | True | 0 | ROZPOCET
|  |  | Součet |  |  |  | 1 | [14 empty] | VV | 1 | 4 | True | 1 | ROZPOCET
| 21-M - Elektromontáže | [8 empty] | 0 | [5 empty] | 113.7958 |  | 0 |  | 0 | 3 | D | 0 |  |  |  | ROZPOCET | [6 empty] | 0
22 | K | 21023001R | Montáž a dodávka měděné trubky 10x1 mm vč tvarovek a parotěsné izolace |  |  | m | 78.2 |  |  | 0 |  |  |  | základní | 0.443 | 34.6426 | 0 | 0 | 0 | 0 | 64 | K | 1 |  |  |  | ROZPOCET | 0 | 0 | 0 | 0 | 0 | 1 | 0 | 64 | -860199383
23 | K | 21023001R1 | Montáž a dodávka měděné trubky 12x1 mm vč tvarovek a parotěsné izolace |  |  | m | 99 |  |  | 0 |  |  |  | základní | 0.654 | 64.746 | 0 | 0 | 0 | 0 | 64 | K | 1 |  |  |  | ROZPOCET | 0 | 0 | 0 | 0 | 0 | 1 | 0 | 64 | -896403997
24 | K | 21023001R2 | Montáž a dodávka měděné trubky 22x1 mm vč tvarovek a parotěsné izolace |  |  | m | 20.7 |  |  | 0 |  |  |  | základní | 0.696 | 14.4072 | 0 | 0 | 0 | 0 | 64 | K | 1 |  |  |  | ROZPOCET | 0 | 0 | 0 | 0 | 0 | 1 | 0 | 64 | 119186228

## D1.01.4.3 - SILNOPROUDÉ R...
| List obsahuje: |  | 1) Krycí list rozpočtu |  | 2) Rekapitulace rozpočtu |  |  | 3) Rozpočet |  |  | Zpět na list: | Rekapitulace stavby
optimalizováno pro tisk sestav ve formátu A4 - na výšku | [11 empty] | >> skryté sloupce << | [9 empty] | {fdb28b77-9a22-439c-9925-14d9dcd1a232}
2
KRYCÍ LIST ROZPOČTU | [12 empty] | v --- níže se nacházejí doplnkové a pomocné údaje k sestavám --- v | [8 empty] | False
| Stavba: |  | ZŘÍZENÍ NOVÉHO ODD NIP a DIOP PRO KZ a.s.,NEMOCNICE MOST
| Objekt: |  | D1.01 - ODDĚLENÍ NIP
| Část: |  | D1.01.4.3 - SILNOPROUDÉ ROZVODY A UZEMNĚNÍ
| JKSO: | [7 empty] | CC-CZ:
| Místo: |  | NsP MOST, BLOK 5/3 A 5/4 | [5 empty] | Datum: |  | 8.10.2015
| Objednatel: | [7 empty] | IČ: |  | 25488627
|  | Krajská zdravotní a.s. Sociální péče 3316/12A, ÚL | [6 empty] | DIČ: |  | 25488627
| Zhotovitel: | [7 empty] | IČ:
DIČ:
| Projektant: | [7 empty] | IČ:
|  | ARTECH, spol. s r.o. | [6 empty] | DIČ:
| Zpracovatel: | [7 empty] | IČ: |  | 25024671
|  | ARTECH spol. s r.o., Most | [6 empty] | DIČ: |  | 25024671
Poznámka:
| Náklady z rozpočtu | [7 empty] | 0
| Ostatní náklady | [7 empty] | 0
| Cena bez DPH | [7 empty] | 0
| DPH | základní | 21% | ze | 0 |  |  |  | 0
|  | snížená | 15% | ze | 0 |  |  |  | 0
|  | zákl. přenesená | 21% | ze | 0 |  |  |  | 0
|  | sníž. přenesená | 15% | ze | 0 |  |  |  | 0
|  | nulová | 0% | ze | 0 |  |  |  | 0
| Cena s DPH |  |  | v | CZK |  |  | 0
| Projektant |  |  |  |  | Zpracovatel
| Datum a podpis: |  |  | Razítko |  | Datum a podpis: |  |  |  | Razítko
| Objednavatel |  |  |  |  | Zhotovitel
| Datum a podpis: |  |  | Razítko |  | Datum a podpis: |  |  |  | Razítko
REKAPITULACE ROZPOČTU
Stavba: |  |  | ZŘÍZENÍ NOVÉHO ODD NIP a DIOP PRO KZ a.s.,NEMOCNICE MOST
Objekt: |  |  | D1.01 - ODDĚLENÍ NIP
Část: |  |  | D1.01.4.3 - SILNOPROUDÉ ROZVODY A UZEMNĚNÍ
Místo: |  |  | NsP MOST, BLOK 5/3 A 5/4 |  |  |  | Datum: |  | 8.10.2015
Objednatel: |  |  | Krajská zdravotní a.s. Sociální péče 3316/12A, ÚL |  |  |  | Projektant: |  | ARTECH, spol. s r.o.
Zhotovitel: | [6 empty] | Zpracovatel: |  | ARTECH spol. s r.o., Most
Kód - Popis | [9 empty] | Cena celkem [CZK]
1) Náklady z rozpočtu | [9 empty] | 0 | [12 empty] | -1
| 742 - Elektromontáže - rozvodný systém | [8 empty] | 0
| 1 - Rozvaděče a skříně | [8 empty] | 0
| 2 - Montážní elektroinstalační materiál | [8 empty] | 0
| 2.1 - Svítidla | [8 empty] | 0
| 2.2 - Ovladače | [8 empty] | 0
| 2.3 - Zásuvky a příslušenství | [8 empty] | 0
| 2.5 - Krabice a příslušenství | [8 empty] | 0
| 2.6 - Kabelové trasy | [8 empty] | 0
| 2.7 - Kabely a příslušenství | [8 empty] | 0
| 3.1 - Ochranné pospojování | [8 empty] | 0
| VRN - Vedlejší rozpočtové náklady | [8 empty] | 0
2) Ostatní náklady | [9 empty] | 0 |  |  |  | DPH
Celkové náklady za stavbu 1) + 2) | [7 empty] | 0
ROZPOČET
Stavba: |  |  | ZŘÍZENÍ NOVÉHO ODD NIP a DIOP PRO KZ a.s.,NEMOCNICE MOST
Objekt: |  |  | D1.01 - ODDĚLENÍ NIP
Část: |  |  | D1.01.4.3 - SILNOPROUDÉ ROZVODY A UZEMNĚNÍ
Místo: |  |  | NsP MOST, BLOK 5/3 A 5/4 |  |  |  | Datum: |  | 8.10.2015
Objednatel: |  |  | Krajská zdravotní a.s. Sociální péče 3316/12A, ÚL |  |  |  | Projektant: |  | ARTECH, spol. s r.o.
Zhotovitel: | [6 empty] | Zpracovatel: |  | ARTECH spol. s r.o., Most
PČ | Typ | Kód | Popis |  |  | MJ | Množství | J.cena [CZK] |  | Cena celkem [CZK] |  |  | Poznámka | DPH | J. Nh [h] | Nh celkem [h] | J. hmotnost [t] | Hmotnost celkem [t] | J. suť [t] | Suť Celkem [t]
Náklady z rozpočtu | [9 empty] | 0 | [5 empty] | 0 |  | 0 |  | 0 |  | D | -1 | [7 empty] | 0
| 742 - Elektromontáže - rozvodný systém | [8 empty] | 0 | [5 empty] | 0 |  | 0 |  | 0 | 2 | D | 0 | ROZPOCET | [6 empty] | 0
| 1 - Rozvaděče a skříně | [8 empty] | 0 | [5 empty] | 0 |  | 0 |  | 0 | 3 | D | 0 | ROZPOCET | [6 empty] | 0
1 | M | 1.1. | hlavní rozvaděč RS 4 |  |  | KS | 1 |  |  | 0 |  |  |  | základní | 0 | 0 | 0 | 0 | 0 | 0 | 256 | M | 1 | ROZPOCET | 0 | 0 | 0 | 0 | 0 | 1 | 0 | 64 | -1049766005
2 | K | 1.1. | montáž rozvaděče RS 4.1 |  |  | ks | 1 |  |  | 0 |  |  |  | základní | 0 | 0 | 0 | 0 | 0 | 0 | 64 | K | 1 | ROZPOCET | 0 | 0 | 0 | 0 | 0 | 1 | 0 | 64 | 1543835390
3 | M | 1.2. | rozvaděč RS 4.1 |  |  | ks | 1 |  |  | 0 |  |  |  | základní | 0 | 0 | 0 | 0 | 0 | 0 | 256 | M | 1 | ROZPOCET | 0 | 0 | 0 | 0 | 0 | 1 | 0 | 64 | 465408576
4 | K | 1.2. | montáž rozvaděče RS 4.1 |  |  | ks | 1 |  |  | 0 |  |  |  | základní | 0 | 0 | 0 | 0 | 0 | 0 | 64 | K | 1 | ROZPOCET | 0 | 0 | 0 | 0 | 0 | 1 | 0 | 64 | 1165187644
5 | M | 1.3. | rozvaděč RS 4.2 |  |  | ks | 1 |  |  | 0 |  |  |  | základní | 0 | 0 | 0 | 0 | 0 | 0 | 256 | M | 1 | ROZPOCET | 0 | 0 | 0 | 0 | 0 | 1 | 0 | 64 | -1414788320
6 | K | 1.3. | montáž rozvaděče RS 4.2 |  |  | ks | 1 |  |  | 0 |  |  |  | základní | 0 | 0 | 0 | 0 | 0 | 0 | 64 | K | 1 | ROZPOCET | 0 | 0 | 0 | 0 | 0 | 1 | 0 | 64 | 945181959
7 | M | 1.4 | záložní zdroj UPS 230/230V, TNS 10kVV s bateriovým modulem |  |  | ks | 1 |  |  | 0 |  |  |  | základní | 0 | 0 | 0 | 0 | 0 | 0 | 256 | M | 1 | ROZPOCET | 0 | 0 | 0 | 0 | 0 | 1 | 0 | 64 | 1541605728
8 | K | 1.4. | montáž záložního zdroje |  |  | ks | 1 |  |  | 0 |  |  |  | základní | 0 | 0 | 0 | 0 | 0 | 0 | 64 | K | 1 | ROZPOCET | 0 | 0 | 0 | 0 | 0 | 1 | 0 | 64 | 108648637
| 2 - Montážní elektroinstalační materiál | [8 empty] | 0 | [5 empty] | 0 |  | 0 |  | 0 | 3 | D | 0 | ROZPOCET | [6 empty] | 0
| 2.1 - Svítidla | [8 empty] | 0 | [5 empty] | 0 |  | 0 |  | 0 | 3 | D | 0 | ROZPOCET | [6 empty] | 0
9 | M | 2.1.11 | LED svítidlo PERLUCE O LED 4600-840, L 1520 EVG IP50, WH, 45W |  |  | ks | 23 |  |  | 0 |  |  |  | základní | 0 | 0 | 0 | 0 | 0 | 0 | 256 | M | 1 | ROZPOCET | 0 | 0 | 0 | 0 | 0 | 1 | 0 | 64 | -1245198269
10 | K | 2.1.11 | montáž LED svítidla |  |  | ks | 23 |  |  | 0 |  |  |  | základní | 0 | 0 | 0 | 0 | 0 | 0 | 64 | K | 1 | ROZPOCET | 0 | 0 | 0 | 0 | 0 | 1 | 0 | 64 | 1526101423
11 | M | 2.1.12 | LED svítidlo PERLUCE URO LED 4400-840 L 1520, EWG IP50 WH, 45W |  |  | ks | 6 |  |  | 0 |  |  |  | základní | 0 | 0 | 0 | 0 | 0 | 0 | 256 | M | 1 | ROZPOCET | 0 | 0 | 0 | 0 | 0 | 1 | 0 | 64 | 1838851469
12 | K | 2.1.12 | montáž LED svítidla |  |  | ks | 6 |  |  | 0 |  |  |  | základní | 0 | 0 | 0 | 0 | 0 | 0 | 64 | K | 1 | ROZPOCET | 0 | 0 | 0 | 0 | 0 | 1 | 0 | 64 | -581631071
13 | M | 2.1.13 | LED svítidlo PERLUCE URO LED 3600-840, L 1220 EWG WH, 36W |  |  | ks | 8 |  |  | 0 |  |  |  | základní | 0 | 0 | 0 | 0 | 0 | 0 | 256 | M | 1 | ROZPOCET | 0 | 0 | 0 | 0 | 0 | 1 | 0 | 64 | 1161246193
14 | K | 2.1.13 | montáž LED svítidla |  |  | ks | 8 |  |  | 0 |  |  |  | základní | 0 | 0 | 0 | 0 | 0 | 0 | 64 | K | 1 | ROZPOCET | 0 | 0 | 0 | 0 | 0 | 1 | 0 | 64 | 531507613
15 | M | 2.1.14 | LED svítidlo CLEAN A-MP LED 6200-940 M600Q LDO 71W,DALI |  |  | ks | 48 |  |  | 0 |  |  |  | základní | 0 | 0 | 0 | 0 | 0 | 0 | 256 | M | 1 | ROZPOCET | 0 | 0 | 0 | 0 | 0 | 1 | 0 | 64 | 640123815
16 | K | 2.1.14 | montáž LED svítidla |  |  | ks | 48 |  |  | 0 |  |  |  | základní | 0 | 0 | 0 | 0 | 0 | 0 | 64 | K | 1 | ROZPOCET | 0 | 0 | 0 | 0 | 0 | 1 | 0 | 64 | 131268392
17 | M | 2.1.15 | nouzové LED svítidlo nástěnné N1 CROSSIGN 110AB LED NT1, ERI+piktogram CROSSIGN 110RZ-1U,baterie na 1 hod,4,5W |  |  | ks | 13 |  |  | 0 |  |  |  | základní | 0 | 0 | 0 | 0 | 0 | 0 | 256 | M | 1 | ROZPOCET | 0 | 0 | 0 | 0 | 0 | 1 | 0 | 64 | 611706434
18 | K | 2.1.15 | montáž nouzového svítidla |  |  | ks | 13 |  |  | 0 |  |  |  | základní | 0 | 0 | 0 | 0 | 0 | 0 | 64 | K | 1 | ROZPOCET | 0 | 0 | 0 | 0 | 0 | 1 | 0 | 64 | 1185753196
19 | M | 2.1.16 | nouzové LED svítidlo stropní N2 RESCULTE C ESCAPE ED NT1 WH+baterie na 1 hod, 4W |  |  | ks | 2 |  |  | 0 |  |  |  | základní | 0 | 0 | 0 | 0 | 0 | 0 | 256 | M | 1 | ROZPOCET | 0 | 0 | 0 | 0 | 0 | 1 | 0 | 64 | 1856747309
20 | K | 2.1.16 | montáž nouzového svítidla |  |  | ks | 2 |  |  | 0 |  |  |  | základní | 0 | 0 | 0 | 0 | 0 | 0 | 64 | K | 1 | ROZPOCET | 0 | 0 | 0 | 0 | 0 | 1 | 0 | 64 | -2092422466
| 2.2 - Ovladače | [8 empty] | 0 | [5 empty] | 0 |  | 0 |  | 0 | 3 | D | 0 | ROZPOCET | [6 empty] | 0
21 | M | 2.2.11 | ovladače osvětlení Zumtobel Luxmate LM-OSW, systemový sběrnicový |  |  | ks | 4 |  |  | 0 |  |  |  | základní | 0 | 0 | 0 | 0 | 0 | 0 | 256 | M | 1 | ROZPOCET | 0 | 0 | 0 | 0 | 0 | 1 | 0 | 64 | -1333113229
22 | K | 2.2.11 | montáž ovladače osvětlení |  |  | ks | 4 |  |  | 0 |  |  |  | základní | 0 | 0 | 0 | 0 | 0 | 0 | 64 | K | 1 | ROZPOCET | 0 | 0 | 0 | 0 | 0 | 1 | 0 | 64 | -1508001905
23 | M | 2.2.12 | spinač jednopolový řaz. č. 1 pod omítku |  |  | ks | 9 |  |  | 0 |  |  |  | základní | 0 | 0 | 0 | 0 | 0 | 0 | 256 | M | 1 | ROZPOCET | 0 | 0 | 0 | 0 | 0 | 1 | 0 | 64 | -784513357
24 | K | 2.2.12 | montáž spinače jednopolového |  |  | ks | 9 |  |  | 0 |  |  |  | základní | 0 | 0 | 0 | 0 | 0 | 0 | 64 | K | 1 | ROZPOCET | 0 | 0 | 0 | 0 | 0 | 1 | 0 | 64 | -926620319
25 | M | 2.2.13 | přepinač seriový řaz. č. 5 pod omítku |  |  | ks | 4 |  |  | 0 |  |  |  | základní | 0 | 0 | 0 | 0 | 0 | 0 | 256 | M | 1 | ROZPOCET | 0 | 0 | 0 | 0 | 0 | 1 | 0 | 64 | 1851784295
26 | K | 2.2.13 | montáž spinače seriového |  |  | ks | 4 |  |  | 0 |  |  |  | základní | 0 | 0 | 0 | 0 | 0 | 0 | 64 | K | 1 | ROZPOCET | 0 | 0 | 0 | 0 | 0 | 1 | 0 | 64 | 891106553
27 | M | 2.2.14 | přepinač střídavý řaz. č. 6 pod omítku |  |  | ks | 8 |  |  | 0 |  |  |  | základní | 0 | 0 | 0 | 0 | 0 | 0 | 256 | M | 1 | ROZPOCET | 0 | 0 | 0 | 0 | 0 | 1 | 0 | 64 | -1355415388
28 | K | 2.2.14 | montáž spinače střídavého |  |  | ks | 8 |  |  | 0 |  |  |  | základní | 0 | 0 | 0 | 0 | 0 | 0 | 64 | K | 1 | ROZPOCET | 0 | 0 | 0 | 0 | 0 | 1 | 0 | 64 | -1895667040
29 | M | 2.2.15 | ovladač,zapínač (tlačítko) řaz. č. 10 pod omítku |  |  | ks | 10 |  |  | 0 |  |  |  | základní | 0 | 0 | 0 | 0 | 0 | 0 | 256 | M | 1 | ROZPOCET | 0 | 0 | 0 | 0 | 0 | 1 | 0 | 64 | -1543132974
30 | K | 2.2.15 | montáž ovladače,zapínače |  |  | ks | 10 |  |  | 0 |  |  |  | základní | 0 | 0 | 0 | 0 | 0 | 0 | 64 | K | 1 | ROZPOCET | 0 | 0 | 0 | 0 | 0 | 1 | 0 | 64 | 993878099
31 | M | 2.2.16 | spinač s pohybovým čidlem 3299A-A22 180 B, bílý, ABB |  |  | ks | 1 |  |  | 0 |  |  |  | základní | 0 | 0 | 0 | 0 | 0 | 0 | 256 | M | 1 | ROZPOCET | 0 | 0 | 0 | 0 | 0 | 1 | 0 | 64 | -1477101388
32 | K | 2.2.16 | montáž spinače s pohyb. čidlem |  |  | ks | 1 |  |  | 0 |  |  |  | základní | 0 | 0 | 0 | 0 | 0 | 0 | 64 | K | 1 | ROZPOCET | 0 | 0 | 0 | 0 | 0 | 1 | 0 | 64 | -1374522940
| 2.3 - Zásuvky a příslušenství | [8 empty] | 0 | [5 empty] | 0 |  | 0 |  | 0 | 3 | D | 0 | ROZPOCET | [6 empty] | 0
33 | M | 2.3.11 | zásuvka jednonásobná 230W/16A, bílá pod omítku |  |  | ks | 92 |  |  | 0 |  |  |  | základní | 0 | 0 | 0 | 0 | 0 | 0 | 256 | M | 1 | ROZPOCET | 0 | 0 | 0 | 0 | 0 | 1 | 0 | 64 | 21394751
34 | K | 2.3.11 | montáž zásuvky jednopol |  |  | ks | 92 |  |  | 0 |  |  |  | základní | 0 | 0 | 0 | 0 | 0 | 0 | 64 | K | 1 | ROZPOCET | 0 | 0 | 0 | 0 | 0 | 1 | 0 | 64 | 946491786
35 | M | 2.3.12 | modul svodiče přepětí tř. D se signalizací (k zásuvkám pro PC, TV a pro slaboproudy) |  |  | ks | 16 |  |  | 0 |  |  |  | základní | 0 | 0 | 0 | 0 | 0 | 0 | 256 | M | 1 | ROZPOCET | 0 | 0 | 0 | 0 | 0 | 1 | 0 | 64 | 728337274
36 | K | 2.3.12 | montáž modulu svodiče přepětí |  |  | ks | 16 |  |  | 0 |  |  |  | základní | 0 | 0 | 0 | 0 | 0 | 0 | 64 | K | 1 | ROZPOCET | 0 | 0 | 0 | 0 | 0 | 1 | 0 | 64 | -1975654125
37 | M | 2.3.13 | zásuvka 230V/16A, IP44 D19-41258, pro mob RTG, pod omítku ABB |  |  | ks | 7 |  |  | 0 |  |  |  | základní | 0 | 0 | 0 | 0 | 0 | 0 | 256 | M | 1 | ROZPOCET | 0 | 0 | 0 | 0 | 0 | 1 | 0 | 64 | 546040599
38 | K | 2.3.13 | montáž zásuvky |  |  | ks | 7 |  |  | 0 |  |  |  | základní | 0 | 0 | 0 | 0 | 0 | 0 | 64 | K | 1 | ROZPOCET | 0 | 0 | 0 | 0 | 0 | 1 | 0 | 64 | -1237044238
| 2.5 - Krabice a příslušenství | [8 empty] | 0 | [5 empty] | 0 |  | 0 |  | 0 | 3 | D | 0 | ROZPOCET | [6 empty] | 0
39 | M | 2.5.11 | instal. krabice pod omítku univerzální, bez víčka, hloubka 68mm |  |  | ks | 130 |  |  | 0 |  |  |  | základní | 0 | 0 | 0 | 0 | 0 | 0 | 256 | M | 1 | ROZPOCET | 0 | 0 | 0 | 0 | 0 | 1 | 0 | 64 | -1687352305
40 | K | 2.5.11 | montáž instal. krabice bez víčka |  |  | ks | 130 |  |  | 0 |  |  |  | základní | 0 | 0 | 0 | 0 | 0 | 0 | 64 | K | 1 | ROZPOCET | 0 | 0 | 0 | 0 | 0 | 1 | 0 | 64 | 946227596
41 | M | 2.5.12 | instal krabice pod omítku univerzální s víčkem, hloubky 68mm |  |  | ks | 35 |  |  | 0 |  |  |  | základní | 0 | 0 | 0 | 0 | 0 | 0 | 256 | M | 1 | ROZPOCET | 0 | 0 | 0 | 0 | 0 | 1 | 0 | 64 | -505144266
42 | K | 2.5.12 | montáž instal. krabice s víčkem |  |  | ks | 35 |  |  | 0 |  |  |  | základní | 0 | 0 | 0 | 0 | 0 | 0 | 64 | K | 1 | ROZPOCET | 0 | 0 | 0 | 0 | 0 | 1 | 0 | 64 | 1859926889
43 | M | 2.5.13 | instal krabice na omítku 100x100mm, 4x vývodky M20 |  |  | ks | 40 |  |  | 0 |  |  |  | základní | 0 | 0 | 0 | 0 | 0 | 0 | 256 | M | 1 | ROZPOCET | 0 | 0 | 0 | 0 | 0 | 1 | 0 | 64 | 1787374932
44 | K | 2.5.13 | montáž instal krabice na omítku |  |  | ks | 40 |  |  | 0 |  |  |  | základní | 0 | 0 | 0 | 0 | 0 | 0 | 64 | K | 1 | ROZPOCET | 0 | 0 | 0 | 0 | 0 | 1 | 0 | 64 | 337000697
45 | M | 2.5.14 | instal pružinové svorky 3x2,5mm2, WAGO |  |  | ks | 500 |  |  | 0 |  |  |  | základní | 0 | 0 | 0 | 0 | 0 | 0 | 256 | M | 1 | ROZPOCET | 0 | 0 | 0 | 0 | 0 | 1 | 0 | 64 | -639598957
46 | K | 2.5.14 | montáž pružinové svorky 3x2,5mm2 WAGO |  |  | ks | 500 |  |  | 0 |  |  |  | základní | 0 | 0 | 0 | 0 | 0 | 0 | 64 | K | 1 | ROZPOCET | 0 | 0 | 0 | 0 | 0 | 1 | 0 | 64 | 1083420465
47 | M | 2.5.15 | instal pružinové svorky 5x2,5mm2, WAGO |  |  | ks | 50 |  |  | 0 |  |  |  | základní | 0 | 0 | 0 | 0 | 0 | 0 | 256 | M | 1 | ROZPOCET | 0 | 0 | 0 | 0 | 0 | 1 | 0 | 64 | 344251176
48 | K | 2.5.15 | montáž pružinové svorky 5x2,5mm2 WAGO |  |  | ks | 50 |  |  | 0 |  |  |  | základní | 0 | 0 | 0 | 0 | 0 | 0 | 64 | K | 1 | ROZPOCET | 0 | 0 | 0 | 0 | 0 | 1 | 0 | 64 | -564242170
| 2.6 - Kabelové trasy | [8 empty] | 0 | [5 empty] | 0 |  | 0 |  | 0 | 3 | D | 0 | ROZPOCET | [6 empty] | 0
49 | M | 2.6.11 | kabelový drátěnný žlab DZ 60x300 pozink, vč závěsných prvků a spoj. materiálu |  |  | m | 35 |  |  | 0 |  |  |  | základní | 0 | 0 | 0 | 0 | 0 | 0 | 256 | M | 1 | ROZPOCET | 0 | 0 | 0 | 0 | 0 | 1 | 0 | 64 | -1946910034
50 | K | 2.6.11 | montáž kabelového žlabu |  |  | ks | 35 |  |  | 0 |  |  |  | základní | 0 | 0 | 0 | 0 | 0 | 0 | 64 | K | 1 | ROZPOCET | 0 | 0 | 0 | 0 | 0 | 1 | 0 | 64 | -1568525992
51 | M | 2.6.12 | kabelový drátěnný žlab DZ 60x150 pozink vč závěsných prvků a kotvícího materiálu |  |  | m | 90 |  |  | 0 |  |  |  | základní | 0 | 0 | 0 | 0 | 0 | 0 | 256 | M | 1 | ROZPOCET | 0 | 0 | 0 | 0 | 0 | 1 | 0 | 64 | 1476332878
52 | K | 2.6.12 | montáž kabelového žlabu |  |  | ks | 90 |  |  | 0 |  |  |  | základní | 0 | 0 | 0 | 0 | 0 | 0 | 64 | K | 1 | ROZPOCET | 0 | 0 | 0 | 0 | 0 | 1 | 0 | 64 | -1733699243
53 | M | 2.6.13 | instal trubka flexibilní 1425 D 25mm |  |  | m | 230 |  |  | 0 |  |  |  | základní | 0 | 0 | 0 | 0 | 0 | 0 | 256 | M | 1 | ROZPOCET | 0 | 0 | 0 | 0 | 0 | 1 | 0 | 64 | -480959486
54 | K | 2.6.13 | montáž flexi trubky |  |  | m | 230 |  |  | 0 |  |  |  | základní | 0 | 0 | 0 | 0 | 0 | 0 | 64 | K | 1 | ROZPOCET | 0 | 0 | 0 | 0 | 0 | 1 | 0 | 64 | 1635986213
| 2.7 - Kabely a příslušenství | [8 empty] | 0 | [5 empty] | 0 |  | 0 |  | 0 | 3 | D | 0 | ROZPOCET | [6 empty] | 0
55 | M | 2.7.11 | kabel 1-CXKH-R 4x35 |  |  | m | 50 |  |  | 0 |  |  |  | základní | 0 | 0 | 0 | 0 | 0 | 0 | 256 | M | 1 | ROZPOCET | 0 | 0 | 0 | 0 | 0 | 1 | 0 | 64 | 1176188289
56 | K | 2.7.11 | montáž kabelu 1-CXKH-R 4x35 |  |  | m | 50 |  |  | 0 |  |  |  | základní | 0 | 0 | 0 | 0 | 0 | 0 | 64 | K | 1 | ROZPOCET | 0 | 0 | 0 | 0 | 0 | 1 | 0 | 64 | 839658312
57 | M | 2.7.12 | kabel 1-CXKH-R 4x25 |  |  | m | 70 |  |  | 0 |  |  |  | základní | 0 | 0 | 0 | 0 | 0 | 0 | 256 | M | 1 | ROZPOCET | 0 | 0 | 0 | 0 | 0 | 1 | 0 | 64 | 1565607705
58 | K | 2.7.12 | montáž kabelu 1-CXKH-R 4x25 |  |  | m | 70 |  |  | 0 |  |  |  | základní | 0 | 0 | 0 | 0 | 0 | 0 | 64 | K | 1 | ROZPOCET | 0 | 0 | 0 | 0 | 0 | 1 | 0 | 64 | -398813734
59 | M | 2.7.13 | kabel 1-CXKH-R 5x4 |  |  | m | 40 |  |  | 0 |  |  |  | základní | 0 | 0 | 0 | 0 | 0 | 0 | 256 | M | 1 | ROZPOCET | 0 | 0 | 0 | 0 | 0 | 1 | 0 | 64 | 1384262341
60 | K | 2.7.13 | mantáž kabelu 1-CXKH-R 5x4 |  |  | m | 40 |  |  | 0 |  |  |  | základní | 0 | 0 | 0 | 0 | 0 | 0 | 64 | K | 1 | ROZPOCET | 0 | 0 | 0 | 0 | 0 | 1 | 0 | 64 | 1785626510
61 | M | 2.7.14 | kabel 1-CXKH-R 5x1,5 |  |  | m | 45 |  |  | 0 |  |  |  | základní | 0 | 0 | 0 | 0 | 0 | 0 | 256 | M | 1 | ROZPOCET | 0 | 0 | 0 | 0 | 0 | 1 | 0 | 64 | -568185014
62 | K | 2.7.14 | montáž kabelu 1-CXKH-R 5x1,5 |  |  | m | 45 |  |  | 0 |  |  |  | základní | 0 | 0 | 0 | 0 | 0 | 0 | 64 | K | 1 | ROZPOCET | 0 | 0 | 0 | 0 | 0 | 1 | 0 | 64 | -755411847
63 | M | 2.7.15 | kabel 1-CXKH-R 3x2,5 |  |  | m | 1250 |  |  | 0 |  |  |  | základní | 0 | 0 | 0 | 0 | 0 | 0 | 256 | M | 1 | ROZPOCET | 0 | 0 | 0 | 0 | 0 | 1 | 0 | 64 | 132094829
64 | K | 2.7.15 | montáž kabelu 1-CXKH-R 3x2,5 |  |  | m | 1250 |  |  | 0 |  |  |  | základní | 0 | 0 | 0 | 0 | 0 | 0 | 64 | K | 1 | ROZPOCET | 0 | 0 | 0 | 0 | 0 | 1 | 0 | 64 | -2074030185
65 | M | 2.7.16 | kabel 1-CXKH-R 3x1,5 |  |  | m | 870 |  |  | 0 |  |  |  | základní | 0 | 0 | 0 | 0 | 0 | 0 | 256 | M | 1 | ROZPOCET | 0 | 0 | 0 | 0 | 0 | 1 | 0 | 64 | 1283353283
66 | K | 2.7.16 | montáž kabelu 1-CXKH-R 3x1,5 |  |  | m | 870 |  |  | 0 |  |  |  | základní | 0 | 0 | 0 | 0 | 0 | 0 | 64 | K | 1 | ROZPOCET | 0 | 0 | 0 | 0 | 0 | 1 | 0 | 64 | 528638332
67 | M | 2.7.17 | kabel 1-CXKH-R 5x1,5 |  |  | m | 45 |  |  | 0 |  |  |  | základní | 0 | 0 | 0 | 0 | 0 | 0 | 256 | M | 1 | ROZPOCET | 0 | 0 | 0 | 0 | 0 | 1 | 0 | 64 | -364437965
68 | K | 2.7.17 | montáž kabelu 1-CXKH-R 5x1,5 |  |  | m | 45 |  |  | 0 |  |  |  | základní | 0 | 0 | 0 | 0 | 0 | 0 | 64 | K | 1 | ROZPOCET | 0 | 0 | 0 | 0 | 0 | 1 | 0 | 64 | -1668142153
69 | M | 2.7.18 | kabel 1-CXKH-R 3x6 |  |  | m | 205 |  |  | 0 |  |  |  | základní | 0 | 0 | 0 | 0 | 0 | 0 | 256 | M | 1 | ROZPOCET | 0 | 0 | 0 | 0 | 0 | 1 | 0 | 64 | 1164796841
70 | K | 2.7.18 | montáž kabelu 1-CXKH-R 3x6 |  |  | m | 205 |  |  | 0 |  |  |  | základní | 0 | 0 | 0 | 0 | 0 | 0 | 64 | K | 1 | ROZPOCET | 0 | 0 | 0 | 0 | 0 | 1 | 0 | 64 | -779918546
71 | M | 2.7.19 | kabel 1-CXKH-R 3x1,5 |  |  | m | 320 |  |  | 0 |  |  |  | základní | 0 | 0 | 0 | 0 | 0 | 0 | 256 | M | 1 | ROZPOCET | 0 | 0 | 0 | 0 | 0 | 1 | 0 | 64 | 1555693859
72 | K | 2.7.19 | montáž kabelu 1-CXKH-R 3x1,5 |  |  | m | 320 |  |  | 0 |  |  |  | základní | 0 | 0 | 0 | 0 | 0 | 0 | 64 | K | 1 | ROZPOCET | 0 | 0 | 0 | 0 | 0 | 1 | 0 | 64 | -1244420272
73 | M | 2.7.20 | kabel 1-CXKH-R 2x1,5 |  |  | m | 10 |  |  | 0 |  |  |  | základní | 0 | 0 | 0 | 0 | 0 | 0 | 256 | M | 1 | ROZPOCET | 0 | 0 | 0 | 0 | 0 | 1 | 0 | 64 | 915765399
74 | K | 2.7.20 | montáž kabelu 1-CXKH-R 2x1,5 |  |  | m | 10 |  |  | 0 |  |  |  | základní | 0 | 0 | 0 | 0 | 0 | 0 | 64 | K | 1 | ROZPOCET | 0 | 0 | 0 | 0 | 0 | 1 | 0 | 64 | -103329997
75 | M | 2.7.21 | kabelový štítek plastový 40x10mm |  |  | ks | 300 |  |  | 0 |  |  |  | základní | 0 | 0 | 0 | 0 | 0 | 0 | 256 | M | 1 | ROZPOCET | 0 | 0 | 0 | 0 | 0 | 1 | 0 | 64 | -1333581941
76 | K | 2.7.21 | montáž štítku |  |  | ks | 300 |  |  | 0 |  |  |  | základní | 0 | 0 | 0 | 0 | 0 | 0 | 64 | K | 1 | ROZPOCET | 0 | 0 | 0 | 0 | 0 | 1 | 0 | 64 | 1269698703
| 3.1 - Ochranné pospojování | [8 empty] | 0 | [5 empty] | 0 |  | 0 |  | 0 | 1 | D | 0 | ROZPOCET | [6 empty] | 0
77 | M | 3.1.11 | vodič ochr.pospojování CY/CYA35, zelenožlutý |  |  | m | 5 |  |  | 0 |  |  |  | základní | 0 | 0 | 0 | 0 | 0 | 0 | 256 | M | 1 | ROZPOCET | 0 | 0 | 0 | 0 | 0 | 1 | 0 | 64 | 380775940
78 | K | 3.1.11 | montáž ochr. vodiče CY/CYA 35 |  |  | m | 5 |  |  | 0 |  |  |  | základní | 0 | 0 | 0 | 0 | 0 | 0 | 64 | K | 1 | ROZPOCET | 0 | 0 | 0 | 0 | 0 | 1 | 0 | 64 | -57988322
79 | M | 3.1.12 | vodič ochr.pospojování CY/CYA25, zelenožlutý |  |  | m | 40 |  |  | 0 |  |  |  | základní | 0 | 0 | 0 | 0 | 0 | 0 | 256 | M | 1 | ROZPOCET | 0 | 0 | 0 | 0 | 0 | 1 | 0 | 64 | 1140595522
80 | K | 3.1.12 | montáž ochr. vodiče CY/CYA 25 |  |  | m | 40 |  |  | 0 |  |  |  | základní | 0 | 0 | 0 | 0 | 0 | 0 | 64 | K | 1 | ROZPOCET | 0 | 0 | 0 | 0 | 0 | 1 | 0 | 64 | -106358435
81 | M | 3.1.13 | vodič ochr.pospojování CY/CYA10, zelenožlutý |  |  | m | 170 |  |  | 0 |  |  |  | základní | 0 | 0 | 0 | 0 | 0 | 0 | 256 | M | 1 | ROZPOCET | 0 | 0 | 0 | 0 | 0 | 1 | 0 | 64 | 1856660789
82 | K | 3.1.13 | montáž ochr. vodiče CY/CYA 10 |  |  | m | 170 |  |  | 0 |  |  |  | základní | 0 | 0 | 0 | 0 | 0 | 0 | 64 | K | 1 | ROZPOCET | 0 | 0 | 0 | 0 | 0 | 1 | 0 | 64 | 1888951187
83 | M | 3.1.14 | vodič ochr pospojování CY/CYA 6, zelenožlutý |  |  | m | 290 |  |  | 0 |  |  |  | základní | 0 | 0 | 0 | 0 | 0 | 0 | 256 | M | 1 | ROZPOCET | 0 | 0 | 0 | 0 | 0 | 1 | 0 | 64 | -759808720
84 | K | 3.1.14 | montáž ochr. vodiče CY/CYA 6 |  |  | m | 290 |  |  | 0 |  |  |  | základní | 0 | 0 | 0 | 0 | 0 | 0 | 64 | K | 1 | ROZPOCET | 0 | 0 | 0 | 0 | 0 | 1 | 0 | 64 | 1794523220
85 | M | 3.1.15 | připojnice ochr pospojování krabice KO125 E/EQ02 |  |  | ks | 9 |  |  | 0 |  |  |  | základní | 0 | 0 | 0 | 0 | 0 | 0 | 256 | M | 1 | ROZPOCET | 0 | 0 | 0 | 0 | 0 | 1 | 0 | 64 | -2047957400
86 | M | 3.1.16 | svorka na potrubí Bernard ZS16 vč Cu pásky |  |  | ks | 10 |  |  | 0 |  |  |  | základní | 0 | 0 | 0 | 0 | 0 | 0 | 256 | M | 1 | ROZPOCET | 0 | 0 | 0 | 0 | 0 | 1 | 0 | 64 | -1467552463
87 | K | 3.1.16 | montáž svorky na potrubí |  |  | ks | 10 |  |  | 0 |  |  |  | základní | 0 | 0 | 0 | 0 | 0 | 0 | 64 | K | 1 | ROZPOCET | 0 | 0 | 0 | 0 | 0 | 1 | 0 | 64 | 41475495
88 | M | 3.1.17 | zemnící svorka ZS4 na baterie |  |  | ks | 10 |  |  | 0 |  |  |  | základní | 0 | 0 | 0 | 0 | 0 | 0 | 256 | M | 1 | ROZPOCET | 0 | 0 | 0 | 0 | 0 | 1 | 0 | 64 | 296848466
89 | M | 3.1.18 | zemnící svorka, různé pozink |  |  | ks | 5 |  |  | 0 |  |  |  | základní | 0 | 0 | 0 | 0 | 0 | 0 | 256 | M | 1 | ROZPOCET | 0 | 0 | 0 | 0 | 0 | 1 | 0 | 64 | -1319016534
90 | K | 3.1.18 | montáž zemnící svorky-různá |  |  | ks | 5 |  |  | 0 |  |  |  | základní | 0 | 0 | 0 | 0 | 0 | 0 | 64 | K | 1 | ROZPOCET | 0 | 0 | 0 | 0 | 0 | 1 | 0 | 64 | -408664204
91 | M | 3.1.19 | zemnící svorka na potrubí vč pásku Cu (0,5 m) |  |  | ks | 12 |  |  | 0 |  |  |  | základní | 0 | 0 | 0 | 0 | 0 | 0 | 256 | M | 1 | ROZPOCET | 0 | 0 | 0 | 0 | 0 | 1 | 0 | 64 | -1166430997
92 | K | 3.1.19 | montáž zemnící svorky na potrubí |  |  | ks | 12 |  |  | 0 |  |  |  | základní | 0 | 0 | 0 | 0 | 0 | 0 | 64 | K | 1 | ROZPOCET | 0 | 0 | 0 | 0 | 0 | 1 | 0 | 64 | -488365182
| VRN - Vedlejší rozpočtové náklady | [8 empty] | 0 | [5 empty] | 0 |  | 0 |  | 0 | 5 | D | 0 | ROZPOCET | [6 empty] | 0
93 | M | 3.1.20 | podružný drobný materiál z cen dodávky 3% |  |  | cena | 1 |  |  | 0 |  |  |  | základní | 0 | 0 | 0 | 0 | 0 | 0 | 256 | M | 1 | ROZPOCET | 0 | 0 | 0 | 0 | 0 | 1 | 0 | 64 | 397689303
94 | K | 3.1.20 | podružný drobný materiál z ceny mtž 3% |  |  | cena | 1 |  |  | 0 |  |  |  | základní | 0 | 0 | 0 | 0 | 0 | 0 | 64 | K | 1 | ROZPOCET | 0 | 0 | 0 | 0 | 0 | 1 | 0 | 64 | -1441130664
95 | M | 3.1.21 | přeprava materiálu ( z ceny mtž materiálu) 5% |  |  | cena | 1 |  |  | 0 |  |  |  | základní | 0 | 0 | 0 | 0 | 0 | 0 | 256 | M | 1 | ROZPOCET | 0 | 0 | 0 | 0 | 0 | 1 | 0 | 64 | -1206845140
96 | K | 4.1.11 | stavební přípomoc, kabelové drážky a průrazy |  |  | celek | 1 |  |  | 0 |  |  |  | základní | 0 | 0 | 0 | 0 | 0 | 0 | 4 | K | 1 | ROZPOCET | 0 | 0 | 0 | 0 | 0 | 1 | 0 | 4 | -826347150
97 | K | 4.1.12 | provedení potřebných zkoušek a měření |  |  | hod | 8 |  |  | 0 |  |  |  | základní | 0 | 0 | 0 | 0 | 0 | 0 | 4 | K | 1 | ROZPOCET | 0 | 0 | 0 | 0 | 0 | 1 | 0 | 4 | 1237916203
98 | K | 4.1.13 | vyzkoušení a uvedení do provozu |  |  | hod | 12 |  |  | 0 |  |  |  | základní | 0 | 0 | 0 | 0 | 0 | 0 | 4 | K | 1 | ROZPOCET | 0 | 0 | 0 | 0 | 0 | 1 | 0 | 4 | -1798330068
99 | K | 4.1.14 | výchozí revize s vypracováním VRZ |  |  | hod | 16 |  |  | 0 |  |  |  | základní | 0 | 0 | 0 | 0 | 0 | 0 | 4 | K | 1 | ROZPOCET | 0 | 0 | 0 | 0 | 0 | 1 | 0 | 4 | -551504852
100 | K | 4.1.15 | inženýrská činnost |  |  | hod | 8 |  |  | 0 |  |  |  | základní | 0 | 0 | 0 | 0 | 0 | 0 | 4 | K | 1 | ROZPOCET | 0 | 0 | 0 | 0 | 0 | 1 | 0 | 4 | 1565705671
101 | K | 4.1.16 | nepředvídatelné práce |  |  | celek | 1 |  |  | 0 |  |  |  | základní | 0 | 0 | 0 | 0 | 0 | 0 | 4 | K | 1 | ROZPOCET | 0 | 0 | 0 | 0 | 0 | 1 | 0 | 4 | -1602830963

## 1 - STRUKTUROVANÁ KABELÁŽ
| List obsahuje: |  | 1) Krycí list rozpočtu |  | 2) Rekapitulace rozpočtu |  |  | 3) Rozpočet |  |  | Zpět na list: | Rekapitulace stavby
optimalizováno pro tisk sestav ve formátu A4 - na výšku | [11 empty] | >> skryté sloupce << | [9 empty] | {146efb09-c15b-4d7a-a5b6-aeb8f503d606}
2
KRYCÍ LIST ROZPOČTU | [12 empty] | v --- níže se nacházejí doplnkové a pomocné údaje k sestavám --- v | [8 empty] | False
| Stavba: |  | ZŘÍZENÍ NOVÉHO ODD NIP a DIOP PRO KZ a.s.,NEMOCNICE MOST
| Objekt: |  | D1.01 - ODDĚLENÍ NIP
| Část: |  | D1.01.4.4. - SLABOPROUDÉ ROZVODY
| Úroveň 3: |  | 1 - STRUKTUROVANÁ KABELÁŽ
| JKSO: | [7 empty] | CC-CZ:
| Místo: |  | NsP MOST, BLOK 5/3 A 5/4 | [5 empty] | Datum: |  | 8.10.2015
| Objednatel: | [7 empty] | IČ: |  | 25488627
|  | Krajská zdravotní a.s. Sociální péče 3316/12A, ÚL | [6 empty] | DIČ: |  | 25488627
| Zhotovitel: | [7 empty] | IČ:
DIČ:
| Projektant: | [7 empty] | IČ:
|  | ARTECH, spol. s r.o. | [6 empty] | DIČ:
| Zpracovatel: | [7 empty] | IČ: |  | 25024671
|  | ARTECH spol. s r.o., Most | [6 empty] | DIČ: |  | 25024671
Poznámka:
| Náklady z rozpočtu | [7 empty] | 0
| Ostatní náklady | [7 empty] | 0
| Cena bez DPH | [7 empty] | 0
| DPH | základní | 21% | ze | 0 |  |  |  | 0
|  | snížená | 15% | ze | 0 |  |  |  | 0
|  | zákl. přenesená | 21% | ze | 0 |  |  |  | 0
|  | sníž. přenesená | 15% | ze | 0 |  |  |  | 0
|  | nulová | 0% | ze | 0 |  |  |  | 0
| Cena s DPH |  |  | v | CZK |  |  | 0
| Projektant |  |  |  |  | Zpracovatel
| Datum a podpis: |  |  | Razítko |  | Datum a podpis: |  |  |  | Razítko
| Objednavatel |  |  |  |  | Zhotovitel
| Datum a podpis: |  |  | Razítko |  | Datum a podpis: |  |  |  | Razítko
REKAPITULACE ROZPOČTU
Stavba: |  |  | ZŘÍZENÍ NOVÉHO ODD NIP a DIOP PRO KZ a.s.,NEMOCNICE MOST
Objekt: |  |  | D1.01 - ODDĚLENÍ NIP
Část: |  |  | D1.01.4.4. - SLABOPROUDÉ ROZVODY
Úroveň 3: |  |  | 1 - STRUKTUROVANÁ KABELÁŽ
Místo: |  |  | NsP MOST, BLOK 5/3 A 5/4 |  |  |  | Datum: |  | 8.10.2015
Objednatel: |  |  | Krajská zdravotní a.s. Sociální péče 3316/12A, ÚL |  |  |  | Projektant: |  | ARTECH, spol. s r.o.
Zhotovitel: | [6 empty] | Zpracovatel: |  | ARTECH spol. s r.o., Most
Kód - Popis | [9 empty] | Cena celkem [CZK]
1) Náklady z rozpočtu | [9 empty] | 0 | [12 empty] | -1
| 1.1. - Doplnění do stávajícího rozvaděče | [8 empty] | 0
| 1.2 - Datové zásuvky | [8 empty] | 0
| 1.3. - Datové kabely | [8 empty] | 0
| 1.4. - Kabelové trasy | [8 empty] | 0
| 1.5. - Protipožární těsnění | [8 empty] | 0
| VRN - Vedlejší rozpočtové náklady | [8 empty] | 0
2) Ostatní náklady | [9 empty] | 0 |  |  |  | DPH
Celkové náklady za stavbu 1) + 2) | [7 empty] | 0
ROZPOČET
Stavba: |  |  | ZŘÍZENÍ NOVÉHO ODD NIP a DIOP PRO KZ a.s.,NEMOCNICE MOST
Objekt: |  |  | D1.01 - ODDĚLENÍ NIP
Část: |  |  | D1.01.4.4. - SLABOPROUDÉ ROZVODY
Úroveň 3: |  |  | 1 - STRUKTUROVANÁ KABELÁŽ
Místo: |  |  | NsP MOST, BLOK 5/3 A 5/4 |  |  |  | Datum: |  | 8.10.2015
Objednatel: |  |  | Krajská zdravotní a.s. Sociální péče 3316/12A, ÚL |  |  |  | Projektant: |  | ARTECH, spol. s r.o.
Zhotovitel: | [6 empty] | Zpracovatel: |  | ARTECH spol. s r.o., Most
PČ | Typ | Kód | Popis |  |  | MJ | Množství | J.cena [CZK] |  | Cena celkem [CZK] |  |  | Poznámka | DPH | J. Nh [h] | Nh celkem [h] | J. hmotnost [t] | Hmotnost celkem [t] | J. suť [t] | Suť Celkem [t]
Náklady z rozpočtu | [9 empty] | 0 | [5 empty] | 0 |  | 0 |  | 0 |  | D | -1 | [7 empty] | 0
| 1.1. - Doplnění do stávajícího rozvaděče | [8 empty] | 0 | [5 empty] | 0 |  | 0 |  | 0 | 1 | D | 0 | ROZPOCET | [6 empty] | 0
1 | M | 1.1.11 | Patch panel Cat5e 1U 24xRJ45 vč zapojení kabelů |  |  | ks | 2 |  |  | 0 |  |  |  | základní | 0 | 0 | 0 | 0 | 0 | 0 | 8 | M | 1 | ROZPOCET | 0 | 0 | 0 | 0 | 0 | 1 | 0 | 4 | -1003178485
2 | K | 1.1.11 | montáž Patch panelu |  |  | ks | 2 |  |  | 0 |  |  |  | základní | 0 | 0 | 0 | 0 | 0 | 0 | 4 | K | 1 | ROZPOCET | 0 | 0 | 0 | 0 | 0 | 1 | 0 | 4 | 2082348652
3 | M | 1.1.12 | vyvazovací panel 19", jednostr. plastová lišta |  |  | ks | 2 |  |  | 0 |  |  |  | základní | 0 | 0 | 0 | 0 | 0 | 0 | 8 | M | 1 | ROZPOCET | 0 | 0 | 0 | 0 | 0 | 1 | 0 | 4 | 260443678
4 | K | 1.1.12 | montáž vyvazovacího panelu |  |  | ks | 2 |  |  | 0 |  |  |  | základní | 0 | 0 | 0 | 0 | 0 | 0 | 4 | K | 1 | ROZPOCET | 0 | 0 | 0 | 0 | 0 | 1 | 0 | 4 | 1290667980
5 | M | 1.1.13 | Patch Cord Cat5e, dl. 1m |  |  | ks | 24 |  |  | 0 |  |  |  | základní | 0 | 0 | 0 | 0 | 0 | 0 | 8 | M | 1 | ROZPOCET | 0 | 0 | 0 | 0 | 0 | 1 | 0 | 4 | -419151348
6 | K | 1.1.13 | montáž |  |  | ks | 24 |  |  | 0 |  |  |  | základní | 0 | 0 | 0 | 0 | 0 | 0 | 4 | K | 1 | ROZPOCET | 0 | 0 | 0 | 0 | 0 | 1 | 0 | 4 | 1556431786
7 | M | 1.1.14 | Patch Cord Cat5e, dl. 3m |  |  | ks | 20 |  |  | 0 |  |  |  | základní | 0 | 0 | 0 | 0 | 0 | 0 | 8 | M | 1 | ROZPOCET | 0 | 0 | 0 | 0 | 0 | 1 | 0 | 4 | 458056545
8 | K | 1.1.14 | montáž |  |  | ks | 20 |  |  | 0 |  |  |  | základní | 0 | 0 | 0 | 0 | 0 | 0 | 4 | K | 1 | ROZPOCET | 0 | 0 | 0 | 0 | 0 | 1 | 0 | 4 | 1704653106
| 1.2 - Datové zásuvky | [8 empty] | 0 | [5 empty] | 0 |  | 0 |  | 0 | 1 | D | 0 | ROZPOCET | [6 empty] | 0
9 | M | 1.2.11 | zásuvka datová Cat5e set,2xRJ45, UTP, vč zapojení |  |  | ks | 20 |  |  | 0 |  |  |  | základní | 0 | 0 | 0 | 0 | 0 | 0 | 8 | M | 1 | ROZPOCET | 0 | 0 | 0 | 0 | 0 | 1 | 0 | 4 | 616096236
10 | K | 1.2.11 | montáž datové zásuvky 2xRJ45 |  |  | ks | 20 |  |  | 0 |  |  |  | základní | 0 | 0 | 0 | 0 | 0 | 0 | 4 | K | 1 | ROZPOCET | 0 | 0 | 0 | 0 | 0 | 1 | 0 | 4 | 1938448910
11 | M | 1.2.12 | zásuvka datová Cat5e set,1xRJ45, UTP, vč zapojení |  |  | ks | 3 |  |  | 0 |  |  |  | základní | 0 | 0 | 0 | 0 | 0 | 0 | 8 | M | 1 | ROZPOCET | 0 | 0 | 0 | 0 | 0 | 1 | 0 | 4 | -316722018
12 | K | 1.2.12 | montáž datové zásuvky 1xRJ45 |  |  | ks | 3 |  |  | 0 |  |  |  | základní | 0 | 0 | 0 | 0 | 0 | 0 | 4 | K | 1 | ROZPOCET | 0 | 0 | 0 | 0 | 0 | 1 | 0 | 4 | 1694596362
13 | M | 1.2.13 | instalační krabice pod omítku, univerzální, bez víčka vč zapojení |  |  | ks | 3 |  |  | 0 |  |  |  | základní | 0 | 0 | 0 | 0 | 0 | 0 | 8 | M | 1 | ROZPOCET | 0 | 0 | 0 | 0 | 0 | 1 | 0 | 4 | 1328308713
14 | K | 1.2.13 | montáž instal. krabice |  |  | ks | 3 |  |  | 0 |  |  |  | základní | 0 | 0 | 0 | 0 | 0 | 0 | 4 | K | 1 | ROZPOCET | 0 | 0 | 0 | 0 | 0 | 1 | 0 | 4 | -1704078584
15 | M | 1.2.14 | instalační krabice do parapetního žlabu vč zapojení |  |  | ks | 20 |  |  | 0 |  |  |  | základní | 0 | 0 | 0 | 0 | 0 | 0 | 8 | M | 1 | ROZPOCET | 0 | 0 | 0 | 0 | 0 | 1 | 0 | 4 | -481024161
16 | K | 1.2.14 | montáž do parapetního žlabu |  |  | ks | 20 |  |  | 0 |  |  |  | základní | 0 | 0 | 0 | 0 | 0 | 0 | 4 | K | 1 | ROZPOCET | 0 | 0 | 0 | 0 | 0 | 1 | 0 | 4 | 39099470
17 | K | 1.2.15 | štítek popisovací |  |  | ks | 43 |  |  | 0 |  |  |  | základní | 0 | 0 | 0 | 0 | 0 | 0 | 4 | K | 1 | ROZPOCET | 0 | 0 | 0 | 0 | 0 | 1 | 0 | 4 | 432018010
| 1.3. - Datové kabely | [8 empty] | 0 | [5 empty] | 0 |  | 0 |  | 0 | 1 | D | 0 | ROZPOCET | [6 empty] | 0
18 | M | 1.3.11 | kabel metalický UTP Cat5e, drát, 23 AWG, LSOH plášť |  |  | m | 2450 |  |  | 0 |  |  |  | základní | 0 | 0 | 0 | 0 | 0 | 0 | 8 | M | 1 | ROZPOCET | 0 | 0 | 0 | 0 | 0 | 1 | 0 | 4 | 598593304
19 | K | 1.3.11 | montáž metalického kabelu |  |  | m | 2450 |  |  | 0 |  |  |  | základní | 0 | 0 | 0 | 0 | 0 | 0 | 4 | K | 1 | ROZPOCET | 0 | 0 | 0 | 0 | 0 | 1 | 0 | 4 | -2142076598
| 1.4. - Kabelové trasy | [8 empty] | 0 | [5 empty] | 0 |  | 0 |  | 0 | 1 | D | 0 | ROZPOCET | [6 empty] | 0
20 | M | 1.4.11 | kabelová chránička KF 09110, dl. 94mm |  |  | m | 1 |  |  | 0 |  |  |  | základní | 0 | 0 | 0 | 0 | 0 | 0 | 8 | M | 1 | ROZPOCET | 0 | 0 | 0 | 0 | 0 | 1 | 0 | 4 | -1558343073
21 | K | 1.4.11 | montáž kabelové chráničky |  |  | m | 1 |  |  | 0 |  |  |  | základní | 0 | 0 | 0 | 0 | 0 | 0 | 4 | K | 1 | ROZPOCET | 0 | 0 | 0 | 0 | 0 | 1 | 0 | 4 | -226608681
22 | M | 1.4.12 | kabelový kanál EKD 80x40HF, vč spoj a kotvícího materiálu |  |  | m | 35 |  |  | 0 |  |  |  | základní | 0 | 0 | 0 | 0 | 0 | 0 | 8 | M | 1 | ROZPOCET | 0 | 0 | 0 | 0 | 0 | 1 | 0 | 4 | -427120459
23 | K | 1.4.12 | montáž kabel. kanálu |  |  | m | 35 |  |  | 0 |  |  |  | základní | 0 | 0 | 0 | 0 | 0 | 0 | 4 | K | 1 | ROZPOCET | 0 | 0 | 0 | 0 | 0 | 1 | 0 | 4 | -622144024
24 | M | 1.4.13 | instalační lišta LH 60x40, víčko, vč spoj. a kotvícího materiálu |  |  | m | 15 |  |  | 0 |  |  |  | základní | 0 | 0 | 0 | 0 | 0 | 0 | 8 | M | 1 | ROZPOCET | 0 | 0 | 0 | 0 | 0 | 1 | 0 | 4 | -1295147974
25 | K | 1.4.13 | montáž instalační lišty |  |  | m | 15 |  |  | 0 |  |  |  | základní | 0 | 0 | 0 | 0 | 0 | 0 | 4 | K | 1 | ROZPOCET | 0 | 0 | 0 | 0 | 0 | 1 | 0 | 4 | 1580864837
26 | M | 1.4.14 | instalační lišta LV 24x22, víčko, vč spoj a kotvícího materiálu |  |  | m | 60 |  |  | 0 |  |  |  | základní | 0 | 0 | 0 | 0 | 0 | 0 | 8 | M | 1 | ROZPOCET | 0 | 0 | 0 | 0 | 0 | 1 | 0 | 4 | -711272589
27 | K | 1.4.14 | montáž instalační lišty LV |  |  | m | 60 |  |  | 0 |  |  |  | základní | 0 | 0 | 0 | 0 | 0 | 0 | 4 | K | 1 | ROZPOCET | 0 | 0 | 0 | 0 | 0 | 1 | 0 | 4 | -577462507
28 | M | 1.4.15 | instalační lišta LV 18x13, vičko, vč spoj a kotvícícho materiálu |  |  | m | 25 |  |  | 0 |  |  |  | základní | 0 | 0 | 0 | 0 | 0 | 0 | 8 | M | 1 | ROZPOCET | 0 | 0 | 0 | 0 | 0 | 1 | 0 | 4 | -231145989
29 | K | 1.4.15 | montáž instalační lišty LV |  |  | m | 25 |  |  | 0 |  |  |  | základní | 0 | 0 | 0 | 0 | 0 | 0 | 4 | K | 1 | ROZPOCET | 0 | 0 | 0 | 0 | 0 | 1 | 0 | 4 | 1334881940
30 | M | 1.4.16 | instalační trubka flexibilní 1425, D 25mm |  |  | m | 55 |  |  | 0 |  |  |  | základní | 0 | 0 | 0 | 0 | 0 | 0 | 8 | M | 1 | ROZPOCET | 0 | 0 | 0 | 0 | 0 | 1 | 0 | 4 | -1805076947
31 | K | 1.4.16 | montáž instalační trubky |  |  | m | 55 |  |  | 0 |  |  |  | základní | 0 | 0 | 0 | 0 | 0 | 0 | 4 | K | 1 | ROZPOCET | 0 | 0 | 0 | 0 | 0 | 1 | 0 | 4 | 1236213879
| 1.5. - Protipožární těsnění | [8 empty] | 0 | [5 empty] | 0 |  | 0 |  | 0 | 1 | D | 0 | ROZPOCET | [6 empty] | 0
32 | M | 1.5.11 | protipožární těsnění Intumex/Hilti |  |  | m2 | 0.15 |  |  | 0 |  |  |  | základní | 0 | 0 | 0 | 0 | 0 | 0 | 8 | M | 1 | ROZPOCET | 0 | 0 | 0 | 0 | 0 | 1 | 0 | 4 | -621885861
33 | K | 1.5.11 | montáž protipožár. těsnění |  |  | m2 | 0.15 |  |  | 0 |  |  |  | základní | 0 | 0 | 0 | 0 | 0 | 0 | 4 | K | 1 | ROZPOCET | 0 | 0 | 0 | 0 | 0 | 1 | 0 | 4 | -1235498655
| VRN - Vedlejší rozpočtové náklady | [8 empty] | 0 | [5 empty] | 0 |  | 0 |  | 0 | 5 | D | 0 | ROZPOCET | [6 empty] | 0
34 | K | 3.1.20 | podružný drobný materiál z ceny mtž 3% |  |  | cena | 1 |  |  | 0 |  |  |  | základní | 0 | 0 | 0 | 0 | 0 | 0 | 64 | K | 1 | ROZPOCET | 0 | 0 | 0 | 0 | 0 | 1 | 0 | 64 | -477090575
35 | M | 3.1.20 | podružný drobný materiál z cen dodávky 3% |  |  | cena | 1 |  |  | 0 |  |  |  | základní | 0 | 0 | 0 | 0 | 0 | 0 | 256 | M | 1 | ROZPOCET | 0 | 0 | 0 | 0 | 0 | 1 | 0 | 64 | 623915410
36 | K | 3.1.21 | oživení, programování, nastavení |  |  | hod | 16 |  |  | 0 |  |  |  | základní | 0 | 0 | 0 | 0 | 0 | 0 | 4 | K | 1 | ROZPOCET | 0 | 0 | 0 | 0 | 0 | 1 | 0 | 4 | 1176756989
37 | K | 3.1.22 | vyzkoušení a uvedení do provozu |  |  | hod | 8 |  |  | 0 |  |  |  | základní | 0 | 0 | 0 | 0 | 0 | 0 | 4 | K | 1 | ROZPOCET | 0 | 0 | 0 | 0 | 0 | 1 | 0 | 4 | 807999385
38 | K | 3.1.23 | výchozí revize s vypracováním VRZ |  |  | hod | 10 |  |  | 0 |  |  |  | základní | 0 | 0 | 0 | 0 | 0 | 0 | 4 | K | 1 | ROZPOCET | 0 | 0 | 0 | 0 | 0 | 1 | 0 | 4 | -319420865
39 | K | 3.1.24 | stavební přípomoc,kabelové drážky a průrazy |  |  | celek | 1 |  |  | 0 |  |  |  | základní | 0 | 0 | 0 | 0 | 0 | 0 | 4 | K | 1 | ROZPOCET | 0 | 0 | 0 | 0 | 0 | 1 | 0 | 4 | -451737683

## 2 - EVAKUAČNÍ ROZHLAS
| List obsahuje: |  | 1) Krycí list rozpočtu |  | 2) Rekapitulace rozpočtu |  |  | 3) Rozpočet |  |  | Zpět na list: | Rekapitulace stavby
optimalizováno pro tisk sestav ve formátu A4 - na výšku | [11 empty] | >> skryté sloupce << | [9 empty] | {e3018544-639d-4e72-8ab5-be9b28e5b009}
2
KRYCÍ LIST ROZPOČTU | [12 empty] | v --- níže se nacházejí doplnkové a pomocné údaje k sestavám --- v | [8 empty] | False
| Stavba: |  | ZŘÍZENÍ NOVÉHO ODD NIP a DIOP PRO KZ a.s.,NEMOCNICE MOST
| Objekt: |  | D1.01 - ODDĚLENÍ NIP
| Část: |  | D1.01.4.4. - SLABOPROUDÉ ROZVODY
| Úroveň 3: |  | 2 - EVAKUAČNÍ ROZHLAS
| JKSO: | [7 empty] | CC-CZ:
| Místo: |  | NsP MOST, BLOK 5/3 A 5/4 | [5 empty] | Datum: |  | 8.10.2015
| Objednatel: | [7 empty] | IČ: |  | 25488627
|  | Krajská zdravotní a.s. Sociální péče 3316/12A, ÚL | [6 empty] | DIČ: |  | 25488627
| Zhotovitel: | [7 empty] | IČ:
DIČ:
| Projektant: | [7 empty] | IČ:
|  | ARTECH, spol. s r.o. | [6 empty] | DIČ:
| Zpracovatel: | [7 empty] | IČ: |  | 25024671
|  | ARTECH spol. s r.o., Most | [6 empty] | DIČ: |  | 25024671
Poznámka:
| Náklady z rozpočtu | [7 empty] | 0
| Ostatní náklady | [7 empty] | 0
| Cena bez DPH | [7 empty] | 0
| DPH | základní | 21% | ze | 0 |  |  |  | 0
|  | snížená | 15% | ze | 0 |  |  |  | 0
|  | zákl. přenesená | 21% | ze | 0 |  |  |  | 0
|  | sníž. přenesená | 15% | ze | 0 |  |  |  | 0
|  | nulová | 0% | ze | 0 |  |  |  | 0
| Cena s DPH |  |  | v | CZK |  |  | 0
| Projektant |  |  |  |  | Zpracovatel
| Datum a podpis: |  |  | Razítko |  | Datum a podpis: |  |  |  | Razítko
| Objednavatel |  |  |  |  | Zhotovitel
| Datum a podpis: |  |  | Razítko |  | Datum a podpis: |  |  |  | Razítko
REKAPITULACE ROZPOČTU
Stavba: |  |  | ZŘÍZENÍ NOVÉHO ODD NIP a DIOP PRO KZ a.s.,NEMOCNICE MOST
Objekt: |  |  | D1.01 - ODDĚLENÍ NIP
Část: |  |  | D1.01.4.4. - SLABOPROUDÉ ROZVODY
Úroveň 3: |  |  | 2 - EVAKUAČNÍ ROZHLAS
Místo: |  |  | NsP MOST, BLOK 5/3 A 5/4 |  |  |  | Datum: |  | 8.10.2015
Objednatel: |  |  | Krajská zdravotní a.s. Sociální péče 3316/12A, ÚL |  |  |  | Projektant: |  | ARTECH, spol. s r.o.
Zhotovitel: | [6 empty] | Zpracovatel: |  | ARTECH spol. s r.o., Most
Kód - Popis | [9 empty] | Cena celkem [CZK]
1) Náklady z rozpočtu | [9 empty] | 0 | [12 empty] | -1
| 2.1. - Zařízení | [8 empty] | 0
| 2.2. - Kabely | [8 empty] | 0
| 2.3. - Kabelové trasy | [8 empty] | 0
| VRN - Vedlejší rozpočtové náklady | [8 empty] | 0
2) Ostatní náklady | [9 empty] | 0 |  |  |  | DPH
Celkové náklady za stavbu 1) + 2) | [7 empty] | 0
ROZPOČET
Stavba: |  |  | ZŘÍZENÍ NOVÉHO ODD NIP a DIOP PRO KZ a.s.,NEMOCNICE MOST
Objekt: |  |  | D1.01 - ODDĚLENÍ NIP
Část: |  |  | D1.01.4.4. - SLABOPROUDÉ ROZVODY
Úroveň 3: |  |  | 2 - EVAKUAČNÍ ROZHLAS
Místo: |  |  | NsP MOST, BLOK 5/3 A 5/4 |  |  |  | Datum: |  | 8.10.2015
Objednatel: |  |  | Krajská zdravotní a.s. Sociální péče 3316/12A, ÚL |  |  |  | Projektant: |  | ARTECH, spol. s r.o.
Zhotovitel: | [6 empty] | Zpracovatel: |  | ARTECH spol. s r.o., Most
PČ | Typ | Kód | Popis |  |  | MJ | Množství | J.cena [CZK] |  | Cena celkem [CZK] |  |  | Poznámka | DPH | J. Nh [h] | Nh celkem [h] | J. hmotnost [t] | Hmotnost celkem [t] | J. suť [t] | Suť Celkem [t]
Náklady z rozpočtu | [9 empty] | 0 | [5 empty] | 0 |  | 0 |  | 0 |  | D | -1 | [7 empty] | 0
| 2.1. - Zařízení | [8 empty] | 0 | [5 empty] | 0 |  | 0 |  | 0 | 1 | D | 0 | ROZPOCET | [6 empty] | 0
1 | M | 2.1.11 | reproduktor nástěnný skříňový, 100V, 12/6/3W, dle EN-54-24 |  |  | ks | 2 |  |  | 0 |  |  |  | základní | 0 | 0 | 0 | 0 | 0 | 0 | 8 | M | 1 | ROZPOCET | 0 | 0 | 0 | 0 | 0 | 1 | 0 | 4 | -506626621
2 | K | 2.1.11 | montáž reproduktoru |  |  | ks | 2 |  |  | 0 |  |  |  | základní | 0 | 0 | 0 | 0 | 0 | 0 | 4 | K | 1 | ROZPOCET | 0 | 0 | 0 | 0 | 0 | 1 | 0 | 4 | -566652909
3 | M | 2.1.12 | krabice instalační, s funkční oddolností při požáru vč kotev a vrutů |  |  | ks | 2 |  |  | 0 |  |  |  | základní | 0 | 0 | 0 | 0 | 0 | 0 | 8 | M | 1 | ROZPOCET | 0 | 0 | 0 | 0 | 0 | 1 | 0 | 4 | -1714015943
4 | K | 2.1.12 | montáž instal. krabice |  |  | ks | 2 |  |  | 0 |  |  |  | základní | 0 | 0 | 0 | 0 | 0 | 0 | 4 | K | 1 | ROZPOCET | 0 | 0 | 0 | 0 | 0 | 1 | 0 | 4 | 1917701517
| 2.2. - Kabely | [8 empty] | 0 | [5 empty] | 0 |  | 0 |  | 0 | 1 | D | 0 | ROZPOCET | [6 empty] | 0
5 | M | 2.2.11 | kabel metalický 2x1,5mm2,PH 30R, B2ca,s,d0 |  |  | m | 30 |  |  | 0 |  |  |  | základní | 0 | 0 | 0 | 0 | 0 | 0 | 8 | M | 1 | ROZPOCET | 0 | 0 | 0 | 0 | 0 | 1 | 0 | 4 | 838461292
6 | K | 2.2.11 | montáž metalického kabelu |  |  | m | 30 |  |  | 0 |  |  |  | základní | 0 | 0 | 0 | 0 | 0 | 0 | 4 | K | 1 | ROZPOCET | 0 | 0 | 0 | 0 | 0 | 1 | 0 | 4 | -2141450499
| 2.3. - Kabelové trasy | [8 empty] | 0 | [5 empty] | 0 |  | 0 |  | 0 | 1 | D | 0 | ROZPOCET | [6 empty] | 0
7 | M | 2.3.11 | požární příchytka 6710 PO vč vrtur SB 6.3x35 |  |  | ks | 90 |  |  | 0 |  |  |  | základní | 0 | 0 | 0 | 0 | 0 | 0 | 8 | M | 1 | ROZPOCET | 0 | 0 | 0 | 0 | 0 | 1 | 0 | 4 | -828883451
8 | K | 2.3.11 | montáž požární příchytky |  |  | ks | 90 |  |  | 0 |  |  |  | základní | 0 | 0 | 0 | 0 | 0 | 0 | 4 | K | 1 | ROZPOCET | 0 | 0 | 0 | 0 | 0 | 1 | 0 | 4 | -1268239161
| VRN - Vedlejší rozpočtové náklady | [8 empty] | 0 | [5 empty] | 0 |  | 0 |  | 0 | 5 | D | 0 | ROZPOCET | [6 empty] | 0
9 | K | 3.1.20 | podružný drobný materiál z ceny mtž 5% |  |  | cena | 1 |  |  | 0 |  |  |  | základní | 0 | 0 | 0 | 0 | 0 | 0 | 64 | K | 1 | ROZPOCET | 0 | 0 | 0 | 0 | 0 | 1 | 0 | 64 | -383027767
10 | M | 3.1.20 | podružný drobný materiál z cen dodávky 5% |  |  | cena | 1 |  |  | 0 |  |  |  | základní | 0 | 0 | 0 | 0 | 0 | 0 | 256 | M | 1 | ROZPOCET | 0 | 0 | 0 | 0 | 0 | 1 | 0 | 64 | 1063866514
11 | K | 3.1.21 | připojení na stávající rozvod |  |  | hod | 2 |  |  | 0 |  |  |  | základní | 0 | 0 | 0 | 0 | 0 | 0 | 4 | K | 1 | ROZPOCET | 0 | 0 | 0 | 0 | 0 | 1 | 0 | 4 | -1102212886
12 | K | 3.1.22 | vyzkoušení a uvedení do provozu |  |  | celek | 1 |  |  | 0 |  |  |  | základní | 0 | 0 | 0 | 0 | 0 | 0 | 4 | K | 1 | ROZPOCET | 0 | 0 | 0 | 0 | 0 | 1 | 0 | 4 | -1054173763
13 | K | 3.1.23 | výchozí revize s vypracováním VRZ |  |  | hod | 3 |  |  | 0 |  |  |  | základní | 0 | 0 | 0 | 0 | 0 | 0 | 4 | K | 1 | ROZPOCET | 0 | 0 | 0 | 0 | 0 | 1 | 0 | 4 | 1536649230
14 | K | 3.1.24 | stavební přípomoc,kabelové drážky a průrazy |  |  | celek | 1 |  |  | 0 |  |  |  | základní | 0 | 0 | 0 | 0 | 0 | 0 | 4 | K | 1 | ROZPOCET | 0 | 0 | 0 | 0 | 0 | 1 | 0 | 4 | 810488037

## 3 - VIDEOTELEFONY
| List obsahuje: |  | 1) Krycí list rozpočtu |  | 2) Rekapitulace rozpočtu |  |  | 3) Rozpočet |  |  | Zpět na list: | Rekapitulace stavby
optimalizováno pro tisk sestav ve formátu A4 - na výšku | [11 empty] | >> skryté sloupce << | [9 empty] | {68fde622-01be-4010-97b6-297841c507f9}
2
KRYCÍ LIST ROZPOČTU | [12 empty] | v --- níže se nacházejí doplnkové a pomocné údaje k sestavám --- v | [8 empty] | False
| Stavba: |  | ZŘÍZENÍ NOVÉHO ODD NIP a DIOP PRO KZ a.s.,NEMOCNICE MOST
| Objekt: |  | D1.01 - ODDĚLENÍ NIP
| Část: |  | D1.01.4.4. - SLABOPROUDÉ ROZVODY
| Úroveň 3: |  | 3 - VIDEOTELEFONY
| JKSO: | [7 empty] | CC-CZ:
| Místo: |  | NsP MOST, BLOK 5/3 A 5/4 | [5 empty] | Datum: |  | 8.10.2015
| Objednatel: | [7 empty] | IČ: |  | 25488627
|  | Krajská zdravotní a.s. Sociální péče 3316/12A, ÚL | [6 empty] | DIČ: |  | 25488627
| Zhotovitel: | [7 empty] | IČ:
DIČ:
| Projektant: | [7 empty] | IČ:
|  | ARTECH, spol. s r.o. | [6 empty] | DIČ:
| Zpracovatel: | [7 empty] | IČ: |  | 25024671
|  | ARTECH spol. s r.o., Most | [6 empty] | DIČ: |  | 25024671
Poznámka:
| Náklady z rozpočtu | [7 empty] | 0
| Ostatní náklady | [7 empty] | 0
| Cena bez DPH | [7 empty] | 0
| DPH | základní | 21% | ze | 0 |  |  |  | 0
|  | snížená | 15% | ze | 0 |  |  |  | 0
|  | zákl. přenesená | 21% | ze | 0 |  |  |  | 0
|  | sníž. přenesená | 15% | ze | 0 |  |  |  | 0
|  | nulová | 0% | ze | 0 |  |  |  | 0
| Cena s DPH |  |  | v | CZK |  |  | 0
| Projektant |  |  |  |  | Zpracovatel
| Datum a podpis: |  |  | Razítko |  | Datum a podpis: |  |  |  | Razítko
| Objednavatel |  |  |  |  | Zhotovitel
| Datum a podpis: |  |  | Razítko |  | Datum a podpis: |  |  |  | Razítko
REKAPITULACE ROZPOČTU
Stavba: |  |  | ZŘÍZENÍ NOVÉHO ODD NIP a DIOP PRO KZ a.s.,NEMOCNICE MOST
Objekt: |  |  | D1.01 - ODDĚLENÍ NIP
Část: |  |  | D1.01.4.4. - SLABOPROUDÉ ROZVODY
Úroveň 3: |  |  | 3 - VIDEOTELEFONY
Místo: |  |  | NsP MOST, BLOK 5/3 A 5/4 |  |  |  | Datum: |  | 8.10.2015
Objednatel: |  |  | Krajská zdravotní a.s. Sociální péče 3316/12A, ÚL |  |  |  | Projektant: |  | ARTECH, spol. s r.o.
Zhotovitel: | [6 empty] | Zpracovatel: |  | ARTECH spol. s r.o., Most
Kód - Popis | [9 empty] | Cena celkem [CZK]
1) Náklady z rozpočtu | [9 empty] | 0 | [12 empty] | -1
| 3.1. - Zařízení | [8 empty] | 0
| 3.2. - Kabely | [8 empty] | 0
| 3.3. - Kabelové trasy | [8 empty] | 0
| VRN - Vedlejší rozpočtové náklady | [8 empty] | 0
2) Ostatní náklady | [9 empty] | 0 |  |  |  | DPH
Celkové náklady za stavbu 1) + 2) | [7 empty] | 0
ROZPOČET
Stavba: |  |  | ZŘÍZENÍ NOVÉHO ODD NIP a DIOP PRO KZ a.s.,NEMOCNICE MOST
Objekt: |  |  | D1.01 - ODDĚLENÍ NIP
Část: |  |  | D1.01.4.4. - SLABOPROUDÉ ROZVODY
Úroveň 3: |  |  | 3 - VIDEOTELEFONY
Místo: |  |  | NsP MOST, BLOK 5/3 A 5/4 |  |  |  | Datum: |  | 8.10.2015
Objednatel: |  |  | Krajská zdravotní a.s. Sociální péče 3316/12A, ÚL |  |  |  | Projektant: |  | ARTECH, spol. s r.o.
Zhotovitel: | [6 empty] | Zpracovatel: |  | ARTECH spol. s r.o., Most
PČ | Typ | Kód | Popis |  |  | MJ | Množství | J.cena [CZK] |  | Cena celkem [CZK] |  |  | Poznámka | DPH | J. Nh [h] | Nh celkem [h] | J. hmotnost [t] | Hmotnost celkem [t] | J. suť [t] | Suť Celkem [t]
Náklady z rozpočtu | [9 empty] | 0 | [5 empty] | 0 |  | 0 |  | 0 |  | D | -1 | [7 empty] | 0
| 3.1. - Zařízení | [8 empty] | 0 | [5 empty] | 0 |  | 0 |  | 0 | 1 | D | 0 | ROZPOCET | [6 empty] | 0
1 | M | 3.1.11 | sada videotelefonů pro 4 účastníky, např. EMOS H1121/H1116 |  |  | sada | 1 |  |  | 0 |  |  |  | základní | 0 | 0 | 0 | 0 | 0 | 0 | 8 | M | 1 | ROZPOCET | 0 | 0 | 0 | 0 | 0 | 1 | 0 | 4 | -174685405
2 | K | 3.1.11 | montáž sady videotelefonů |  |  | sada | 1 |  |  | 0 |  |  |  | základní | 0 | 0 | 0 | 0 | 0 | 0 | 4 | K | 1 | ROZPOCET | 0 | 0 | 0 | 0 | 0 | 1 | 0 | 4 | 891727150
| 3.2. - Kabely | [8 empty] | 0 | [5 empty] | 0 |  | 0 |  | 0 | 1 | D | 0 | ROZPOCET | [6 empty] | 0
3 | M | 3.2.11 | kabel metalický J-Y (ST)Y-2x2x0,8 |  |  | m | 110 |  |  | 0 |  |  |  | základní | 0 | 0 | 0 | 0 | 0 | 0 | 8 | M | 1 | ROZPOCET | 0 | 0 | 0 | 0 | 0 | 1 | 0 | 4 | 985037271
4 | K | 3.2.11 | montáž metalického kabelu |  |  | m | 110 |  |  | 0 |  |  |  | základní | 0 | 0 | 0 | 0 | 0 | 0 | 4 | K | 1 | ROZPOCET | 0 | 0 | 0 | 0 | 0 | 1 | 0 | 4 | -1669051793
| 3.3. - Kabelové trasy | [8 empty] | 0 | [5 empty] | 0 |  | 0 |  | 0 | 1 | D | 0 | ROZPOCET | [6 empty] | 0
5 | M | 3.3.11 | instalační lišta LV 18x13, víčko, spoj a kotvící materiál |  |  | ks | 55 |  |  | 0 |  |  |  | základní | 0 | 0 | 0 | 0 | 0 | 0 | 8 | M | 1 | ROZPOCET | 0 | 0 | 0 | 0 | 0 | 1 | 0 | 4 | -1644286506
6 | K | 3.3.11 | montáž instal. lišty |  |  | ks | 55 |  |  | 0 |  |  |  | základní | 0 | 0 | 0 | 0 | 0 | 0 | 4 | K | 1 | ROZPOCET | 0 | 0 | 0 | 0 | 0 | 1 | 0 | 4 | -907525312
7 | M | 3.3.12 | instalační trubka flexibilní 1425 D25 mm |  |  | m | 15 |  |  | 0 |  |  |  | základní | 0 | 0 | 0 | 0 | 0 | 0 | 8 | M | 1 | ROZPOCET | 0 | 0 | 0 | 0 | 0 | 1 | 0 | 4 | 133914821
8 | K | 3.3.12 | montáž instal trubky |  |  | m | 15 |  |  | 0 |  |  |  | základní | 0 | 0 | 0 | 0 | 0 | 0 | 4 | K | 1 | ROZPOCET | 0 | 0 | 0 | 0 | 0 | 1 | 0 | 4 | -2144192295
| VRN - Vedlejší rozpočtové náklady | [8 empty] | 0 | [5 empty] | 0 |  | 0 |  | 0 | 5 | D | 0 | ROZPOCET | [6 empty] | 0
9 | K | 3.1.20 | podružný drobný materiál z ceny mtž 5% |  |  | cena | 1 |  |  | 0 |  |  |  | základní | 0 | 0 | 0 | 0 | 0 | 0 | 64 | K | 1 | ROZPOCET | 0 | 0 | 0 | 0 | 0 | 1 | 0 | 64 | -878525699
10 | M | 3.1.20 | podružný drobný materiál z cen dodávky 5% |  |  | cena | 1 |  |  | 0 |  |  |  | základní | 0 | 0 | 0 | 0 | 0 | 0 | 256 | M | 1 | ROZPOCET | 0 | 0 | 0 | 0 | 0 | 1 | 0 | 64 | 398944967
11 | K | 3.1.21 | zapojení, oživení, nastavení |  |  | hod | 8 |  |  | 0 |  |  |  | základní | 0 | 0 | 0 | 0 | 0 | 0 | 4 | K | 1 | ROZPOCET | 0 | 0 | 0 | 0 | 0 | 1 | 0 | 4 | -1826531387
12 | K | 3.1.22 | vyzkoušení a uvedení do provozu |  |  | hod | 2 |  |  | 0 |  |  |  | základní | 0 | 0 | 0 | 0 | 0 | 0 | 4 | K | 1 | ROZPOCET | 0 | 0 | 0 | 0 | 0 | 1 | 0 | 4 | 333588462
13 | K | 3.1.23 | výchozí revize s vypracováním VRZ |  |  | hod | 3 |  |  | 0 |  |  |  | základní | 0 | 0 | 0 | 0 | 0 | 0 | 4 | K | 1 | ROZPOCET | 0 | 0 | 0 | 0 | 0 | 1 | 0 | 4 | -1712367877
14 | K | 3.1.24 | stavební přípomoc,kabelové drážky a průrazy |  |  | celek | 1 |  |  | 0 |  |  |  | základní | 0 | 0 | 0 | 0 | 0 | 0 | 4 | K | 1 | ROZPOCET | 0 | 0 | 0 | 0 | 0 | 1 | 0 | 4 | 1398801931

## 4 - TELEVIZNÍ ROZVODY
| List obsahuje: |  | 1) Krycí list rozpočtu |  | 2) Rekapitulace rozpočtu |  |  | 3) Rozpočet |  |  | Zpět na list: | Rekapitulace stavby
optimalizováno pro tisk sestav ve formátu A4 - na výšku | [11 empty] | >> skryté sloupce << | [9 empty] | {a281fb50-b0a5-4b63-8706-5ff59ab3210b}
2
KRYCÍ LIST ROZPOČTU | [12 empty] | v --- níže se nacházejí doplnkové a pomocné údaje k sestavám --- v | [8 empty] | False
| Stavba: |  | ZŘÍZENÍ NOVÉHO ODD NIP a DIOP PRO KZ a.s.,NEMOCNICE MOST
| Objekt: |  | D1.01 - ODDĚLENÍ NIP
| Část: |  | D1.01.4.4. - SLABOPROUDÉ ROZVODY
| Úroveň 3: |  | 4 - TELEVIZNÍ ROZVODY
| JKSO: | [7 empty] | CC-CZ:
| Místo: |  | NsP MOST, BLOK 5/3 A 5/4 | [5 empty] | Datum: |  | 8.10.2015
| Objednatel: | [7 empty] | IČ: |  | 25488627
|  | Krajská zdravotní a.s. Sociální péče 3316/12A, ÚL | [6 empty] | DIČ: |  | 25488627
| Zhotovitel: | [7 empty] | IČ:
DIČ:
| Projektant: | [7 empty] | IČ:
|  | ARTECH, spol. s r.o. | [6 empty] | DIČ:
| Zpracovatel: | [7 empty] | IČ: |  | 25024671
|  | ARTECH spol. s r.o., Most | [6 empty] | DIČ: |  | 25024671
Poznámka:
| Náklady z rozpočtu | [7 empty] | 0
| Ostatní náklady | [7 empty] | 0
| Cena bez DPH | [7 empty] | 0
| DPH | základní | 21% | ze | 0 |  |  |  | 0
|  | snížená | 15% | ze | 0 |  |  |  | 0
|  | zákl. přenesená | 21% | ze | 0 |  |  |  | 0
|  | sníž. přenesená | 15% | ze | 0 |  |  |  | 0
|  | nulová | 0% | ze | 0 |  |  |  | 0
| Cena s DPH |  |  | v | CZK |  |  | 0
| Projektant |  |  |  |  | Zpracovatel
| Datum a podpis: |  |  | Razítko |  | Datum a podpis: |  |  |  | Razítko
| Objednavatel |  |  |  |  | Zhotovitel
| Datum a podpis: |  |  | Razítko |  | Datum a podpis: |  |  |  | Razítko
REKAPITULACE ROZPOČTU
Stavba: |  |  | ZŘÍZENÍ NOVÉHO ODD NIP a DIOP PRO KZ a.s.,NEMOCNICE MOST
Objekt: |  |  | D1.01 - ODDĚLENÍ NIP
Část: |  |  | D1.01.4.4. - SLABOPROUDÉ ROZVODY
Úroveň 3: |  |  | 4 - TELEVIZNÍ ROZVODY
Místo: |  |  | NsP MOST, BLOK 5/3 A 5/4 |  |  |  | Datum: |  | 8.10.2015
Objednatel: |  |  | Krajská zdravotní a.s. Sociální péče 3316/12A, ÚL |  |  |  | Projektant: |  | ARTECH, spol. s r.o.
Zhotovitel: | [6 empty] | Zpracovatel: |  | ARTECH spol. s r.o., Most
Kód - Popis | [9 empty] | Cena celkem [CZK]
1) Náklady z rozpočtu | [9 empty] | 0 | [12 empty] | -1
| 4.1. - Zařízení | [8 empty] | 0
| 4.2. - Datové zásuvky | [8 empty] | 0
| 4.3. - Kabely | [8 empty] | 0
| VRN - Vedlejší rozpočtové náklady | [8 empty] | 0
2) Ostatní náklady | [9 empty] | 0 |  |  |  | DPH
Celkové náklady za stavbu 1) + 2) | [7 empty] | 0
ROZPOČET
Stavba: |  |  | ZŘÍZENÍ NOVÉHO ODD NIP a DIOP PRO KZ a.s.,NEMOCNICE MOST
Objekt: |  |  | D1.01 - ODDĚLENÍ NIP
Část: |  |  | D1.01.4.4. - SLABOPROUDÉ ROZVODY
Úroveň 3: |  |  | 4 - TELEVIZNÍ ROZVODY
Místo: |  |  | NsP MOST, BLOK 5/3 A 5/4 |  |  |  | Datum: |  | 8.10.2015
Objednatel: |  |  | Krajská zdravotní a.s. Sociální péče 3316/12A, ÚL |  |  |  | Projektant: |  | ARTECH, spol. s r.o.
Zhotovitel: | [6 empty] | Zpracovatel: |  | ARTECH spol. s r.o., Most
PČ | Typ | Kód | Popis |  |  | MJ | Množství | J.cena [CZK] |  | Cena celkem [CZK] |  |  | Poznámka | DPH | J. Nh [h] | Nh celkem [h] | J. hmotnost [t] | Hmotnost celkem [t] | J. suť [t] | Suť Celkem [t]
Náklady z rozpočtu | [9 empty] | 0 | [5 empty] | 0 |  | 0 |  | 0 |  | D | -1 | [7 empty] | 0
| 4.1. - Zařízení | [8 empty] | 0 | [5 empty] | 0 |  | 0 |  | 0 | 1 | D | 0 | ROZPOCET | [6 empty] | 0
1 | M | 4.1.11 | televizní antena DVB-T se zesilovačem, venkovní provedení, vč držáku |  |  | ks | 1 |  |  | 0 |  |  |  | základní | 0 | 0 | 0 | 0 | 0 | 0 | 8 | M | 1 | ROZPOCET | 0 | 0 | 0 | 0 | 0 | 1 | 0 | 4 | -1961067091
2 | K | 4.1.11 | montáž televizní anteny |  |  | ks | 1 |  |  | 0 |  |  |  | základní | 0 | 0 | 0 | 0 | 0 | 0 | 4 | K | 1 | ROZPOCET | 0 | 0 | 0 | 0 | 0 | 1 | 0 | 4 | 155591770
3 | M | 4.1.12 | multiswitch pro 12 účastníků, vč napájecího zdroje |  |  | ks | 1 |  |  | 0 |  |  |  | základní | 0 | 0 | 0 | 0 | 0 | 0 | 8 | M | 1 | ROZPOCET | 0 | 0 | 0 | 0 | 0 | 1 | 0 | 4 | 357728559
4 | K | 4.1.12 | montáž zdroje |  |  | ks | 1 |  |  | 0 |  |  |  | základní | 0 | 0 | 0 | 0 | 0 | 0 | 4 | K | 1 | ROZPOCET | 0 | 0 | 0 | 0 | 0 | 1 | 0 | 4 | 1102296857
5 | M | 4.1.13 | přepěťová ochrana FX-230TV, Saltec |  |  | ks | 1 |  |  | 0 |  |  |  | základní | 0 | 0 | 0 | 0 | 0 | 0 | 8 | M | 1 | ROZPOCET | 0 | 0 | 0 | 0 | 0 | 1 | 0 | 4 | -1581113194
6 | K | 4.1.13 | montáž přepěťové ochrany |  |  | ks | 1 |  |  | 0 |  |  |  | základní | 0 | 0 | 0 | 0 | 0 | 0 | 4 | K | 1 | ROZPOCET | 0 | 0 | 0 | 0 | 0 | 1 | 0 | 4 | 432275156
| 4.2. - Datové zásuvky | [8 empty] | 0 | [5 empty] | 0 |  | 0 |  | 0 | 1 | D | 0 | ROZPOCET | [6 empty] | 0
7 | M | 4.2.11 | zásuvka televizní a rozhlasová koncová, kompletní |  |  | ks | 10 |  |  | 0 |  |  |  | základní | 0 | 0 | 0 | 0 | 0 | 0 | 8 | M | 1 | ROZPOCET | 0 | 0 | 0 | 0 | 0 | 1 | 0 | 4 | -74700572
8 | K | 4.2.11 | montáž zásuvky |  |  | ks | 10 |  |  | 0 |  |  |  | základní | 0 | 0 | 0 | 0 | 0 | 0 | 4 | K | 1 | ROZPOCET | 0 | 0 | 0 | 0 | 0 | 1 | 0 | 4 | 796109128
9 | M | 4.2.12 | instalační krabice pod omítku univerzální, bez víčka, hlo. 68mm |  |  | ks | 3 |  |  | 0 |  |  |  | základní | 0 | 0 | 0 | 0 | 0 | 0 | 8 | M | 1 | ROZPOCET | 0 | 0 | 0 | 0 | 0 | 1 | 0 | 4 | -1750201193
10 | K | 4.2.12 | montáž instal. krabice pod omítku |  |  | ks | 3 |  |  | 0 |  |  |  | základní | 0 | 0 | 0 | 0 | 0 | 0 | 4 | K | 1 | ROZPOCET | 0 | 0 | 0 | 0 | 0 | 1 | 0 | 4 | -2025111732
11 | M | 4.2.13 | instalační krabice do SDK univerzální, bez víčka, hl. 68mm |  |  | ks | 7 |  |  | 0 |  |  |  | základní | 0 | 0 | 0 | 0 | 0 | 0 | 8 | M | 1 | ROZPOCET | 0 | 0 | 0 | 0 | 0 | 1 | 0 | 4 | 1228757528
12 | K | 4.2.13 | montáž instal. krabice do SDK |  |  | ks | 7 |  |  | 0 |  |  |  | základní | 0 | 0 | 0 | 0 | 0 | 0 | 4 | K | 1 | ROZPOCET | 0 | 0 | 0 | 0 | 0 | 1 | 0 | 4 | -684440159
| 4.3. - Kabely | [8 empty] | 0 | [5 empty] | 0 |  | 0 |  | 0 | 1 | D | 0 | ROZPOCET | [6 empty] | 0
13 | M | 4.3.11 | kabel koaxiální vnitřní, Cu 1,1mm, 2xAl folie, stínění 100dBi |  |  | m | 370 |  |  | 0 |  |  |  | základní | 0 | 0 | 0 | 0 | 0 | 0 | 8 | M | 1 | ROZPOCET | 0 | 0 | 0 | 0 | 0 | 1 | 0 | 4 | -1880412490
14 | K | 4.3.11 | motáž koax. kabelu |  |  | m | 370 |  |  | 0 |  |  |  | základní | 0 | 0 | 0 | 0 | 0 | 0 | 4 | K | 1 | ROZPOCET | 0 | 0 | 0 | 0 | 0 | 1 | 0 | 4 | 456936491
15 | M | 4.3.12 | instalační trubka flexibilní 1425 D 25mm |  |  | m | 35 |  |  | 0 |  |  |  | základní | 0 | 0 | 0 | 0 | 0 | 0 | 8 | M | 1 | ROZPOCET | 0 | 0 | 0 | 0 | 0 | 1 | 0 | 4 | 1383046923
16 | K | 4.3.12 | montáž instal. flex. trubky |  |  | m | 35 |  |  | 0 |  |  |  | základní | 0 | 0 | 0 | 0 | 0 | 0 | 4 | K | 1 | ROZPOCET | 0 | 0 | 0 | 0 | 0 | 1 | 0 | 4 | -190059451
| VRN - Vedlejší rozpočtové náklady | [8 empty] | 0 | [5 empty] | 0 |  | 0 |  | 0 | 5 | D | 0 | ROZPOCET | [6 empty] | 0
17 | K | 3.1.20 | podružný drobný materiál z ceny mtž 5% |  |  | cena | 1 |  |  | 0 |  |  |  | základní | 0 | 0 | 0 | 0 | 0 | 0 | 64 | K | 1 | ROZPOCET | 0 | 0 | 0 | 0 | 0 | 1 | 0 | 64 | -1255646106
18 | M | 3.1.20 | podružný drobný materiál z cen dodávky 5% |  |  | cena | 1 |  |  | 0 |  |  |  | základní | 0 | 0 | 0 | 0 | 0 | 0 | 256 | M | 1 | ROZPOCET | 0 | 0 | 0 | 0 | 0 | 1 | 0 | 64 | 2094180942
19 | K | 3.1.21 | zapojení, oživení, nastavení |  |  | hod | 10 |  |  | 0 |  |  |  | základní | 0 | 0 | 0 | 0 | 0 | 0 | 4 | K | 1 | ROZPOCET | 0 | 0 | 0 | 0 | 0 | 1 | 0 | 4 | 266678765
20 | K | 3.1.22 | vyzkoušení a uvedení do provozu |  |  | hod | 3 |  |  | 0 |  |  |  | základní | 0 | 0 | 0 | 0 | 0 | 0 | 4 | K | 1 | ROZPOCET | 0 | 0 | 0 | 0 | 0 | 1 | 0 | 4 | 1250408007
21 | K | 3.1.23 | výchozí revize s vypracováním VRZ |  |  | hod | 3 |  |  | 0 |  |  |  | základní | 0 | 0 | 0 | 0 | 0 | 0 | 4 | K | 1 | ROZPOCET | 0 | 0 | 0 | 0 | 0 | 1 | 0 | 4 | 720458580
22 | K | 3.1.24 | stavební přípomoc,kabelové drážky a průrazy |  |  | celek | 1 |  |  | 0 |  |  |  | základní | 0 | 0 | 0 | 0 | 0 | 0 | 4 | K | 1 | ROZPOCET | 0 | 0 | 0 | 0 | 0 | 1 | 0 | 4 | -975097844

## D1.01.4.5. - ROZVOD MEDIC...
| List obsahuje: |  | 1) Krycí list rozpočtu |  | 2) Rekapitulace rozpočtu |  |  | 3) Rozpočet |  |  | Zpět na list: | Rekapitulace stavby
optimalizováno pro tisk sestav ve formátu A4 - na výšku | [11 empty] | >> skryté sloupce << | [9 empty] | {98b77845-5746-49cd-ae70-86ff7b6a4213}
2
KRYCÍ LIST ROZPOČTU | [12 empty] | v --- níže se nacházejí doplnkové a pomocné údaje k sestavám --- v | [8 empty] | False
| Stavba: |  | ZŘÍZENÍ NOVÉHO ODD NIP a DIOP PRO KZ a.s.,NEMOCNICE MOST
| Objekt: |  | D1.01 - ODDĚLENÍ NIP
| Část: |  | D1.01.4.5. - ROZVOD MEDICINÁLNÍCH PLYNŮ
| JKSO: | [7 empty] | CC-CZ:
| Místo: |  | NsP MOST, BLOK 5/3 A 5/4 | [5 empty] | Datum: |  | 8.10.2015
| Objednatel: | [7 empty] | IČ: |  | 25488627
|  | Krajská zdravotní a.s. Sociální péče 3316/12A, ÚL | [6 empty] | DIČ: |  | 25488627
| Zhotovitel: | [7 empty] | IČ:
DIČ:
| Projektant: | [7 empty] | IČ:
|  | ARTECH, spol. s r.o. | [6 empty] | DIČ:
| Zpracovatel: | [7 empty] | IČ: |  | 25024671
|  | ARTECH spol. s r.o., Most | [6 empty] | DIČ: |  | 25024671
Poznámka:
| Náklady z rozpočtu | [7 empty] | 0
| Ostatní náklady | [7 empty] | 0
| Cena bez DPH | [7 empty] | 0
| DPH | základní | 21% | ze | 0 |  |  |  | 0
|  | snížená | 15% | ze | 0 |  |  |  | 0
|  | zákl. přenesená | 21% | ze | 0 |  |  |  | 0
|  | sníž. přenesená | 15% | ze | 0 |  |  |  | 0
|  | nulová | 0% | ze | 0 |  |  |  | 0
| Cena s DPH |  |  | v | CZK |  |  | 0
| Projektant |  |  |  |  | Zpracovatel
| Datum a podpis: |  |  | Razítko |  | Datum a podpis: |  |  |  | Razítko
| Objednavatel |  |  |  |  | Zhotovitel
| Datum a podpis: |  |  | Razítko |  | Datum a podpis: |  |  |  | Razítko
REKAPITULACE ROZPOČTU
Stavba: |  |  | ZŘÍZENÍ NOVÉHO ODD NIP a DIOP PRO KZ a.s.,NEMOCNICE MOST
Objekt: |  |  | D1.01 - ODDĚLENÍ NIP
Část: |  |  | D1.01.4.5. - ROZVOD MEDICINÁLNÍCH PLYNŮ
Místo: |  |  | NsP MOST, BLOK 5/3 A 5/4 |  |  |  | Datum: |  | 8.10.2015
Objednatel: |  |  | Krajská zdravotní a.s. Sociální péče 3316/12A, ÚL |  |  |  | Projektant: |  | ARTECH, spol. s r.o.
Zhotovitel: | [6 empty] | Zpracovatel: |  | ARTECH spol. s r.o., Most
Kód - Popis | [9 empty] | Cena celkem [CZK]
1) Náklady z rozpočtu | [9 empty] | 0 | [12 empty] | -1
| HSV - Práce a dodávky HSV | [8 empty] | 0
| 9 - Ostatní konstrukce a práce, bourání | [8 empty] | 0
| PSV - Práce a dodávky PSV | [8 empty] | 0
| 723 - Zdravotechnika - vnitřní plynovod | [8 empty] | 0
| 733 - Rozvodné potrubí | [8 empty] | 0
| 783 - Dokončovací práce - nátěry | [8 empty] | 0
| M - Práce a dodávky M | [8 empty] | 0
| 23-M - Montáže potrubí | [8 empty] | 0
| 36-M - Montáž prov.,měř. a regul. zařízení | [8 empty] | 0
| 58-M - Revize vyhrazených technických zařízení | [8 empty] | 0
| 800 - Instalační komplexy | [8 empty] | 0
| HZS - Hodinové zúčtovací sazby | [8 empty] | 0
2) Ostatní náklady | [9 empty] | 0 |  |  |  | DPH
Celkové náklady za stavbu 1) + 2) | [7 empty] | 0
ROZPOČET
Stavba: |  |  | ZŘÍZENÍ NOVÉHO ODD NIP a DIOP PRO KZ a.s.,NEMOCNICE MOST
Objekt: |  |  | D1.01 - ODDĚLENÍ NIP
Část: |  |  | D1.01.4.5. - ROZVOD MEDICINÁLNÍCH PLYNŮ
Místo: |  |  | NsP MOST, BLOK 5/3 A 5/4 |  |  |  | Datum: |  | 8.10.2015
Objednatel: |  |  | Krajská zdravotní a.s. Sociální péče 3316/12A, ÚL |  |  |  | Projektant: |  | ARTECH, spol. s r.o.
Zhotovitel: | [6 empty] | Zpracovatel: |  | ARTECH spol. s r.o., Most
PČ | Typ | Kód | Popis |  |  | MJ | Množství | J.cena [CZK] |  | Cena celkem [CZK] |  |  | Poznámka | DPH | J. Nh [h] | Nh celkem [h] | J. hmotnost [t] | Hmotnost celkem [t] | J. suť [t] | Suť Celkem [t]
Náklady z rozpočtu | [9 empty] | 0 | [5 empty] | 339.1813 |  | 0.3107 |  | 0.1892 |  | D | -1 | [10 empty] | 0
| HSV - Práce a dodávky HSV | [8 empty] | 0 | [5 empty] | 0.105 |  | 0.00013 |  | 0 | 1 | D | 0 |  |  |  | ROZPOCET | [6 empty] | 0
| 9 - Ostatní konstrukce a práce, bourání | [8 empty] | 0 | [5 empty] | 0.105 |  | 0.00013 |  | 0 | 1 | D | 1 |  |  |  | ROZPOCET | [6 empty] | 0
1 | K | 949101111 | Lešení pomocné pro objekty pozemních staveb s lešeňovou podlahou v do 1,9 m zatížení do 150 kg/m2 |  |  | celek | 1 |  |  | 0 |  |  |  | základní | 0.105 | 0.105 | 0.00013 | 0.00013 | 0 | 0 | 4 | K | 2 |  |  |  | ROZPOCET | 0 | 0 | 0 | 0 | 0 | 1 | 0 | 4 | -1831241042
|  |  | "lešení dle technologického postupu prováděných montážních prací | [18 empty] | VV | 2 | 1 | True | 0 | ROZPOCET
|  |  | 1,00 |  |  |  | 1 | [14 empty] | VV | 2 | 2 | True | 0 | ROZPOCET
|  |  | Součet |  |  |  | 1 | [14 empty] | VV | 2 | 4 | True | 1 | ROZPOCET
| PSV - Práce a dodávky PSV | [8 empty] | 0 | [5 empty] | 152.4183 |  | 0.31057 |  | 0.1892 | 2 | D | 0 |  |  |  | ROZPOCET | [6 empty] | 0
| 723 - Zdravotechnika - vnitřní plynovod | [8 empty] | 0 | [5 empty] | 29.8893 |  | 0.1315 |  | 0.1892 | 2 | D | 1 |  |  |  | ROZPOCET | [6 empty] | 0
2 | K | 723150365 | Chránička D 38x2,6 mm |  |  | m | 5.5 |  |  | 0 |  |  |  | základní | 0.269 | 1.4795 | 0.00256 | 0.01408 | 0 | 0 | 16 | K | 2 |  |  |  | ROZPOCET | 0 | 0 | 0 | 0 | 0 | 1 | 0 | 16 | -1501717500
|  |  | 9,00*0,50 |  |  |  | 4.5 | [14 empty] | VV | 2 | 2 | True | 0 | ROZPOCET
|  |  | 2,00*0,50 |  |  |  | 1 | [14 empty] | VV | 2 | 2 | True | 0 | ROZPOCET
|  |  | Součet |  |  |  | 5.5 | [14 empty] | VV | 2 | 4 | True | 1 | ROZPOCET
3 | K | 723150366 | Chránička D 44,5x2,6 mm |  |  | m | 0.5 |  |  | 0 |  |  |  | základní | 0.29 | 0.145 | 0.00378 | 0.00189 | 0 | 0 | 16 | K | 2 |  |  |  | ROZPOCET | 0 | 0 | 0 | 0 | 0 | 1 | 0 | 16 | -171781879
4 | K | 723150802 | Demontáž potrubí ocelové hladké svařované do D 44,5 |  |  | m | 40 |  |  | 0 |  |  |  | základní | 0.038 | 1.52 | 0.00024 | 0.0096 | 0.00473 | 0.1892 | 16 | K | 2 |  |  |  | ROZPOCET | 0 | 0 | 0 | 0 | 0 | 1 | 0 | 16 | 1372559485
|  |  | "ODHAD | [18 empty] | VV | 2 | 1 | True | 0 | ROZPOCET
|  |  | 40,00 |  |  |  | 40 | [14 empty] | VV | 2 | 2 | True | 0 | ROZPOCET
|  |  | Součet |  |  |  | 40 | [14 empty] | VV | 2 | 4 | True | 1 | ROZPOCET
5 | K | 72321112R | Ventilová krabice-rozpis viz TZ |  |  | soubor | 2 |  |  | 0 |  |  |  | základní | 1.737 | 3.474 | 0.05186 | 0.10372 | 0 | 0 | 16 | K | 2 |  |  |  | ROZPOCET | 0 | 0 | 0 | 0 | 0 | 1 | 0 | 16 | -469070176
6 | K | 723230103 | Kulový uzávěr přímý PN 5 G 3/4 FF s protipožární armaturou a 2x vnitřním závitem |  |  | kus | 2 |  |  | 0 |  |  |  | základní | 0.206 | 0.412 | 0.00059 | 0.00118 | 0 | 0 | 16 | K | 2 |  |  |  | ROZPOCET | 0 | 0 | 0 | 0 | 0 | 1 | 0 | 16 | -1298905985
7 | K | 723230104 | Kulový uzávěr přímý PN 5 G 1 FF s protipožární armaturou a 2x vnitřním závitem |  |  | kus | 1 |  |  | 0 |  |  |  | základní | 0.227 | 0.227 | 0.00093 | 0.00093 | 0 | 0 | 16 | K | 2 |  |  |  | ROZPOCET | 0 | 0 | 0 | 0 | 0 | 1 | 0 | 16 | -1200879171
8 | K | 72323010R | Doplňkové konstrukce pro rozvod Cu potrubí - konzoly,závěsy,příchytný materiál |  |  | soubor | 1 |  |  | 0 |  |  |  | základní | 0 | 0 | 0 | 0 | 0 | 0 | 16 | K | 2 |  |  |  | ROZPOCET | 0 | 0 | 0 | 0 | 0 | 1 | 0 | 16 | -1882840820
9 | K | 723290823 | Přemístění vnitrostaveništní demontovaných hmot pro vnitřní plynovod v objektech výšky do 24 m |  |  | t | 0.189 |  |  | 0 |  |  |  | základní | 4.93 | 0.93177 | 0 | 0 | 0 | 0 | 16 | K | 2 |  |  |  | ROZPOCET | 0 | 0 | 0 | 0 | 0 | 1 | 0 | 16 | -1711284289
10 | K | 733291905 | Propojení potrubí měděného do D 28x1,5 mm na centrální rozvod |  |  | kus | 3 |  |  | 0 |  |  |  | základní | 0.35 | 1.05 | 2e-05 | 6e-05 | 0 | 0 | 16 | K | 2 |  |  |  | ROZPOCET | 0 | 0 | 0 | 0 | 0 | 1 | 0 | 16 | -24783959
11 | K | 733292905 | Zaslepení potrubí měděného do D 28x1,5 mm |  |  | kus | 1 |  |  | 0 |  |  |  | základní | 0.25 | 0.25 | 4e-05 | 4e-05 | 0 | 0 | 16 | K | 2 |  |  |  | ROZPOCET | 0 | 0 | 0 | 0 | 0 | 1 | 0 | 16 | 347739823
12 | K | 23012004R | Proplach okruhu a čištění dusíkem do DN 25 |  |  | m | 255 |  |  | 0 |  |  |  | základní | 0.08 | 20.4 | 0 | 0 | 0 | 0 | 64 | K | 2 |  |  |  | ROZPOCET | 0 | 0 | 0 | 0 | 0 | 1 | 0 | 64 | 2050587694
13 | K | 998723203 | Přesun hmot procentní pro vnitřní plynovod v objektech |  |  | % | 618.895 |  |  | 0 |  |  |  | základní | 0 | 0 | 0 | 0 | 0 | 0 | 16 | K | 2 |  |  |  | ROZPOCET | 0 | 0 | 0 | 0 | 0 | 1 | 0 | 16 | -1396006330
| 733 - Rozvodné potrubí | [8 empty] | 0 | [5 empty] | 116.409 |  | 0.15612 |  | 0 | 2 | D | 1 |  |  |  | ROZPOCET | [6 empty] | 0
14 | K | 733223201 | Potrubí měděné spojované tvrdým pájením D 12x1dle ČSN EN 13348 vč značení |  |  | m | 91 |  |  | 0 |  |  |  | základní | 0.405 | 36.855 | 0.00038 | 0.03458 | 0 | 0 | 16 | K | 2 |  |  |  | ROZPOCET | 0 | 0 | 0 | 0 | 0 | 1 | 0 | 16 | -1883040685
15 | K | 733223203 | Potrubí měděné spojované tvrdým pájením D 18x1 dle ČSN EN 13348 vč značení |  |  | m | 111 |  |  | 0 |  |  |  | základní | 0.424 | 47.064 | 0.00072 | 0.07992 | 0 | 0 | 16 | K | 2 |  |  |  | ROZPOCET | 0 | 0 | 0 | 0 | 0 | 1 | 0 | 16 | -1660224049
|  |  | 7,00 |  |  |  | 7 | [14 empty] | VV | 2 | 2 | True | 0 | ROZPOCET
|  |  | 104,00 |  |  |  | 104 | [14 empty] | VV | 2 | 2 | True | 0 | ROZPOCET
|  |  | Součet |  |  |  | 111 | [14 empty] | VV | 2 | 4 | True | 1 | ROZPOCET
16 | K | 733223204 | Potrubí měděné spojované tvrdým pájením D 22x1dle ČSN EN 13348 vč značení |  |  | m | 46 |  |  | 0 |  |  |  | základní | 0.429 | 19.734 | 0.00071 | 0.03266 | 0 | 0 | 16 | K | 2 |  |  |  | ROZPOCET | 0 | 0 | 0 | 0 | 0 | 1 | 0 | 16 | -1156754047
17 | K | 733223205 | Potrubí měděné spojované tvrdým pájením D 28x1,5 dle ČSN EN 13348 vč značení |  |  | m | 7 |  |  | 0 |  |  |  | základní | 0.438 | 3.066 | 0.00128 | 0.00896 | 0 | 0 | 16 | K | 2 |  |  |  | ROZPOCET | 0 | 0 | 0 | 0 | 0 | 1 | 0 | 16 | -457093352
18 | M | 723 SPCM 01 | Ag pájka 45 (5 tyček) |  |  | ks | 1 |  |  | 0 |  |  |  | základní | 0 | 0 | 0 | 0 | 0 | 0 | 32 | M | 2 |  |  |  | ROZPOCET | 0 | 0 | 0 | 0 | 0 | 1 | 0 | 16 | -1885812497
19 | M | 723 SPCM 2 | pájecí pasta |  |  | ks | 2 |  |  | 0 |  |  |  | základní | 0 | 0 | 0 | 0 | 0 | 0 | 32 | M | 2 |  |  |  | ROZPOCET | 0 | 0 | 0 | 0 | 0 | 1 | 0 | 16 | 1310143368
20 | M | 723 SPCM 3 | ochranný plyn pro pájení Cu trubek EN7396 |  |  | m | 255 |  |  | 0 |  |  |  | základní | 0 | 0 | 0 | 0 | 0 | 0 | 32 | M | 2 |  |  |  | ROZPOCET | 0 | 0 | 0 | 0 | 0 | 1 | 0 | 16 | -1069829761
21 | K | 73329110R | Zkouška potrubí pro rozvod med plynů dle ČSN EN ISO 7396-1 |  |  | m | 255 |  |  | 0 |  |  |  | základní | 0.038 | 9.69 | 0 | 0 | 0 | 0 | 16 | K | 2 |  |  |  | ROZPOCET | 0 | 0 | 0 | 0 | 0 | 1 | 0 | 16 | 1357348446
22 | K | 998733203 | Přesun hmot procentní pro rozvody potrubí v objektech |  |  | % | 860.04 |  |  | 0 |  |  |  | základní | 0 | 0 | 0 | 0 | 0 | 0 | 16 | K | 2 |  |  |  | ROZPOCET | 0 | 0 | 0 | 0 | 0 | 1 | 0 | 16 | 955613512
| 783 - Dokončovací práce - nátěry | [8 empty] | 0 | [5 empty] | 6.12 |  | 0.02295 |  | 0 | 2 | D | 1 |  |  |  | ROZPOCET | [6 empty] | 0
23 | K | 783425411 | Nátěry syntetické potrubí do DN 50 dle technologického postupu dodavatele |  |  | m | 255 |  |  | 0 |  |  |  | základní | 0.024 | 6.12 | 9e-05 | 0.02295 | 0 | 0 | 16 | K | 2 |  |  |  | ROZPOCET | 0 | 0 | 0 | 0 | 0 | 1 | 0 | 16 | -293123207
| M - Práce a dodávky M | [8 empty] | 0 | [5 empty] | 178.658 |  | 0 |  | 0 | 3 | D | 0 |  |  |  | ROZPOCET | [6 empty] | 0
| 23-M - Montáže potrubí | [8 empty] | 0 | [5 empty] | 0 |  | 0 |  | 0 | 3 | D | 1 |  |  |  | ROZPOCET | [6 empty] | 0
| 36-M - Montáž prov.,měř. a regul. zařízení | [8 empty] | 0 | [5 empty] | 0.158 |  | 0 |  | 0 | 3 | D | 1 |  |  |  | ROZPOCET | [6 empty] | 0
24 | K | 36002033R | Montáž a dodávka manometru pr.63 mm, rozsah 0-1MPa vč uzavíracího ventilu |  |  | kus | 2 |  |  | 0 |  |  |  | základní | 0.079 | 0.158 | 0 | 0 | 0 | 0 | 64 | K | 2 |  |  |  | ROZPOCET | 0 | 0 | 0 | 0 | 0 | 1 | 0 | 64 | -1249131339
25 | K | 36002034R | Montáž a dodávka vakuovaný manometr pr.63 mm, rozsah -100.0 kPa, vč uzavíracího ventilu |  |  | ks | 1 |  |  | 0 |  |  |  | základní | 0 | 0 | 0 | 0 | 0 | 0 | 64 | K | 2 |  |  |  | ROZPOCET | 0 | 0 | 0 | 0 | 0 | 1 | 0 | 64 | 1094824228
26 | K | 36002035R | Alarmový system-panel klinické nouzové signalizace vč zdroje |  |  | ks | 2 |  |  | 0 |  |  |  | základní | 0 | 0 | 0 | 0 | 0 | 0 | 64 | K | 2 |  |  |  | ROZPOCET | 0 | 0 | 0 | 0 | 0 | 1 | 0 | 64 | 288738323
27 | K | 36002036R | Slaboproudé propojení čidel klinického alarmu s panelem klinické nouz signalizace |  |  | ks | 2 |  |  | 0 |  |  |  | základní | 0 | 0 | 0 | 0 | 0 | 0 | 64 | K | 2 |  |  |  | ROZPOCET | 0 | 0 | 0 | 0 | 0 | 1 | 0 | 64 | 314800073
| 58-M - Revize vyhrazených technických zařízení | [8 empty] | 0 | [5 empty] | 178.5 |  | 0 |  | 0 | 3 | D | 1 |  |  |  | ROZPOCET | [6 empty] | 0
28 | K | 580506034 | Provedení tlakové zkoušky |  |  | m | 255 |  |  | 0 |  |  |  | základní | 0.7 | 178.5 | 0 | 0 | 0 | 0 | 64 | K | 2 |  |  |  | ROZPOCET | 0 | 0 | 0 | 0 | 0 | 1 | 0 | 64 | -407990237
| 800 - Instalační komplexy | [8 empty] | 0 | [5 empty] | 0 |  | 0 |  | 0 | 3 | D | 1 |  |  |  | ROZPOCET | [6 empty] | 0
29 | K | 800 1M | Montáž - zdrojový most stropní pro 1 lůžko |  |  | ks | 4 |  |  | 0 |  |  |  | základní | 0 | 0 | 0 | 0 | 0 | 0 | 64 | K | 2 |  |  |  | ROZPOCET | 0 | 0 | 0 | 0 | 0 | 1 | 0 | 64 | -67675212
|  |  | výbava pro 1 lůžko: | [18 empty] | VV | 2 | 1 | True | 0 | ROZPOCET
|  |  | 2xO2 | [18 empty] | VV | 2 | 1 | True | 0 | ROZPOCET
|  |  | 2xSV | [18 empty] | VV | 2 | 1 | True | 0 | ROZPOCET
|  |  | 2xVAC | [18 empty] | VV | 2 | 1 | True | 0 | ROZPOCET
|  |  | 3xzásuvka VDO-LED | [18 empty] | VV | 2 | 1 | True | 0 | ROZPOCET
|  |  | 3xzásuvka ZIS-LED | [18 empty] | VV | 2 | 1 | True | 0 | ROZPOCET
|  |  | 3xzásuvka DO-LED | [18 empty] | VV | 2 | 1 | True | 0 | ROZPOCET
|  |  | 4xzdířka ochr.pospojení | [18 empty] | VV | 2 | 1 | True | 0 | ROZPOCET
|  |  | 2xRJ45 | [18 empty] | VV | 2 | 1 | True | 0 | ROZPOCET
|  |  | osvětlení přímé (ovládané z mostu) | [18 empty] | VV | 2 | 1 | True | 0 | ROZPOCET
|  |  | osvětlení nepřímé (ovládání ode dveří) | [18 empty] | VV | 2 | 1 | True | 0 | ROZPOCET
|  |  | osvětlení noční (ovládání ode dveří) | [18 empty] | VV | 2 | 1 | True | 0 | ROZPOCET
|  |  | 2xmedilišta 400 mm | [18 empty] | VV | 2 | 1 | True | 0 | ROZPOCET
|  |  | 1xsada 3 ramen (rameno lomenné 700/600+nosič infuzí | [18 empty] | VV | 2 | 1 | True | 0 | ROZPOCET
|  |  | rameno 750 mm+závěsná tyč | [18 empty] | VV | 2 | 1 | True | 0 | ROZPOCET
|  |  | rameno 550 mm+závěsná police) | [18 empty] | VV | 2 | 1 | True | 0 | ROZPOCET
|  |  | 1xpojezd s 1 policí | [18 empty] | VV | 2 | 1 | True | 0 | ROZPOCET
|  |  | 4,00 |  |  |  | 4 | [14 empty] | VV | 2 | 2 | True | 0 | ROZPOCET
|  |  | Součet |  |  |  | 4 | [14 empty] | VV | 2 | 4 | True | 1 | ROZPOCET
30 | M | 800 1D | dodávka zdrojového mostu pro 1 lůžko |  |  | ks | 4 |  |  | 0 |  |  |  | základní | 0 | 0 | 0 | 0 | 0 | 0 | 256 | M | 2 |  |  |  | ROZPOCET | 0 | 0 | 0 | 0 | 0 | 1 | 0 | 64 | 1966213895
31 | K | 800 2M | Montáž - zdrojový most pro 2 lůžka |  |  | ks | 4 |  |  | 0 |  |  |  | základní | 0 | 0 | 0 | 0 | 0 | 0 | 64 | K | 2 |  |  |  | ROZPOCET | 0 | 0 | 0 | 0 | 0 | 1 | 0 | 64 | -1065862916
|  |  | výbava pro 1 lůžko: | [18 empty] | VV | 2 | 1 | True | 0 | ROZPOCET
|  |  | 2xO2 | [18 empty] | VV | 2 | 1 | True | 0 | ROZPOCET
|  |  | 2xSV | [18 empty] | VV | 2 | 1 | True | 0 | ROZPOCET
|  |  | 2xVAC | [18 empty] | VV | 2 | 1 | True | 0 | ROZPOCET
|  |  | 3xzásuvka VDO-LED | [18 empty] | VV | 2 | 1 | True | 0 | ROZPOCET
|  |  | 3xzásuvka ZIS-LED | [18 empty] | VV | 2 | 1 | True | 0 | ROZPOCET
|  |  | 3xzásuvka DO-LED | [18 empty] | VV | 2 | 1 | True | 0 | ROZPOCET
|  |  | 4xzdířka ochr.pospojení | [18 empty] | VV | 2 | 1 | True | 0 | ROZPOCET
|  |  | 2xRJ45 | [18 empty] | VV | 2 | 1 | True | 0 | ROZPOCET
|  |  | osvětlení přímé (ovládané z mostu) | [18 empty] | VV | 2 | 1 | True | 0 | ROZPOCET
|  |  | osvětlení nepřímé (ovládání ode dveří) | [18 empty] | VV | 2 | 1 | True | 0 | ROZPOCET
|  |  | osvětlení noční (ovládání ode dveří) | [18 empty] | VV | 2 | 1 | True | 0 | ROZPOCET
|  |  | 2xmedilišta 400 mm | [18 empty] | VV | 2 | 1 | True | 0 | ROZPOCET
|  |  | 1xsada 3 ramen (rameno lomenné 700/600+nosič infuzí | [18 empty] | VV | 2 | 1 | True | 0 | ROZPOCET
|  |  | rameno 750 mm+závěsná tyč | [18 empty] | VV | 2 | 1 | True | 0 | ROZPOCET
|  |  | rameno 550 mm+závěsná police) | [18 empty] | VV | 2 | 1 | True | 0 | ROZPOCET
|  |  | 1xpojezd s 1 policí | [18 empty] | VV | 2 | 1 | True | 0 | ROZPOCET
|  |  | plenta mezi lůžka | [18 empty] | VV | 2 | 1 | True | 0 | ROZPOCET
|  |  | 4,00 |  |  |  | 4 | [14 empty] | VV | 2 | 2 | True | 0 | ROZPOCET
|  |  | Součet |  |  |  | 4 | [14 empty] | VV | 2 | 4 | True | 1 | ROZPOCET
32 | M | 800 2D | dodávka zdrojového mostu pro 2 lůžka |  |  | ks | 4 |  |  | 0 |  |  |  | základní | 0 | 0 | 0 | 0 | 0 | 0 | 256 | M | 2 |  |  |  | ROZPOCET | 0 | 0 | 0 | 0 | 0 | 1 | 0 | 64 | -42029301
33 | K | 800 3M | Montáž - teleskopická tyč vč držáku a plenty s instalací na stěnu |  |  | ks | 2 |  |  | 0 |  |  |  | základní | 0 | 0 | 0 | 0 | 0 | 0 | 64 | K | 2 |  |  |  | ROZPOCET | 0 | 0 | 0 | 0 | 0 | 1 | 0 | 64 | 1383389478
34 | M | 800 3D | dodávka teleskopické tyče vč držáku a plenty s instalací na stěnu |  |  | ks | 2 |  |  | 0 |  |  |  | základní | 0 | 0 | 0 | 0 | 0 | 0 | 256 | M | 2 |  |  |  | ROZPOCET | 0 | 0 | 0 | 0 | 0 | 1 | 0 | 64 | 418299487
| HZS - Hodinové zúčtovací sazby | [8 empty] | 0 | [5 empty] | 8 |  | 0 |  | 0 | 4 | D | 0 |  |  |  | ROZPOCET | [6 empty] | 0
35 | K | HZS4212 | Hodinová zúčtovací sazba revizní technik specialista |  |  | hod | 8 |  |  | 0 |  |  |  | základní | 1 | 8 | 0 | 0 | 0 | 0 | 512 | K | 1 |  |  |  | ROZPOCET | 0 | 0 | 0 | 0 | 0 | 1 | 0 | 512 | 1255623681
|  |  | "vypracování revizní zprávy pro orzvod medicinálních plynů | [18 empty] | VV | 1 | 1 | True | 0 | ROZPOCET
|  |  | 8,00 |  |  |  | 8 | [14 empty] | VV | 1 | 2 | True | 0 | ROZPOCET
|  |  | Součet |  |  |  | 8 | [14 empty] | VV | 1 | 4 | True | 1 | ROZPOCET

## D1.02.2. - ARCHITEKTONICK...
| List obsahuje: |  | 1) Krycí list rozpočtu |  | 2) Rekapitulace rozpočtu |  |  | 3) Rozpočet |  |  | Zpět na list: | Rekapitulace stavby
optimalizováno pro tisk sestav ve formátu A4 - na výšku | [11 empty] | >> skryté sloupce << | [9 empty] | {104e67bb-f870-4d5d-826d-ea69dbeeacc5}
2
KRYCÍ LIST ROZPOČTU | [12 empty] | v --- níže se nacházejí doplnkové a pomocné údaje k sestavám --- v | [8 empty] | False
| Stavba: |  | ZŘÍZENÍ NOVÉHO ODD NIP a DIOP PRO KZ a.s.,NEMOCNICE MOST
| Objekt: |  | D1.02 - ODDĚLENÍ DIOP
| Část: |  | D1.02.2. - ARCHITEKTONICKO - STAVEBNÍ ŘEŠENÍ
| JKSO: | [7 empty] | CC-CZ:
| Místo: |  | NsP MOST, BLOK 5/3 A 5/4 | [5 empty] | Datum: |  | 8.10.2015
| Objednatel: | [7 empty] | IČ: |  | 25488627
|  | Krajská zdravotní a.s. Sociální péče 3316/12A, ÚL | [6 empty] | DIČ: |  | 25488627
| Zhotovitel: | [7 empty] | IČ:
DIČ:
| Projektant: | [7 empty] | IČ:
|  | ARTECH, spol. s r.o. | [6 empty] | DIČ:
| Zpracovatel: | [7 empty] | IČ: |  | 25024671
|  | ARTECH spol. s r.o., Most | [6 empty] | DIČ: |  | 25024671
Poznámka:
| Náklady z rozpočtu | [7 empty] | 0
| Ostatní náklady | [7 empty] | 0
| Cena bez DPH | [7 empty] | 0
| DPH | základní | 21% | ze | 0 |  |  |  | 0
|  | snížená | 15% | ze | 0 |  |  |  | 0
|  | zákl. přenesená | 21% | ze | 0 |  |  |  | 0
|  | sníž. přenesená | 15% | ze | 0 |  |  |  | 0
|  | nulová | 0% | ze | 0 |  |  |  | 0
| Cena s DPH |  |  | v | CZK |  |  | 0
| Projektant |  |  |  |  | Zpracovatel
| Datum a podpis: |  |  | Razítko |  | Datum a podpis: |  |  |  | Razítko
| Objednavatel |  |  |  |  | Zhotovitel
| Datum a podpis: |  |  | Razítko |  | Datum a podpis: |  |  |  | Razítko
REKAPITULACE ROZPOČTU
Stavba: |  |  | ZŘÍZENÍ NOVÉHO ODD NIP a DIOP PRO KZ a.s.,NEMOCNICE MOST
Objekt: |  |  | D1.02 - ODDĚLENÍ DIOP
Část: |  |  | D1.02.2. - ARCHITEKTONICKO - STAVEBNÍ ŘEŠENÍ
Místo: |  |  | NsP MOST, BLOK 5/3 A 5/4 |  |  |  | Datum: |  | 8.10.2015
Objednatel: |  |  | Krajská zdravotní a.s. Sociální péče 3316/12A, ÚL |  |  |  | Projektant: |  | ARTECH, spol. s r.o.
Zhotovitel: | [6 empty] | Zpracovatel: |  | ARTECH spol. s r.o., Most
Kód - Popis | [9 empty] | Cena celkem [CZK]
1) Náklady z rozpočtu | [9 empty] | 0 | [12 empty] | -1
| HSV - Práce a dodávky HSV | [8 empty] | 0
| 3 - Svislé a kompletní konstrukce | [8 empty] | 0
| 6 - Úpravy povrchů, podlahy a osazování výplní | [8 empty] | 0
| 9 - Ostatní konstrukce a práce-bourání | [8 empty] | 0
| 997 - Přesun sutě | [8 empty] | 0
| 998 - Přesun hmot | [8 empty] | 0
| PSV - Práce a dodávky PSV | [8 empty] | 0
| 711 - Izolace proti vodě, vlhkosti a plynům | [8 empty] | 0
| 720 - ZTI-PBS | [8 empty] | 0
| 761 - Konstrukce prosvětlovací | [8 empty] | 0
| 763 - Konstrukce suché výstavby | [8 empty] | 0
| 766 - Konstrukce truhlářské | [8 empty] | 0
| 767 - Konstrukce zámečnické | [8 empty] | 0
| 771 - Podlahy z dlaždic | [8 empty] | 0
| 776 - Podlahy povlakové | [8 empty] | 0
| 781 - Dokončovací práce - obklady | [8 empty] | 0
| 783 - Dokončovací práce - nátěry | [8 empty] | 0
| 784 - Dokončovací práce - malby a tapety | [8 empty] | 0
| 787 - Dokončovací práce - zasklívání | [8 empty] | 0
| HZS - Hodinové zúčtovací sazby | [8 empty] | 0
2) Ostatní náklady | [9 empty] | 0 |  |  |  | DPH
Celkové náklady za stavbu 1) + 2) | [7 empty] | 0
ROZPOČET
Stavba: |  |  | ZŘÍZENÍ NOVÉHO ODD NIP a DIOP PRO KZ a.s.,NEMOCNICE MOST
Objekt: |  |  | D1.02 - ODDĚLENÍ DIOP
Část: |  |  | D1.02.2. - ARCHITEKTONICKO - STAVEBNÍ ŘEŠENÍ
Místo: |  |  | NsP MOST, BLOK 5/3 A 5/4 |  |  |  | Datum: |  | 8.10.2015
Objednatel: |  |  | Krajská zdravotní a.s. Sociální péče 3316/12A, ÚL |  |  |  | Projektant: |  | ARTECH, spol. s r.o.
Zhotovitel: | [6 empty] | Zpracovatel: |  | ARTECH spol. s r.o., Most
PČ | Typ | Kód | Popis |  |  | MJ | Množství | J.cena [CZK] |  | Cena celkem [CZK] |  |  | Poznámka | DPH | J. Nh [h] | Nh celkem [h] | J. hmotnost [t] | Hmotnost celkem [t] | J. suť [t] | Suť Celkem [t]
Náklady z rozpočtu | [9 empty] | 0 | [5 empty] | 1796.7627 |  | 25.5179 |  | 29.3621 |  | D | -1 | [10 empty] | 0
| HSV - Práce a dodávky HSV | [8 empty] | 0 | [5 empty] | 653.9863 |  | 16.914 |  | 20.3588 | 1 | D | 0 |  |  |  | ROZPOCET | [6 empty] | 0
| 3 - Svislé a kompletní konstrukce | [8 empty] | 0 | [5 empty] | 54.0749 |  | 11.1274 |  | 0 | 1 | D | 1 |  |  |  | ROZPOCET | [6 empty] | 0
1 | K | 317121101 | Montáž prefabrikovaných překladů pro světlost otvoru do 1050 mm |  |  | kus | 5 |  |  | 0 |  |  |  | základní | 0.242 | 1.21 | 0.00688 | 0.0344 | 0 | 0 | 4 | K | 2 |  |  |  | ROZPOCET | 0 | 0 | 0 | 0 | 0 | 1 | 0 | 4 | 1991800183
2 | M | 593211000 | překlad železobetonový RZP 1/10 119x14x14 cm |  |  | kus | 5 |  |  | 0 |  |  |  | základní | 0 | 0 | 0.058 | 0.29 | 0 | 0 | 8 | M | 2 |  |  |  | ROZPOCET | 0 | 0 | 0 | 0 | 0 | 1 | 0 | 4 | 1739492632
3 | K | 317121102 | Montáž prefabrikovaných překladů pro světlost otvoru do 1800 mm |  |  | kus | 3 |  |  | 0 |  |  |  | základní | 0.301 | 0.903 | 0.00918 | 0.02754 | 0 | 0 | 4 | K | 2 |  |  |  | ROZPOCET | 0 | 0 | 0 | 0 | 0 | 1 | 0 | 4 | -1395608132
4 | M | 593211010 | překlad železobetonový RZP 2/10 149x14x14 cm |  |  | kus | 2 |  |  | 0 |  |  |  | základní | 0 | 0 | 0.073 | 0.146 | 0 | 0 | 8 | M | 2 |  |  |  | ROZPOCET | 0 | 0 | 0 | 0 | 0 | 1 | 0 | 4 | -604755581
5 | M | 593211130 | překlad železobetonový RZP 8/10-R14 149x11,5x19 cm |  |  | kus | 1 |  |  | 0 |  |  |  | základní | 0 | 0 | 0.078 | 0.078 | 0 | 0 | 8 | M | 2 |  |  |  | ROZPOCET | 0 | 0 | 0 | 0 | 0 | 1 | 0 | 4 | 1883507325
6 | K | 317121103 | Montáž prefabrikovaných překladů pro světlost otvoru do 3750 mm |  |  | kus | 4 |  |  | 0 |  |  |  | základní | 0.456 | 1.824 | 0.01147 | 0.04588 | 0 | 0 | 4 | K | 2 |  |  |  | ROZPOCET | 0 | 0 | 0 | 0 | 0 | 1 | 0 | 4 | -2077468235
7 | M | 593211350 | překlad železobetonový RZP 319/14/19 V 319x14x19 cm |  |  | kus | 4 |  |  | 0 |  |  |  | základní | 0 | 0 | 0.169 | 0.676 | 0 | 0 | 8 | M | 2 |  |  |  | ROZPOCET | 0 | 0 | 0 | 0 | 0 | 1 | 0 | 4 | -170582857
8 | K | 342248110 | Příčky tl 80 mm pevnosti P 10 na MVC |  |  | m2 | 13.2 |  |  | 0 |  |  |  | základní | 0.572 | 7.5504 | 0.09232 | 1.2186 | 0 | 0 | 4 | K | 2 |  |  |  | ROZPOCET | 0 | 0 | 0 | 0 | 0 | 1 | 0 | 4 | 1437130785
|  |  | 3.00*3.00 |  |  |  | 9 | [14 empty] | VV | 2 | 2 | True | 0 | ROZPOCET
|  |  | 1.40*3,00 |  |  |  | 4.2 | [14 empty] | VV | 2 | 2 | True | 0 | ROZPOCET
|  |  | Součet |  |  |  | 13.2 | [14 empty] | VV | 2 | 4 | True | 1 | ROZPOCET
9 | K | 342248112 | Příčky tl 115 mm pevnosti P 10 na MVC |  |  | m2 | 29.16 |  |  | 0 |  |  |  | základní | 0.616 | 17.9626 | 0.11669 | 3.4027 | 0 | 0 | 4 | K | 2 |  |  |  | ROZPOCET | 0 | 0 | 0 | 0 | 0 | 1 | 0 | 4 | 969584684
|  |  | 29,16 |  |  |  | 29.16 | [14 empty] | VV | 2 | 2 | True | 0 | ROZPOCET
|  |  | Součet |  |  |  | 29.16 | [14 empty] | VV | 2 | 4 | True | 1 | ROZPOCET
10 | K | 342248113 | Příčky tl 140 mm pevnosti P 10 na MVC |  |  | m2 | 36.32 |  |  | 0 |  |  |  | základní | 0.678 | 24.625 | 0.1434 | 5.2083 | 0 | 0 | 4 | K | 2 |  |  |  | ROZPOCET | 0 | 0 | 0 | 0 | 0 | 1 | 0 | 4 | 1217334062
|  |  | 36,32 |  |  |  | 36.32 | [14 empty] | VV | 2 | 2 | True | 0 | ROZPOCET
|  |  | Součet |  |  |  | 36.32 | [14 empty] | VV | 2 | 4 | True | 1 | ROZPOCET
| 6 - Úpravy povrchů, podlahy a osazování výplní | [8 empty] | 0 | [5 empty] | 139.66 |  | 5.7339 |  | 0 | 1 | D | 1 |  |  |  | ROZPOCET | [6 empty] | 0
11 | K | 612135001 | Vyrovnání podkladu vnitřních stěn maltou vápenocementovou tl do 10 mm |  |  | m2 | 142.5 |  |  | 0 |  |  |  | základní | 0.474 | 67.545 | 0.02048 | 2.9184 | 0 | 0 | 4 | K | 2 |  |  |  | ROZPOCET | 0 | 0 | 0 | 0 | 0 | 1 | 0 | 4 | 1828337994
|  |  | "po odstraněných obkladech | [18 empty] | VV | 2 | 1 | True | 0 | ROZPOCET
|  |  | 117,40 |  |  |  | 117.4 | [14 empty] | VV | 2 | 2 | True | 0 | ROZPOCET
|  |  | "po příčkách | [18 empty] | VV | 2 | 1 | True | 0 | ROZPOCET
|  |  | 6,00+6,00 |  |  |  | 12 | [14 empty] | VV | 2 | 2 | True | 0 | ROZPOCET
|  |  | "kolem vybouraných otvorů | [18 empty] | VV | 2 | 1 | True | 0 | ROZPOCET
|  |  | 13,10 |  |  |  | 13.1 | [14 empty] | VV | 2 | 2 | True | 0 | ROZPOCET
|  |  | Součet |  |  |  | 142.5 | [14 empty] | VV | 2 | 4 | True | 1 | ROZPOCET
12 | K | 612323111 | Vápenocementová omítka hladkých vnitřních stěn tloušťky do 5 mm nanášená ručně |  |  | m2 | 144.2 |  |  | 0 |  |  |  | základní | 0.29 | 41.818 | 0.00656 | 0.94595 | 0 | 0 | 4 | K | 2 |  |  |  | ROZPOCET | 0 | 0 | 0 | 0 | 0 | 1 | 0 | 4 | -1208107462
|  |  | 131,00 |  |  |  | 131 | [14 empty] | VV | 2 | 2 | True | 0 | ROZPOCET
|  |  | 13,20 |  |  |  | 13.2 | [14 empty] | VV | 2 | 2 | True | 0 | ROZPOCET
|  |  | Součet |  |  |  | 144.2 | [14 empty] | VV | 2 | 4 | True | 1 | ROZPOCET
13 | K | 642942111 | Osazování zárubní nebo rámů dveřních kovových do 2,5 m2 na MC |  |  | kus | 11 |  |  | 0 |  |  |  | základní | 0.754 | 8.294 | 0.01698 | 0.18678 | 0 | 0 | 4 | K | 2 |  |  |  | ROZPOCET | 0 | 0 | 0 | 0 | 0 | 1 | 0 | 4 | -1391815867
|  |  | "v příčce tl. 125 mm | [18 empty] | VV | 2 | 1 | True | 0 | ROZPOCET
|  |  | 1 |  |  |  | 1 | [14 empty] | VV | 2 | 2 | True | 0 | ROZPOCET
|  |  | "v příčce tl. 150 mm | [18 empty] | VV | 2 | 1 | True | 0 | ROZPOCET
|  |  | 10 |  |  |  | 10 | [14 empty] | VV | 2 | 2 | True | 0 | ROZPOCET
|  |  | Součet |  |  |  | 11 | [14 empty] | VV | 2 | 4 | True | 1 | ROZPOCET
14 | M | 553311340 | zárubeň ocelová pro běžné zdění H 125 1100 L/P |  |  | kus | 1 |  |  | 0 |  |  |  | základní | 0 | 0 | 0.0128 | 0.0128 | 0 | 0 | 8 | M | 2 |  |  |  | ROZPOCET | 0 | 0 | 0 | 0 | 0 | 1 | 0 | 4 | -440980201
15 | M | 553311430 | zárubeň ocelová pro běžné zdění H 145 800 L/P |  |  | kus | 4 |  |  | 0 |  |  |  | základní | 0 | 0 | 0.0132 | 0.0528 | 0 | 0 | 8 | M | 2 |  |  |  | ROZPOCET | 0 | 0 | 0 | 0 | 0 | 1 | 0 | 4 | 597121552
16 | M | 553311410 | zárubeň ocelová pro běžné zdění H 145 700 L/P |  |  | kus | 1 |  |  | 0 |  |  |  | základní | 0 | 0 | 0.0129 | 0.0129 | 0 | 0 | 8 | M | 2 |  |  |  | ROZPOCET | 0 | 0 | 0 | 0 | 0 | 1 | 0 | 4 | -1261562206
17 | M | 553311060 | zárubeň ocelová pro běžné zdění H 95 900 L/P |  |  | kus | 1 |  |  | 0 |  |  |  | základní | 0 | 0 | 0.0108 | 0.0108 | 0 | 0 | 8 | M | 2 |  |  |  | ROZPOCET | 0 | 0 | 0 | 0 | 0 | 1 | 0 | 4 | -2007667974
18 | M | 553311470 | zárubeň ocelová pro běžné zdění H 145 1100 L/P |  |  | kus | 4 |  |  | 0 |  |  |  | základní | 0 | 0 | 0.0141 | 0.0564 | 0 | 0 | 8 | M | 2 |  |  |  | ROZPOCET | 0 | 0 | 0 | 0 | 0 | 1 | 0 | 4 | 631779897
19 | K | 642945111 | Osazování protipožárních nebo protiplynových zárubní dveří jednokřídlových do 2,5 m2 |  |  | kus | 1 |  |  | 0 |  |  |  | základní | 6.475 | 6.475 | 0.4417 | 0.4417 | 0 | 0 | 4 | K | 2 |  |  |  | ROZPOCET | 0 | 0 | 0 | 0 | 0 | 1 | 0 | 4 | -1238410201
20 | K | 642945112 | Osazování protipožárních rámů dveří |  |  | kus | 2 |  |  | 0 |  |  |  | základní | 7.764 | 15.528 | 0.54769 | 1.0954 | 0 | 0 | 4 | K | 2 |  |  |  | ROZPOCET | 0 | 0 | 0 | 0 | 0 | 1 | 0 | 4 | 1148298811
| 9 - Ostatní konstrukce a práce-bourání | [8 empty] | 0 | [5 empty] | 381.3142 |  | 0.05272 |  | 20.3588 | 1 | D | 1 |  |  |  | ROZPOCET | [6 empty] | 0
21 | K | 952901111 | Vyčištění budov bytové a občanské výstavby při výšce podlaží do 4 m |  |  | m2 | 602 |  |  | 0 |  |  |  | základní | 0.308 | 185.416 | 4e-05 | 0.02408 | 0 | 0 | 4 | K | 2 |  |  |  | ROZPOCET | 0 | 0 | 0 | 0 | 0 | 1 | 0 | 4 | -266290760
22 | K | 95394242R | Osazování ocelových rámů do 1000x1000 mm vč dvířek k instalační šachtě |  |  | kus | 1 |  |  | 0 |  |  |  | základní | 0.52 | 0.52 | 0.02864 | 0.02864 | 0 | 0 | 4 | K | 2 |  |  |  | ROZPOCET | 0 | 0 | 0 | 0 | 0 | 1 | 0 | 4 | 1579540386
|  |  | "+ označení dle TZ | [18 empty] | VV | 2 | 1 | True | 0 | ROZPOCET
|  |  | 1,00 |  |  |  | 1 | [14 empty] | VV | 2 | 2 | True | 0 | ROZPOCET
|  |  | Součet |  |  |  | 1 | [14 empty] | VV | 2 | 4 | True | 1 | ROZPOCET
23 | K | 962031132 | Bourání příček z cihel pálených na MVC tl do 100 mm |  |  | m2 | 1.8 |  |  | 0 |  |  |  | základní | 0.245 | 0.441 | 0 | 0 | 0.131 | 0.2358 | 4 | K | 2 |  |  |  | ROZPOCET | 0 | 0 | 0 | 0 | 0 | 1 | 0 | 4 | -1145799863
|  |  | 0,60*3,00 |  |  |  | 1.8 | [14 empty] | VV | 2 | 2 | True | 0 | ROZPOCET
|  |  | Součet |  |  |  | 1.8 | [14 empty] | VV | 2 | 4 | True | 1 | ROZPOCET
24 | K | 962031133 | Bourání příček z cihel pálených na MVC tl do 150 mm |  |  | m2 | 62.95 |  |  | 0 |  |  |  | základní | 0.284 | 17.8778 | 0 | 0 | 0.261 | 16.43 | 4 | K | 2 |  |  |  | ROZPOCET | 0 | 0 | 0 | 0 | 0 | 1 | 0 | 4 | 192484364
|  |  | 62,95 |  |  |  | 62.95 | [14 empty] | VV | 2 | 2 | True | 0 | ROZPOCET
|  |  | Součet |  |  |  | 62.95 | [14 empty] | VV | 2 | 4 | True | 1 | ROZPOCET
25 | K | 965042121 | Bourání podkladů pod dlažby nebo mazanin betonových nebo z litého asfaltu tl do 100 mm pl do 1 m2 |  |  | m3 | 0.673 |  |  | 0 |  |  |  | základní | 12.56 | 8.4529 | 0 | 0 | 2.2 | 1.4806 | 4 | K | 2 |  |  |  | ROZPOCET | 0 | 0 | 0 | 0 | 0 | 1 | 0 | 4 | -1529049308
|  |  | 22,42*0,03 |  |  |  | 0.673 | [14 empty] | VV | 2 | 2 | True | 0 | ROZPOCET
|  |  | Součet |  |  |  | 0.673 | [14 empty] | VV | 2 | 4 | True | 1 | ROZPOCET
26 | K | 965046111 | Broušení stávajících betonových podlah úběr do 3 mm |  |  | m2 | 461.265 |  |  | 0 |  |  |  | základní | 0.306 | 141.1471 | 0 | 0 | 0 | 0 | 4 | K | 2 |  |  |  | ROZPOCET | 0 | 0 | 0 | 0 | 0 | 1 | 0 | 4 | -939143877
|  |  | "5% pod odstaňovanými příčkami | [18 empty] | VV | 2 | 1 | True | 0 | ROZPOCET
|  |  | "pod povlakovou nášlapnou vrstvou | [18 empty] | VV | 2 | 1 | True | 0 | ROZPOCET
|  |  | 439,30*1,05 |  |  |  | 461.265 | [14 empty] | VV | 2 | 2 | True | 0 | ROZPOCET
|  |  | Součet |  |  |  | 461.265 | [14 empty] | VV | 2 | 4 | True | 1 | ROZPOCET
27 | K | 96807224R | Vybourání kovových rámů dvířek do instalační šachty vč dvířek |  |  | ks | 1 |  |  | 0 |  |  |  | základní | 1.105 | 1.105 | 0 | 0 | 0.065 | 0.065 | 4 | K | 2 |  |  |  | ROZPOCET | 0 | 0 | 0 | 0 | 0 | 1 | 0 | 4 | -869397074
28 | K | 968072455 | Vybourání kovových dveřních zárubní pl do 2 m2 |  |  | m2 | 25.807 |  |  | 0 |  |  |  | základní | 0.939 | 24.2328 | 0 | 0 | 0.076 | 1.9613 | 4 | K | 2 |  |  |  | ROZPOCET | 0 | 0 | 0 | 0 | 0 | 1 | 0 | 4 | -1878328679
|  |  | (0,80*1,97)*4 |  |  |  | 6.304 | [14 empty] | VV | 2 | 2 | True | 0 | ROZPOCET
|  |  | (1,10*1,97)*9 |  |  |  | 19.503 | [14 empty] | VV | 2 | 2 | True | 0 | ROZPOCET
|  |  | Součet |  |  |  | 25.807 | [14 empty] | VV | 2 | 4 | True | 1 | ROZPOCET
29 | K | 968072456 | Vybourání kovových dveřních zárubní pl přes 2 m2 |  |  | m2 | 2.955 |  |  | 0 |  |  |  | základní | 0.718 | 2.1217 | 0 | 0 | 0.063 | 0.18616 | 4 | K | 2 |  |  |  | ROZPOCET | 0 | 0 | 0 | 0 | 0 | 1 | 0 | 4 | 1704908068
|  |  | 1.50*1,97 |  |  |  | 2.955 | [14 empty] | VV | 2 | 2 | True | 0 | ROZPOCET
|  |  | Součet |  |  |  | 2.955 | [14 empty] | VV | 2 | 4 | True | 1 | ROZPOCET
30 | K | 9865515000R | Pomocné a přidružené práce, opravy a j. související se stavebnímu úpravami |  |  | ks | 1 |  |  | 0 |  |  |  | základní | 0 | 0 | 0 | 0 | 0 | 0 | 4 | K | 2 |  |  |  | ROZPOCET | 0 | 0 | 0 | 0 | 0 | 1 | 0 | 4 | -2132862083
|  |  | "při stavebních pracech | [18 empty] | VV | 2 | 1 | True | 0 | ROZPOCET
|  |  | "vč drážek pro ventilovou krabici | [18 empty] | VV | 2 | 1 | True | 0 | ROZPOCET
|  |  | "prostupy potrubí vč začištění | [18 empty] | VV | 2 | 1 | True | 0 | ROZPOCET
|  |  | 1,00 |  |  |  | 1 | [14 empty] | VV | 2 | 2 | True | 0 | ROZPOCET
|  |  | Součet |  |  |  | 1 | [14 empty] | VV | 2 | 4 | True | 1 | ROZPOCET
| 997 - Přesun sutě | [8 empty] | 0 | [5 empty] | 3.6702 |  | 0 |  | 0 | 1 | D | 1 |  |  |  | ROZPOCET | [6 empty] | 0
31 | K | 997013501KC | Manipulace s vybouraným materiálem, odvoz na skládku vč poplatku |  |  | t | 29.362 |  |  | 0 |  |  |  | základní | 0.125 | 3.6702 | 0 | 0 | 0 | 0 | 4 | K | 2 |  |  |  | ROZPOCET | 0 | 0 | 0 | 0 | 0 | 1 | 0 | 4 | 465857590
32 | K | 997013502R | Pronájem velkoobjemového kontejneru |  |  | ks | 1 |  |  | 0 |  |  |  | základní | 0 | 0 | 0 | 0 | 0 | 0 | 4 | K | 2 |  |  |  | ROZPOCET | 0 | 0 | 0 | 0 | 0 | 1 | 0 | 4 | 1827818560
|  |  | s přistavením a odvozem | [18 empty] | VV | 2 | 1 | True | 0 | ROZPOCET
|  |  | 1,00 |  |  |  | 1 | [14 empty] | VV | 2 | 2 | True | 0 | ROZPOCET
|  |  | Součet |  |  |  | 1 | [14 empty] | VV | 2 | 4 | True | 1 | ROZPOCET
33 | K | 997013831 | Poplatek za uložení stavebního směsného odpadu na skládce (skládkovné) |  |  | t | 29.362 |  |  | 0 |  |  |  | základní | 0 | 0 | 0 | 0 | 0 | 0 | 4 | K | 2 |  |  |  | ROZPOCET | 0 | 0 | 0 | 0 | 0 | 1 | 0 | 4 | -252735676
| 998 - Přesun hmot | [8 empty] | 0 | [5 empty] | 75.2669 |  | 0 |  | 0 | 1 | D | 1 |  |  |  | ROZPOCET | [6 empty] | 0
34 | K | 998018003 | Přesun hmot ruční pro budovy |  |  | t | 16.952 |  |  | 0 |  |  |  | základní | 4.44 | 75.2669 | 0 | 0 | 0 | 0 | 4 | K | 2 |  |  |  | ROZPOCET | 0 | 0 | 0 | 0 | 0 | 1 | 0 | 4 | -1379996583
| PSV - Práce a dodávky PSV | [8 empty] | 0 | [5 empty] | 1094.7765 |  | 8.6038 |  | 9.0033 | 2 | D | 0 |  |  |  | ROZPOCET | [6 empty] | 0
| 711 - Izolace proti vodě, vlhkosti a plynům | [8 empty] | 0 | [5 empty] | 7.8793 |  | 0.06061 |  | 0 | 2 | D | 1 |  |  |  | ROZPOCET | [6 empty] | 0
35 | K | 711411052 | Provedení izolace proti vodě za studena na vodorovné ploše tekutou lepenkou |  |  | m2 | 30.305 |  |  | 0 |  |  |  | základní | 0.26 | 7.8793 | 0 | 0 | 0 | 0 | 16 | K | 2 |  |  |  | ROZPOCET | 0 | 0 | 0 | 0 | 0 | 1 | 0 | 16 | -2036181116
|  |  | "pod dlažbu + vytažení 10% | [18 empty] | VV | 2 | 1 | True | 0 | ROZPOCET
|  |  | 27,55*1.10 |  |  |  | 30.305 | [14 empty] | VV | 2 | 2 | True | 0 | ROZPOCET
|  |  | Součet |  |  |  | 30.305 | [14 empty] | VV | 2 | 4 | True | 1 | ROZPOCET
36 | M | 245510300 | nátěr hydroizolační - tekutá lepenka, |  |  | kg | 60.61 |  |  | 0 |  |  |  | základní | 0 | 0 | 0.001 | 0.06061 | 0 | 0 | 32 | M | 2 |  |  |  | ROZPOCET | 0 | 0 | 0 | 0 | 0 | 1 | 0 | 16 | -379738472
37 | K | 998711203 | Přesun hmot procentní pro izolace proti vodě, vlhkosti a plynům v objektech |  |  | % | 56.276 |  |  | 0 |  |  |  | základní | 0 | 0 | 0 | 0 | 0 | 0 | 16 | K | 2 |  |  |  | ROZPOCET | 0 | 0 | 0 | 0 | 0 | 1 | 0 | 16 | -1252306179
| 720 - ZTI-PBS | [8 empty] | 0 | [5 empty] | 0 |  | 0.038 |  | 0 | 2 | D | 1 |  |  |  | ROZPOCET | [6 empty] | 0
38 | K | 720 1 | Přenosné hasící přístroje, práškový |  |  | ks | 5 |  |  | 0 |  |  |  | základní | 0 | 0 | 0 | 0 | 0 | 0 | 16 | K | 2 |  |  |  | ROZPOCET | 0 | 0 | 0 | 0 | 0 | 1 | 0 | 16 | 945010594
|  |  | "dle požární zprávy | [18 empty] | VV | 2 | 1 | True | 0 | ROZPOCET
|  |  | "osazení vč výstražné tabulky | [18 empty] | VV | 2 | 1 | True | 0 | ROZPOCET
|  |  | "práškový | [18 empty] | VV | 2 | 1 | True | 0 | ROZPOCET
|  |  | 3,00 |  |  |  | 3 | [14 empty] | VV | 2 | 2 | True | 0 | ROZPOCET
|  |  | "sněhový | [18 empty] | VV | 2 | 1 | True | 0 | ROZPOCET
|  |  | 2,00 |  |  |  | 2 | [14 empty] | VV | 2 | 2 | True | 0 | ROZPOCET
|  |  | Součet |  |  |  | 5 | [14 empty] | VV | 2 | 4 | True | 1 | ROZPOCET
39 | M | 449321130 | přístroj hasicí ruční práškový |  |  | kus | 3 |  |  | 0 |  |  |  | základní | 0 | 0 | 0.01 | 0.03 | 0 | 0 | 8 | M | 2 |  |  |  | ROZPOCET | 0 | 0 | 0 | 0 | 0 | 1 | 0 | 4 | 2052812373
40 | M | 449322100 | přístroj hasicí ruční sněhový NEURUPPIN KS 2 BG |  |  | kus | 2 |  |  | 0 |  |  |  | základní | 0 | 0 | 0.004 | 0.008 | 0 | 0 | 8 | M | 2 |  |  |  | ROZPOCET | 0 | 0 | 0 | 0 | 0 | 1 | 0 | 4 | 754090379
41 | K | 720 2 | Výstražné a bezpečnostní tabulky |  |  | ks | 15 |  |  | 0 |  |  |  | základní | 0 | 0 | 0 | 0 | 0 | 0 | 16 | K | 2 |  |  |  | ROZPOCET | 0 | 0 | 0 | 0 | 0 | 1 | 0 | 16 | -669525206
|  |  | "viz požární zpráva | [18 empty] | VV | 2 | 1 | True | 0 | ROZPOCET
|  |  | "tabulky fotoluminiscenční | [18 empty] | VV | 2 | 1 | True | 0 | ROZPOCET
|  |  | "elektrická instalace | [18 empty] | VV | 2 | 1 | True | 0 | ROZPOCET
|  |  | 1 |  |  |  | 1 | [14 empty] | VV | 2 | 2 | True | 0 | ROZPOCET
|  |  | "rozvod plynu | [18 empty] | VV | 2 | 1 | True | 0 | ROZPOCET
|  |  | 1 |  |  |  | 1 | [14 empty] | VV | 2 | 2 | True | 0 | ROZPOCET
|  |  | "vzduchotechniky | [18 empty] | VV | 2 | 1 | True | 0 | ROZPOCET
|  |  | 1 |  |  |  | 1 | [14 empty] | VV | 2 | 2 | True | 0 | ROZPOCET
|  |  | "jiné energ. rozvody | [18 empty] | VV | 2 | 1 | True | 0 | ROZPOCET
|  |  | 1 |  |  |  | 1 | [14 empty] | VV | 2 | 2 | True | 0 | ROZPOCET
|  |  | "úniková cesta | [18 empty] | VV | 2 | 1 | True | 0 | ROZPOCET
|  |  | 6 |  |  |  | 6 | [14 empty] | VV | 2 | 2 | True | 0 | ROZPOCET
|  |  | "označení pož.dveří | [18 empty] | VV | 2 | 1 | True | 0 | ROZPOCET
|  |  | 3 |  |  |  | 3 | [14 empty] | VV | 2 | 2 | True | 0 | ROZPOCET
|  |  | "bezpečnostní značení | [18 empty] | VV | 2 | 1 | True | 0 | ROZPOCET
|  |  | 2 |  |  |  | 2 | [14 empty] | VV | 2 | 2 | True | 0 | ROZPOCET
|  |  | Součet |  |  |  | 15 | [14 empty] | VV | 2 | 4 | True | 1 | ROZPOCET
42 | K | 720 3 | Prostupy potrubí - utěsnění požární ucpávky,tmel |  |  | ks | 42 |  |  | 0 |  |  |  | základní | 0 | 0 | 0 | 0 | 0 | 0 | 16 | K | 2 |  |  |  | ROZPOCET | 0 | 0 | 0 | 0 | 0 | 1 | 0 | 16 | -1057067323
43 | K | 720 4 | Zkouška o stavu požárního zabezpečení vč zprávy |  |  | hod | 8 |  |  | 0 |  |  |  | základní | 0 | 0 | 0 | 0 | 0 | 0 | 16 | K | 2 |  |  |  | ROZPOCET | 0 | 0 | 0 | 0 | 0 | 1 | 0 | 16 | 1401885979
44 | K | 720.5 | Instalační protipožární dvířka EW15 vč odstranění stávajících |  |  | ks | 13 |  |  | 0 |  |  |  | základní | 0 | 0 | 0 | 0 | 0 | 0 | 16 | K | 2 |  |  |  | ROZPOCET | 0 | 0 | 0 | 0 | 0 | 1 | 0 | 16 | 1712671062
|  |  | "M 3.04 | [18 empty] | VV | 2 | 1 | True | 0 | ROZPOCET
|  |  | 1 |  |  |  | 1 | [14 empty] | VV | 2 | 2 | True | 0 | ROZPOCET
|  |  | "M 3.09 | [18 empty] | VV | 2 | 1 | True | 0 | ROZPOCET
|  |  | 2 |  |  |  | 2 | [14 empty] | VV | 2 | 2 | True | 0 | ROZPOCET
|  |  | "M 3.14 | [18 empty] | VV | 2 | 1 | True | 0 | ROZPOCET
|  |  | 2 |  |  |  | 2 | [14 empty] | VV | 2 | 2 | True | 0 | ROZPOCET
|  |  | "M 3.19 | [18 empty] | VV | 2 | 1 | True | 0 | ROZPOCET
|  |  | 2 |  |  |  | 2 | [14 empty] | VV | 2 | 2 | True | 0 | ROZPOCET
|  |  | "M 3.21 | [18 empty] | VV | 2 | 1 | True | 0 | ROZPOCET
|  |  | 2 |  |  |  | 2 | [14 empty] | VV | 2 | 2 | True | 0 | ROZPOCET
|  |  | "M 3.22 | [18 empty] | VV | 2 | 1 | True | 0 | ROZPOCET
|  |  | 2 |  |  |  | 2 | [14 empty] | VV | 2 | 2 | True | 0 | ROZPOCET
|  |  | "M 3.23 | [18 empty] | VV | 2 | 1 | True | 0 | ROZPOCET
|  |  | 2 |  |  |  | 2 | [14 empty] | VV | 2 | 2 | True | 0 | ROZPOCET
|  |  | Součet |  |  |  | 13 | [14 empty] | VV | 2 | 4 | True | 1 | ROZPOCET
| 761 - Konstrukce prosvětlovací | [8 empty] | 0 | [5 empty] | 15.9412 |  | 0.44154 |  | 0 | 2 | D | 1 |  |  |  | ROZPOCET | [6 empty] | 0
45 | K | 761111112 | Stěna zděná ze skleněných tvárnic 190x190x80 mm bezbarvých lesklých dezén rovný |  |  | m2 | 4.4 |  |  | 0 |  |  |  | základní | 3.623 | 15.9412 | 0.10035 | 0.44154 | 0 | 0 | 16 | K | 2 |  |  |  | ROZPOCET | 0 | 0 | 0 | 0 | 0 | 1 | 0 | 16 | 143876404
|  |  | 2.00*2.20 |  |  |  | 4.4 | [14 empty] | VV | 2 | 2 | True | 0 | ROZPOCET
|  |  | Součet |  |  |  | 4.4 | [14 empty] | VV | 2 | 4 | True | 1 | ROZPOCET
46 | K | 998761203 | Přesun hmot procentní pro konstrukce sklobetonové v objektech |  |  | % | 201.96 |  |  | 0 |  |  |  | základní | 0 | 0 | 0 | 0 | 0 | 0 | 16 | K | 2 |  |  |  | ROZPOCET | 0 | 0 | 0 | 0 | 0 | 1 | 0 | 16 | 535197426
| 763 - Konstrukce suché výstavby | [8 empty] | 0 | [5 empty] | 191.5166 |  | 0.76143 |  | 0 | 2 | D | 1 |  |  |  | ROZPOCET | [6 empty] | 0
47 | K | 763214151 | SDV+SDK příčka bezpečnostní tl 126 mm 1xplech profil CW+UW 75 SDV 12,5+akustická 12,5 TI 75 mm |  |  | m2 | 1 |  |  | 0 |  |  |  | základní | 1.452 | 1.452 | 0.07169 | 0.07169 | 0 | 0 | 16 | K | 2 |  |  |  | ROZPOCET | 0 | 0 | 0 | 0 | 0 | 1 | 0 | 16 | -1902802653
|  |  | "napojení na pás oken | [18 empty] | VV | 2 | 1 | True | 0 | ROZPOCET
|  |  | 1,00 |  |  |  | 1 | [14 empty] | VV | 2 | 2 | True | 0 | ROZPOCET
|  |  | Součet |  |  |  | 1 | [14 empty] | VV | 2 | 4 | True | 1 | ROZPOCET
48 | K | 763431001 | Montáž minerálního podhledu s vyjímatelnými panely vel. do 0,36 m2 na zavěšený viditelný rošt |  |  | m2 | 264.48 |  |  | 0 |  |  |  | základní | 0.578 | 152.8694 | 0.00117 | 0.30944 | 0 | 0 | 16 | K | 2 |  |  |  | ROZPOCET | 0 | 0 | 0 | 0 | 0 | 1 | 0 | 16 | -1052850051
|  |  | 258,48 |  |  |  | 258.48 | [14 empty] | VV | 2 | 2 | True | 0 | ROZPOCET
|  |  | "u výtahu | [18 empty] | VV | 2 | 1 | True | 0 | ROZPOCET
|  |  | 6,00 |  |  |  | 6 | [14 empty] | VV | 2 | 2 | True | 0 | ROZPOCET
|  |  | Součet |  |  |  | 264.48 | [14 empty] | VV | 2 | 4 | True | 1 | ROZPOCET
49 | M | 590360160 | panel akustický , 600x600x20mm |  |  | m2 | 277.704 |  |  | 0 |  |  |  | základní | 0 | 0 | 0.00121 | 0.33602 | 0 | 0 | 32 | M | 2 |  |  |  | ROZPOCET | 0 | 0 | 0 | 0 | 0 | 1 | 0 | 16 | -1314401440
50 | K | 763431201 | Napojení minerálního podhledu na stěnu obvodovou lištou |  |  | m | 221.4 |  |  | 0 |  |  |  | základní | 0.168 | 37.1952 | 0.0002 | 0.04428 | 0 | 0 | 16 | K | 2 |  |  |  | ROZPOCET | 0 | 0 | 0 | 0 | 0 | 1 | 0 | 16 | 1111049933
|  |  | 212,30 |  |  |  | 212.3 | [14 empty] | VV | 2 | 2 | True | 0 | ROZPOCET
|  |  | "u výtahu | [18 empty] | VV | 2 | 1 | True | 0 | ROZPOCET
|  |  | 9,10 |  |  |  | 9.1 | [14 empty] | VV | 2 | 2 | True | 0 | ROZPOCET
|  |  | Součet |  |  |  | 221.4 | [14 empty] | VV | 2 | 4 | True | 1 | ROZPOCET
51 | K | 998763403 | Přesun hmot procentní pro sádrokartonové konstrukce v objektech |  |  | % | 2840.22 |  |  | 0 |  |  |  | základní | 0 | 0 | 0 | 0 | 0 | 0 | 16 | K | 2 |  |  |  | ROZPOCET | 0 | 0 | 0 | 0 | 0 | 1 | 0 | 16 | 1920855448
| 766 - Konstrukce truhlářské | [8 empty] | 0 | [5 empty] | 77.9181 |  | 0.65709 |  | 0.5295 | 2 | D | 1 |  |  |  | ROZPOCET | [6 empty] | 0
52 | K | 766622116 | Montáž plastových oken plochy přes 1 m2 pevných výšky do 2,5 m s rámem do zdiva |  |  | m2 | 9.375 |  |  | 0 |  |  |  | základní | 1.339 | 12.5531 | 0.00025 | 0.0023437 | 0 | 0 | 16 | K | 2 |  |  |  | ROZPOCET | 0 | 0 | 0 | 0 | 0 | 1 | 0 | 16 | 1665097843
53 | M | 611400050 | okno plastové pevné zasklení 150 x 150 cm |  |  | m2 | 9.375 |  |  | 0 |  |  |  | základní | 0 | 0 | 0.0388 | 0.36375 | 0 | 0 | 32 | M | 2 |  |  |  | ROZPOCET | 0 | 0 | 0 | 0 | 0 | 1 | 0 | 16 | -1617189044
54 | K | 76662212R | Montáž a dodávka plastových dveří do 2/3 prosklených vč napojení na okenní rám |  |  | m2 | 8.668 |  |  | 0 |  |  |  | základní | 0 | 0 | 0 | 0 | 0 | 0 | 16 | K | 2 |  |  |  | ROZPOCET | 0 | 0 | 0 | 0 | 0 | 1 | 0 | 16 | -407281903
|  |  | (1,10*1,97)*4 |  |  |  | 8.668 | [14 empty] | VV | 2 | 2 | True | 0 | ROZPOCET
|  |  | Součet |  |  |  | 8.668 | [14 empty] | VV | 2 | 4 | True | 1 | ROZPOCET
55 | K | 766660001 | Montáž dveřních křídel otvíravých 1křídlových š do 0,8 m do ocelové zárubně |  |  | kus | 9 |  |  | 0 |  |  |  | základní | 1.682 | 15.138 | 0 | 0 | 0 | 0 | 16 | K | 2 |  |  |  | ROZPOCET | 0 | 0 | 0 | 0 | 0 | 1 | 0 | 16 | -316032145
|  |  | "s větrací mřížkou | [18 empty] | VV | 2 | 1 | True | 0 | ROZPOCET
|  |  | "1.97x0,80 | [18 empty] | VV | 2 | 1 | True | 0 | ROZPOCET
|  |  | 1 |  |  |  | 1 | [14 empty] | VV | 2 | 2 | True | 0 | ROZPOCET
|  |  | "obyčejné | [18 empty] | VV | 2 | 1 | True | 0 | ROZPOCET
|  |  | "1,97x0,80 | [18 empty] | VV | 2 | 1 | True | 0 | ROZPOCET
|  |  | 3 |  |  |  | 3 | [14 empty] | VV | 2 | 2 | True | 0 | ROZPOCET
|  |  | "proti vlhkosti | [18 empty] | VV | 2 | 1 | True | 0 | ROZPOCET
|  |  | "1,97x0,60 | [18 empty] | VV | 2 | 1 | True | 0 | ROZPOCET
|  |  | 2+1 |  |  |  | 3 | [14 empty] | VV | 2 | 2 | True | 0 | ROZPOCET
|  |  | "1.97x0,70 | [18 empty] | VV | 2 | 1 | True | 0 | ROZPOCET
|  |  | 1 |  |  |  | 1 | [14 empty] | VV | 2 | 2 | True | 0 | ROZPOCET
|  |  | "1,97x0,80 | [18 empty] | VV | 2 | 1 | True | 0 | ROZPOCET
|  |  | 1 |  |  |  | 1 | [14 empty] | VV | 2 | 2 | True | 0 | ROZPOCET
|  |  | Součet |  |  |  | 9 | [14 empty] | VV | 2 | 4 | True | 1 | ROZPOCET
56 | M | 611603210 | dveře dřevěné vnitřní hladké plné 1křídlové standard,vč mřížky plastové 80-90x197 cm |  |  | kus | 1 |  |  | 0 |  |  |  | základní | 0 | 0 | 0.018 | 0.018 | 0 | 0 | 32 | M | 2 |  |  |  | ROZPOCET | 0 | 0 | 0 | 0 | 0 | 1 | 0 | 16 | -1970095542
|  |  | "barevné provedení imitace dřeva | [18 empty] | VV | 2 | 1 | True | 0 | ROZPOCET
|  |  | 1,00 |  |  |  | 1 | [14 empty] | VV | 2 | 2 | True | 0 | ROZPOCET
|  |  | Součet |  |  |  | 1 | [14 empty] | VV | 2 | 4 | True | 1 | ROZPOCET
57 | M | 611600520 | dveře dřevěné vnitřní hladké plné 1křídlové 80x197 bez povrchové úpravy |  |  | kus | 3 |  |  | 0 |  |  |  | základní | 0 | 0 | 0.016 | 0.048 | 0 | 0 | 32 | M | 2 |  |  |  | ROZPOCET | 0 | 0 | 0 | 0 | 0 | 1 | 0 | 16 | -1036470646
|  |  | "barevné provedení imitace dřeva | [18 empty] | VV | 2 | 1 | True | 0 | ROZPOCET
|  |  | 1+1+1 |  |  |  | 3 | [14 empty] | VV | 2 | 2 | True | 0 | ROZPOCET
|  |  | Součet |  |  |  | 3 | [14 empty] | VV | 2 | 4 | True | 1 | ROZPOCET
58 | M | 611629300 | dveře vnitřní hladké laminované odolnost proti vlhkosti plné 1křídlé 60x197 cm |  |  | kus | 3 |  |  | 0 |  |  |  | základní | 0 | 0 | 0.015 | 0.045 | 0 | 0 | 32 | M | 2 |  |  |  | ROZPOCET | 0 | 0 | 0 | 0 | 0 | 1 | 0 | 16 | 501360874
|  |  | "barevné provedení imitace dřeva | [18 empty] | VV | 2 | 1 | True | 0 | ROZPOCET
|  |  | 2+1 |  |  |  | 3 | [14 empty] | VV | 2 | 2 | True | 0 | ROZPOCET
|  |  | Součet |  |  |  | 3 | [14 empty] | VV | 2 | 4 | True | 1 | ROZPOCET
59 | M | 611629340 | dveře vnitřní hladké laminované odolnost proti vlhkosti plné 1křídlé 80x197 cm |  |  | kus | 1 |  |  | 0 |  |  |  | základní | 0 | 0 | 0.0185 | 0.0185 | 0 | 0 | 32 | M | 2 |  |  |  | ROZPOCET | 0 | 0 | 0 | 0 | 0 | 1 | 0 | 16 | -1503062951
|  |  | "barevné provedení imitace dřeva | [18 empty] | VV | 2 | 1 | True | 0 | ROZPOCET
|  |  | 1 |  |  |  | 1 | [14 empty] | VV | 2 | 2 | True | 0 | ROZPOCET
|  |  | Součet |  |  |  | 1 | [14 empty] | VV | 2 | 4 | True | 1 | ROZPOCET
60 | M | 611629320 | dveře vnitřní hladké laminované odolné proti vlhkosti plné 1křídlé 70x197 cm |  |  | kus | 1 |  |  | 0 |  |  |  | základní | 0 | 0 | 0.0165 | 0.0165 | 0 | 0 | 32 | M | 2 |  |  |  | ROZPOCET | 0 | 0 | 0 | 0 | 0 | 1 | 0 | 16 | -303239176
|  |  | "barevné provedení imitace dřeva | [18 empty] | VV | 2 | 1 | True | 0 | ROZPOCET
|  |  | 1,00 |  |  |  | 1 | [14 empty] | VV | 2 | 2 | True | 0 | ROZPOCET
|  |  | Součet |  |  |  | 1 | [14 empty] | VV | 2 | 4 | True | 1 | ROZPOCET
61 | K | 766660002 | Montáž dveřních křídel otvíravých 1křídlových š přes 0,8 m do ocelové zárubně |  |  | kus | 8 |  |  | 0 |  |  |  | základní | 1.825 | 14.6 | 0 | 0 | 0 | 0 | 16 | K | 2 |  |  |  | ROZPOCET | 0 | 0 | 0 | 0 | 0 | 1 | 0 | 16 | -751591965
|  |  | "s větrací mřížkou | [18 empty] | VV | 2 | 1 | True | 0 | ROZPOCET
|  |  | "1,97x1,10 | [18 empty] | VV | 2 | 1 | True | 0 | ROZPOCET
|  |  | 1 |  |  |  | 1 | [14 empty] | VV | 2 | 2 | True | 0 | ROZPOCET
|  |  | "podřezané | [18 empty] | VV | 2 | 1 | True | 0 | ROZPOCET
|  |  | 2 |  |  |  | 2 | [14 empty] | VV | 2 | 2 | True | 0 | ROZPOCET
|  |  | "obyčejné | [18 empty] | VV | 2 | 1 | True | 0 | ROZPOCET
|  |  | "1,10x1,97 | [18 empty] | VV | 2 | 1 | True | 0 | ROZPOCET
|  |  | 4 |  |  |  | 4 | [14 empty] | VV | 2 | 2 | True | 0 | ROZPOCET
|  |  | "proti vlhkosti | [18 empty] | VV | 2 | 1 | True | 0 | ROZPOCET
|  |  | "0,90x1,97 | [18 empty] | VV | 2 | 1 | True | 0 | ROZPOCET
|  |  | 1 |  |  |  | 1 | [14 empty] | VV | 2 | 2 | True | 0 | ROZPOCET
|  |  | Součet |  |  |  | 8 | [14 empty] | VV | 2 | 4 | True | 1 | ROZPOCET
62 | M | 611600540 | dveře dřevěné vnitřní hladké plné 1křídlové 110x197 bez povrchové úpravy |  |  | kus | 3 |  |  | 0 |  |  |  | základní | 0 | 0 | 0.0235 | 0.0705 | 0 | 0 | 32 | M | 2 |  |  |  | ROZPOCET | 0 | 0 | 0 | 0 | 0 | 1 | 0 | 16 | 1344867144
|  |  | "barevné provedení imitace dřeva | [18 empty] | VV | 2 | 1 | True | 0 | ROZPOCET
|  |  | 6 |  |  |  | 6 | [14 empty] | VV | 2 | 2 | True | 0 | ROZPOCET
|  |  | Součet |  |  |  | 6 | [14 empty] | VV | 2 | 4 | True | 1 | ROZPOCET
62a | M | 611600540R | dveře dřevěné vnitřní hladké plné 1křídlové 110x197 ze 2/3 prosklené |  |  | kus | 3 |  |  | 0
"barevné provedení imitace dřeva
|  |  | 3 |  |  |  | 3
|  |  | Součet |  |  |  | 3
63 | M | 611603220 | dveře dřevěné vnitřní hladké plné 1křídlové standard,vč mřížky plastové 100-110x197 cm |  |  | kus | 1 |  |  | 0 |  |  |  | základní | 0 | 0 | 0.028 | 0.028 | 0 | 0 | 32 | M | 2 |  |  |  | ROZPOCET | 0 | 0 | 0 | 0 | 0 | 1 | 0 | 16 | 1652675824
|  |  | "barevné provedení imitace dřeva | [18 empty] | VV | 2 | 1 | True | 0 | ROZPOCET
|  |  | 1 |  |  |  | 1 | [14 empty] | VV | 2 | 2 | True | 0 | ROZPOCET
|  |  | Součet |  |  |  | 1 | [14 empty] | VV | 2 | 4 | True | 1 | ROZPOCET
64 | M | 611629360 | dveře vnitřní hladké laminované 1křídlé 90x197 cm |  |  | kus | 1 |  |  | 0 |  |  |  | základní | 0 | 0 | 0.0215 | 0.0215 | 0 | 0 | 32 | M | 2 |  |  |  | ROZPOCET | 0 | 0 | 0 | 0 | 0 | 1 | 0 | 16 | 2077752577
65 | K | 766660021 | Montáž dveřních křídel otvíravých 1křídlových š do 0,8 m požárních do ocelové zárubně |  |  | kus | 1 |  |  | 0 |  |  |  | základní | 2.859 | 2.859 | 0 | 0 | 0 | 0 | 16 | K | 2 |  |  |  | ROZPOCET | 0 | 0 | 0 | 0 | 0 | 1 | 0 | 16 | 382520965
66 | M | 61165602R | dveře vnitřní požárně odolné,odolnost EI (EW) 30 D3,1křídlové 80 x 197 cm vč kování |  |  | kus | 1 |  |  | 0 |  |  |  | základní | 0 | 0 | 0.025 | 0.025 | 0 | 0 | 32 | M | 2 |  |  |  | ROZPOCET | 0 | 0 | 0 | 0 | 0 | 1 | 0 | 16 | -637488470
67 | K | 766660031 | Montáž dveřních křídel otvíravých 2křídlových požárních do ocelové zárubně |  |  | kus | 2 |  |  | 0 |  |  |  | základní | 3.527 | 7.054 | 0 | 0 | 0 | 0 | 16 | K | 2 |  |  |  | ROZPOCET | 0 | 0 | 0 | 0 | 0 | 1 | 0 | 16 | 1413298992
|  |  | "v prosklené stěně | [18 empty] | VV | 2 | 1 | True | 0 | ROZPOCET
|  |  | "1,60x2,10 | [18 empty] | VV | 2 | 1 | True | 0 | ROZPOCET
|  |  | 1 |  |  |  | 1 | [14 empty] | VV | 2 | 2 | True | 0 | ROZPOCET
|  |  | "1.50x1,97 | [18 empty] | VV | 2 | 1 | True | 0 | ROZPOCET
|  |  | 1 |  |  |  | 1 | [14 empty] | VV | 2 | 2 | True | 0 | ROZPOCET
|  |  | Součet |  |  |  | 2 | [14 empty] | VV | 2 | 4 | True | 1 | ROZPOCET
68 | M | 766 SPCM 01 | dveře protipožární prosklené EI30 do kovového rámu 1970x1500 |  |  | ks | 1 |  |  | 0 |  |  |  | základní | 0 | 0 | 0 | 0 | 0 | 0 | 32 | M | 2 |  |  |  | ROZPOCET | 0 | 0 | 0 | 0 | 0 | 1 | 0 | 16 | 951516688
|  |  | "vč zárubně | [18 empty] | VV | 2 | 1 | True | 0 | ROZPOCET
|  |  | 1,00 |  |  |  | 1 | [14 empty] | VV | 2 | 2 | True | 0 | ROZPOCET
|  |  | Součet |  |  |  | 1 | [14 empty] | VV | 2 | 4 | True | 1 | ROZPOCET
69 | M | 766 SPCM 02 | panikové kování na skleněné dveře |  |  | ks | 2 |  |  | 0 |  |  |  | základní | 0 | 0 | 0 | 0 | 0 | 0 | 32 | M | 2 |  |  |  | ROZPOCET | 0 | 0 | 0 | 0 | 0 | 1 | 0 | 16 | 237437944
|  |  | 1+1 |  |  |  | 2 | [14 empty] | VV | 2 | 2 | True | 0 | ROZPOCET
|  |  | Součet |  |  |  | 2 | [14 empty] | VV | 2 | 4 | True | 1 | ROZPOCET
70 | M | 766 SPCM 03 | prosklená stěna s požární odolností EI30 vč dveří 2000x1600 |  |  | m2 | 7.35 |  |  | 0 |  |  |  | základní | 0 | 0 | 0 | 0 | 0 | 0 | 32 | M | 2 |  |  |  | ROZPOCET | 0 | 0 | 0 | 0 | 0 | 1 | 0 | 16 | -536970627
|  |  | 2.45*3,00 |  |  |  | 7.35 | [14 empty] | VV | 2 | 2 | True | 0 | ROZPOCET
|  |  | Součet |  |  |  | 7.35 | [14 empty] | VV | 2 | 4 | True | 1 | ROZPOCET
71 | K | 766660722 | Montáž dveřního kování vč dodání a mtž materiálu |  |  | kus | 24 |  |  | 0 |  |  |  | základní | 0.542 | 13.008 | 0 | 0 | 0 | 0 | 16 | K | 2 |  |  |  | ROZPOCET | 0 | 0 | 0 | 0 | 0 | 1 | 0 | 16 | 1424941305
|  |  | "3x koule/klika | [18 empty] | VV | 2 | 1 | True | 0 | ROZPOCET
|  |  | "19x klika/klika | [18 empty] | VV | 2 | 1 | True | 0 | ROZPOCET
|  |  | "2x klika/klika (panikové kování) | [18 empty] | VV | 2 | 1 | True | 0 | ROZPOCET
|  |  | 24,00 |  |  |  | 24 | [14 empty] | VV | 2 | 2 | True | 0 | ROZPOCET
|  |  | Součet |  |  |  | 24 | [14 empty] | VV | 2 | 4 | True | 1 | ROZPOCET
72 | K | 766663916 | Oprava dveřních křídel z tvrdého dřeva seříznutí křídla |  |  | kus | 2 |  |  | 0 |  |  |  | základní | 0.26 | 0.52 | 0 | 0 | 0.00075 | 0.0015 | 16 | K | 2 |  |  |  | ROZPOCET | 0 | 0 | 0 | 0 | 0 | 1 | 0 | 16 | 1677920311
|  |  | "nové do stávající zárubně | [18 empty] | VV | 2 | 1 | True | 0 | ROZPOCET
|  |  | "1.10x1.97 | [18 empty] | VV | 2 | 1 | True | 0 | ROZPOCET
|  |  | 2 |  |  |  | 2 | [14 empty] | VV | 2 | 2 | True | 0 | ROZPOCET
|  |  | Součet |  |  |  | 2 | [14 empty] | VV | 2 | 4 | True | 1 | ROZPOCET
73 | K | 76666495R | Označení dveřních křídel štítky vč montáže |  |  | ks | 24 |  |  | 0 |  |  |  | základní | 0.464 | 11.136 | 0 | 0 | 0.001 | 0.024 | 16 | K | 2 |  |  |  | ROZPOCET | 0 | 0 | 0 | 0 | 0 | 1 | 0 | 16 | -2036217056
74 | K | 766691914 | Vyvěšení nebo zavěšení dřevěných křídel dveří pl do 2 m2 |  |  | kus | 21 |  |  | 0 |  |  |  | základní | 0.05 | 1.05 | 0 | 0 | 0.024 | 0.504 | 16 | K | 2 |  |  |  | ROZPOCET | 0 | 0 | 0 | 0 | 0 | 1 | 0 | 16 | 2031587922
75 | K | 998766203 | Přesun hmot procentní pro konstrukce truhlářské v objektech |  |  | % | 3186.862 |  |  | 0 |  |  |  | základní | 0 | 0 | 0 | 0 | 0 | 0 | 16 | K | 2 |  |  |  | ROZPOCET | 0 | 0 | 0 | 0 | 0 | 1 | 0 | 16 | 1490804411
| 767 - Konstrukce zámečnické | [8 empty] | 0 | [5 empty] | 46.13 |  | 0 |  | 0.54 | 2 | D | 1 |  |  |  | ROZPOCET | [6 empty] | 0
76 | K | 767581802 | Demontáž podhledu lamel |  |  | m2 | 90 |  |  | 0 |  |  |  | základní | 0.41 | 36.9 | 0 | 0 | 0.004 | 0.36 | 16 | K | 2 |  |  |  | ROZPOCET | 0 | 0 | 0 | 0 | 0 | 1 | 0 | 16 | -473456567
|  |  | 90,00 |  |  |  | 90 | [14 empty] | VV | 2 | 2 | True | 0 | ROZPOCET
|  |  | Součet |  |  |  | 90 | [14 empty] | VV | 2 | 4 | True | 1 | ROZPOCET
77 | K | 767582800 | Demontáž roštu podhledu |  |  | m2 | 90 |  |  | 0 |  |  |  | základní | 0.1 | 9 | 0 | 0 | 0.002 | 0.18 | 16 | K | 2 |  |  |  | ROZPOCET | 0 | 0 | 0 | 0 | 0 | 1 | 0 | 16 | 25435173
78 | K | 767691823 | Vyvěšení nebo zavěšení kovových křídel dveří přes 2 m2 |  |  | kus | 2 |  |  | 0 |  |  |  | základní | 0.115 | 0.23 | 0 | 0 | 0 | 0 | 16 | K | 2 |  |  |  | ROZPOCET | 0 | 0 | 0 | 0 | 0 | 1 | 0 | 16 | 788184162
79 | K | 998767203 | Přesun hmot procentní pro zámečnické konstrukce v objektech |  |  | % | 126.798 |  |  | 0 |  |  |  | základní | 0 | 0 | 0 | 0 | 0 | 0 | 16 | K | 2 |  |  |  | ROZPOCET | 0 | 0 | 0 | 0 | 0 | 1 | 0 | 16 | -385663010
| 771 - Podlahy z dlaždic | [8 empty] | 0 | [5 empty] | 41.0716 |  | 0.77471 |  | 1.8647 | 2 | D | 1 |  |  |  | ROZPOCET | [6 empty] | 0
80 | K | 771571810 | Demontáž podlah z dlaždic keramických kladených do malty |  |  | m2 | 22.42 |  |  | 0 |  |  |  | základní | 0.368 | 8.2506 | 0 | 0 | 0.08317 | 1.8647 | 16 | K | 2 |  |  |  | ROZPOCET | 0 | 0 | 0 | 0 | 0 | 1 | 0 | 16 | 1194909989
81 | K | 771574131 | Montáž podlah keramických režných protiskluzných lepených flexibilním lepidlem do 50 ks/m2 |  |  | m2 | 27.55 |  |  | 0 |  |  |  | základní | 0.685 | 18.8717 | 0.00392 | 0.108 | 0 | 0 | 16 | K | 2 |  |  |  | ROZPOCET | 0 | 0 | 0 | 0 | 0 | 1 | 0 | 16 | -2021430027
|  |  | 27,55 |  |  |  | 27.55 | [14 empty] | VV | 2 | 2 | True | 0 | ROZPOCET
|  |  | Součet |  |  |  | 27.55 | [14 empty] | VV | 2 | 4 | True | 1 | ROZPOCET
82 | M | 597611550 | dlaždice keramické |  |  | m2 | 30.305 |  |  | 0 |  |  |  | základní | 0 | 0 | 0.0155 | 0.46973 | 0 | 0 | 32 | M | 2 |  |  |  | ROZPOCET | 0 | 0 | 0 | 0 | 0 | 1 | 0 | 16 | 2098254249
83 | K | 771579191 | Příplatek k montáž podlah keramických za plochu do 5 m2 |  |  | m2 | 5.81 |  |  | 0 |  |  |  | základní | 0.03 | 0.1743 | 0 | 0 | 0 | 0 | 16 | K | 2 |  |  |  | ROZPOCET | 0 | 0 | 0 | 0 | 0 | 1 | 0 | 16 | -2110229256
|  |  | 4.73+1.08 |  |  |  | 5.81 | [14 empty] | VV | 2 | 2 | True | 0 | ROZPOCET
|  |  | Součet |  |  |  | 5.81 | [14 empty] | VV | 2 | 4 | True | 1 | ROZPOCET
84 | K | 771579196 | Příplatek k montáž podlah keramických za spárování tmelem dvousložkovým |  |  | m2 | 27.55 |  |  | 0 |  |  |  | základní | 0.1 | 2.755 | 0 | 0 | 0 | 0 | 16 | K | 2 |  |  |  | ROZPOCET | 0 | 0 | 0 | 0 | 0 | 1 | 0 | 16 | -436045536
85 | K | 771579197 | Příplatek k montáž podlah keramických za lepení dvousložkovým lepidlem |  |  | m2 | 27.55 |  |  | 0 |  |  |  | základní | 0.1 | 2.755 | 0 | 0 | 0 | 0 | 16 | K | 2 |  |  |  | ROZPOCET | 0 | 0 | 0 | 0 | 0 | 1 | 0 | 16 | -336411059
86 | K | 771990111 | Vyrovnání podkladu samonivelační stěrkou tl 4 mm pevnosti 15 Mpa |  |  | m2 | 27.55 |  |  | 0 |  |  |  | základní | 0.3 | 8.265 | 0.00715 | 0.19698 | 0 | 0 | 16 | K | 2 |  |  |  | ROZPOCET | 0 | 0 | 0 | 0 | 0 | 1 | 0 | 16 | 214129522
87 | K | 998771203 | Přesun hmot procentní pro podlahy z dlaždic v objektech |  |  | % | 259.993 |  |  | 0 |  |  |  | základní | 0 | 0 | 0 | 0 | 0 | 0 | 16 | K | 2 |  |  |  | ROZPOCET | 0 | 0 | 0 | 0 | 0 | 1 | 0 | 16 | -492176611
| 776 - Podlahy povlakové | [8 empty] | 0 | [5 empty] | 302.9826 |  | 2.9587 |  | 1.317 | 2 | D | 1 |  |  |  | ROZPOCET | [6 empty] | 0
88 | K | 776141111 | Vyrovnání podkladu povlakových podlah stěrkou pevnosti 20 MPa tl 3 mm |  |  | m2 | 430.54 |  |  | 0 |  |  |  | základní | 0.192 | 82.6637 | 0.00455 | 1.959 | 0 | 0 | 16 | K | 2 |  |  |  | ROZPOCET | 0 | 0 | 0 | 0 | 0 | 1 | 0 | 16 | -1197689747
|  |  | 231,93 |  |  |  | 231.93 | [14 empty] | VV | 2 | 2 | True | 0 | ROZPOCET
|  |  | 76,52 |  |  |  | 76.52 | [14 empty] | VV | 2 | 2 | True | 0 | ROZPOCET
|  |  | 122,09 |  |  |  | 122.09 | [14 empty] | VV | 2 | 2 | True | 0 | ROZPOCET
|  |  | Součet |  |  |  | 430.54 | [14 empty] | VV | 2 | 4 | True | 1 | ROZPOCET
89 | K | 776201812 | Demontáž lepených povlakových podlah s podložkou ručně |  |  | m2 | 439 |  |  | 0 |  |  |  | základní | 0.255 | 111.945 | 0 | 0 | 0.003 | 1.317 | 16 | K | 2 |  |  |  | ROZPOCET | 0 | 0 | 0 | 0 | 0 | 1 | 0 | 16 | -1615951701
90 | K | 776251111 | Lepení pásů z přírodního linolea (marmolea) standardním lepidlem |  |  | m2 | 218.471 |  |  | 0 |  |  |  | základní | 0.259 | 56.584 | 0.0004 | 0.087388 | 0 | 0 | 16 | K | 2 |  |  |  | ROZPOCET | 0 | 0 | 0 | 0 | 0 | 1 | 0 | 16 | 1267379285
|  |  | "tl. 2,5 mm | [18 empty] | VV | 2 | 1 | True | 0 | ROZPOCET
|  |  | 76,52 |  |  |  | 76.52 | [14 empty] | VV | 2 | 2 | True | 0 | ROZPOCET
|  |  | Mezisoučet |  |  |  | 76.52 | [14 empty] | VV | 2 | 3 | True | 0 | ROZPOCET
|  |  | "tl.4,0 mm | [18 empty] | VV | 2 | 1 | True | 0 | ROZPOCET
|  |  | 122,09 |  |  |  | 122.09 | [14 empty] | VV | 2 | 2 | True | 0 | ROZPOCET
|  |  | Mezisoučet |  |  |  | 122.09 | [14 empty] | VV | 2 | 3 | True | 0 | ROZPOCET
|  |  | "+ vytažení pro sokl | [18 empty] | VV | 2 | 1 | True | 0 | ROZPOCET
|  |  | (76,52+122,09)*0,10 |  |  |  | 19.861 | [14 empty] | VV | 2 | 2 | True | 0 | ROZPOCET
|  |  | Součet |  |  |  | 218.471 | [14 empty] | VV | 2 | 4 | True | 1 | ROZPOCET
91 | M | 284110690 | linoleum marmoleum, tl. 2,50 mm |  |  | m2 | 91.824 |  |  | 0 |  |  |  | základní | 0 | 0 | 0.0034 | 0.3122 | 0 | 0 | 32 | M | 2 |  |  |  | ROZPOCET | 0 | 0 | 0 | 0 | 0 | 1 | 0 | 16 | 1525309820
92 | M | 28411069R | linoleum marmoleum, tl. 4,00 mm |  |  | m2 | 146.508 |  |  | 0 |  |  |  | základní | 0 | 0 | 0.0034 | 0.49813 | 0 | 0 | 32 | M | 2 |  |  |  | ROZPOCET | 0 | 0 | 0 | 0 | 0 | 1 | 0 | 16 | 2039532714
93 | K | 776251121 | Lepení elektrostaticky vodivých pásů z přírodního linolea (marmolea) standardním lepidlem |  |  | m2 | 255.123 |  |  | 0 |  |  |  | základní | 0.203 | 51.79 | 0.0004 | 0.10205 | 0 | 0 | 16 | K | 2 |  |  |  | ROZPOCET | 0 | 0 | 0 | 0 | 0 | 1 | 0 | 16 | -1902604476
|  |  | "tl. 2,50 mm | [18 empty] | VV | 2 | 1 | True | 0 | ROZPOCET
|  |  | 231,93 |  |  |  | 231.93 | [14 empty] | VV | 2 | 2 | True | 0 | ROZPOCET
|  |  | "+ vytažení pro sokl | [18 empty] | VV | 2 | 1 | True | 0 | ROZPOCET
|  |  | 231,93*0,10 |  |  |  | 23.193 | [14 empty] | VV | 2 | 2 | True | 0 | ROZPOCET
|  |  | Součet |  |  |  | 255.123 | [14 empty] | VV | 2 | 4 | True | 1 | ROZPOCET
94 | M | 776 SPCM 01 | elektrostatická podlahovina v tl. 2,50 mm |  |  | m2 | 278.316 |  |  | 0 |  |  |  | základní | 0 | 0 | 0 | 0 | 0 | 0 | 32 | M | 2 |  |  |  | ROZPOCET | 0 | 0 | 0 | 0 | 0 | 1 | 0 | 16 | 1954098307
95 | K | 998776203 | Přesun hmot procentní pro podlahy povlakové v objektech |  |  | % | 6059.826 |  |  | 0 |  |  |  | základní | 0 | 0 | 0 | 0 | 0 | 0 | 16 | K | 2 |  |  |  | ROZPOCET | 0 | 0 | 0 | 0 | 0 | 1 | 0 | 16 | -592779613
| 781 - Dokončovací práce - obklady | [8 empty] | 0 | [5 empty] | 194.036 |  | 2.4037 |  | 3.1933 | 2 | D | 1 |  |  |  | ROZPOCET | [6 empty] | 0
96 | K | 781473810 | Demontáž obkladů z obkladaček keramických lepených |  |  | m2 | 117.4 |  |  | 0 |  |  |  | základní | 0.192 | 22.5408 | 0 | 0 | 0.0272 | 3.1933 | 16 | K | 2 |  |  |  | ROZPOCET | 0 | 0 | 0 | 0 | 0 | 1 | 0 | 16 | 429602365
97 | K | 781474114 | Montáž obkladů vnitřních keramických hladkých do 22 ks/m2 lepených flexibilním lepidlem |  |  | m2 | 148.3 |  |  | 0 |  |  |  | základní | 0.686 | 101.7338 | 0.003 | 0.4449 | 0 | 0 | 16 | K | 2 |  |  |  | ROZPOCET | 0 | 0 | 0 | 0 | 0 | 1 | 0 | 16 | 1734916709
|  |  | 148,30 |  |  |  | 148.3 | [14 empty] | VV | 2 | 2 | True | 0 | ROZPOCET
|  |  | Součet |  |  |  | 148.3 | [14 empty] | VV | 2 | 4 | True | 1 | ROZPOCET
98 | M | 597610260 | obkládačky keramické |  |  | m2 | 163.13 |  |  | 0 |  |  |  | základní | 0 | 0 | 0.0118 | 1.9249 | 0 | 0 | 32 | M | 2 |  |  |  | ROZPOCET | 0 | 0 | 0 | 0 | 0 | 1 | 0 | 16 | 1192410874
99 | K | 781479191 | Příplatek k montáži obkladů vnitřních keramických hladkých za plochu do 10 m2 |  |  | m2 | 148.3 |  |  | 0 |  |  |  | základní | 0.13 | 19.279 | 0 | 0 | 0 | 0 | 16 | K | 2 |  |  |  | ROZPOCET | 0 | 0 | 0 | 0 | 0 | 1 | 0 | 16 | -1493709462
100 | K | 781479196 | Příplatek k montáži obkladů vnitřních keramických hladkých za spárování tmelem dvousložkovým |  |  | m2 | 148.3 |  |  | 0 |  |  |  | základní | 0.1 | 14.83 | 0 | 0 | 0 | 0 | 16 | K | 2 |  |  |  | ROZPOCET | 0 | 0 | 0 | 0 | 0 | 1 | 0 | 16 | -1505916401
101 | K | 781479197 | Příplatek k montáži obkladů vnitřních keramických hladkých za lepením lepidlem dvousložkovým |  |  | m2 | 148.3 |  |  | 0 |  |  |  | základní | 0.1 | 14.83 | 0 | 0 | 0 | 0 | 16 | K | 2 |  |  |  | ROZPOCET | 0 | 0 | 0 | 0 | 0 | 1 | 0 | 16 | -679990038
102 | K | 781494511 | Plastové profily ukončovací lepené flexibilním lepidlem |  |  | m | 130.14 |  |  | 0 |  |  |  | základní | 0.16 | 20.8224 | 0.00026 | 0.033836 | 0 | 0 | 16 | K | 2 |  |  |  | ROZPOCET | 0 | 0 | 0 | 0 | 0 | 1 | 0 | 16 | -1389405034
|  |  | 74.14 |  |  |  | 74.14 | [14 empty] | VV | 2 | 2 | True | 0 | ROZPOCET
|  |  | 56.00 |  |  |  | 56 | [14 empty] | VV | 2 | 2 | True | 0 | ROZPOCET
|  |  | Součet |  |  |  | 130.14 | [14 empty] | VV | 2 | 4 | True | 1 | ROZPOCET
103 | K | 998781203 | Přesun hmot procentní pro obklady keramické v objektech |  |  | % | 1370.469 |  |  | 0 |  |  |  | základní | 0 | 0 | 0 | 0 | 0 | 0 | 16 | K | 2 |  |  |  | ROZPOCET | 0 | 0 | 0 | 0 | 0 | 1 | 0 | 16 | -2004189026
| 783 - Dokončovací práce - nátěry | [8 empty] | 0 | [5 empty] | 8.9657 |  | 0.005088 |  | 0 | 2 | D | 1 |  |  |  | ROZPOCET | [6 empty] | 0
104 | K | 783222100 | Nátěry syntetické kovových doplňkových konstrukcí barva standardní dvojnásobné |  |  | m2 | 7.614 |  |  | 0 |  |  |  | základní | 0.287 | 2.1852 | 0.00016 | 0.0012182 | 0 | 0 | 16 | K | 2 |  |  |  | ROZPOCET | 0 | 0 | 0 | 0 | 0 | 1 | 0 | 16 | -79137753
|  |  | "stávající zárubně | [18 empty] | VV | 2 | 1 | True | 0 | ROZPOCET
|  |  | ((2*1,97+1,10)*(0,15+2*0,05))*2 |  |  |  | 2.52 | [14 empty] | VV | 2 | 2 | True | 0 | ROZPOCET
|  |  | ((2*1,97+0,60)*(0,10+2*0,05))*3 |  |  |  | 2.724 | [14 empty] | VV | 2 | 2 | True | 0 | ROZPOCET
|  |  | ((2*1,97+0,80)*(0,15+2*0,05))*2 |  |  |  | 2.37 | [14 empty] | VV | 2 | 2 | True | 0 | ROZPOCET
|  |  | Součet |  |  |  | 7.614 | [14 empty] | VV | 2 | 4 | True | 1 | ROZPOCET
105 | K | 783225100 | Nátěry syntetické kovových doplňkových konstrukcí barva standardní dvojnásobné a 1x email |  |  | m2 | 16.825 |  |  | 0 |  |  |  | základní | 0.403 | 6.7805 | 0.00023 | 0.0038697 | 0 | 0 | 16 | K | 2 |  |  |  | ROZPOCET | 0 | 0 | 0 | 0 | 0 | 1 | 0 | 16 | -1811631198
|  |  | "rám požární dveře | [18 empty] | VV | 2 | 1 | True | 0 | ROZPOCET
|  |  | (2*2,10+1,60)*(0,05+2*0,05) |  |  |  | 0.87 | [14 empty] | VV | 2 | 2 | True | 0 | ROZPOCET
|  |  | (2*1,97+1,50)*(0,15+2*0,05) |  |  |  | 1.36 | [14 empty] | VV | 2 | 2 | True | 0 | ROZPOCET
|  |  | (2*1,97+0,80)*(0,15+2*0,05) |  |  |  | 1.185 | [14 empty] | VV | 2 | 2 | True | 0 | ROZPOCET
|  |  | "nové zárubně | [18 empty] | VV | 2 | 1 | True | 0 | ROZPOCET
|  |  | ((2*1,97+0,80)*(0,15+2*0,05))*4 |  |  |  | 4.74 | [14 empty] | VV | 2 | 2 | True | 0 | ROZPOCET
|  |  | ((2*1,97+1,10)*(0,15+2*0,05))*5 |  |  |  | 6.3 | [14 empty] | VV | 2 | 2 | True | 0 | ROZPOCET
|  |  | (2*1,97+0,70)*(0,15+2*0,05) |  |  |  | 1.16 | [14 empty] | VV | 2 | 2 | True | 0 | ROZPOCET
|  |  | (2*1,97+0,90)*(0,15+2*0,05) |  |  |  | 1.21 | [14 empty] | VV | 2 | 2 | True | 0 | ROZPOCET
|  |  | Součet |  |  |  | 16.825 | [14 empty] | VV | 2 | 4 | True | 1 | ROZPOCET
| 784 - Dokončovací práce - malby a tapety | [8 empty] | 0 | [5 empty] | 152.047 |  | 0.49857 |  | 0.1266 | 2 | D | 1 |  |  |  | ROZPOCET | [6 empty] | 0
106 | K | 784111011 | Obroušení podkladu omítnutého v místnostech výšky do 3,80 m |  |  | m2 | 844 |  |  | 0 |  |  |  | základní | 0.035 | 29.54 | 0 | 0 | 0.00015 | 0.1266 | 16 | K | 2 |  |  |  | ROZPOCET | 0 | 0 | 0 | 0 | 0 | 1 | 0 | 16 | -1377388816
|  |  | "strop | [18 empty] | VV | 2 | 1 | True | 0 | ROZPOCET
|  |  | 194,00 |  |  |  | 194 | [14 empty] | VV | 2 | 2 | True | 0 | ROZPOCET
|  |  | "stěny | [18 empty] | VV | 2 | 1 | True | 0 | ROZPOCET
|  |  | 650,00 |  |  |  | 650 | [14 empty] | VV | 2 | 2 | True | 0 | ROZPOCET
|  |  | Součet |  |  |  | 844 | [14 empty] | VV | 2 | 4 | True | 1 | ROZPOCET
107 | K | 784181101 | Základní akrylátová jednonásobná penetrace podkladu v místnostech výšky do 3,80m |  |  | m2 | 1424.5 |  |  | 0 |  |  |  | základní | 0.033 | 47.0085 | 0.0002 | 0.2849 | 0 | 0 | 16 | K | 2 |  |  |  | ROZPOCET | 0 | 0 | 0 | 0 | 0 | 1 | 0 | 16 | 704238860
108 | K | 784211001 | Jednonásobné bílé malby ze směsí za mokra výborně otěruvzdorných v místnostech výšky do 3,80 m |  |  | m2 | 1424.5 |  |  | 0 |  |  |  | základní | 0.053 | 75.4985 | 0.00013 | 0.18518 | 0 | 0 | 16 | K | 2 |  |  |  | ROZPOCET | 0 | 0 | 0 | 0 | 0 | 1 | 0 | 16 | -368975690
|  |  | "stěny | [18 empty] | VV | 2 | 1 | True | 0 | ROZPOCET
|  |  | 1230,50 |  |  |  | 1230.5 | [14 empty] | VV | 2 | 2 | True | 0 | ROZPOCET
|  |  | "strop | [18 empty] | VV | 2 | 1 | True | 0 | ROZPOCET
|  |  | 194,00 |  |  |  | 194 | [14 empty] | VV | 2 | 2 | True | 0 | ROZPOCET
|  |  | Součet |  |  |  | 1424.5 | [14 empty] | VV | 2 | 4 | True | 1 | ROZPOCET
109 | K | 784211051 | Příplatek k cenám 1x maleb ze směsí za mokra otěruvzdorných za barevnou malbu tónovanou přípravky |  |  | m2 | 1424.5 |  |  | 0 |  |  |  | základní | 0 | 0 | 2e-05 | 0.02849 | 0 | 0 | 16 | K | 2 |  |  |  | ROZPOCET | 0 | 0 | 0 | 0 | 0 | 1 | 0 | 16 | 1626956232
|  |  | 1424,50 |  |  |  | 1424.5 | [14 empty] | VV | 2 | 2 | True | 0 | ROZPOCET
|  |  | Součet |  |  |  | 1424.5 | [14 empty] | VV | 2 | 4 | True | 1 | ROZPOCET
| 787 - Dokončovací práce - zasklívání | [8 empty] | 0 | [5 empty] | 56.2882 |  | 0.0044063 |  | 1.4322 | 2 | D | 1 |  |  |  | ROZPOCET | [6 empty] | 0
110 | K | 78710081R | Vysklívání stěn, příček |  |  | m2 | 32.55 |  |  | 0 |  |  |  | základní | 0.645 | 20.9947 | 0 | 0 | 0.044 | 1.4322 | 16 | K | 2 |  |  |  | ROZPOCET | 0 | 0 | 0 | 0 | 0 | 1 | 0 | 16 | 1316659952
|  |  | "B2 demontáž prosklené stěny | [18 empty] | VV | 2 | 1 | True | 0 | ROZPOCET
|  |  | 2,45*3,00 |  |  |  | 7.35 | [14 empty] | VV | 2 | 2 | True | 0 | ROZPOCET
|  |  | 3,00*3,00 |  |  |  | 9 | [14 empty] | VV | 2 | 2 | True | 0 | ROZPOCET
|  |  | 5,40*3,00 |  |  |  | 16.2 | [14 empty] | VV | 2 | 2 | True | 0 | ROZPOCET
|  |  | Součet |  |  |  | 32.55 | [14 empty] | VV | 2 | 4 | True | 1 | ROZPOCET
111 | K | 787911125 | Montáž protisluneční fólie na sklo |  |  | m2 | 42.78 |  |  | 0 |  |  |  | základní | 0.825 | 35.2935 | 0 | 0 | 0 | 0 | 16 | K | 2 |  |  |  | ROZPOCET | 0 | 0 | 0 | 0 | 0 | 1 | 0 | 16 | 2134031098
112 | M | 634790110 | fólie protisluneční pro vnější instalaci, neutrální,36%, role 1,524 m |  |  | m2 | 44.063 |  |  | 0 |  |  |  | základní | 0 | 0 | 0.0001 | 0.0044063 | 0 | 0 | 32 | M | 2 |  |  |  | ROZPOCET | 0 | 0 | 0 | 0 | 0 | 1 | 0 | 16 | -513082338
| HZS - Hodinové zúčtovací sazby | [8 empty] | 0 | [5 empty] | 48 |  | 0 |  | 0 | 4 | D | 0 |  |  |  | ROZPOCET | [6 empty] | 0
113 | K | HZS2221 | Hodinová zúčtovací sazba elektrikář-odstranění stávajících el rozvodů a osvětlení |  |  | hod | 48 |  |  | 0 |  |  |  | základní | 1 | 48 | 0 | 0 | 0 | 0 | 512 | K | 1 |  |  |  | ROZPOCET | 0 | 0 | 0 | 0 | 0 | 1 | 0 | 512 | -571725432

## D1.02..4.1 - ZDRAVOTNĚ TE...
| List obsahuje: |  | 1) Krycí list rozpočtu |  | 2) Rekapitulace rozpočtu |  |  | 3) Rozpočet |  |  | Zpět na list: | Rekapitulace stavby
optimalizováno pro tisk sestav ve formátu A4 - na výšku | [11 empty] | >> skryté sloupce << | [9 empty] | {7a20a93b-0bfa-4067-b5fe-d55a65b2d2c4}
2
KRYCÍ LIST ROZPOČTU | [12 empty] | v --- níže se nacházejí doplnkové a pomocné údaje k sestavám --- v | [8 empty] | False
| Stavba: |  | ZŘÍZENÍ NOVÉHO ODD NIP a DIOP PRO KZ a.s.,NEMOCNICE MOST
| Objekt: |  | D1.02 - ODDĚLENÍ DIOP
| Část: |  | D1.02..4.1 - ZDRAVOTNĚ TECHNICKÁ INSTALACE
| JKSO: | [7 empty] | CC-CZ:
| Místo: |  | NsP MOST, BLOK 5/3 A 5/4 | [5 empty] | Datum: |  | 8.10.2015
| Objednatel: | [7 empty] | IČ: |  | 25488627
|  | Krajská zdravotní a.s. Sociální péče 3316/12A, ÚL | [6 empty] | DIČ: |  | 25488627
| Zhotovitel: | [7 empty] | IČ:
DIČ:
| Projektant: | [7 empty] | IČ:
|  | ARTECH, spol. s r.o. | [6 empty] | DIČ:
| Zpracovatel: | [7 empty] | IČ: |  | 25024671
|  | ARTECH spol. s r.o., Most | [6 empty] | DIČ: |  | 25024671
Poznámka:
| Náklady z rozpočtu | [7 empty] | 0
| Ostatní náklady | [7 empty] | 0
| Cena bez DPH | [7 empty] | 0
| DPH | základní | 21% | ze | 0 |  |  |  | 0
|  | snížená | 15% | ze | 0 |  |  |  | 0
|  | zákl. přenesená | 21% | ze | 0 |  |  |  | 0
|  | sníž. přenesená | 15% | ze | 0 |  |  |  | 0
|  | nulová | 0% | ze | 0 |  |  |  | 0
| Cena s DPH |  |  | v | CZK |  |  | 0
| Projektant |  |  |  |  | Zpracovatel
| Datum a podpis: |  |  | Razítko |  | Datum a podpis: |  |  |  | Razítko
| Objednavatel |  |  |  |  | Zhotovitel
| Datum a podpis: |  |  | Razítko |  | Datum a podpis: |  |  |  | Razítko
REKAPITULACE ROZPOČTU
Stavba: |  |  | ZŘÍZENÍ NOVÉHO ODD NIP a DIOP PRO KZ a.s.,NEMOCNICE MOST
Objekt: |  |  | D1.02 - ODDĚLENÍ DIOP
Část: |  |  | D1.02..4.1 - ZDRAVOTNĚ TECHNICKÁ INSTALACE
Místo: |  |  | NsP MOST, BLOK 5/3 A 5/4 |  |  |  | Datum: |  | 8.10.2015
Objednatel: |  |  | Krajská zdravotní a.s. Sociální péče 3316/12A, ÚL |  |  |  | Projektant: |  | ARTECH, spol. s r.o.
Zhotovitel: | [6 empty] | Zpracovatel: |  | ARTECH spol. s r.o., Most
Kód - Popis | [9 empty] | Cena celkem [CZK]
1) Náklady z rozpočtu | [9 empty] | 0 | [12 empty] | -1
| PSV - Práce a dodávky PSV | [8 empty] | 0
| 721 - Zdravotechnika - vnitřní kanalizace | [8 empty] | 0
| 722 - Zdravotechnika - vnitřní vodovod | [8 empty] | 0
| 725 - Zdravotechnika - zařizovací předměty | [8 empty] | 0
| 726 - Zdravotechnika - předstěnové instalace | [8 empty] | 0
2) Ostatní náklady | [9 empty] | 0 |  |  |  | DPH
Celkové náklady za stavbu 1) + 2) | [7 empty] | 0
ROZPOČET
Stavba: |  |  | ZŘÍZENÍ NOVÉHO ODD NIP a DIOP PRO KZ a.s.,NEMOCNICE MOST
Objekt: |  |  | D1.02 - ODDĚLENÍ DIOP
Část: |  |  | D1.02..4.1 - ZDRAVOTNĚ TECHNICKÁ INSTALACE
Místo: |  |  | NsP MOST, BLOK 5/3 A 5/4 |  |  |  | Datum: |  | 8.10.2015
Objednatel: |  |  | Krajská zdravotní a.s. Sociální péče 3316/12A, ÚL |  |  |  | Projektant: |  | ARTECH, spol. s r.o.
Zhotovitel: | [6 empty] | Zpracovatel: |  | ARTECH spol. s r.o., Most
PČ | Typ | Kód | Popis |  |  | MJ | Množství | J.cena [CZK] |  | Cena celkem [CZK] |  |  | Poznámka | DPH | J. Nh [h] | Nh celkem [h] | J. hmotnost [t] | Hmotnost celkem [t] | J. suť [t] | Suť Celkem [t]
Náklady z rozpočtu | [9 empty] | 0 | [5 empty] | 149.0935 |  | 0.52584 |  | 0.50295 |  | D | -1 | [10 empty] | 0
| PSV - Práce a dodávky PSV | [8 empty] | 0 | [5 empty] | 149.0935 |  | 0.52584 |  | 0.50295 | 2 | D | 0 |  |  |  | ROZPOCET | [6 empty] | 0
| 721 - Zdravotechnika - vnitřní kanalizace | [8 empty] | 0 | [5 empty] | 41.3099 |  | 0.01876 |  | 0.05869 | 2 | D | 1 |  |  |  | ROZPOCET | [6 empty] | 0
1 | K | 721171808 | Demontáž potrubí z PVC |  |  | m | 8 |  |  | 0 |  |  |  | základní | 0.083 | 0.664 | 0 | 0 | 0.00198 | 0.01584 | 16 | K | 2 |  |  |  | ROZPOCET | 0 | 0 | 0 | 0 | 0 | 1 | 0 | 16 | 1210303820
2 | K | 721174041 | Potrubí kanalizační z PP připojovací systém HT DN 32 |  |  | m | 35 |  |  | 0 |  |  |  | základní | 0.659 | 23.065 | 0.00029 | 0.01015 | 0 | 0 | 16 | K | 2 |  |  |  | ROZPOCET | 0 | 0 | 0 | 0 | 0 | 1 | 0 | 16 | 926777636
3 | K | 721174042 | Potrubí kanalizační z PP připojovací systém HT DN 40 |  |  | m | 7 |  |  | 0 |  |  |  | základní | 0.659 | 4.613 | 0.00029 | 0.00203 | 0 | 0 | 16 | K | 2 |  |  |  | ROZPOCET | 0 | 0 | 0 | 0 | 0 | 1 | 0 | 16 | -2040814998
4 | K | 721174043 | Potrubí kanalizační z PP připojovací systém HT DN 50 |  |  | m | 12 |  |  | 0 |  |  |  | základní | 0.728 | 8.736 | 0.00035 | 0.0042 | 0 | 0 | 16 | K | 2 |  |  |  | ROZPOCET | 0 | 0 | 0 | 0 | 0 | 1 | 0 | 16 | 2005700618
5 | K | 721210814 | Demontáž vpustí podlahových z kyselinovzdorné kameniny DN 125 |  |  | kus | 1 |  |  | 0 |  |  |  | základní | 0.558 | 0.558 | 0 | 0 | 0.04285 | 0.04285 | 16 | K | 2 |  |  |  | ROZPOCET | 0 | 0 | 0 | 0 | 0 | 1 | 0 | 16 | 232291462
6 | K | 721226511 | Zápachová uzávěrka DN 32 |  |  | kus | 7 |  |  | 0 |  |  |  | základní | 0.113 | 0.791 | 0.00034 | 0.00238 | 0 | 0 | 16 | K | 2 |  |  |  | ROZPOCET | 0 | 0 | 0 | 0 | 0 | 1 | 0 | 16 | -211183329
7 | K | 721290111 | Zkouška těsnosti potrubí kanalizace vodou do DN 125 |  |  | m | 54 |  |  | 0 |  |  |  | základní | 0.048 | 2.592 | 0 | 0 | 0 | 0 | 16 | K | 2 |  |  |  | ROZPOCET | 0 | 0 | 0 | 0 | 0 | 1 | 0 | 16 | 147216477
8 | K | 721290823 | Přemístění vnitrostaveništní demontovaných hmot vnitřní kanalizace v objektech výšky do 24 m |  |  | t | 0.059 |  |  | 0 |  |  |  | základní | 4.93 | 0.29087 | 0 | 0 | 0 | 0 | 16 | K | 2 |  |  |  | ROZPOCET | 0 | 0 | 0 | 0 | 0 | 1 | 0 | 16 | -1037723945
9 | K | 998721203 | Přesun hmot procentní pro vnitřní kanalizace v objektech |  |  | % | 222.15 |  |  | 0 |  |  |  | základní | 0 | 0 | 0 | 0 | 0 | 0 | 16 | K | 2 |  |  |  | ROZPOCET | 0 | 0 | 0 | 0 | 0 | 1 | 0 | 16 | -1652889616
| 722 - Zdravotechnika - vnitřní vodovod | [8 empty] | 0 | [5 empty] | 40.9035 |  | 0.05646 |  | 0.00783 | 2 | D | 1 |  |  |  | ROZPOCET | [6 empty] | 0
10 | K | 722170804 | Demontáž rozvodů vody z plastů do D 50 |  |  | m | 27 |  |  | 0 |  |  |  | základní | 0.083 | 2.241 | 0 | 0 | 0.00029 | 0.00783 | 16 | K | 2 |  |  |  | ROZPOCET | 0 | 0 | 0 | 0 | 0 | 1 | 0 | 16 | -303074588
11 | K | 722174022 | Potrubí vodovodní plastové PPR svar polyfuze PN 20 D 20 x 3,4 mm |  |  | m | 32 |  |  | 0 |  |  |  | základní | 0.529 | 16.928 | 0.00078 | 0.02496 | 0 | 0 | 16 | K | 2 |  |  |  | ROZPOCET | 0 | 0 | 0 | 0 | 0 | 1 | 0 | 16 | -931833895
12 | K | 722174023 | Potrubí vodovodní plastové PPR svar polyfuze PN 20 D 25 x 4,2 mm |  |  | m | 12 |  |  | 0 |  |  |  | základní | 0.616 | 7.392 | 0.00096 | 0.01152 | 0 | 0 | 16 | K | 2 |  |  |  | ROZPOCET | 0 | 0 | 0 | 0 | 0 | 1 | 0 | 16 | -531772245
13 | K | 722181222 | Ochrana vodovodního potrubí přilepenými tepelně izolačními trubicemi z PE tl do 10 mm DN do 42 mm |  |  | m | 19.5 |  |  | 0 |  |  |  | základní | 0.103 | 2.0085 | 7e-05 | 0.001365 | 0 | 0 | 16 | K | 2 |  |  |  | ROZPOCET | 0 | 0 | 0 | 0 | 0 | 1 | 0 | 16 | -1854921766
14 | K | 722181232 | Ochrana vodovodního potrubí přilepenými tepelně izolačními trubicemi z PE tl do 15 mm DN do 42 mm |  |  | m | 24.5 |  |  | 0 |  |  |  | základní | 0.106 | 2.597 | 9e-05 | 0.002205 | 0 | 0 | 16 | K | 2 |  |  |  | ROZPOCET | 0 | 0 | 0 | 0 | 0 | 1 | 0 | 16 | 1774820154
15 | K | 722221134 | Ventil výtokový G 1/2 s jedním závitem |  |  | soubor | 1 |  |  | 0 |  |  |  | základní | 0.145 | 0.145 | 0.00057 | 0.00057 | 0 | 0 | 16 | K | 2 |  |  |  | ROZPOCET | 0 | 0 | 0 | 0 | 0 | 1 | 0 | 16 | 199366463
16 | K | 722290229 | Zkouška těsnosti vodovodního potrubí závitového do DN 100 |  |  | m | 44 |  |  | 0 |  |  |  | základní | 0.136 | 5.984 | 0.00035 | 0.0154 | 0 | 0 | 16 | K | 2 |  |  |  | ROZPOCET | 0 | 0 | 0 | 0 | 0 | 1 | 0 | 16 | 471306238
17 | K | 722290234 | Proplach a dezinfekce vodovodního potrubí do DN 80 |  |  | m | 44 |  |  | 0 |  |  |  | základní | 0.082 | 3.608 | 1e-05 | 0.00044 | 0 | 0 | 16 | K | 2 |  |  |  | ROZPOCET | 0 | 0 | 0 | 0 | 0 | 1 | 0 | 16 | 1470755377
18 | K | 998722203 | Přesun hmot procentní pro vnitřní vodovod v objektech |  |  | % | 191.56 |  |  | 0 |  |  |  | základní | 0 | 0 | 0 | 0 | 0 | 0 | 16 | K | 2 |  |  |  | ROZPOCET | 0 | 0 | 0 | 0 | 0 | 1 | 0 | 16 | 1922235822
| 725 - Zdravotechnika - zařizovací předměty | [8 empty] | 0 | [5 empty] | 64.3802 |  | 0.43197 |  | 0.43643 | 2 | D | 1 |  |  |  | ROZPOCET | [6 empty] | 0
19 | K | 725110811 | Demontáž klozetů splachovací s nádrží |  |  | soubor | 1 |  |  | 0 |  |  |  | základní | 0.548 | 0.548 | 0 | 0 | 0.01933 | 0.01933 | 16 | K | 2 |  |  |  | ROZPOCET | 0 | 0 | 0 | 0 | 0 | 1 | 0 | 16 | -677202069
20 | K | 725112021 | Klozet keramický závěsný na nosné stěny s hlubokým splachováním odpad vodorovný,sedátko |  |  | soubor | 1 |  |  | 0 |  |  |  | základní | 1.1 | 1.1 | 0.02275 | 0.02275 | 0 | 0 | 16 | K | 2 |  |  |  | ROZPOCET | 0 | 0 | 0 | 0 | 0 | 1 | 0 | 16 | 1535437157
21 | K | 725210821 | Demontáž umyvadel |  |  | soubor | 18 |  |  | 0 |  |  |  | základní | 0.362 | 6.516 | 0 | 0 | 0.01946 | 0.35028 | 16 | K | 2 |  |  |  | ROZPOCET | 0 | 0 | 0 | 0 | 0 | 1 | 0 | 16 | 176164438
22 | K | 725211602 | Umyvadlo keramické připevněné na stěnu šrouby bílé bez krytu na sifon 550 mm |  |  | soubor | 12 |  |  | 0 |  |  |  | základní | 1.1 | 13.2 | 0.01476 | 0.17712 | 0 | 0 | 16 | K | 2 |  |  |  | ROZPOCET | 0 | 0 | 0 | 0 | 0 | 1 | 0 | 16 | 1877246268
23 | M | 642110090 | kryt na sifon |  |  | kus | 12 |  |  | 0 |  |  |  | základní | 0 | 0 | 0.006 | 0.072 | 0 | 0 | 32 | M | 2 |  |  |  | ROZPOCET | 0 | 0 | 0 | 0 | 0 | 1 | 0 | 16 | -1225941800
24 | K | 725241142 | Vanička sprchová akrylátová čtvrtkruhová 900x900 mm |  |  | soubor | 1 |  |  | 0 |  |  |  | základní | 2.54 | 2.54 | 0.01388 | 0.01388 | 0 | 0 | 16 | K | 2 |  |  |  | ROZPOCET | 0 | 0 | 0 | 0 | 0 | 1 | 0 | 16 | 156881383
25 | K | 725245155 | Zástěna sprchová zásuvná dvoudílná s jedním posuvným dílem do výšky 2000 mm šířky 900 mm čtvrtkruh |  |  | soubor | 1 |  |  | 0 |  |  |  | základní | 2 | 2 | 0.01534 | 0.01534 | 0 | 0 | 16 | K | 2 |  |  |  | ROZPOCET | 0 | 0 | 0 | 0 | 0 | 1 | 0 | 16 | -265161720
26 | K | 725310823 | Demontáž dřez jednoduchý vestavěný v kuchyňských sestavách bez výtokových armatur |  |  | soubor | 1 |  |  | 0 |  |  |  | základní | 0.465 | 0.465 | 0 | 0 | 0.0092 | 0.0092 | 16 | K | 2 |  |  |  | ROZPOCET | 0 | 0 | 0 | 0 | 0 | 1 | 0 | 16 | 1931842262
27 | K | 725311121 | Dřez jednoduchý nerezový se zápachovou uzávěrkou s odkapávací plochou 560x480 mm a miskou |  |  | soubor | 9 |  |  | 0 |  |  |  | základní | 0.85 | 7.65 | 0.00494 | 0.04446 | 0 | 0 | 16 | K | 2 |  |  |  | ROZPOCET | 0 | 0 | 0 | 0 | 0 | 1 | 0 | 16 | -277922935
28 | K | 725330840 | Demontáž výlevka litinová nebo ocelová |  |  | soubor | 1 |  |  | 0 |  |  |  | základní | 0.579 | 0.579 | 0 | 0 | 0.0188 | 0.0188 | 16 | K | 2 |  |  |  | ROZPOCET | 0 | 0 | 0 | 0 | 0 | 1 | 0 | 16 | -1144201767
29 | K | 725331111 | Výlevka bez výtokových armatur keramická se sklopnou plastovou mřížkou 425 mm |  |  | soubor | 1 |  |  | 0 |  |  |  | základní | 1.5 | 1.5 | 0.0147 | 0.0147 | 0 | 0 | 16 | K | 2 |  |  |  | ROZPOCET | 0 | 0 | 0 | 0 | 0 | 1 | 0 | 16 | 629465746
30 | K | 725590813 | Přemístění vnitrostaveništní demontovaných pro zařizovací předměty v objektech výšky do 24 m |  |  | t | 0.436 |  |  | 0 |  |  |  | základní | 4.772 | 2.0806 | 0 | 0 | 0 | 0 | 16 | K | 2 |  |  |  | ROZPOCET | 0 | 0 | 0 | 0 | 0 | 1 | 0 | 16 | 1928934109
31 | K | 725800937 | Ruční sprchy s hadicí |  |  | kus | 2 |  |  | 0 |  |  |  | základní | 0.115 | 0.23 | 0.00026 | 0.00052 | 0 | 0 | 16 | K | 2 |  |  |  | ROZPOCET | 0 | 0 | 0 | 0 | 0 | 1 | 0 | 16 | -156761035
32 | K | 725813111 | Ventil rohový bez připojovací trubičky nebo flexi hadičky G 1/2 |  |  | soubor | 46.421 |  |  | 0 |  |  |  | základní | 0.227 | 10.5376 | 0.0003 | 0.013926 | 0 | 0 | 16 | K | 2 |  |  |  | ROZPOCET | 0 | 0 | 0 | 0 | 0 | 1 | 0 | 16 | -762254044
33 | M | 728 SPCM 01 | připojovací flexi hadička G 1/2 " |  |  | ks | 42 |  |  | 0 |  |  |  | základní | 0 | 0 | 0 | 0 | 0 | 0 | 32 | M | 2 |  |  |  | ROZPOCET | 0 | 0 | 0 | 0 | 0 | 1 | 0 | 16 | 1170456713
34 | K | 725820801 | Demontáž baterie UM |  |  | soubor | 20 |  |  | 0 |  |  |  | základní | 0.217 | 4.34 | 0 | 0 | 0.00156 | 0.0312 | 16 | K | 2 |  |  |  | ROZPOCET | 0 | 0 | 0 | 0 | 0 | 1 | 0 | 16 | 2113763277
|  |  | "UM | [18 empty] | VV | 2 | 1 | True | 0 | ROZPOCET
|  |  | 18,00 |  |  |  | 18 | [14 empty] | VV | 2 | 2 | True | 0 | ROZPOCET
|  |  | "dřez | [18 empty] | VV | 2 | 1 | True | 0 | ROZPOCET
|  |  | 1,00 |  |  |  | 1 | [14 empty] | VV | 2 | 2 | True | 0 | ROZPOCET
|  |  | "výlevka | [18 empty] | VV | 2 | 1 | True | 0 | ROZPOCET
|  |  | 1,00 |  |  |  | 1 | [14 empty] | VV | 2 | 2 | True | 0 | ROZPOCET
|  |  | Součet |  |  |  | 20 | [14 empty] | VV | 2 | 4 | True | 1 | ROZPOCET
35 | K | 725821326 | Baterie dřezové stojánkové pákové s otáčivým kulatým ústím a délkou ramínka 300 mm |  |  | soubor | 9 |  |  | 0 |  |  |  | základní | 0.2 | 1.8 | 0.0018 | 0.0162 | 0 | 0 | 16 | K | 2 |  |  |  | ROZPOCET | 0 | 0 | 0 | 0 | 0 | 1 | 0 | 16 | -1427988921
36 | K | 725822612 | Baterie umyvadlové stojánkové pákové s výpustí |  |  | soubor | 4 |  |  | 0 |  |  |  | základní | 0.2 | 0.8 | 0.00184 | 0.00736 | 0 | 0 | 16 | K | 2 |  |  |  | ROZPOCET | 0 | 0 | 0 | 0 | 0 | 1 | 0 | 16 | 1132512026
37 | K | 725822642 | Baterie umyvadlové automatické senzorové s přívodem teplé a studené vody |  |  | soubor | 8 |  |  | 0 |  |  |  | základní | 0.25 | 2 | 0.00254 | 0.02032 | 0 | 0 | 16 | K | 2 |  |  |  | ROZPOCET | 0 | 0 | 0 | 0 | 0 | 1 | 0 | 16 | 1067888426
38 | K | 725840851 | Demontáž baterie sprch |  |  | kus | 1 |  |  | 0 |  |  |  | základní | 0.543 | 0.543 | 0 | 0 | 0.00762 | 0.00762 | 16 | K | 2 |  |  |  | ROZPOCET | 0 | 0 | 0 | 0 | 0 | 1 | 0 | 16 | 265573967
39 | K | 725841311 | Baterie sprchové nástěnné pákové |  |  | soubor | 2 |  |  | 0 |  |  |  | základní | 0.2 | 0.4 | 0.00184 | 0.00368 | 0 | 0 | 16 | K | 2 |  |  |  | ROZPOCET | 0 | 0 | 0 | 0 | 0 | 1 | 0 | 16 | -23851000
40 | K | 725861102 | Zápachová uzávěrka pro umyvadla DN 40 |  |  | kus | 12 |  |  | 0 |  |  |  | základní | 0.113 | 1.356 | 0.00023 | 0.00276 | 0 | 0 | 16 | K | 2 |  |  |  | ROZPOCET | 0 | 0 | 0 | 0 | 0 | 1 | 0 | 16 | -610044570
41 | K | 725862103 | Zápachová uzávěrka pro dřezy DN 40/50 |  |  | kus | 8 |  |  | 0 |  |  |  | základní | 0.113 | 0.904 | 0.00028 | 0.00224 | 0 | 0 | 16 | K | 2 |  |  |  | ROZPOCET | 0 | 0 | 0 | 0 | 0 | 1 | 0 | 16 | -718680365
42 | K | 725865311 | Zápachová uzávěrka sprchových van DN 40/50 s kulovým kloubem na odtoku |  |  | kus | 1 |  |  | 0 |  |  |  | základní | 0.339 | 0.339 | 0.00075 | 0.00075 | 0 | 0 | 16 | K | 2 |  |  |  | ROZPOCET | 0 | 0 | 0 | 0 | 0 | 1 | 0 | 16 | 163044545
43 | K | 725869101 | Montáž zápachových uzávěrek umyvadlových do DN 40 |  |  | kus | 12 |  |  | 0 |  |  |  | základní | 0.246 | 2.952 | 0.00014 | 0.00168 | 0 | 0 | 16 | K | 2 |  |  |  | ROZPOCET | 0 | 0 | 0 | 0 | 0 | 1 | 0 | 16 | -1155405701
44 | M | 551613220 | uzávěrka zápachová umyvadl.s krycí růžicí odtoku HL132/40 DN 40 |  |  | kus | 12 |  |  | 0 |  |  |  | základní | 0 | 0 | 0.00019 | 0.00228 | 0 | 0 | 32 | M | 2 |  |  |  | ROZPOCET | 0 | 0 | 0 | 0 | 0 | 1 | 0 | 16 | -831430048
45 | K | 998725203 | Přesun hmot procentní pro zařizovací předměty v objektech v do 24 m |  |  | % | 2102.086 |  |  | 0 |  |  |  | základní | 0 | 0 | 0 | 0 | 0 | 0 | 16 | K | 2 |  |  |  | ROZPOCET | 0 | 0 | 0 | 0 | 0 | 1 | 0 | 16 | 2016372400
| 726 - Zdravotechnika - předstěnové instalace | [8 empty] | 0 | [5 empty] | 2.5 |  | 0.01865 |  | 0 | 2 | D | 1 |  |  |  | ROZPOCET | [6 empty] | 0
46 | K | 726131041 | Instalační předstěna - klozet závěsný v 1120 mm s ovládáním zepředu do lehkých stěn s kovovou kcí |  |  | soubor | 1 |  |  | 0 |  |  |  | základní | 2.5 | 2.5 | 0.01865 | 0.01865 | 0 | 0 | 16 | K | 2 |  |  |  | ROZPOCET | 0 | 0 | 0 | 0 | 0 | 1 | 0 | 16 | -37349568
47 | K | 998726213 | Přesun hmot procentní pro instalační prefabrikáty v objektech |  |  | % | 97 |  |  | 0 |  |  |  | základní | 0 | 0 | 0 | 0 | 0 | 0 | 16 | K | 2 |  |  |  | ROZPOCET | 0 | 0 | 0 | 0 | 0 | 1 | 0 | 16 | 197382096

## D1.02.4.2 - VZDUCHOTECHNI...
| List obsahuje: |  | 1) Krycí list rozpočtu |  | 2) Rekapitulace rozpočtu |  |  | 3) Rozpočet |  |  | Zpět na list: | Rekapitulace stavby
optimalizováno pro tisk sestav ve formátu A4 - na výšku | [11 empty] | >> skryté sloupce << | [9 empty] | {964c3d79-ea6e-49b7-ab3d-7c70d749d35f}
2
KRYCÍ LIST ROZPOČTU | [12 empty] | v --- níže se nacházejí doplnkové a pomocné údaje k sestavám --- v | [8 empty] | False
| Stavba: |  | ZŘÍZENÍ NOVÉHO ODD NIP a DIOP PRO KZ a.s.,NEMOCNICE MOST
| Objekt: |  | D1.02 - ODDĚLENÍ DIOP
| Část: |  | D1.02.4.2 - VZDUCHOTECHNIKA, CHLAZENÍ
| JKSO: | [7 empty] | CC-CZ:
| Místo: |  | NsP MOST, BLOK 5/3 A 5/4 | [5 empty] | Datum: |  | 8.10.2015
| Objednatel: | [7 empty] | IČ: |  | 25488627
|  | Krajská zdravotní a.s. Sociální péče 3316/12A, ÚL | [6 empty] | DIČ: |  | 25488627
| Zhotovitel: | [7 empty] | IČ:
DIČ:
| Projektant: | [7 empty] | IČ:
|  | ARTECH, spol. s r.o. | [6 empty] | DIČ:
| Zpracovatel: | [7 empty] | IČ: |  | 25024671
|  | ARTECH spol. s r.o., Most | [6 empty] | DIČ: |  | 25024671
Poznámka:
| Náklady z rozpočtu | [7 empty] | 0
| Ostatní náklady | [7 empty] | 0
| Cena bez DPH | [7 empty] | 0
| DPH | základní | 21% | ze | 0 |  |  |  | 0
|  | snížená | 15% | ze | 0 |  |  |  | 0
|  | zákl. přenesená | 21% | ze | 0 |  |  |  | 0
|  | sníž. přenesená | 15% | ze | 0 |  |  |  | 0
|  | nulová | 0% | ze | 0 |  |  |  | 0
| Cena s DPH |  |  | v | CZK |  |  | 0
| Projektant |  |  |  |  | Zpracovatel
| Datum a podpis: |  |  | Razítko |  | Datum a podpis: |  |  |  | Razítko
| Objednavatel |  |  |  |  | Zhotovitel
| Datum a podpis: |  |  | Razítko |  | Datum a podpis: |  |  |  | Razítko
REKAPITULACE ROZPOČTU
Stavba: |  |  | ZŘÍZENÍ NOVÉHO ODD NIP a DIOP PRO KZ a.s.,NEMOCNICE MOST
Objekt: |  |  | D1.02 - ODDĚLENÍ DIOP
Část: |  |  | D1.02.4.2 - VZDUCHOTECHNIKA, CHLAZENÍ
Místo: |  |  | NsP MOST, BLOK 5/3 A 5/4 |  |  |  | Datum: |  | 8.10.2015
Objednatel: |  |  | Krajská zdravotní a.s. Sociální péče 3316/12A, ÚL |  |  |  | Projektant: |  | ARTECH, spol. s r.o.
Zhotovitel: | [6 empty] | Zpracovatel: |  | ARTECH spol. s r.o., Most
Kód - Popis | [9 empty] | Cena celkem [CZK]
1) Náklady z rozpočtu | [9 empty] | 0 | [12 empty] | -1
| 1 - Odvětrání místnosti pro zemřelé, M 3.18 | [8 empty] | 0
| 2 - Chlazení vybraných místností | [8 empty] | 0
| 751 - Vzduchotechnika | [8 empty] | 0
| 10 - Montážní materiál | [8 empty] | 0
| 11 - Značení a měření | [8 empty] | 0
| 21-M - Elektromontáže | [8 empty] | 0
2) Ostatní náklady | [9 empty] | 0 |  |  |  | DPH
Celkové náklady za stavbu 1) + 2) | [7 empty] | 0
ROZPOČET
Stavba: |  |  | ZŘÍZENÍ NOVÉHO ODD NIP a DIOP PRO KZ a.s.,NEMOCNICE MOST
Objekt: |  |  | D1.02 - ODDĚLENÍ DIOP
Část: |  |  | D1.02.4.2 - VZDUCHOTECHNIKA, CHLAZENÍ
Místo: |  |  | NsP MOST, BLOK 5/3 A 5/4 |  |  |  | Datum: |  | 8.10.2015
Objednatel: |  |  | Krajská zdravotní a.s. Sociální péče 3316/12A, ÚL |  |  |  | Projektant: |  | ARTECH, spol. s r.o.
Zhotovitel: | [6 empty] | Zpracovatel: |  | ARTECH spol. s r.o., Most
PČ | Typ | Kód | Popis |  |  | MJ | Množství | J.cena [CZK] |  | Cena celkem [CZK] |  |  | Poznámka | DPH | J. Nh [h] | Nh celkem [h] | J. hmotnost [t] | Hmotnost celkem [t] | J. suť [t] | Suť Celkem [t]
Náklady z rozpočtu | [9 empty] | 0 | [5 empty] | 102.5865 |  | 0.0504 |  | 0 |  | D | -1 | [10 empty] | 0
| 1 - Odvětrání místnosti pro zemřelé, M 3.18 | [8 empty] | 0 | [5 empty] | 0 |  | 0 |  | 0 | 1 | D | 0 |  |  |  | ROZPOCET | [6 empty] | 0
1 | M | 1.1. | diagonální ventilátor odtahový do kruhového potrubí MIXVENT-TD 350/125 |  |  | ks | 1 |  |  | 0 |  |  |  | základní | 0 | 0 | 0 | 0 | 0 | 0 | 8 | M | 1 |  |  |  | ROZPOCET | 0 | 0 | 0 | 0 | 0 | 1 | 0 | 4 | 328223371
2 | M | 1.2. | talířový ventilátor odvodní pr. 100 s nastavitelným průtokem vzduchu |  |  | ks | 3 |  |  | 0 |  |  |  | základní | 0 | 0 | 0 | 0 | 0 | 0 | 8 | M | 1 |  |  |  | ROZPOCET | 0 | 0 | 0 | 0 | 0 | 1 | 0 | 4 | 754309866
3 | M | 1.3. | samotížná protidešťová žaluzie PER 125 |  |  | ks | 1 |  |  | 0 |  |  |  | základní | 0 | 0 | 0 | 0 | 0 | 0 | 8 | M | 1 |  |  |  | ROZPOCET | 0 | 0 | 0 | 0 | 0 | 1 | 0 | 4 | -1101020234
4 | M | 1.7. | Al stěnová mřížka 150x150 vč upevňovacího rámečku |  |  | ks | 1 |  |  | 0 |  |  |  | základní | 0 | 0 | 0 | 0 | 0 | 0 | 8 | M | 1 |  |  |  | ROZPOCET | 0 | 0 | 0 | 0 | 0 | 1 | 0 | 4 | -947951919
| 2 - Chlazení vybraných místností | [8 empty] | 0 | [5 empty] | 0 |  | 0 |  | 0 | 1 | D | 0 |  |  |  | ROZPOCET | [6 empty] | 0
5 | M | 2.1a | kondenzační jednotka LG-typ FM49AH U32 |  |  | ks | 1 |  |  | 0 |  |  |  | základní | 0 | 0 | 0 | 0 | 0 | 0 | 8 | M | 1 |  |  |  | ROZPOCET | 0 | 0 | 0 | 0 | 0 | 1 | 0 | 4 | 1850028438
6 | M | 2.1b | jednotka vnitřní nástěnná MS05SQ NWO |  |  | ks | 2 |  |  | 0 |  |  |  | základní | 0 | 0 | 0 | 0 | 0 | 0 | 8 | M | 1 |  |  |  | ROZPOCET | 0 | 0 | 0 | 0 | 0 | 1 | 0 | 4 | 1522854331
7 | M | 2.1c | jednotka vnitřní nástěnná MS07SQ NWO |  |  | ks | 1 |  |  | 0 |  |  |  | základní | 0 | 0 | 0 | 0 | 0 | 0 | 8 | M | 1 |  |  |  | ROZPOCET | 0 | 0 | 0 | 0 | 0 | 1 | 0 | 4 | 743493056
8 | M | 2.1d | jednotka vnitřní kazetová CT09 NR2 vč dekoračního panelu |  |  | ks | 4 |  |  | 0 |  |  |  | základní | 0 | 0 | 0 | 0 | 0 | 0 | 8 | M | 1 |  |  |  | ROZPOCET | 0 | 0 | 0 | 0 | 0 | 1 | 0 | 4 | 2048786740
9 | M | 2.1e | čerpadlo pro odvod kondenzátu |  |  | ks | 5 |  |  | 0 |  |  |  | základní | 0 | 0 | 0 | 0 | 0 | 0 | 8 | M | 1 |  |  |  | ROZPOCET | 0 | 0 | 0 | 0 | 0 | 1 | 0 | 4 | -187511747
10 | M | 2.1.f | dekorační panel kazetové jednotky |  |  | ks | 4 |  |  | 0 |  |  |  | základní | 0 | 0 | 0 | 0 | 0 | 0 | 8 | M | 1 |  |  |  | ROZPOCET | 0 | 0 | 0 | 0 | 0 | 1 | 0 | 4 | 76877428
11 | M | 2.1.g | ovladače kabelové pro vnitřní jednotky pro montáž na stěnu |  |  | ks | 6 |  |  | 0 |  |  |  | základní | 0 | 0 | 0 | 0 | 0 | 0 | 8 | M | 1 |  |  |  | ROZPOCET | 0 | 0 | 0 | 0 | 0 | 1 | 0 | 4 | -2123680943
12 | M | 2.1h | komunikační kabeláž vnitřní-venkovní jednotky |  |  | m | 210 |  |  | 0 |  |  |  | základní | 0 | 0 | 0 | 0 | 0 | 0 | 8 | M | 1 |  |  |  | ROZPOCET | 0 | 0 | 0 | 0 | 0 | 1 | 0 | 4 | 1797934581
|  |  | "kabeláž ovladače | [18 empty] | VV | 1 | 1 | True | 0 | ROZPOCET
|  |  | 40,00 |  |  |  | 40 | [14 empty] | VV | 1 | 2 | True | 0 | ROZPOCET
|  |  | "kabeláž vnitřní jednotky | [18 empty] | VV | 1 | 1 | True | 0 | ROZPOCET
|  |  | 170,00 |  |  |  | 170 | [14 empty] | VV | 1 | 2 | True | 0 | ROZPOCET
|  |  | Součet |  |  |  | 210 | [14 empty] | VV | 1 | 4 | True | 1 | ROZPOCET
13 | M | 2.1ch | distribuční box pro připojení 2 vnitřních jednotek na venkovní jednotku |  |  | ks | 1 |  |  | 0 |  |  |  | základní | 0 | 0 | 0 | 0 | 0 | 0 | 8 | M | 1 |  |  |  | ROZPOCET | 0 | 0 | 0 | 0 | 0 | 1 | 0 | 4 | 2038357813
14 | M | 2.1i | distribuční box pro připojení 4 vnitřních jednotek na venkovní jednotku |  |  | ks | 1 |  |  | 0 |  |  |  | základní | 0 | 0 | 0 | 0 | 0 | 0 | 8 | M | 1 |  |  |  | ROZPOCET | 0 | 0 | 0 | 0 | 0 | 1 | 0 | 4 | 87494362
15 | M | 2.1j | potrubní rozbočovač pro 2 jednotky vč izolace |  |  | ks | 2 |  |  | 0 |  |  |  | základní | 0 | 0 | 0 | 0 | 0 | 0 | 8 | M | 1 |  |  |  | ROZPOCET | 0 | 0 | 0 | 0 | 0 | 1 | 0 | 4 | -932441855
16 | K | 75158135R | MARS žlab pro vedení potrubí - montáž a dodávka |  |  | m | 4 |  |  | 0 |  |  |  | základní | 0 | 0 | 0 | 0 | 0 | 0 | 16 | K | 1 |  |  |  | ROZPOCET | 0 | 0 | 0 | 0 | 0 | 1 | 0 | 16 | 1410435570
17 | K | 75158136R | doplnění chladiva R410A |  |  | kg | 0.9 |  |  | 0 |  |  |  | základní | 0 | 0 | 0 | 0 | 0 | 0 | 4 | K | 1 |  |  |  | ROZPOCET | 0 | 0 | 0 | 0 | 0 | 1 | 0 | 4 | -1884200990
| 751 - Vzduchotechnika | [8 empty] | 0 | [5 empty] | 11.253 |  | 0.0504 |  | 0 | 2 | D | 0 |  |  |  | ROZPOCET | [6 empty] | 0
18 | K | 751510042 | Vzduchotechnické potrubí pozink kruhové spirálně vinuté D do 200 mm (125 mm) vč tvarovek |  |  | m | 7 |  |  | 0 |  |  |  | základní | 0.523 | 3.661 | 0.00312 | 0.02184 | 0 | 0 | 16 | K | 1 |  |  |  | ROZPOCET | 0 | 0 | 0 | 0 | 0 | 1 | 0 | 16 | -1233764325
19 | K | 89991111R | Závěsy potrubí |  |  | ks | 4 |  |  | 0 |  |  |  | základní | 0.698 | 2.792 | 0.00468 | 0.01872 | 0 | 0 | 4 | K | 1 |  |  |  | ROZPOCET | 0 | 0 | 0 | 0 | 0 | 1 | 0 | 4 | 1880985961
20 | K | 751581352 | Protipožární prostup stěnou kruhového potrubí průměru do 200 šířka spáry 25 mm |  |  | kus | 12 |  |  | 0 |  |  |  | základní | 0.4 | 4.8 | 0.00082 | 0.00984 | 0 | 0 | 16 | K | 1 |  |  |  | ROZPOCET | 0 | 0 | 0 | 0 | 0 | 1 | 0 | 16 | 1022360861
| 10 - Montážní materiál | [8 empty] | 0 | [5 empty] | 0 |  | 0 |  | 0 | 1 | D | 0 |  |  |  | ROZPOCET | [6 empty] | 0
21 | M | 10.1. | montážní materiál |  |  | soubor | 1 |  |  | 0 |  |  |  | základní | 0 | 0 | 0 | 0 | 0 | 0 | 8 | M | 1 |  |  |  | ROZPOCET | 0 | 0 | 0 | 0 | 0 | 1 | 0 | 4 | -1651493093
|  |  | "-spojovací materiál | [18 empty] | VV | 1 | 1 | True | 0 | ROZPOCET
|  |  | "-těsníci materiál | [18 empty] | VV | 1 | 1 | True | 0 | ROZPOCET
|  |  | "-montážní materiál | [18 empty] | VV | 1 | 1 | True | 0 | ROZPOCET
|  |  | "-upevňovací system pro potrubí a ventilátory | [18 empty] | VV | 1 | 1 | True | 0 | ROZPOCET
|  |  | "-lešení pomocné jednořadé lehké s podlahami do výšky 1,50 m | [18 empty] | VV | 1 | 1 | True | 0 | ROZPOCET
|  |  | 1,00 |  |  |  | 1 | [14 empty] | VV | 1 | 2 | True | 0 | ROZPOCET
|  |  | Součet |  |  |  | 1 | [14 empty] | VV | 1 | 4 | True | 1 | ROZPOCET
| 11 - Značení a měření | [8 empty] | 0 | [5 empty] | 0 |  | 0 |  | 0 | 1 | D | 0 |  |  |  | ROZPOCET | [6 empty] | 0
22 | K | 11.1. | značení a měření |  |  | soubor | 1 |  |  | 0 |  |  |  | základní | 0 | 0 | 0 | 0 | 0 | 0 | 4 | K | 1 |  |  |  | ROZPOCET | 0 | 0 | 0 | 0 | 0 | 1 | 0 | 4 | 1621534415
|  |  | "-měření průtoků | [18 empty] | VV | 1 | 1 | True | 0 | ROZPOCET
|  |  | "-uvedení do provozu | [18 empty] | VV | 1 | 1 | True | 0 | ROZPOCET
|  |  | "vyregulování VZT systemu | [18 empty] | VV | 1 | 1 | True | 0 | ROZPOCET
|  |  | "návrh provozního řádu | [18 empty] | VV | 1 | 1 | True | 0 | ROZPOCET
|  |  | "zaškolení obsluhy | [18 empty] | VV | 1 | 1 | True | 0 | ROZPOCET
|  |  | "popisné štítky na zařízení vč šipek proudění | [18 empty] | VV | 1 | 1 | True | 0 | ROZPOCET
|  |  | 1,00 |  |  |  | 1 | [14 empty] | VV | 1 | 2 | True | 0 | ROZPOCET
|  |  | Součet |  |  |  | 1 | [14 empty] | VV | 1 | 4 | True | 1 | ROZPOCET
| 21-M - Elektromontáže | [8 empty] | 0 | [5 empty] | 91.3335 |  | 0 |  | 0 | 3 | D | 0 |  |  |  | ROZPOCET | [6 empty] | 0
23 | K | 21023001R | Montáž a dodávka měděné trubky 10x1 mm vč tvarovek a parotěsné izolace |  |  | m | 64.5 |  |  | 0 |  |  |  | základní | 0.443 | 28.5735 | 0 | 0 | 0 | 0 | 64 | K | 1 |  |  |  | ROZPOCET | 0 | 0 | 0 | 0 | 0 | 1 | 0 | 64 | 492524600
24 | K | 21023001R1 | Montáž a dodávka měděné trubky 12x1 mm vč tvarovek a parotěsné izolace |  |  | m | 80 |  |  | 0 |  |  |  | základní | 0.654 | 52.32 | 0 | 0 | 0 | 0 | 64 | K | 1 |  |  |  | ROZPOCET | 0 | 0 | 0 | 0 | 0 | 1 | 0 | 64 | 1545118503
25 | K | 21023001R2 | Montáž a dodávka měděné trubky 22x1 mm vč tvarovek a parotěsné izolace |  |  | m | 15 |  |  | 0 |  |  |  | základní | 0.696 | 10.44 | 0 | 0 | 0 | 0 | 64 | K | 1 |  |  |  | ROZPOCET | 0 | 0 | 0 | 0 | 0 | 1 | 0 | 64 | 1901023845

## D1.02.4.3 - SILNOPROUDÉ R...
| List obsahuje: |  | 1) Krycí list rozpočtu |  | 2) Rekapitulace rozpočtu |  |  | 3) Rozpočet |  |  | Zpět na list: | Rekapitulace stavby
optimalizováno pro tisk sestav ve formátu A4 - na výšku | [11 empty] | >> skryté sloupce << | [9 empty] | {5aa63f58-efd3-4b7b-8c27-4b63aeac6da9}
2
KRYCÍ LIST ROZPOČTU | [12 empty] | v --- níže se nacházejí doplnkové a pomocné údaje k sestavám --- v | [8 empty] | False
| Stavba: |  | ZŘÍZENÍ NOVÉHO ODD NIP a DIOP PRO KZ a.s.,NEMOCNICE MOST
| Objekt: |  | D1.02 - ODDĚLENÍ DIOP
| Část: |  | D1.02.4.3 - SILNOPROUDÉ ROZVODY A UZEMNĚNÍ
| JKSO: | [7 empty] | CC-CZ:
| Místo: |  | NsP MOST, BLOK 5/3 A 5/4 | [5 empty] | Datum: |  | 8.10.2015
| Objednatel: | [7 empty] | IČ: |  | 25488627
|  | Krajská zdravotní a.s. Sociální péče 3316/12A, ÚL | [6 empty] | DIČ: |  | 25488627
| Zhotovitel: | [7 empty] | IČ:
DIČ:
| Projektant: | [7 empty] | IČ:
|  | ARTECH, spol. s r.o. | [6 empty] | DIČ:
| Zpracovatel: | [7 empty] | IČ: |  | 25024671
|  | ARTECH spol. s r.o., Most | [6 empty] | DIČ: |  | 25024671
Poznámka:
| Náklady z rozpočtu | [7 empty] | 0
| Ostatní náklady | [7 empty] | 0
| Cena bez DPH | [7 empty] | 0
| DPH | základní | 21% | ze | 0 |  |  |  | 0
|  | snížená | 15% | ze | 0 |  |  |  | 0
|  | zákl. přenesená | 21% | ze | 0 |  |  |  | 0
|  | sníž. přenesená | 15% | ze | 0 |  |  |  | 0
|  | nulová | 0% | ze | 0 |  |  |  | 0
| Cena s DPH |  |  | v | CZK |  |  | 0
| Projektant |  |  |  |  | Zpracovatel
| Datum a podpis: |  |  | Razítko |  | Datum a podpis: |  |  |  | Razítko
| Objednavatel |  |  |  |  | Zhotovitel
| Datum a podpis: |  |  | Razítko |  | Datum a podpis: |  |  |  | Razítko
REKAPITULACE ROZPOČTU
Stavba: |  |  | ZŘÍZENÍ NOVÉHO ODD NIP a DIOP PRO KZ a.s.,NEMOCNICE MOST
Objekt: |  |  | D1.02 - ODDĚLENÍ DIOP
Část: |  |  | D1.02.4.3 - SILNOPROUDÉ ROZVODY A UZEMNĚNÍ
Místo: |  |  | NsP MOST, BLOK 5/3 A 5/4 |  |  |  | Datum: |  | 8.10.2015
Objednatel: |  |  | Krajská zdravotní a.s. Sociální péče 3316/12A, ÚL |  |  |  | Projektant: |  | ARTECH, spol. s r.o.
Zhotovitel: | [6 empty] | Zpracovatel: |  | ARTECH spol. s r.o., Most
Kód - Popis | [9 empty] | Cena celkem [CZK]
1) Náklady z rozpočtu | [9 empty] | 0 | [12 empty] | -1
| PSV - PSV | [8 empty] | 0
| 1 - Rozvaděče a skříně | [8 empty] | 0
| 2.1 - Svítidla | [8 empty] | 0
| 2.2 - Ovladače | [8 empty] | 0
| 2.3 - Zásuvky a příslušenství | [8 empty] | 0
| 2.5 - Krabice a příslušenství | [8 empty] | 0
| 2.6 - Kabelové trasy | [8 empty] | 0
| 2.7 - Kabely a příslušenství | [8 empty] | 0
| 3.1 - Ochranné pospojování | [8 empty] | 0
| VRN - Vedlejší rozpočtové náklady | [8 empty] | 0
2) Ostatní náklady | [9 empty] | 0 |  |  |  | DPH
Celkové náklady za stavbu 1) + 2) | [7 empty] | 0
ROZPOČET
Stavba: |  |  | ZŘÍZENÍ NOVÉHO ODD NIP a DIOP PRO KZ a.s.,NEMOCNICE MOST
Objekt: |  |  | D1.02 - ODDĚLENÍ DIOP
Část: |  |  | D1.02.4.3 - SILNOPROUDÉ ROZVODY A UZEMNĚNÍ
Místo: |  |  | NsP MOST, BLOK 5/3 A 5/4 |  |  |  | Datum: |  | 8.10.2015
Objednatel: |  |  | Krajská zdravotní a.s. Sociální péče 3316/12A, ÚL |  |  |  | Projektant: |  | ARTECH, spol. s r.o.
Zhotovitel: | [6 empty] | Zpracovatel: |  | ARTECH spol. s r.o., Most
PČ | Typ | Kód | Popis |  |  | MJ | Množství | J.cena [CZK] |  | Cena celkem [CZK] |  |  | Poznámka | DPH | J. Nh [h] | Nh celkem [h] | J. hmotnost [t] | Hmotnost celkem [t] | J. suť [t] | Suť Celkem [t]
Náklady z rozpočtu | [9 empty] | 0 | [5 empty] | 0 |  | 0 |  | 0 |  | D | -1 | [7 empty] | 0
| PSV - PSV | [8 empty] | 0 | [5 empty] | 0 |  | 0 |  | 0 | 2 | D | 0 | ROZPOCET | [6 empty] | 0
| 1 - Rozvaděče a skříně | [8 empty] | 0 | [5 empty] | 0 |  | 0 |  | 0 | 3 | D | 0 | ROZPOCET | [6 empty] | 0
1 | M | 1.1. | napájecí rozvaděč R3, Un 400V, in 160A, ik 10kA, TN-C |  |  | ks | 1 |  |  | 0 |  |  |  | základní | 0 | 0 | 0 | 0 | 0 | 0 | 256 | M | 1 | ROZPOCET | 0 | 0 | 0 | 0 | 0 | 1 | 0 | 64 | -639933625
2 | K | 1.1. | montáž rozvaděče R3 |  |  | ks | 1 |  |  | 0 |  |  |  | základní | 0 | 0 | 0 | 0 | 0 | 0 | 64 | K | 1 | ROZPOCET | 0 | 0 | 0 | 0 | 0 | 1 | 0 | 64 | 13834748
3 | M | 1.2. | hlavní rozvaděč RS3, Un 400V, in 160A, ik 10kA, TN-C |  |  | ks | 1 |  |  | 0 |  |  |  | základní | 0 | 0 | 0 | 0 | 0 | 0 | 256 | M | 1 | ROZPOCET | 0 | 0 | 0 | 0 | 0 | 1 | 0 | 64 | -962741290
4 | K | 1.2. | montáž rozvaděče RS3 |  |  | ks | 1 |  |  | 0 |  |  |  | základní | 0 | 0 | 0 | 0 | 0 | 0 | 64 | K | 1 | ROZPOCET | 0 | 0 | 0 | 0 | 0 | 1 | 0 | 64 | 1797322825
5 | M | 1.3. | rozvaděč RS3.1, Un 400V, in 63A, ik 6kA, TN-S |  |  | ks | 1 |  |  | 0 |  |  |  | základní | 0 | 0 | 0 | 0 | 0 | 0 | 256 | M | 1 | ROZPOCET | 0 | 0 | 0 | 0 | 0 | 1 | 0 | 64 | 1178817837
6 | K | 1.3. | montáž rozvaděče RS3.1 |  |  | ks | 1 |  |  | 0 |  |  |  | základní | 0 | 0 | 0 | 0 | 0 | 0 | 64 | K | 1 | ROZPOCET | 0 | 0 | 0 | 0 | 0 | 1 | 0 | 64 | -186821042
7 | M | 1.4. | rozvaděč RS3.2, Un 400V, in 63A, ik6kA, TN-S |  |  | ks | 1 |  |  | 0 |  |  |  | základní | 0 | 0 | 0 | 0 | 0 | 0 | 256 | M | 1 | ROZPOCET | 0 | 0 | 0 | 0 | 0 | 1 | 0 | 64 | -1966816221
8 | K | 1.4. | montáž rozvaděče RS3.2 |  |  | ks | 1 |  |  | 0 |  |  |  | základní | 0 | 0 | 0 | 0 | 0 | 0 | 64 | K | 1 | ROZPOCET | 0 | 0 | 0 | 0 | 0 | 1 | 0 | 64 | -1084753912
9 | M | 1.5. | rozvaděč RS3.3, Un 400V, in 63A, ik 6kA, TN-S |  |  | ks | 1 |  |  | 0 |  |  |  | základní | 0 | 0 | 0 | 0 | 0 | 0 | 256 | M | 1 | ROZPOCET | 0 | 0 | 0 | 0 | 0 | 1 | 0 | 64 | -997568300
10 | K | 1.5. | montáž rozvaděče RS3.3 |  |  | ks | 1 |  |  | 0 |  |  |  | základní | 0 | 0 | 0 | 0 | 0 | 0 | 64 | K | 1 | ROZPOCET | 0 | 0 | 0 | 0 | 0 | 1 | 0 | 64 | -216418413
11 | M | 1.6 | záložní zdroj UPS 230/230V TNS 10kVA/88kW s bateriovým modulem |  |  | ks | 1 |  |  | 0 |  |  |  | základní | 0 | 0 | 0 | 0 | 0 | 0 | 256 | M | 1 | ROZPOCET | 0 | 0 | 0 | 0 | 0 | 1 | 0 | 64 | -241553979
12 | K | 1.6. | montáž záložního zdroje |  |  | ks | 1 |  |  | 0 |  |  |  | základní | 0 | 0 | 0 | 0 | 0 | 0 | 64 | K | 1 | ROZPOCET | 0 | 0 | 0 | 0 | 0 | 1 | 0 | 64 | 95685102
| 2.1 - Svítidla | [8 empty] | 0 | [5 empty] | 0 |  | 0 |  | 0 | 3 | D | 0 | ROZPOCET | [6 empty] | 0
13 | M | 2.1.11 | LED svítidlo BELIA ID 66/19W LED 840 LDO SR IND/DIR, DALI |  |  | ks | 15 |  |  | 0 |  |  |  | základní | 0 | 0 | 0 | 0 | 0 | 0 | 256 | M | 1 | ROZPOCET | 0 | 0 | 0 | 0 | 0 | 1 | 0 | 64 | -235382354
14 | K | 2.1.11 | montáž LED svítidla |  |  | ks | 15 |  |  | 0 |  |  |  | základní | 0 | 0 | 0 | 0 | 0 | 0 | 64 | K | 1 | ROZPOCET | 0 | 0 | 0 | 0 | 0 | 1 | 0 | 64 | 602297336
15 | M | 2.1.12 | LED svítidlo PERLUCE O LED 4600-840, L 1520 EVG IP50, WH, 45W |  |  | ks | 21 |  |  | 0 |  |  |  | základní | 0 | 0 | 0 | 0 | 0 | 0 | 256 | M | 1 | ROZPOCET | 0 | 0 | 0 | 0 | 0 | 1 | 0 | 64 | -639673655
16 | K | 2.1.12 | montáž LED svítidla |  |  | ks | 21 |  |  | 0 |  |  |  | základní | 0 | 0 | 0 | 0 | 0 | 0 | 64 | K | 1 | ROZPOCET | 0 | 0 | 0 | 0 | 0 | 1 | 0 | 64 | -531473183
17 | M | 2.1.13 | LED svítidlo PERLUCE URO LED 4400-840 L 1520, EWG IP50 WH, 45W |  |  | ks | 6 |  |  | 0 |  |  |  | základní | 0 | 0 | 0 | 0 | 0 | 0 | 256 | M | 1 | ROZPOCET | 0 | 0 | 0 | 0 | 0 | 1 | 0 | 64 | -473916125
18 | K | 2.1.13 | montáž LED svítidla |  |  | ks | 6 |  |  | 0 |  |  |  | základní | 0 | 0 | 0 | 0 | 0 | 0 | 64 | K | 1 | ROZPOCET | 0 | 0 | 0 | 0 | 0 | 1 | 0 | 64 | -1321016829
19 | M | 2.1.14 | LED svítidlo PERLUCE URO LED 3600-840, L 1220 EWG WH, 36W |  |  | ks | 8 |  |  | 0 |  |  |  | základní | 0 | 0 | 0 | 0 | 0 | 0 | 256 | M | 1 | ROZPOCET | 0 | 0 | 0 | 0 | 0 | 1 | 0 | 64 | -442068393
20 | K | 2.1.14 | montáž LED svítidla |  |  | ks | 8 |  |  | 0 |  |  |  | základní | 0 | 0 | 0 | 0 | 0 | 0 | 64 | K | 1 | ROZPOCET | 0 | 0 | 0 | 0 | 0 | 1 | 0 | 64 | 2098346721
21 | M | 2.1.15 | LED svítidlo CREDOS E150, 1/26W, LED940 230WH |  |  | ks | 5 |  |  | 0 |  |  |  | základní | 0 | 0 | 0 | 0 | 0 | 0 | 256 | M | 1 | ROZPOCET | 0 | 0 | 0 | 0 | 0 | 1 | 0 | 64 | -1644702941
22 | K | 2.1.15 | montáž LED svítidla |  |  | ks | 5 |  |  | 0 |  |  |  | základní | 0 | 0 | 0 | 0 | 0 | 0 | 64 | K | 1 | ROZPOCET | 0 | 0 | 0 | 0 | 0 | 1 | 0 | 64 | 467695411
23 | M | 2.1.16 | LED svítidlo CLEAN A-MP LED 6200-940 M600Q LDO 71W,DALI |  |  | ks | 30 |  |  | 0 |  |  |  | základní | 0 | 0 | 0 | 0 | 0 | 0 | 256 | M | 1 | ROZPOCET | 0 | 0 | 0 | 0 | 0 | 1 | 0 | 64 | -1222164615
24 | K | 2.1.16 | montáž LED svítidla |  |  | ks | 30 |  |  | 0 |  |  |  | základní | 0 | 0 | 0 | 0 | 0 | 0 | 64 | K | 1 | ROZPOCET | 0 | 0 | 0 | 0 | 0 | 1 | 0 | 64 | -1564550253
25 | M | 2.1.17 | nouzové LED svítidlo nástěnné N1 CROSSIGN 110AB LED NT1, ERI+piktogram CROSSIGN 110RZ-1U,baterie na 1 hod,4,5W |  |  | ks | 10 |  |  | 0 |  |  |  | základní | 0 | 0 | 0 | 0 | 0 | 0 | 256 | M | 1 | ROZPOCET | 0 | 0 | 0 | 0 | 0 | 1 | 0 | 64 | -690210934
26 | K | 2.1.17 | montáž nouzového svítidla |  |  | ks | 10 |  |  | 0 |  |  |  | základní | 0 | 0 | 0 | 0 | 0 | 0 | 64 | K | 1 | ROZPOCET | 0 | 0 | 0 | 0 | 0 | 1 | 0 | 64 | -1416524827
27 | M | 2.1.18 | nouzové LED svítidlo stropní N2 RESCULTE C ESCAPE ED NT1 WH+baterie na 1 hod, 4W |  |  | ks | 2 |  |  | 0 |  |  |  | základní | 0 | 0 | 0 | 0 | 0 | 0 | 256 | M | 1 | ROZPOCET | 0 | 0 | 0 | 0 | 0 | 1 | 0 | 64 | 952019671
28 | K | 2.1.18 | montáž nouzového svítidla |  |  | ks | 2 |  |  | 0 |  |  |  | základní | 0 | 0 | 0 | 0 | 0 | 0 | 64 | K | 1 | ROZPOCET | 0 | 0 | 0 | 0 | 0 | 1 | 0 | 64 | 2075857112
| 2.2 - Ovladače | [8 empty] | 0 | [5 empty] | 0 |  | 0 |  | 0 | 3 | D | 0 | ROZPOCET | [6 empty] | 0
29 | M | 2.2.11 | ovladače osvětlení Zumtobel Luxmate LM-CSW, systemový sběrnicový |  |  | ks | 6 |  |  | 0 |  |  |  | základní | 0 | 0 | 0 | 0 | 0 | 0 | 256 | M | 1 | ROZPOCET | 0 | 0 | 0 | 0 | 0 | 1 | 0 | 64 | -1449516271
30 | K | 2.2.11 | montáž ovladače osvětlení |  |  | ks | 6 |  |  | 0 |  |  |  | základní | 0 | 0 | 0 | 0 | 0 | 0 | 64 | K | 1 | ROZPOCET | 0 | 0 | 0 | 0 | 0 | 1 | 0 | 64 | -721279592
31 | M | 2.2.12 | spinač jednopolový řaz. č. 1 pod omítku |  |  | ks | 8 |  |  | 0 |  |  |  | základní | 0 | 0 | 0 | 0 | 0 | 0 | 256 | M | 1 | ROZPOCET | 0 | 0 | 0 | 0 | 0 | 1 | 0 | 64 | 2046760641
32 | K | 2.2.12 | montáž spinače jednopolového |  |  | ks | 8 |  |  | 0 |  |  |  | základní | 0 | 0 | 0 | 0 | 0 | 0 | 64 | K | 1 | ROZPOCET | 0 | 0 | 0 | 0 | 0 | 1 | 0 | 64 | -66495213
33 | M | 2.2.13 | přepinač seriový řaz. č. 5 pod omítku |  |  | ks | 8 |  |  | 0 |  |  |  | základní | 0 | 0 | 0 | 0 | 0 | 0 | 256 | M | 1 | ROZPOCET | 0 | 0 | 0 | 0 | 0 | 1 | 0 | 64 | -2076299662
34 | K | 2.2.13 | montáž spinače seriového |  |  | ks | 8 |  |  | 0 |  |  |  | základní | 0 | 0 | 0 | 0 | 0 | 0 | 64 | K | 1 | ROZPOCET | 0 | 0 | 0 | 0 | 0 | 1 | 0 | 64 | -535287209
35 | M | 2.2.14 | přepinač střídavý řaz. č. 6 pod omítku |  |  | ks | 8 |  |  | 0 |  |  |  | základní | 0 | 0 | 0 | 0 | 0 | 0 | 256 | M | 1 | ROZPOCET | 0 | 0 | 0 | 0 | 0 | 1 | 0 | 64 | 1624001410
36 | K | 2.2.14 | montáž spinače střídavého |  |  | ks | 8 |  |  | 0 |  |  |  | základní | 0 | 0 | 0 | 0 | 0 | 0 | 64 | K | 1 | ROZPOCET | 0 | 0 | 0 | 0 | 0 | 1 | 0 | 64 | 1228328047
37 | M | 2.2.15 | ovladač,zapínač (tlačítko) řaz. č. 10 pod omítku |  |  | ks | 5 |  |  | 0 |  |  |  | základní | 0 | 0 | 0 | 0 | 0 | 0 | 256 | M | 1 | ROZPOCET | 0 | 0 | 0 | 0 | 0 | 1 | 0 | 64 | 1156025848
38 | K | 2.2.15 | montáž ovladače,zapínače |  |  | ks | 5 |  |  | 0 |  |  |  | základní | 0 | 0 | 0 | 0 | 0 | 0 | 64 | K | 1 | ROZPOCET | 0 | 0 | 0 | 0 | 0 | 1 | 0 | 64 | 74617659
39 | M | 2.2.16 | spinač s pohybovým čidlem 3299A-A22 180 B, bílý, ABB |  |  | ks | 1 |  |  | 0 |  |  |  | základní | 0 | 0 | 0 | 0 | 0 | 0 | 256 | M | 1 | ROZPOCET | 0 | 0 | 0 | 0 | 0 | 1 | 0 | 64 | -386748571
40 | K | 2.2.16 | montáž spinače s pohyb. čidlem |  |  | ks | 1 |  |  | 0 |  |  |  | základní | 0 | 0 | 0 | 0 | 0 | 0 | 64 | K | 1 | ROZPOCET | 0 | 0 | 0 | 0 | 0 | 1 | 0 | 64 | 1536074301
| 2.3 - Zásuvky a příslušenství | [8 empty] | 0 | [5 empty] | 0 |  | 0 |  | 0 | 3 | D | 0 | ROZPOCET | [6 empty] | 0
41 | M | 2.3.11 | zásuvka jednonásobná 230W/16A, bílá pod omítku |  |  | ks | 87 |  |  | 0 |  |  |  | základní | 0 | 0 | 0 | 0 | 0 | 0 | 256 | M | 1 | ROZPOCET | 0 | 0 | 0 | 0 | 0 | 1 | 0 | 64 | 1479147052
42 | K | 2.3.11 | montáž zásuvky jednonás |  |  | ks | 87 |  |  | 0 |  |  |  | základní | 0 | 0 | 0 | 0 | 0 | 0 | 64 | K | 1 | ROZPOCET | 0 | 0 | 0 | 0 | 0 | 1 | 0 | 64 | -1046322613
43 | M | 2.3.12 | modul svodiče přepětí tř. D se signalizací (k zásuvkám pro PC, TV a pro slaboproudy) |  |  | ks | 17 |  |  | 0 |  |  |  | základní | 0 | 0 | 0 | 0 | 0 | 0 | 256 | M | 1 | ROZPOCET | 0 | 0 | 0 | 0 | 0 | 1 | 0 | 64 | 100499358
44 | K | 2.3.12 | montáž modulu svodiče přepětí |  |  | ks | 17 |  |  | 0 |  |  |  | základní | 0 | 0 | 0 | 0 | 0 | 0 | 64 | K | 1 | ROZPOCET | 0 | 0 | 0 | 0 | 0 | 1 | 0 | 64 | 1363502443
45 | M | 2.3.13 | zásuvka 230V/16A, IP44 D19-41258, pro mob RTG, pod omítku ABB |  |  | ks | 6 |  |  | 0 |  |  |  | základní | 0 | 0 | 0 | 0 | 0 | 0 | 256 | M | 1 | ROZPOCET | 0 | 0 | 0 | 0 | 0 | 1 | 0 | 64 | -107605134
46 | K | 2.3.13 | montáž zásuvky |  |  | ks | 6 |  |  | 0 |  |  |  | základní | 0 | 0 | 0 | 0 | 0 | 0 | 64 | K | 1 | ROZPOCET | 0 | 0 | 0 | 0 | 0 | 1 | 0 | 64 | -2085457680
| 2.5 - Krabice a příslušenství | [8 empty] | 0 | [5 empty] | 0 |  | 0 |  | 0 | 3 | D | 1 | ROZPOCET | [6 empty] | 0
47 | M | 2.5.11 | instal. krabice pod omítku univerzální, bez víčka, hloubka 68mm |  |  | ks | 140 |  |  | 0 |  |  |  | základní | 0 | 0 | 0 | 0 | 0 | 0 | 256 | M | 2 | ROZPOCET | 0 | 0 | 0 | 0 | 0 | 1 | 0 | 64 | -1431795018
48 | K | 2.5.11 | montáž instal. krabice bez víčka |  |  | ks | 140 |  |  | 0 |  |  |  | základní | 0 | 0 | 0 | 0 | 0 | 0 | 64 | K | 2 | ROZPOCET | 0 | 0 | 0 | 0 | 0 | 1 | 0 | 64 | -1731398935
49 | M | 2.5.12 | instal krabice pod omítku univerzální s víčkem, hloubky 68mm |  |  | ks | 40 |  |  | 0 |  |  |  | základní | 0 | 0 | 0 | 0 | 0 | 0 | 256 | M | 2 | ROZPOCET | 0 | 0 | 0 | 0 | 0 | 1 | 0 | 64 | 1994923897
50 | K | 2.5.12 | montáž instal. krabice s víčkem |  |  | ks | 40 |  |  | 0 |  |  |  | základní | 0 | 0 | 0 | 0 | 0 | 0 | 64 | K | 2 | ROZPOCET | 0 | 0 | 0 | 0 | 0 | 1 | 0 | 64 | 1197766521
51 | M | 2.5.13 | instal krabice na omítku 100x100mm, 4x vývodky M20 |  |  | ks | 45 |  |  | 0 |  |  |  | základní | 0 | 0 | 0 | 0 | 0 | 0 | 256 | M | 2 | ROZPOCET | 0 | 0 | 0 | 0 | 0 | 1 | 0 | 64 | 549544585
52 | K | 2.5.13 | montáž instal krabice na omítku |  |  | ks | 45 |  |  | 0 |  |  |  | základní | 0 | 0 | 0 | 0 | 0 | 0 | 64 | K | 2 | ROZPOCET | 0 | 0 | 0 | 0 | 0 | 1 | 0 | 64 | 1258230046
53 | M | 2.5.14 | instal pružinové svorky 3x2,5mm2, WAGO |  |  | ks | 500 |  |  | 0 |  |  |  | základní | 0 | 0 | 0 | 0 | 0 | 0 | 256 | M | 2 | ROZPOCET | 0 | 0 | 0 | 0 | 0 | 1 | 0 | 64 | -1432252716
54 | K | 2.5.14 | montáž pružinové svorky 3x2,5mm2 WAGO |  |  | ks | 500 |  |  | 0 |  |  |  | základní | 0 | 0 | 0 | 0 | 0 | 0 | 64 | K | 2 | ROZPOCET | 0 | 0 | 0 | 0 | 0 | 1 | 0 | 64 | 1270239581
55 | M | 2.5.15 | instal pružinové svorky 5x2,5mm2, WAGO |  |  | ks | 50 |  |  | 0 |  |  |  | základní | 0 | 0 | 0 | 0 | 0 | 0 | 256 | M | 2 | ROZPOCET | 0 | 0 | 0 | 0 | 0 | 1 | 0 | 64 | 1140345218
56 | K | 2.5.15 | montáž pružinové svorky 5x2,5mm2 WAGO |  |  | ks | 50 |  |  | 0 |  |  |  | základní | 0 | 0 | 0 | 0 | 0 | 0 | 64 | K | 2 | ROZPOCET | 0 | 0 | 0 | 0 | 0 | 1 | 0 | 64 | 1835884524
| 2.6 - Kabelové trasy | [8 empty] | 0 | [5 empty] | 0 |  | 0 |  | 0 | 3 | D | 0 | ROZPOCET | [6 empty] | 0
57 | M | 2.6.11 | kabelový drátěnný žlab DZ 60x300 pozink, vč závěsných prvků a spoj. materiálu |  |  | m | 35 |  |  | 0 |  |  |  | základní | 0 | 0 | 0 | 0 | 0 | 0 | 256 | M | 1 | ROZPOCET | 0 | 0 | 0 | 0 | 0 | 1 | 0 | 64 | -2067506674
58 | K | 2.6.11 | montáž kabelového žlabu |  |  | ks | 35 |  |  | 0 |  |  |  | základní | 0 | 0 | 0 | 0 | 0 | 0 | 64 | K | 1 | ROZPOCET | 0 | 0 | 0 | 0 | 0 | 1 | 0 | 64 | 1432754311
59 | M | 2.6.12 | kabelový drátěnný žlab DZ 60x150 pozink vč závěsných prvků a kotvícího materiálu |  |  | m | 105 |  |  | 0 |  |  |  | základní | 0 | 0 | 0 | 0 | 0 | 0 | 256 | M | 1 | ROZPOCET | 0 | 0 | 0 | 0 | 0 | 1 | 0 | 64 | 1136952110
60 | K | 2.6.12 | montáž kabelového žlabu |  |  | ks | 105 |  |  | 0 |  |  |  | základní | 0 | 0 | 0 | 0 | 0 | 0 | 64 | K | 1 | ROZPOCET | 0 | 0 | 0 | 0 | 0 | 1 | 0 | 64 | 184944210
61 | M | 2.6.13 | instal trubka flexibilní 1425 D 25mm |  |  | m | 260 |  |  | 0 |  |  |  | základní | 0 | 0 | 0 | 0 | 0 | 0 | 256 | M | 1 | ROZPOCET | 0 | 0 | 0 | 0 | 0 | 1 | 0 | 64 | 1273244112
62 | K | 2.6.13 | montáž flexi trubky |  |  | m | 260 |  |  | 0 |  |  |  | základní | 0 | 0 | 0 | 0 | 0 | 0 | 64 | K | 1 | ROZPOCET | 0 | 0 | 0 | 0 | 0 | 1 | 0 | 64 | 373931674
| 2.7 - Kabely a příslušenství | [8 empty] | 0 | [5 empty] | 0 |  | 0 |  | 0 | 3 | D | 0 | ROZPOCET | [6 empty] | 0
63 | M | 2.7.11 | kabel 1-CXKH-R 4x35 |  |  | m | 40 |  |  | 0 |  |  |  | základní | 0 | 0 | 0 | 0 | 0 | 0 | 256 | M | 1 | ROZPOCET | 0 | 0 | 0 | 0 | 0 | 1 | 0 | 64 | -1844990521
64 | K | 2.7.11 | montáž kabelu 1-CXKH-R 4x35 |  |  | m | 40 |  |  | 0 |  |  |  | základní | 0 | 0 | 0 | 0 | 0 | 0 | 64 | K | 1 | ROZPOCET | 0 | 0 | 0 | 0 | 0 | 1 | 0 | 64 | -1005458713
65 | M | 2.7.12 | kabel 1-CXKH-R 4x25 |  |  | m | 80 |  |  | 0 |  |  |  | základní | 0 | 0 | 0 | 0 | 0 | 0 | 256 | M | 1 | ROZPOCET | 0 | 0 | 0 | 0 | 0 | 1 | 0 | 64 | -1177028190
66 | K | 2.7.12 | montáž kabelu 1-CXKH-R 4x25 |  |  | m | 80 |  |  | 0 |  |  |  | základní | 0 | 0 | 0 | 0 | 0 | 0 | 64 | K | 1 | ROZPOCET | 0 | 0 | 0 | 0 | 0 | 1 | 0 | 64 | -426853727
67 | M | 2.7.13 | kabel 1-CXKH-R 5x35 |  |  | m | 25 |  |  | 0 |  |  |  | základní | 0 | 0 | 0 | 0 | 0 | 0 | 256 | M | 1 | ROZPOCET | 0 | 0 | 0 | 0 | 0 | 1 | 0 | 64 | 997466294
68 | K | 2.7.13 | montáž kabelu 1-CXKH-R 5x35 |  |  | m | 25 |  |  | 0 |  |  |  | základní | 0 | 0 | 0 | 0 | 0 | 0 | 64 | K | 1 | ROZPOCET | 0 | 0 | 0 | 0 | 0 | 1 | 0 | 64 | 1241819927
69 | M | 2.7.14 | kabel 1-CXKH-R 5x25 |  |  | m | 25 |  |  | 0 |  |  |  | základní | 0 | 0 | 0 | 0 | 0 | 0 | 256 | M | 1 | ROZPOCET | 0 | 0 | 0 | 0 | 0 | 1 | 0 | 64 | 1919928893
70 | K | 2.7.14 | montáž kabelu 1-CXKH-R 5x25 |  |  | m | 25 |  |  | 0 |  |  |  | základní | 0 | 0 | 0 | 0 | 0 | 0 | 64 | K | 1 | ROZPOCET | 0 | 0 | 0 | 0 | 0 | 1 | 0 | 64 | -351395892
71 | M | 2.7.15 | kabel 1-CXKH-R 5x4 |  |  | m | 40 |  |  | 0 |  |  |  | základní | 0 | 0 | 0 | 0 | 0 | 0 | 256 | M | 1 | ROZPOCET | 0 | 0 | 0 | 0 | 0 | 1 | 0 | 64 | -1501249907
72 | K | 2.7.15 | mantáž kabelu 1-CXKH-R 5x4 |  |  | m | 40 |  |  | 0 |  |  |  | základní | 0 | 0 | 0 | 0 | 0 | 0 | 64 | K | 1 | ROZPOCET | 0 | 0 | 0 | 0 | 0 | 1 | 0 | 64 | 676300672
73 | M | 2.7.16 | kabel 1-CXKH-R 5x1,5 |  |  | m | 45 |  |  | 0 |  |  |  | základní | 0 | 0 | 0 | 0 | 0 | 0 | 256 | M | 1 | ROZPOCET | 0 | 0 | 0 | 0 | 0 | 1 | 0 | 64 | -103575877
74 | K | 2.7.16 | montáž kabelu 1-CXKH-R 5x1,5 |  |  | m | 45 |  |  | 0 |  |  |  | základní | 0 | 0 | 0 | 0 | 0 | 0 | 64 | K | 1 | ROZPOCET | 0 | 0 | 0 | 0 | 0 | 1 | 0 | 64 | -569401569
75 | M | 2.7.17 | kabel 1-CXKH-R 3x4 |  |  | m | 60 |  |  | 0 |  |  |  | základní | 0 | 0 | 0 | 0 | 0 | 0 | 256 | M | 1 | ROZPOCET | 0 | 0 | 0 | 0 | 0 | 1 | 0 | 64 | 2081609335
76 | K | 2.7.17 | montáž kabelu 1-CXKH-R 3x4 |  |  | m | 60 |  |  | 0 |  |  |  | základní | 0 | 0 | 0 | 0 | 0 | 0 | 64 | K | 1 | ROZPOCET | 0 | 0 | 0 | 0 | 0 | 1 | 0 | 64 | -1420065815
77 | M | 2.7.18 | kabel 1-CXKH-R 3x2,5 |  |  | m | 1280 |  |  | 0 |  |  |  | základní | 0 | 0 | 0 | 0 | 0 | 0 | 256 | M | 1 | ROZPOCET | 0 | 0 | 0 | 0 | 0 | 1 | 0 | 64 | -781323772
78 | K | 2.7.18 | montáž kabelu 1-CXKH-R 3x2,5 |  |  | m | 1280 |  |  | 0 |  |  |  | základní | 0 | 0 | 0 | 0 | 0 | 0 | 64 | K | 1 | ROZPOCET | 0 | 0 | 0 | 0 | 0 | 1 | 0 | 64 | -1362503483
79 | M | 2.7.19 | kabel 1-CXKH-R 3x1,5 |  |  | m | 1170 |  |  | 0 |  |  |  | základní | 0 | 0 | 0 | 0 | 0 | 0 | 256 | M | 1 | ROZPOCET | 0 | 0 | 0 | 0 | 0 | 1 | 0 | 64 | -1805382387
80 | K | 2.7.19 | montáž kabelu 1-CXKH-R 3x1,5 |  |  | m | 1170 |  |  | 0 |  |  |  | základní | 0 | 0 | 0 | 0 | 0 | 0 | 64 | K | 1 | ROZPOCET | 0 | 0 | 0 | 0 | 0 | 1 | 0 | 64 | 1803282863
81 | M | 2.7.20 | kabel 1-CXKH-R 5x1,5 |  |  | m | 40 |  |  | 0 |  |  |  | základní | 0 | 0 | 0 | 0 | 0 | 0 | 256 | M | 1 | ROZPOCET | 0 | 0 | 0 | 0 | 0 | 1 | 0 | 64 | -1534200251
82 | K | 2.7.20 | montáž kabelu 1-CXKH-R 5x1,5 |  |  | m | 40 |  |  | 0 |  |  |  | základní | 0 | 0 | 0 | 0 | 0 | 0 | 64 | K | 1 | ROZPOCET | 0 | 0 | 0 | 0 | 0 | 1 | 0 | 64 | 1185904374
83 | M | 2.7.21 | kabel 1-CXKH-R 3x6 |  |  | m | 180 |  |  | 0 |  |  |  | základní | 0 | 0 | 0 | 0 | 0 | 0 | 256 | M | 1 | ROZPOCET | 0 | 0 | 0 | 0 | 0 | 1 | 0 | 64 | 491551997
84 | K | 2.7.21 | montáž kabelu 1-CXKH-R 3x6 |  |  | m | 180 |  |  | 0 |  |  |  | základní | 0 | 0 | 0 | 0 | 0 | 0 | 64 | K | 1 | ROZPOCET | 0 | 0 | 0 | 0 | 0 | 1 | 0 | 64 | -2009349864
85 | M | 2.7.22 | kabel 1-CXKH-R 3x1,5 |  |  | m | 205 |  |  | 0 |  |  |  | základní | 0 | 0 | 0 | 0 | 0 | 0 | 256 | M | 1 | ROZPOCET | 0 | 0 | 0 | 0 | 0 | 1 | 0 | 64 | -996677066
86 | K | 2.7.22 | montáž kabelu 1-CXKH-R 3x1,5 |  |  | m | 205 |  |  | 0 |  |  |  | základní | 0 | 0 | 0 | 0 | 0 | 0 | 64 | K | 1 | ROZPOCET | 0 | 0 | 0 | 0 | 0 | 1 | 0 | 64 | 474107143
87 | M | 2.7.23 | kabel 1-CXKH-R 2x1,5 |  |  | m | 460 |  |  | 0 |  |  |  | základní | 0 | 0 | 0 | 0 | 0 | 0 | 256 | M | 1 | ROZPOCET | 0 | 0 | 0 | 0 | 0 | 1 | 0 | 64 | -656425013
88 | K | 2.7.23 | montáž kabelu 1-CXKH-R 2x1,5 |  |  | m | 460 |  |  | 0 |  |  |  | základní | 0 | 0 | 0 | 0 | 0 | 0 | 64 | K | 1 | ROZPOCET | 0 | 0 | 0 | 0 | 0 | 1 | 0 | 64 | 1704303640
89 | M | 2.7.24 | kabelový štítek plastový 40x10mm |  |  | ks | 350 |  |  | 0 |  |  |  | základní | 0 | 0 | 0 | 0 | 0 | 0 | 256 | M | 1 | ROZPOCET | 0 | 0 | 0 | 0 | 0 | 1 | 0 | 64 | 1335493892
90 | K | 2.7.24 | montáž štítku |  |  | ks | 350 |  |  | 0 |  |  |  | základní | 0 | 0 | 0 | 0 | 0 | 0 | 64 | K | 1 | ROZPOCET | 0 | 0 | 0 | 0 | 0 | 1 | 0 | 64 | 367180077
| 3.1 - Ochranné pospojování | [8 empty] | 0 | [5 empty] | 0 |  | 0 |  | 0 | 1 | D | 1 | ROZPOCET | [6 empty] | 0
91 | M | 3.1.11 | vodič ochr.pospojování CY/CYA35, zelenožlutý |  |  | m | 25 |  |  | 0 |  |  |  | základní | 0 | 0 | 0 | 0 | 0 | 0 | 256 | M | 2 | ROZPOCET | 0 | 0 | 0 | 0 | 0 | 1 | 0 | 64 | 1554765628
92 | K | 3.1.11 | montáž ochr. vodiče CY/CYA 35 |  |  | m | 25 |  |  | 0 |  |  |  | základní | 0 | 0 | 0 | 0 | 0 | 0 | 64 | K | 2 | ROZPOCET | 0 | 0 | 0 | 0 | 0 | 1 | 0 | 64 | -568996689
93 | M | 3.1.12 | vodič ochr.pospojování CY/CYA25, zelenožlutý |  |  | m | 70 |  |  | 0 |  |  |  | základní | 0 | 0 | 0 | 0 | 0 | 0 | 256 | M | 2 | ROZPOCET | 0 | 0 | 0 | 0 | 0 | 1 | 0 | 64 | -117666338
94 | K | 3.1.12 | montáž ochr. vodiče CY/CYA 25 |  |  | m | 70 |  |  | 0 |  |  |  | základní | 0 | 0 | 0 | 0 | 0 | 0 | 64 | K | 2 | ROZPOCET | 0 | 0 | 0 | 0 | 0 | 1 | 0 | 64 | -1865739896
95 | M | 3.1.13 | vodič ochr.pospojování CY/CYA10, zelenožlutý |  |  | m | 180 |  |  | 0 |  |  |  | základní | 0 | 0 | 0 | 0 | 0 | 0 | 256 | M | 2 | ROZPOCET | 0 | 0 | 0 | 0 | 0 | 1 | 0 | 64 | 1330478168
96 | K | 3.1.13 | montáž ochr. vodiče CY/CYA 10 |  |  | m | 180 |  |  | 0 |  |  |  | základní | 0 | 0 | 0 | 0 | 0 | 0 | 64 | K | 2 | ROZPOCET | 0 | 0 | 0 | 0 | 0 | 1 | 0 | 64 | 369105264
97 | M | 3.1.14 | vodič ochr pospojování CY/CYA 6, zelenožlutý |  |  | m | 320 |  |  | 0 |  |  |  | základní | 0 | 0 | 0 | 0 | 0 | 0 | 256 | M | 2 | ROZPOCET | 0 | 0 | 0 | 0 | 0 | 1 | 0 | 64 | 1341370721
98 | K | 3.1.14 | montáž ochr. vodiče CY/CYA 6 |  |  | m | 320 |  |  | 0 |  |  |  | základní | 0 | 0 | 0 | 0 | 0 | 0 | 64 | K | 2 | ROZPOCET | 0 | 0 | 0 | 0 | 0 | 1 | 0 | 64 | 1193365681
99 | M | 3.1.15 | připojnice ochr pospojování krabice KO125 E/EQ02 |  |  | ks | 1 |  |  | 0 |  |  |  | základní | 0 | 0 | 0 | 0 | 0 | 0 | 256 | M | 2 | ROZPOCET | 0 | 0 | 0 | 0 | 0 | 1 | 0 | 64 | 1072675920
100 | K | 3.1.15 | montáž přípojnice pro ochr. pospojování |  |  | ks | 1 |  |  | 0 |  |  |  | základní | 0 | 0 | 0 | 0 | 0 | 0 | 64 | K | 2 | ROZPOCET | 0 | 0 | 0 | 0 | 0 | 1 | 0 | 64 | 1576122968
101 | M | 3.1.16 | svorka na potrubí Bernard ZS16 vč Cu pásky |  |  | ks | 10 |  |  | 0 |  |  |  | základní | 0 | 0 | 0 | 0 | 0 | 0 | 256 | M | 2 | ROZPOCET | 0 | 0 | 0 | 0 | 0 | 1 | 0 | 64 | -739003006
102 | K | 3.1.16 | montáž svorky na potrubí Bernard |  |  | ks | 10 |  |  | 0 |  |  |  | základní | 0 | 0 | 0 | 0 | 0 | 0 | 64 | K | 2 | ROZPOCET | 0 | 0 | 0 | 0 | 0 | 1 | 0 | 64 | 1183798442
103 | M | 3.1.17 | zemnící svorka ZS4 na baterie |  |  | ks | 10 |  |  | 0 |  |  |  | základní | 0 | 0 | 0 | 0 | 0 | 0 | 256 | M | 2 | ROZPOCET | 0 | 0 | 0 | 0 | 0 | 1 | 0 | 64 | 549343916
104 | K | 3.1.17 | montáž zemnící svorky ZS4 |  |  | ks | 10 |  |  | 0 |  |  |  | základní | 0 | 0 | 0 | 0 | 0 | 0 | 64 | K | 2 | ROZPOCET | 0 | 0 | 0 | 0 | 0 | 1 | 0 | 64 | 1266577612
105 | M | 3.1.18 | zemnící svorka, různé pozink |  |  | ks | 5 |  |  | 0 |  |  |  | základní | 0 | 0 | 0 | 0 | 0 | 0 | 256 | M | 2 | ROZPOCET | 0 | 0 | 0 | 0 | 0 | 1 | 0 | 64 | 698298288
106 | K | 3.1.18 | montáž zemnící svorky-různá |  |  | ks | 5 |  |  | 0 |  |  |  | základní | 0 | 0 | 0 | 0 | 0 | 0 | 64 | K | 2 | ROZPOCET | 0 | 0 | 0 | 0 | 0 | 1 | 0 | 64 | -1911402525
107 | M | 3.1.19 | zemnící svorka na potrubí vč pásku Cu (0,5 m) |  |  | ks | 12 |  |  | 0 |  |  |  | základní | 0 | 0 | 0 | 0 | 0 | 0 | 256 | M | 2 | ROZPOCET | 0 | 0 | 0 | 0 | 0 | 1 | 0 | 64 | 327776078
108 | K | 3.1.19 | montáž zemnící svorky na potrubí |  |  | ks | 12 |  |  | 0 |  |  |  | základní | 0 | 0 | 0 | 0 | 0 | 0 | 64 | K | 2 | ROZPOCET | 0 | 0 | 0 | 0 | 0 | 1 | 0 | 64 | -1118761112
| VRN - Vedlejší rozpočtové náklady | [8 empty] | 0 | [5 empty] | 0 |  | 0 |  | 0 | 5 | D | 0 | ROZPOCET | [6 empty] | 0
109 | K | 3.1.20 | podružný drobný materiál z ceny mtž 3% |  |  | cena | 1 |  |  | 0 |  |  |  | základní | 0 | 0 | 0 | 0 | 0 | 0 | 64 | K | 1 | ROZPOCET | 0 | 0 | 0 | 0 | 0 | 1 | 0 | 64 | -1334264848
110 | M | 3.1.20 | podružný drobný materiál z cen dodávky 3% |  |  | cena | 1 |  |  | 0 |  |  |  | základní | 0 | 0 | 0 | 0 | 0 | 0 | 256 | M | 1 | ROZPOCET | 0 | 0 | 0 | 0 | 0 | 1 | 0 | 64 | 315755517
111 | M | 3.1.21 | přeprava materiálu ( z ceny mtž materiálu) 5% |  |  | cena | 1 |  |  | 0 |  |  |  | základní | 0 | 0 | 0 | 0 | 0 | 0 | 256 | M | 1 | ROZPOCET | 0 | 0 | 0 | 0 | 0 | 1 | 0 | 64 | 1280777869
112 | K | 4.1.11 | stavební přípomoc, kabelové drážky a průrazy |  |  | celek | 1 |  |  | 0 |  |  |  | základní | 0 | 0 | 0 | 0 | 0 | 0 | 4 | K | 1 | ROZPOCET | 0 | 0 | 0 | 0 | 0 | 1 | 0 | 4 | 1431800986
113 | K | 4.1.12 | provedení potřebných zkoušek a měření |  |  | hod | 8 |  |  | 0 |  |  |  | základní | 0 | 0 | 0 | 0 | 0 | 0 | 4 | K | 1 | ROZPOCET | 0 | 0 | 0 | 0 | 0 | 1 | 0 | 4 | 289727763
114 | K | 4.1.13 | vyzkoušení a uvedení do provozu |  |  | hod | 12 |  |  | 0 |  |  |  | základní | 0 | 0 | 0 | 0 | 0 | 0 | 4 | K | 1 | ROZPOCET | 0 | 0 | 0 | 0 | 0 | 1 | 0 | 4 | 949090775
115 | K | 4.1.14 | výchozí revize s vypracováním VRZ |  |  | hod | 16 |  |  | 0 |  |  |  | základní | 0 | 0 | 0 | 0 | 0 | 0 | 4 | K | 1 | ROZPOCET | 0 | 0 | 0 | 0 | 0 | 1 | 0 | 4 | 1347833139
116 | K | 4.1.15 | inženýrská činnost |  |  | hod | 8 |  |  | 0 |  |  |  | základní | 0 | 0 | 0 | 0 | 0 | 0 | 4 | K | 1 | ROZPOCET | 0 | 0 | 0 | 0 | 0 | 1 | 0 | 4 | -2097822583
117 | K | 4.1.16 | nepředvídatelné práce |  |  | celek | 1 |  |  | 0 |  |  |  | základní | 0 | 0 | 0 | 0 | 0 | 0 | 4 | K | 1 | ROZPOCET | 0 | 0 | 0 | 0 | 0 | 1 | 0 | 4 | 1686040009

## 1 - STRUKTUROVANÁ KABELÁŽ_01
| List obsahuje: |  | 1) Krycí list rozpočtu |  | 2) Rekapitulace rozpočtu |  |  | 3) Rozpočet |  |  | Zpět na list: | Rekapitulace stavby
optimalizováno pro tisk sestav ve formátu A4 - na výšku | [11 empty] | >> skryté sloupce << | [9 empty] | {2708de93-753a-4ec1-8739-5c00837d6df0}
2
KRYCÍ LIST ROZPOČTU | [12 empty] | v --- níže se nacházejí doplnkové a pomocné údaje k sestavám --- v | [8 empty] | False
| Stavba: |  | ZŘÍZENÍ NOVÉHO ODD NIP a DIOP PRO KZ a.s.,NEMOCNICE MOST
| Objekt: |  | D1.02 - ODDĚLENÍ DIOP
| Část: |  | D1.02.4.4 - SLABOPROUDÉ ROZVODY
| Úroveň 3: |  | 1 - STRUKTUROVANÁ KABELÁŽ
| JKSO: | [7 empty] | CC-CZ:
| Místo: |  | NsP MOST, BLOK 5/3 A 5/4 | [5 empty] | Datum: |  | 8.10.2015
| Objednatel: | [7 empty] | IČ: |  | 25488627
|  | Krajská zdravotní a.s. Sociální péče 3316/12A, ÚL | [6 empty] | DIČ: |  | 25488627
| Zhotovitel: | [7 empty] | IČ:
DIČ:
| Projektant: | [7 empty] | IČ:
|  | ARTECH, spol. s r.o. | [6 empty] | DIČ:
| Zpracovatel: | [7 empty] | IČ: |  | 25024671
|  | ARTECH spol. s r.o., Most | [6 empty] | DIČ: |  | 25024671
Poznámka:
| Náklady z rozpočtu | [7 empty] | 0
| Ostatní náklady | [7 empty] | 0
| Cena bez DPH | [7 empty] | 0
| DPH | základní | 21% | ze | 0 |  |  |  | 0
|  | snížená | 15% | ze | 0 |  |  |  | 0
|  | zákl. přenesená | 21% | ze | 0 |  |  |  | 0
|  | sníž. přenesená | 15% | ze | 0 |  |  |  | 0
|  | nulová | 0% | ze | 0 |  |  |  | 0
| Cena s DPH |  |  | v | CZK |  |  | 0
| Projektant |  |  |  |  | Zpracovatel
| Datum a podpis: |  |  | Razítko |  | Datum a podpis: |  |  |  | Razítko
| Objednavatel |  |  |  |  | Zhotovitel
| Datum a podpis: |  |  | Razítko |  | Datum a podpis: |  |  |  | Razítko
REKAPITULACE ROZPOČTU
Stavba: |  |  | ZŘÍZENÍ NOVÉHO ODD NIP a DIOP PRO KZ a.s.,NEMOCNICE MOST
Objekt: |  |  | D1.02 - ODDĚLENÍ DIOP
Část: |  |  | D1.02.4.4 - SLABOPROUDÉ ROZVODY
Úroveň 3: |  |  | 1 - STRUKTUROVANÁ KABELÁŽ
Místo: |  |  | NsP MOST, BLOK 5/3 A 5/4 |  |  |  | Datum: |  | 8.10.2015
Objednatel: |  |  | Krajská zdravotní a.s. Sociální péče 3316/12A, ÚL |  |  |  | Projektant: |  | ARTECH, spol. s r.o.
Zhotovitel: | [6 empty] | Zpracovatel: |  | ARTECH spol. s r.o., Most
Kód - Popis | [9 empty] | Cena celkem [CZK]
1) Náklady z rozpočtu | [9 empty] | 0 | [12 empty] | -1
| 1.1. - Doplnění do stávajícího rozvaděče | [8 empty] | 0
| 1.2 - Datové zásuvky | [8 empty] | 0
| 1.3. - Datové kabely | [8 empty] | 0
| 1.4. - Kabelové trasy | [8 empty] | 0
| 1.5. - Protipožární těsnění | [8 empty] | 0
| VRN - Vedlejší rozpočtové náklady | [8 empty] | 0
2) Ostatní náklady | [9 empty] | 0 |  |  |  | DPH
Celkové náklady za stavbu 1) + 2) | [7 empty] | 0
ROZPOČET
Stavba: |  |  | ZŘÍZENÍ NOVÉHO ODD NIP a DIOP PRO KZ a.s.,NEMOCNICE MOST
Objekt: |  |  | D1.02 - ODDĚLENÍ DIOP
Část: |  |  | D1.02.4.4 - SLABOPROUDÉ ROZVODY
Úroveň 3: |  |  | 1 - STRUKTUROVANÁ KABELÁŽ
Místo: |  |  | NsP MOST, BLOK 5/3 A 5/4 |  |  |  | Datum: |  | 8.10.2015
Objednatel: |  |  | Krajská zdravotní a.s. Sociální péče 3316/12A, ÚL |  |  |  | Projektant: |  | ARTECH, spol. s r.o.
Zhotovitel: | [6 empty] | Zpracovatel: |  | ARTECH spol. s r.o., Most
PČ | Typ | Kód | Popis |  |  | MJ | Množství | J.cena [CZK] |  | Cena celkem [CZK] |  |  | Poznámka | DPH | J. Nh [h] | Nh celkem [h] | J. hmotnost [t] | Hmotnost celkem [t] | J. suť [t] | Suť Celkem [t]
Náklady z rozpočtu | [9 empty] | 0 | [5 empty] | 0 |  | 0 |  | 0 |  | D | -1 | [7 empty] | 0
| 1.1. - Doplnění do stávajícího rozvaděče | [8 empty] | 0 | [5 empty] | 0 |  | 0 |  | 0 | 1 | D | 0 | ROZPOCET | [6 empty] | 0
1 | M | 1.1.11 | Patch panel Cat5e 1U 24xRJ45 vč zapojení kabelů |  |  | ks | 2 |  |  | 0 |  |  |  | základní | 0 | 0 | 0 | 0 | 0 | 0 | 8 | M | 1 | ROZPOCET | 0 | 0 | 0 | 0 | 0 | 1 | 0 | 4 | -1634816725
2 | K | 1.1.11 | montáž Patch panelu |  |  | ks | 2 |  |  | 0 |  |  |  | základní | 0 | 0 | 0 | 0 | 0 | 0 | 4 | K | 1 | ROZPOCET | 0 | 0 | 0 | 0 | 0 | 1 | 0 | 4 | 1576550574
3 | M | 1.1.12 | vyvazovací panel 19", jednostr. plastová lišta |  |  | ks | 2 |  |  | 0 |  |  |  | základní | 0 | 0 | 0 | 0 | 0 | 0 | 8 | M | 1 | ROZPOCET | 0 | 0 | 0 | 0 | 0 | 1 | 0 | 4 | -1867982944
4 | K | 1.1.12 | montáž vyvazovacího panelu |  |  | ks | 2 |  |  | 0 |  |  |  | základní | 0 | 0 | 0 | 0 | 0 | 0 | 4 | K | 1 | ROZPOCET | 0 | 0 | 0 | 0 | 0 | 1 | 0 | 4 | -2018877763
5 | M | 1.1.13 | Patch Cord Cat5e, dl. 1m |  |  | ks | 24 |  |  | 0 |  |  |  | základní | 0 | 0 | 0 | 0 | 0 | 0 | 8 | M | 1 | ROZPOCET | 0 | 0 | 0 | 0 | 0 | 1 | 0 | 4 | 648543140
6 | K | 1.1.13 | montáž |  |  | ks | 24 |  |  | 0 |  |  |  | základní | 0 | 0 | 0 | 0 | 0 | 0 | 4 | K | 1 | ROZPOCET | 0 | 0 | 0 | 0 | 0 | 1 | 0 | 4 | 41067321
7 | M | 1.1.14 | Patch Cord Cat5e, dl. 3m |  |  | ks | 20 |  |  | 0 |  |  |  | základní | 0 | 0 | 0 | 0 | 0 | 0 | 8 | M | 1 | ROZPOCET | 0 | 0 | 0 | 0 | 0 | 1 | 0 | 4 | -552091582
8 | K | 1.1.14 | montáž |  |  | ks | 20 |  |  | 0 |  |  |  | základní | 0 | 0 | 0 | 0 | 0 | 0 | 4 | K | 1 | ROZPOCET | 0 | 0 | 0 | 0 | 0 | 1 | 0 | 4 | 800697358
| 1.2 - Datové zásuvky | [8 empty] | 0 | [5 empty] | 0 |  | 0 |  | 0 | 1 | D | 0 | ROZPOCET | [6 empty] | 0
9 | M | 1.2.11 | zásuvka datová Cat5e set,2xRJ45, UTP, vč zapojení |  |  | ks | 21 |  |  | 0 |  |  |  | základní | 0 | 0 | 0 | 0 | 0 | 0 | 8 | M | 1 | ROZPOCET | 0 | 0 | 0 | 0 | 0 | 1 | 0 | 4 | -352909308
10 | K | 1.2.11 | montáž datové zásuvky 2xRJ45 |  |  | ks | 21 |  |  | 0 |  |  |  | základní | 0 | 0 | 0 | 0 | 0 | 0 | 4 | K | 1 | ROZPOCET | 0 | 0 | 0 | 0 | 0 | 1 | 0 | 4 | 2122867192
11 | M | 1.2.12 | zásuvka datová Cat5e set,1xRJ45, UTP, vč zapojení |  |  | ks | 1 |  |  | 0 |  |  |  | základní | 0 | 0 | 0 | 0 | 0 | 0 | 8 | M | 1 | ROZPOCET | 0 | 0 | 0 | 0 | 0 | 1 | 0 | 4 | -286298025
12 | K | 1.2.12 | montáž datové zásuvky 1xRJ45 |  |  | ks | 1 |  |  | 0 |  |  |  | základní | 0 | 0 | 0 | 0 | 0 | 0 | 4 | K | 1 | ROZPOCET | 0 | 0 | 0 | 0 | 0 | 1 | 0 | 4 | 109253453
13 | M | 1.2.13 | instalační krabice pod omítku, univerzální, bez víčka vč zapojení |  |  | ks | 1 |  |  | 0 |  |  |  | základní | 0 | 0 | 0 | 0 | 0 | 0 | 8 | M | 1 | ROZPOCET | 0 | 0 | 0 | 0 | 0 | 1 | 0 | 4 | 432452033
14 | K | 1.2.13 | montáž instal. krabice |  |  | ks | 1 |  |  | 0 |  |  |  | základní | 0 | 0 | 0 | 0 | 0 | 0 | 4 | K | 1 | ROZPOCET | 0 | 0 | 0 | 0 | 0 | 1 | 0 | 4 | -97808981
15 | M | 1.2.14 | instalační krabice do parapetního žlabu vč zapojení |  |  | ks | 21 |  |  | 0 |  |  |  | základní | 0 | 0 | 0 | 0 | 0 | 0 | 8 | M | 1 | ROZPOCET | 0 | 0 | 0 | 0 | 0 | 1 | 0 | 4 | 700343368
16 | K | 1.2.14 | montáž do parapetního žlabu |  |  | ks | 21 |  |  | 0 |  |  |  | základní | 0 | 0 | 0 | 0 | 0 | 0 | 4 | K | 1 | ROZPOCET | 0 | 0 | 0 | 0 | 0 | 1 | 0 | 4 | 230009199
17 | K | 1.2.15 | štítek popisovací |  |  | ks | 43 |  |  | 0 |  |  |  | základní | 0 | 0 | 0 | 0 | 0 | 0 | 4 | K | 1 | ROZPOCET | 0 | 0 | 0 | 0 | 0 | 1 | 0 | 4 | -1243450408
| 1.3. - Datové kabely | [8 empty] | 0 | [5 empty] | 0 |  | 0 |  | 0 | 1 | D | 0 | ROZPOCET | [6 empty] | 0
18 | M | 1.3.11 | kabel metalický UTP Cat5e, drát, 23 AWG, LSOH plášť |  |  | m | 2400 |  |  | 0 |  |  |  | základní | 0 | 0 | 0 | 0 | 0 | 0 | 8 | M | 1 | ROZPOCET | 0 | 0 | 0 | 0 | 0 | 1 | 0 | 4 | 879871286
19 | K | 1.3.11 | montáž metalického kabelu |  |  | m | 2400 |  |  | 0 |  |  |  | základní | 0 | 0 | 0 | 0 | 0 | 0 | 4 | K | 1 | ROZPOCET | 0 | 0 | 0 | 0 | 0 | 1 | 0 | 4 | 131304532
| 1.4. - Kabelové trasy | [8 empty] | 0 | [5 empty] | 0 |  | 0 |  | 0 | 1 | D | 0 | ROZPOCET | [6 empty] | 0
20 | M | 1.4.11 | kabelová chránička KF 09110, dl. 94mm |  |  | m | 2 |  |  | 0 |  |  |  | základní | 0 | 0 | 0 | 0 | 0 | 0 | 8 | M | 1 | ROZPOCET | 0 | 0 | 0 | 0 | 0 | 1 | 0 | 4 | 1870829501
21 | K | 1.4.11 | montáž kabelové chráničky |  |  | m | 2 |  |  | 0 |  |  |  | základní | 0 | 0 | 0 | 0 | 0 | 0 | 4 | K | 1 | ROZPOCET | 0 | 0 | 0 | 0 | 0 | 1 | 0 | 4 | -1480417794
22 | M | 1.4.12 | kabelový kanál EKD 80x40HF, vč spoj a kotvícího materiálu |  |  | m | 30 |  |  | 0 |  |  |  | základní | 0 | 0 | 0 | 0 | 0 | 0 | 8 | M | 1 | ROZPOCET | 0 | 0 | 0 | 0 | 0 | 1 | 0 | 4 | 1809807663
23 | K | 1.4.12 | montáž kabel. kanálu |  |  | m | 30 |  |  | 0 |  |  |  | základní | 0 | 0 | 0 | 0 | 0 | 0 | 4 | K | 1 | ROZPOCET | 0 | 0 | 0 | 0 | 0 | 1 | 0 | 4 | 1486846045
24 | M | 1.4.13 | instalační lišta LH 60x40, víčko, vč spoj. a kotvícího materiálu |  |  | m | 15 |  |  | 0 |  |  |  | základní | 0 | 0 | 0 | 0 | 0 | 0 | 8 | M | 1 | ROZPOCET | 0 | 0 | 0 | 0 | 0 | 1 | 0 | 4 | 810428419
25 | K | 1.4.13 | montáž instalační lišty |  |  | m | 15 |  |  | 0 |  |  |  | základní | 0 | 0 | 0 | 0 | 0 | 0 | 4 | K | 1 | ROZPOCET | 0 | 0 | 0 | 0 | 0 | 1 | 0 | 4 | 1770740331
26 | M | 1.4.14 | instalační lišta LV 24x22, víčko, vč spoj a kotvícího materiálu |  |  | m | 50 |  |  | 0 |  |  |  | základní | 0 | 0 | 0 | 0 | 0 | 0 | 8 | M | 1 | ROZPOCET | 0 | 0 | 0 | 0 | 0 | 1 | 0 | 4 | 223877321
27 | K | 1.4.14 | montáž instalační lišty LV |  |  | m | 50 |  |  | 0 |  |  |  | základní | 0 | 0 | 0 | 0 | 0 | 0 | 4 | K | 1 | ROZPOCET | 0 | 0 | 0 | 0 | 0 | 1 | 0 | 4 | 1207523147
28 | M | 1.4.15 | instalační lišta LV 18x13, vičko, vč spoj a kotvícícho materiálu |  |  | m | 15 |  |  | 0 |  |  |  | základní | 0 | 0 | 0 | 0 | 0 | 0 | 8 | M | 1 | ROZPOCET | 0 | 0 | 0 | 0 | 0 | 1 | 0 | 4 | -878239825
29 | K | 1.4.15 | montáž instalační lišty LV |  |  | m | 15 |  |  | 0 |  |  |  | základní | 0 | 0 | 0 | 0 | 0 | 0 | 4 | K | 1 | ROZPOCET | 0 | 0 | 0 | 0 | 0 | 1 | 0 | 4 | 675917988
30 | M | 1.4.16 | instalační trubka flexibilní 1425, D 25mm |  |  | m | 55 |  |  | 0 |  |  |  | základní | 0 | 0 | 0 | 0 | 0 | 0 | 8 | M | 1 | ROZPOCET | 0 | 0 | 0 | 0 | 0 | 1 | 0 | 4 | 2126833779
31 | K | 1.4.16 | montáž instalační trubky |  |  | m | 55 |  |  | 0 |  |  |  | základní | 0 | 0 | 0 | 0 | 0 | 0 | 4 | K | 1 | ROZPOCET | 0 | 0 | 0 | 0 | 0 | 1 | 0 | 4 | 1208710786
| 1.5. - Protipožární těsnění | [8 empty] | 0 | [5 empty] | 0 |  | 0 |  | 0 | 1 | D | 0 | ROZPOCET | [6 empty] | 0
32 | M | 1.5.11 | protipožární těsnění Intumex/Hilti |  |  | m2 | 0.25 |  |  | 0 |  |  |  | základní | 0 | 0 | 0 | 0 | 0 | 0 | 8 | M | 1 | ROZPOCET | 0 | 0 | 0 | 0 | 0 | 1 | 0 | 4 | -1981802293
33 | K | 1.5.11 | montáž protipožár. těsnění |  |  | m2 | 0.25 |  |  | 0 |  |  |  | základní | 0 | 0 | 0 | 0 | 0 | 0 | 4 | K | 1 | ROZPOCET | 0 | 0 | 0 | 0 | 0 | 1 | 0 | 4 | 1018723212
| VRN - Vedlejší rozpočtové náklady | [8 empty] | 0 | [5 empty] | 0 |  | 0 |  | 0 | 5 | D | 0 | ROZPOCET | [6 empty] | 0
34 | K | 3.1.20 | podružný drobný materiál z ceny mtž 3% |  |  | cena | 1 |  |  | 0 |  |  |  | základní | 0 | 0 | 0 | 0 | 0 | 0 | 64 | K | 1 | ROZPOCET | 0 | 0 | 0 | 0 | 0 | 1 | 0 | 64 | -1890583692
35 | M | 3.1.20 | podružný drobný materiál z cen dodávky 3% |  |  | cena | 1 |  |  | 0 |  |  |  | základní | 0 | 0 | 0 | 0 | 0 | 0 | 256 | M | 1 | ROZPOCET | 0 | 0 | 0 | 0 | 0 | 1 | 0 | 64 | 710977586
36 | K | 3.1.21 | oživení, programování, nastavení |  |  | hod | 16 |  |  | 0 |  |  |  | základní | 0 | 0 | 0 | 0 | 0 | 0 | 4 | K | 1 | ROZPOCET | 0 | 0 | 0 | 0 | 0 | 1 | 0 | 4 | 218305145
37 | K | 3.1.22 | vyzkoušení a uvedení do provozu |  |  | hod | 8 |  |  | 0 |  |  |  | základní | 0 | 0 | 0 | 0 | 0 | 0 | 4 | K | 1 | ROZPOCET | 0 | 0 | 0 | 0 | 0 | 1 | 0 | 4 | -1773396718
38 | K | 3.1.23 | výchozí revize s vypracováním VRZ |  |  | hod | 10 |  |  | 0 |  |  |  | základní | 0 | 0 | 0 | 0 | 0 | 0 | 4 | K | 1 | ROZPOCET | 0 | 0 | 0 | 0 | 0 | 1 | 0 | 4 | -531402992
39 | K | 3.1.24 | stavební přípomoc,kabelové drážky a průrazy |  |  | celek | 1 |  |  | 0 |  |  |  | základní | 0 | 0 | 0 | 0 | 0 | 0 | 4 | K | 1 | ROZPOCET | 0 | 0 | 0 | 0 | 0 | 1 | 0 | 4 | 593080500

## 2 - EVAKUAČNÍ ROZHLAS_01
| List obsahuje: |  | 1) Krycí list rozpočtu |  | 2) Rekapitulace rozpočtu |  |  | 3) Rozpočet |  |  | Zpět na list: | Rekapitulace stavby
optimalizováno pro tisk sestav ve formátu A4 - na výšku | [11 empty] | >> skryté sloupce << | [9 empty] | {8d5e731b-00a7-4966-966d-5a2a5ee1f2d9}
2
KRYCÍ LIST ROZPOČTU | [12 empty] | v --- níže se nacházejí doplnkové a pomocné údaje k sestavám --- v | [8 empty] | False
| Stavba: |  | ZŘÍZENÍ NOVÉHO ODD NIP a DIOP PRO KZ a.s.,NEMOCNICE MOST
| Objekt: |  | D1.02 - ODDĚLENÍ DIOP
| Část: |  | D1.02.4.4 - SLABOPROUDÉ ROZVODY
| Úroveň 3: |  | 2 - EVAKUAČNÍ ROZHLAS
| JKSO: | [7 empty] | CC-CZ:
| Místo: |  | NsP MOST, BLOK 5/3 A 5/4 | [5 empty] | Datum: |  | 8.10.2015
| Objednatel: | [7 empty] | IČ: |  | 25488627
|  | Krajská zdravotní a.s. Sociální péče 3316/12A, ÚL | [6 empty] | DIČ: |  | 25488627
| Zhotovitel: | [7 empty] | IČ:
DIČ:
| Projektant: | [7 empty] | IČ:
|  | ARTECH, spol. s r.o. | [6 empty] | DIČ:
| Zpracovatel: | [7 empty] | IČ: |  | 25024671
|  | ARTECH spol. s r.o., Most | [6 empty] | DIČ: |  | 25024671
Poznámka:
| Náklady z rozpočtu | [7 empty] | 0
| Ostatní náklady | [7 empty] | 0
| Cena bez DPH | [7 empty] | 0
| DPH | základní | 21% | ze | 0 |  |  |  | 0
|  | snížená | 15% | ze | 0 |  |  |  | 0
|  | zákl. přenesená | 21% | ze | 0 |  |  |  | 0
|  | sníž. přenesená | 15% | ze | 0 |  |  |  | 0
|  | nulová | 0% | ze | 0 |  |  |  | 0
| Cena s DPH |  |  | v | CZK |  |  | 0
| Projektant |  |  |  |  | Zpracovatel
| Datum a podpis: |  |  | Razítko |  | Datum a podpis: |  |  |  | Razítko
| Objednavatel |  |  |  |  | Zhotovitel
| Datum a podpis: |  |  | Razítko |  | Datum a podpis: |  |  |  | Razítko
REKAPITULACE ROZPOČTU
Stavba: |  |  | ZŘÍZENÍ NOVÉHO ODD NIP a DIOP PRO KZ a.s.,NEMOCNICE MOST
Objekt: |  |  | D1.02 - ODDĚLENÍ DIOP
Část: |  |  | D1.02.4.4 - SLABOPROUDÉ ROZVODY
Úroveň 3: |  |  | 2 - EVAKUAČNÍ ROZHLAS
Místo: |  |  | NsP MOST, BLOK 5/3 A 5/4 |  |  |  | Datum: |  | 8.10.2015
Objednatel: |  |  | Krajská zdravotní a.s. Sociální péče 3316/12A, ÚL |  |  |  | Projektant: |  | ARTECH, spol. s r.o.
Zhotovitel: | [6 empty] | Zpracovatel: |  | ARTECH spol. s r.o., Most
Kód - Popis | [9 empty] | Cena celkem [CZK]
1) Náklady z rozpočtu | [9 empty] | 0 | [12 empty] | -1
| 2.1. - Zařízení | [8 empty] | 0
| 2.2. - Kabely | [8 empty] | 0
| 2.3. - Kabelové trasy | [8 empty] | 0
| VRN - Vedlejší rozpočtové náklady | [8 empty] | 0
2) Ostatní náklady | [9 empty] | 0 |  |  |  | DPH
Celkové náklady za stavbu 1) + 2) | [7 empty] | 0
ROZPOČET
Stavba: |  |  | ZŘÍZENÍ NOVÉHO ODD NIP a DIOP PRO KZ a.s.,NEMOCNICE MOST
Objekt: |  |  | D1.02 - ODDĚLENÍ DIOP
Část: |  |  | D1.02.4.4 - SLABOPROUDÉ ROZVODY
Úroveň 3: |  |  | 2 - EVAKUAČNÍ ROZHLAS
Místo: |  |  | NsP MOST, BLOK 5/3 A 5/4 |  |  |  | Datum: |  | 8.10.2015
Objednatel: |  |  | Krajská zdravotní a.s. Sociální péče 3316/12A, ÚL |  |  |  | Projektant: |  | ARTECH, spol. s r.o.
Zhotovitel: | [6 empty] | Zpracovatel: |  | ARTECH spol. s r.o., Most
PČ | Typ | Kód | Popis |  |  | MJ | Množství | J.cena [CZK] |  | Cena celkem [CZK] |  |  | Poznámka | DPH | J. Nh [h] | Nh celkem [h] | J. hmotnost [t] | Hmotnost celkem [t] | J. suť [t] | Suť Celkem [t]
Náklady z rozpočtu | [9 empty] | 0 | [5 empty] | 0 |  | 0 |  | 0 |  | D | -1 | [7 empty] | 0
| 2.1. - Zařízení | [8 empty] | 0 | [5 empty] | 0 |  | 0 |  | 0 | 1 | D | 0 | ROZPOCET | [6 empty] | 0
1 | M | 2.1.11 | reproduktor nástěnný skříňový, 100V, 12/6/3W, dle EN-54-24 |  |  | ks | 2 |  |  | 0 |  |  |  | základní | 0 | 0 | 0 | 0 | 0 | 0 | 8 | M | 1 | ROZPOCET | 0 | 0 | 0 | 0 | 0 | 1 | 0 | 4 | 520188495
2 | K | 2.1.11 | montáž reproduktoru |  |  | ks | 2 |  |  | 0 |  |  |  | základní | 0 | 0 | 0 | 0 | 0 | 0 | 4 | K | 1 | ROZPOCET | 0 | 0 | 0 | 0 | 0 | 1 | 0 | 4 | 1593215675
3 | M | 2.1.12 | krabice instalační, s funkční oddolností při požáru vč kotev a vrutů |  |  | ks | 2 |  |  | 0 |  |  |  | základní | 0 | 0 | 0 | 0 | 0 | 0 | 8 | M | 1 | ROZPOCET | 0 | 0 | 0 | 0 | 0 | 1 | 0 | 4 | -924190734
4 | K | 2.1.12 | montáž instal. krabice |  |  | ks | 2 |  |  | 0 |  |  |  | základní | 0 | 0 | 0 | 0 | 0 | 0 | 4 | K | 1 | ROZPOCET | 0 | 0 | 0 | 0 | 0 | 1 | 0 | 4 | -639274441
| 2.2. - Kabely | [8 empty] | 0 | [5 empty] | 0 |  | 0 |  | 0 | 1 | D | 0 | ROZPOCET | [6 empty] | 0
5 | M | 2.2.11 | kabel metalický 2x1,5mm2,PH 30R, B2ca,s,d0 |  |  | m | 25 |  |  | 0 |  |  |  | základní | 0 | 0 | 0 | 0 | 0 | 0 | 8 | M | 1 | ROZPOCET | 0 | 0 | 0 | 0 | 0 | 1 | 0 | 4 | 588155329
6 | K | 2.2.11 | montáž metalického kabelu |  |  | m | 25 |  |  | 0 |  |  |  | základní | 0 | 0 | 0 | 0 | 0 | 0 | 4 | K | 1 | ROZPOCET | 0 | 0 | 0 | 0 | 0 | 1 | 0 | 4 | -1285237960
| 2.3. - Kabelové trasy | [8 empty] | 0 | [5 empty] | 0 |  | 0 |  | 0 | 1 | D | 0 | ROZPOCET | [6 empty] | 0
7 | M | 2.3.11 | požární příchytka 6710 PO vč vrtur SB 6.3x35 |  |  | ks | 75 |  |  | 0 |  |  |  | základní | 0 | 0 | 0 | 0 | 0 | 0 | 8 | M | 1 | ROZPOCET | 0 | 0 | 0 | 0 | 0 | 1 | 0 | 4 | 444315119
8 | K | 2.3.11 | montáž požární příchytky |  |  | ks | 75 |  |  | 0 |  |  |  | základní | 0 | 0 | 0 | 0 | 0 | 0 | 4 | K | 1 | ROZPOCET | 0 | 0 | 0 | 0 | 0 | 1 | 0 | 4 | 293041964
| VRN - Vedlejší rozpočtové náklady | [8 empty] | 0 | [5 empty] | 0 |  | 0 |  | 0 | 5 | D | 0 | ROZPOCET | [6 empty] | 0
9 | K | 3.1.20 | podružný drobný materiál z ceny mtž 5% |  |  | cena | 1 |  |  | 0 |  |  |  | základní | 0 | 0 | 0 | 0 | 0 | 0 | 64 | K | 1 | ROZPOCET | 0 | 0 | 0 | 0 | 0 | 1 | 0 | 64 | 1834078366
10 | M | 3.1.20 | podružný drobný materiál z cen dodávky 5% |  |  | cena | 1 |  |  | 0 |  |  |  | základní | 0 | 0 | 0 | 0 | 0 | 0 | 256 | M | 1 | ROZPOCET | 0 | 0 | 0 | 0 | 0 | 1 | 0 | 64 | -2037349635
11 | K | 3.1.21 | připojení na stávající rozvod |  |  | hod | 2 |  |  | 0 |  |  |  | základní | 0 | 0 | 0 | 0 | 0 | 0 | 4 | K | 1 | ROZPOCET | 0 | 0 | 0 | 0 | 0 | 1 | 0 | 4 | -643415173
12 | K | 3.1.22 | vyzkoušení a uvedení do provozu |  |  | celek | 1 |  |  | 0 |  |  |  | základní | 0 | 0 | 0 | 0 | 0 | 0 | 4 | K | 1 | ROZPOCET | 0 | 0 | 0 | 0 | 0 | 1 | 0 | 4 | 2008559965
13 | K | 3.1.23 | výchozí revize s vypracováním VRZ |  |  | hod | 3 |  |  | 0 |  |  |  | základní | 0 | 0 | 0 | 0 | 0 | 0 | 4 | K | 1 | ROZPOCET | 0 | 0 | 0 | 0 | 0 | 1 | 0 | 4 | -529445545
14 | K | 3.1.24 | stavební přípomoc,kabelové drážky a průrazy |  |  | celek | 1 |  |  | 0 |  |  |  | základní | 0 | 0 | 0 | 0 | 0 | 0 | 4 | K | 1 | ROZPOCET | 0 | 0 | 0 | 0 | 0 | 1 | 0 | 4 | 603626950

## 3 - VIDEOTELEFONY_01
| List obsahuje: |  | 1) Krycí list rozpočtu |  | 2) Rekapitulace rozpočtu |  |  | 3) Rozpočet |  |  | Zpět na list: | Rekapitulace stavby
optimalizováno pro tisk sestav ve formátu A4 - na výšku | [11 empty] | >> skryté sloupce << | [9 empty] | {7d5fab37-883a-4795-8b1d-514ae3eb6c16}
2
KRYCÍ LIST ROZPOČTU | [12 empty] | v --- níže se nacházejí doplnkové a pomocné údaje k sestavám --- v | [8 empty] | False
| Stavba: |  | ZŘÍZENÍ NOVÉHO ODD NIP a DIOP PRO KZ a.s.,NEMOCNICE MOST
| Objekt: |  | D1.02 - ODDĚLENÍ DIOP
| Část: |  | D1.02.4.4 - SLABOPROUDÉ ROZVODY
| Úroveň 3: |  | 3 - VIDEOTELEFONY
| JKSO: | [7 empty] | CC-CZ:
| Místo: |  | NsP MOST, BLOK 5/3 A 5/4 | [5 empty] | Datum: |  | 8.10.2015
| Objednatel: | [7 empty] | IČ: |  | 25488627
|  | Krajská zdravotní a.s. Sociální péče 3316/12A, ÚL | [6 empty] | DIČ: |  | 25488627
| Zhotovitel: | [7 empty] | IČ:
DIČ:
| Projektant: | [7 empty] | IČ:
|  | ARTECH, spol. s r.o. | [6 empty] | DIČ:
| Zpracovatel: | [7 empty] | IČ: |  | 25024671
|  | ARTECH spol. s r.o., Most | [6 empty] | DIČ: |  | 25024671
Poznámka:
| Náklady z rozpočtu | [7 empty] | 0
| Ostatní náklady | [7 empty] | 0
| Cena bez DPH | [7 empty] | 0
| DPH | základní | 21% | ze | 0 |  |  |  | 0
|  | snížená | 15% | ze | 0 |  |  |  | 0
|  | zákl. přenesená | 21% | ze | 0 |  |  |  | 0
|  | sníž. přenesená | 15% | ze | 0 |  |  |  | 0
|  | nulová | 0% | ze | 0 |  |  |  | 0
| Cena s DPH |  |  | v | CZK |  |  | 0
| Projektant |  |  |  |  | Zpracovatel
| Datum a podpis: |  |  | Razítko |  | Datum a podpis: |  |  |  | Razítko
| Objednavatel |  |  |  |  | Zhotovitel
| Datum a podpis: |  |  | Razítko |  | Datum a podpis: |  |  |  | Razítko
REKAPITULACE ROZPOČTU
Stavba: |  |  | ZŘÍZENÍ NOVÉHO ODD NIP a DIOP PRO KZ a.s.,NEMOCNICE MOST
Objekt: |  |  | D1.02 - ODDĚLENÍ DIOP
Část: |  |  | D1.02.4.4 - SLABOPROUDÉ ROZVODY
Úroveň 3: |  |  | 3 - VIDEOTELEFONY
Místo: |  |  | NsP MOST, BLOK 5/3 A 5/4 |  |  |  | Datum: |  | 8.10.2015
Objednatel: |  |  | Krajská zdravotní a.s. Sociální péče 3316/12A, ÚL |  |  |  | Projektant: |  | ARTECH, spol. s r.o.
Zhotovitel: | [6 empty] | Zpracovatel: |  | ARTECH spol. s r.o., Most
Kód - Popis | [9 empty] | Cena celkem [CZK]
1) Náklady z rozpočtu | [9 empty] | 0 | [12 empty] | -1
| 3.1. - Zařízení | [8 empty] | 0
| 3.2. - Kabely | [8 empty] | 0
| 3.3. - Kabelové trasy | [8 empty] | 0
| VRN - Vedlejší rozpočtové náklady | [8 empty] | 0
2) Ostatní náklady | [9 empty] | 0 |  |  |  | DPH
Celkové náklady za stavbu 1) + 2) | [7 empty] | 0
ROZPOČET
Stavba: |  |  | ZŘÍZENÍ NOVÉHO ODD NIP a DIOP PRO KZ a.s.,NEMOCNICE MOST
Objekt: |  |  | D1.02 - ODDĚLENÍ DIOP
Část: |  |  | D1.02.4.4 - SLABOPROUDÉ ROZVODY
Úroveň 3: |  |  | 3 - VIDEOTELEFONY
Místo: |  |  | NsP MOST, BLOK 5/3 A 5/4 |  |  |  | Datum: |  | 8.10.2015
Objednatel: |  |  | Krajská zdravotní a.s. Sociální péče 3316/12A, ÚL |  |  |  | Projektant: |  | ARTECH, spol. s r.o.
Zhotovitel: | [6 empty] | Zpracovatel: |  | ARTECH spol. s r.o., Most
PČ | Typ | Kód | Popis |  |  | MJ | Množství | J.cena [CZK] |  | Cena celkem [CZK] |  |  | Poznámka | DPH | J. Nh [h] | Nh celkem [h] | J. hmotnost [t] | Hmotnost celkem [t] | J. suť [t] | Suť Celkem [t]
Náklady z rozpočtu | [9 empty] | 0 | [5 empty] | 0 |  | 0 |  | 0 |  | D | -1 | [7 empty] | 0
| 3.1. - Zařízení | [8 empty] | 0 | [5 empty] | 0 |  | 0 |  | 0 | 1 | D | 0 | ROZPOCET | [6 empty] | 0
1 | M | 3.1.11 | sada videotelefonů pro 4 účastníky, např. EMOS H1112/H1116 |  |  | sada | 1 |  |  | 0 |  |  |  | základní | 0 | 0 | 0 | 0 | 0 | 0 | 8 | M | 1 | ROZPOCET | 0 | 0 | 0 | 0 | 0 | 1 | 0 | 4 | 763208433
2 | K | 3.1.11 | montáž sady videotelefonů |  |  | sada | 1 |  |  | 0 |  |  |  | základní | 0 | 0 | 0 | 0 | 0 | 0 | 4 | K | 1 | ROZPOCET | 0 | 0 | 0 | 0 | 0 | 1 | 0 | 4 | 789848387
| 3.2. - Kabely | [8 empty] | 0 | [5 empty] | 0 |  | 0 |  | 0 | 1 | D | 0 | ROZPOCET | [6 empty] | 0
3 | M | 3.2.11 | kabel metalický J-Y (ST)Y-2x2x0,8 |  |  | m | 100 |  |  | 0 |  |  |  | základní | 0 | 0 | 0 | 0 | 0 | 0 | 8 | M | 1 | ROZPOCET | 0 | 0 | 0 | 0 | 0 | 1 | 0 | 4 | -425723342
4 | K | 3.2.11 | montáž metalického kabelu |  |  | m | 100 |  |  | 0 |  |  |  | základní | 0 | 0 | 0 | 0 | 0 | 0 | 4 | K | 1 | ROZPOCET | 0 | 0 | 0 | 0 | 0 | 1 | 0 | 4 | 1783980060
| 3.3. - Kabelové trasy | [8 empty] | 0 | [5 empty] | 0 |  | 0 |  | 0 | 1 | D | 0 | ROZPOCET | [6 empty] | 0
5 | M | 3.3.11 | instalační lišta LV 18x13, víčko, spoj a kotvící materiál |  |  | ks | 50 |  |  | 0 |  |  |  | základní | 0 | 0 | 0 | 0 | 0 | 0 | 8 | M | 1 | ROZPOCET | 0 | 0 | 0 | 0 | 0 | 1 | 0 | 4 | 108750482
6 | K | 3.3.11 | montáž instal. lišty |  |  | ks | 50 |  |  | 0 |  |  |  | základní | 0 | 0 | 0 | 0 | 0 | 0 | 4 | K | 1 | ROZPOCET | 0 | 0 | 0 | 0 | 0 | 1 | 0 | 4 | 284975984
7 | M | 3.3.12 | instalační trubka flexibilní 1425 D25 mm |  |  | m | 15 |  |  | 0 |  |  |  | základní | 0 | 0 | 0 | 0 | 0 | 0 | 8 | M | 1 | ROZPOCET | 0 | 0 | 0 | 0 | 0 | 1 | 0 | 4 | 453105796
8 | K | 3.3.12 | montáž instal trubky |  |  | m | 15 |  |  | 0 |  |  |  | základní | 0 | 0 | 0 | 0 | 0 | 0 | 4 | K | 1 | ROZPOCET | 0 | 0 | 0 | 0 | 0 | 1 | 0 | 4 | 1731894215
| VRN - Vedlejší rozpočtové náklady | [8 empty] | 0 | [5 empty] | 0 |  | 0 |  | 0 | 5 | D | 0 | ROZPOCET | [6 empty] | 0
9 | K | 3.1.20 | podružný drobný materiál z ceny mtž 5% |  |  | cena | 1 |  |  | 0 |  |  |  | základní | 0 | 0 | 0 | 0 | 0 | 0 | 64 | K | 1 | ROZPOCET | 0 | 0 | 0 | 0 | 0 | 1 | 0 | 64 | 1851641586
10 | M | 3.1.20 | podružný drobný materiál z cen dodávky 5% |  |  | cena | 1 |  |  | 0 |  |  |  | základní | 0 | 0 | 0 | 0 | 0 | 0 | 256 | M | 1 | ROZPOCET | 0 | 0 | 0 | 0 | 0 | 1 | 0 | 64 | -163206927
11 | K | 3.1.21 | zapojení, oživení, nastavení |  |  | hod | 7 |  |  | 0 |  |  |  | základní | 0 | 0 | 0 | 0 | 0 | 0 | 4 | K | 1 | ROZPOCET | 0 | 0 | 0 | 0 | 0 | 1 | 0 | 4 | -867859506
12 | K | 3.1.22 | vyzkoušení a uvedení do provozu |  |  | hod | 2 |  |  | 0 |  |  |  | základní | 0 | 0 | 0 | 0 | 0 | 0 | 4 | K | 1 | ROZPOCET | 0 | 0 | 0 | 0 | 0 | 1 | 0 | 4 | 477258984
13 | K | 3.1.23 | výchozí revize s vypracováním VRZ |  |  | hod | 3 |  |  | 0 |  |  |  | základní | 0 | 0 | 0 | 0 | 0 | 0 | 4 | K | 1 | ROZPOCET | 0 | 0 | 0 | 0 | 0 | 1 | 0 | 4 | -602477964
14 | K | 3.1.24 | stavební přípomoc,kabelové drážky a průrazy |  |  | celek | 1 |  |  | 0 |  |  |  | základní | 0 | 0 | 0 | 0 | 0 | 0 | 4 | K | 1 | ROZPOCET | 0 | 0 | 0 | 0 | 0 | 1 | 0 | 4 | 1941937809
Note on AE20: Řezáč Matěj:

## 4 - TELEVIZNÍ ROZVODY_01
| List obsahuje: |  | 1) Krycí list rozpočtu |  | 2) Rekapitulace rozpočtu |  |  | 3) Rozpočet |  |  | Zpět na list: | Rekapitulace stavby
optimalizováno pro tisk sestav ve formátu A4 - na výšku | [11 empty] | >> skryté sloupce << | [9 empty] | {a118aa52-2d29-4a6b-99a1-5961cadc9c6f}
2
KRYCÍ LIST ROZPOČTU | [12 empty] | v --- níže se nacházejí doplnkové a pomocné údaje k sestavám --- v | [8 empty] | False
| Stavba: |  | ZŘÍZENÍ NOVÉHO ODD NIP a DIOP PRO KZ a.s.,NEMOCNICE MOST
| Objekt: |  | D1.02 - ODDĚLENÍ DIOP
| Část: |  | D1.02.4.4 - SLABOPROUDÉ ROZVODY
| Úroveň 3: |  | 4 - TELEVIZNÍ ROZVODY
| JKSO: | [7 empty] | CC-CZ:
| Místo: |  | NsP MOST, BLOK 5/3 A 5/4 | [5 empty] | Datum: |  | 8.10.2015
| Objednatel: | [7 empty] | IČ: |  | 25488627
|  | Krajská zdravotní a.s. Sociální péče 3316/12A, ÚL | [6 empty] | DIČ: |  | 25488627
| Zhotovitel: | [7 empty] | IČ:
DIČ:
| Projektant: | [7 empty] | IČ:
|  | ARTECH, spol. s r.o. | [6 empty] | DIČ:
| Zpracovatel: | [7 empty] | IČ: |  | 25024671
|  | ARTECH spol. s r.o., Most | [6 empty] | DIČ: |  | 25024671
Poznámka:
| Náklady z rozpočtu | [7 empty] | 0
| Ostatní náklady | [7 empty] | 0
| Cena bez DPH | [7 empty] | 0
| DPH | základní | 21% | ze | 0 |  |  |  | 0
|  | snížená | 15% | ze | 0 |  |  |  | 0
|  | zákl. přenesená | 21% | ze | 0 |  |  |  | 0
|  | sníž. přenesená | 15% | ze | 0 |  |  |  | 0
|  | nulová | 0% | ze | 0 |  |  |  | 0
| Cena s DPH |  |  | v | CZK |  |  | 0
| Projektant |  |  |  |  | Zpracovatel
| Datum a podpis: |  |  | Razítko |  | Datum a podpis: |  |  |  | Razítko
| Objednavatel |  |  |  |  | Zhotovitel
| Datum a podpis: |  |  | Razítko |  | Datum a podpis: |  |  |  | Razítko
REKAPITULACE ROZPOČTU
Stavba: |  |  | ZŘÍZENÍ NOVÉHO ODD NIP a DIOP PRO KZ a.s.,NEMOCNICE MOST
Objekt: |  |  | D1.02 - ODDĚLENÍ DIOP
Část: |  |  | D1.02.4.4 - SLABOPROUDÉ ROZVODY
Úroveň 3: |  |  | 4 - TELEVIZNÍ ROZVODY
Místo: |  |  | NsP MOST, BLOK 5/3 A 5/4 |  |  |  | Datum: |  | 8.10.2015
Objednatel: |  |  | Krajská zdravotní a.s. Sociální péče 3316/12A, ÚL |  |  |  | Projektant: |  | ARTECH, spol. s r.o.
Zhotovitel: | [6 empty] | Zpracovatel: |  | ARTECH spol. s r.o., Most
Kód - Popis | [9 empty] | Cena celkem [CZK]
1) Náklady z rozpočtu | [9 empty] | 0 | [12 empty] | -1
| 4.1. - Zařízení | [8 empty] | 0
| 4.2. - Datové zásuvky | [8 empty] | 0
| 4.3. - Kabely | [8 empty] | 0
| VRN - Vedlejší rozpočtové náklady | [8 empty] | 0
2) Ostatní náklady | [9 empty] | 0 |  |  |  | DPH
Celkové náklady za stavbu 1) + 2) | [7 empty] | 0
ROZPOČET
Stavba: |  |  | ZŘÍZENÍ NOVÉHO ODD NIP a DIOP PRO KZ a.s.,NEMOCNICE MOST
Objekt: |  |  | D1.02 - ODDĚLENÍ DIOP
Část: |  |  | D1.02.4.4 - SLABOPROUDÉ ROZVODY
Úroveň 3: |  |  | 4 - TELEVIZNÍ ROZVODY
Místo: |  |  | NsP MOST, BLOK 5/3 A 5/4 |  |  |  | Datum: |  | 8.10.2015
Objednatel: |  |  | Krajská zdravotní a.s. Sociální péče 3316/12A, ÚL |  |  |  | Projektant: |  | ARTECH, spol. s r.o.
Zhotovitel: | [6 empty] | Zpracovatel: |  | ARTECH spol. s r.o., Most
PČ | Typ | Kód | Popis |  |  | MJ | Množství | J.cena [CZK] |  | Cena celkem [CZK] |  |  | Poznámka | DPH | J. Nh [h] | Nh celkem [h] | J. hmotnost [t] | Hmotnost celkem [t] | J. suť [t] | Suť Celkem [t]
Náklady z rozpočtu | [9 empty] | 0 | [5 empty] | 0 |  | 0 |  | 0 |  | D | -1 | [7 empty] | 0
| 4.1. - Zařízení | [8 empty] | 0 | [5 empty] | 0 |  | 0 |  | 0 | 1 | D | 0 | ROZPOCET | [6 empty] | 0
1 | M | 4.1.11 | televizní antena DVB-T se zesilovačem, venkovní provedení, vč držáku |  |  | ks | 1 |  |  | 0 |  |  |  | základní | 0 | 0 | 0 | 0 | 0 | 0 | 8 | M | 1 | ROZPOCET | 0 | 0 | 0 | 0 | 0 | 1 | 0 | 4 | -1630101128
2 | K | 4.1.11 | montáž televizní anteny |  |  | ks | 1 |  |  | 0 |  |  |  | základní | 0 | 0 | 0 | 0 | 0 | 0 | 4 | K | 1 | ROZPOCET | 0 | 0 | 0 | 0 | 0 | 1 | 0 | 4 | 1850297664
3 | M | 4.1.12 | multiswitch pro 12 účastníků, vč napájecího zdroje |  |  | ks | 1 |  |  | 0 |  |  |  | základní | 0 | 0 | 0 | 0 | 0 | 0 | 8 | M | 1 | ROZPOCET | 0 | 0 | 0 | 0 | 0 | 1 | 0 | 4 | 1242238835
4 | K | 4.1.12 | montáž zdroje |  |  | ks | 1 |  |  | 0 |  |  |  | základní | 0 | 0 | 0 | 0 | 0 | 0 | 4 | K | 1 | ROZPOCET | 0 | 0 | 0 | 0 | 0 | 1 | 0 | 4 | 171951894
5 | M | 4.1.13 | přepěťová ochrana FX-230TV, Saltec |  |  | ks | 1 |  |  | 0 |  |  |  | základní | 0 | 0 | 0 | 0 | 0 | 0 | 8 | M | 1 | ROZPOCET | 0 | 0 | 0 | 0 | 0 | 1 | 0 | 4 | -357168459
6 | K | 4.1.13 | montáž přepěťové ochrany |  |  | ks | 1 |  |  | 0 |  |  |  | základní | 0 | 0 | 0 | 0 | 0 | 0 | 4 | K | 1 | ROZPOCET | 0 | 0 | 0 | 0 | 0 | 1 | 0 | 4 | -813317449
| 4.2. - Datové zásuvky | [8 empty] | 0 | [5 empty] | 0 |  | 0 |  | 0 | 1 | D | 0 | ROZPOCET | [6 empty] | 0
7 | M | 4.2.11 | zásuvka televizní a rozhlasová koncová, kompletní |  |  | ks | 8 |  |  | 0 |  |  |  | základní | 0 | 0 | 0 | 0 | 0 | 0 | 8 | M | 1 | ROZPOCET | 0 | 0 | 0 | 0 | 0 | 1 | 0 | 4 | 805706503
8 | K | 4.2.11 | montáž zásuvky |  |  | ks | 8 |  |  | 0 |  |  |  | základní | 0 | 0 | 0 | 0 | 0 | 0 | 4 | K | 1 | ROZPOCET | 0 | 0 | 0 | 0 | 0 | 1 | 0 | 4 | -1097894312
9 | M | 4.2.12 | instalační krabice pod omítku univerzální, bez víčka, hlo. 68mm |  |  | ks | 3 |  |  | 0 |  |  |  | základní | 0 | 0 | 0 | 0 | 0 | 0 | 8 | M | 1 | ROZPOCET | 0 | 0 | 0 | 0 | 0 | 1 | 0 | 4 | -844781263
10 | K | 4.2.12 | montáž instal. krabice pod omítku |  |  | ks | 3 |  |  | 0 |  |  |  | základní | 0 | 0 | 0 | 0 | 0 | 0 | 4 | K | 1 | ROZPOCET | 0 | 0 | 0 | 0 | 0 | 1 | 0 | 4 | -1399855403
11 | M | 4.2.13 | instalační krabice do SDK univerzální, bez víčka, hl. 68mm |  |  | ks | 7 |  |  | 0 |  |  |  | základní | 0 | 0 | 0 | 0 | 0 | 0 | 8 | M | 1 | ROZPOCET | 0 | 0 | 0 | 0 | 0 | 1 | 0 | 4 | -972593616
12 | K | 4.2.13 | montáž instal. krabice do SDK |  |  | ks | 7 |  |  | 0 |  |  |  | základní | 0 | 0 | 0 | 0 | 0 | 0 | 4 | K | 1 | ROZPOCET | 0 | 0 | 0 | 0 | 0 | 1 | 0 | 4 | -2070394147
| 4.3. - Kabely | [8 empty] | 0 | [5 empty] | 0 |  | 0 |  | 0 | 1 | D | 0 | ROZPOCET | [6 empty] | 0
13 | M | 4.3.11 | kabel koaxiální vnitřní, Cu 1,1mm, 2xAl folie, stínění 100dBi |  |  | m | 370 |  |  | 0 |  |  |  | základní | 0 | 0 | 0 | 0 | 0 | 0 | 8 | M | 1 | ROZPOCET | 0 | 0 | 0 | 0 | 0 | 1 | 0 | 4 | -1864378559
14 | K | 4.3.11 | motáž koax. kabelu |  |  | m | 370 |  |  | 0 |  |  |  | základní | 0 | 0 | 0 | 0 | 0 | 0 | 4 | K | 1 | ROZPOCET | 0 | 0 | 0 | 0 | 0 | 1 | 0 | 4 | 92877968
15 | M | 4.3.12 | instalační trubka flexibilní 1425 D 25mm |  |  | m | 35 |  |  | 0 |  |  |  | základní | 0 | 0 | 0 | 0 | 0 | 0 | 8 | M | 1 | ROZPOCET | 0 | 0 | 0 | 0 | 0 | 1 | 0 | 4 | 1602272070
16 | K | 4.3.12 | montáž instal. flex. trubky |  |  | m | 35 |  |  | 0 |  |  |  | základní | 0 | 0 | 0 | 0 | 0 | 0 | 4 | K | 1 | ROZPOCET | 0 | 0 | 0 | 0 | 0 | 1 | 0 | 4 | 258622922
| VRN - Vedlejší rozpočtové náklady | [8 empty] | 0 | [5 empty] | 0 |  | 0 |  | 0 | 5 | D | 0 | ROZPOCET | [6 empty] | 0
17 | K | 3.1.20 | podružný drobný materiál z ceny mtž 5% |  |  | cena | 1 |  |  | 0 |  |  |  | základní | 0 | 0 | 0 | 0 | 0 | 0 | 64 | K | 1 | ROZPOCET | 0 | 0 | 0 | 0 | 0 | 1 | 0 | 64 | 1116997469
18 | M | 3.1.20 | podružný drobný materiál z cen dodávky 5% |  |  | cena | 1 |  |  | 0 |  |  |  | základní | 0 | 0 | 0 | 0 | 0 | 0 | 256 | M | 1 | ROZPOCET | 0 | 0 | 0 | 0 | 0 | 1 | 0 | 64 | -690822621
19 | K | 3.1.21 | zapojení, oživení, nastavení |  |  | hod | 9 |  |  | 0 |  |  |  | základní | 0 | 0 | 0 | 0 | 0 | 0 | 4 | K | 1 | ROZPOCET | 0 | 0 | 0 | 0 | 0 | 1 | 0 | 4 | -1792580738
20 | K | 3.1.22 | vyzkoušení a uvedení do provozu |  |  | hod | 3 |  |  | 0 |  |  |  | základní | 0 | 0 | 0 | 0 | 0 | 0 | 4 | K | 1 | ROZPOCET | 0 | 0 | 0 | 0 | 0 | 1 | 0 | 4 | 1304216751
21 | K | 3.1.23 | výchozí revize s vypracováním VRZ |  |  | hod | 3 |  |  | 0 |  |  |  | základní | 0 | 0 | 0 | 0 | 0 | 0 | 4 | K | 1 | ROZPOCET | 0 | 0 | 0 | 0 | 0 | 1 | 0 | 4 | -777753538
22 | K | 3.1.24 | stavební přípomoc,kabelové drážky a průrazy |  |  | celek | 1 |  |  | 0 |  |  |  | základní | 0 | 0 | 0 | 0 | 0 | 0 | 4 | K | 1 | ROZPOCET | 0 | 0 | 0 | 0 | 0 | 1 | 0 | 4 | 1660400622

## D1.02.4.5 - ROZVOD MEDICI...
| List obsahuje: |  | 1) Krycí list rozpočtu |  | 2) Rekapitulace rozpočtu |  |  | 3) Rozpočet |  |  | Zpět na list: | Rekapitulace stavby
optimalizováno pro tisk sestav ve formátu A4 - na výšku | [11 empty] | >> skryté sloupce << | [9 empty] | {9612b9de-9d62-4dbe-8681-d18b234c00a4}
2
KRYCÍ LIST ROZPOČTU | [12 empty] | v --- níže se nacházejí doplnkové a pomocné údaje k sestavám --- v | [8 empty] | False
| Stavba: |  | ZŘÍZENÍ NOVÉHO ODD NIP a DIOP PRO KZ a.s.,NEMOCNICE MOST
| Objekt: |  | D1.02 - ODDĚLENÍ DIOP
| Část: |  | D1.02.4.5 - ROZVOD MEDICINÁLNÍCH PLYNŮ
| JKSO: | [7 empty] | CC-CZ:
| Místo: |  | NsP MOST, BLOK 5/3 A 5/4 | [5 empty] | Datum: |  | 8.10.2015
| Objednatel: | [7 empty] | IČ: |  | 25488627
|  | Krajská zdravotní a.s. Sociální péče 3316/12A, ÚL | [6 empty] | DIČ: |  | 25488627
| Zhotovitel: | [7 empty] | IČ:
DIČ:
| Projektant: | [7 empty] | IČ:
|  | ARTECH, spol. s r.o. | [6 empty] | DIČ:
| Zpracovatel: | [7 empty] | IČ: |  | 25024671
|  | ARTECH spol. s r.o., Most | [6 empty] | DIČ: |  | 25024671
Poznámka:
| Náklady z rozpočtu | [7 empty] | 0
| Ostatní náklady | [7 empty] | 0
| Cena bez DPH | [7 empty] | 0
| DPH | základní | 21% | ze | 0 |  |  |  | 0
|  | snížená | 15% | ze | 0 |  |  |  | 0
|  | zákl. přenesená | 21% | ze | 0 |  |  |  | 0
|  | sníž. přenesená | 15% | ze | 0 |  |  |  | 0
|  | nulová | 0% | ze | 0 |  |  |  | 0
| Cena s DPH |  |  | v | CZK |  |  | 0
| Projektant |  |  |  |  | Zpracovatel
| Datum a podpis: |  |  | Razítko |  | Datum a podpis: |  |  |  | Razítko
| Objednavatel |  |  |  |  | Zhotovitel
| Datum a podpis: |  |  | Razítko |  | Datum a podpis: |  |  |  | Razítko
REKAPITULACE ROZPOČTU
Stavba: |  |  | ZŘÍZENÍ NOVÉHO ODD NIP a DIOP PRO KZ a.s.,NEMOCNICE MOST
Objekt: |  |  | D1.02 - ODDĚLENÍ DIOP
Část: |  |  | D1.02.4.5 - ROZVOD MEDICINÁLNÍCH PLYNŮ
Místo: |  |  | NsP MOST, BLOK 5/3 A 5/4 |  |  |  | Datum: |  | 8.10.2015
Objednatel: |  |  | Krajská zdravotní a.s. Sociální péče 3316/12A, ÚL |  |  |  | Projektant: |  | ARTECH, spol. s r.o.
Zhotovitel: | [6 empty] | Zpracovatel: |  | ARTECH spol. s r.o., Most
Kód - Popis | [9 empty] | Cena celkem [CZK]
1) Náklady z rozpočtu | [9 empty] | 0 | [12 empty] | -1
| HSV - Práce a dodávky HSV | [8 empty] | 0
| 9 - Ostatní konstrukce a práce, bourání | [8 empty] | 0
| PSV - Práce a dodávky PSV | [8 empty] | 0
| 723 - Zdravotechnika - vnitřní plynovod | [8 empty] | 0
| 733 - Rozvodné potrubí | [8 empty] | 0
| 743 - Elektromontáže - hrubá montáž | [8 empty] | 0
| 783 - Dokončovací práce - nátěry | [8 empty] | 0
| M - Práce a dodávky M | [8 empty] | 0
| 36-M - Montáž prov.,měř. a regul. zařízení | [8 empty] | 0
| 58-M - Revize vyhrazených technických zařízení | [8 empty] | 0
| 800 - Instalační komplexy | [8 empty] | 0
| HZS - Hodinové zúčtovací sazby | [8 empty] | 0
2) Ostatní náklady | [9 empty] | 0 |  |  |  | DPH
Celkové náklady za stavbu 1) + 2) | [7 empty] | 0
ROZPOČET
Stavba: |  |  | ZŘÍZENÍ NOVÉHO ODD NIP a DIOP PRO KZ a.s.,NEMOCNICE MOST
Objekt: |  |  | D1.02 - ODDĚLENÍ DIOP
Část: |  |  | D1.02.4.5 - ROZVOD MEDICINÁLNÍCH PLYNŮ
Místo: |  |  | NsP MOST, BLOK 5/3 A 5/4 |  |  |  | Datum: |  | 8.10.2015
Objednatel: |  |  | Krajská zdravotní a.s. Sociální péče 3316/12A, ÚL |  |  |  | Projektant: |  | ARTECH, spol. s r.o.
Zhotovitel: | [6 empty] | Zpracovatel: |  | ARTECH spol. s r.o., Most
PČ | Typ | Kód | Popis |  |  | MJ | Množství | J.cena [CZK] |  | Cena celkem [CZK] |  |  | Poznámka | DPH | J. Nh [h] | Nh celkem [h] | J. hmotnost [t] | Hmotnost celkem [t] | J. suť [t] | Suť Celkem [t]
Náklady z rozpočtu | [9 empty] | 0 | [5 empty] | 279.5323 |  | 0.255 |  | 0.1892 |  | D | -1 | [10 empty] | 0
| HSV - Práce a dodávky HSV | [8 empty] | 0 | [5 empty] | 0.105 |  | 0.00013 |  | 0 | 1 | D | 0 |  |  |  | ROZPOCET | [6 empty] | 0
| 9 - Ostatní konstrukce a práce, bourání | [8 empty] | 0 | [5 empty] | 0.105 |  | 0.00013 |  | 0 | 1 | D | 1 |  |  |  | ROZPOCET | [6 empty] | 0
1 | K | 949101111 | Lešení pomocné pro objekty pozemních staveb s lešeňovou podlahou v do 1,9 m zatížení do 150 kg/m2 |  |  | celek | 1 |  |  | 0 |  |  |  | základní | 0.105 | 0.105 | 0.00013 | 0.00013 | 0 | 0 | 4 | K | 2 |  |  |  | ROZPOCET | 0 | 0 | 0 | 0 | 0 | 1 | 0 | 4 | -538700958
|  |  | "lešení dle technologického postupu prováděných montážních prací | [18 empty] | VV | 2 | 1 | True | 0 | ROZPOCET
|  |  | 1,00 |  |  |  | 1 | [14 empty] | VV | 2 | 2 | True | 0 | ROZPOCET
|  |  | Součet |  |  |  | 1 | [14 empty] | VV | 2 | 4 | True | 1 | ROZPOCET
| PSV - Práce a dodávky PSV | [8 empty] | 0 | [5 empty] | 128.4693 |  | 0.25487 |  | 0.1892 | 2 | D | 0 |  |  |  | ROZPOCET | [6 empty] | 0
| 723 - Zdravotechnika - vnitřní plynovod | [8 empty] | 0 | [5 empty] | 28.7383 |  | 0.10935 |  | 0.1892 | 2 | D | 1 |  |  |  | ROZPOCET | [6 empty] | 0
2 | K | 723150303 | Chránička D 28x2,6 mm |  |  | m | 5 |  |  | 0 |  |  |  | základní | 0.367 | 1.835 | 0.0022 | 0.011 | 0 | 0 | 16 | K | 2 |  |  |  | ROZPOCET | 0 | 0 | 0 | 0 | 0 | 1 | 0 | 16 | 1377441712
3 | K | 723150304 | Chránička D 32x2,6 mm |  |  | m | 5.5 |  |  | 0 |  |  |  | základní | 0.359 | 1.9745 | 0.00264 | 0.01452 | 0 | 0 | 16 | K | 2 |  |  |  | ROZPOCET | 0 | 0 | 0 | 0 | 0 | 1 | 0 | 16 | 420367806
4 | K | 723150365 | Chránička D 38x2,6 mm |  |  | m | 8 |  |  | 0 |  |  |  | základní | 0.269 | 2.152 | 0.00256 | 0.02048 | 0 | 0 | 16 | K | 2 |  |  |  | ROZPOCET | 0 | 0 | 0 | 0 | 0 | 1 | 0 | 16 | -1856670575
5 | K | 723150802 | Demontáž potrubí ocelové hladké svařované do D 44,5 |  |  | m | 40 |  |  | 0 |  |  |  | základní | 0.038 | 1.52 | 0.00024 | 0.0096 | 0.00473 | 0.1892 | 16 | K | 2 |  |  |  | ROZPOCET | 0 | 0 | 0 | 0 | 0 | 1 | 0 | 16 | -1280498791
|  |  | "ODHAD | [18 empty] | VV | 2 | 1 | True | 0 | ROZPOCET
|  |  | 40,00 |  |  |  | 40 | [14 empty] | VV | 2 | 2 | True | 0 | ROZPOCET
|  |  | Součet |  |  |  | 40 | [14 empty] | VV | 2 | 4 | True | 1 | ROZPOCET
6 | K | 72321112R | Ventilová krabice-rozpis viz TZ |  |  | soubor | 1 |  |  | 0 |  |  |  | základní | 1.737 | 1.737 | 0.05186 | 0.05186 | 0 | 0 | 16 | K | 2 |  |  |  | ROZPOCET | 0 | 0 | 0 | 0 | 0 | 1 | 0 | 16 | -298388538
7 | K | 723230103 | Kulový uzávěr přímý PN 5 G 3/4 FF s protipožární armaturou a 2x vnitřním závitem |  |  | kus | 3 |  |  | 0 |  |  |  | základní | 0.206 | 0.618 | 0.00059 | 0.00177 | 0 | 0 | 16 | K | 2 |  |  |  | ROZPOCET | 0 | 0 | 0 | 0 | 0 | 1 | 0 | 16 | 867640459
8 | K | 72323010R | Doplňkové konstrukce pro rozvod Cu potrubí - konzoly,závěsy,příchytný materiál |  |  | soubor | 1 |  |  | 0 |  |  |  | základní | 0 | 0 | 0 | 0 | 0 | 0 | 16 | K | 2 |  |  |  | ROZPOCET | 0 | 0 | 0 | 0 | 0 | 1 | 0 | 16 | 364581533
9 | K | 723290823 | Přemístění vnitrostaveništní demontovaných hmot pro vnitřní plynovod v objektech výšky do 24 m |  |  | t | 0.189 |  |  | 0 |  |  |  | základní | 4.93 | 0.93177 | 0 | 0 | 0 | 0 | 16 | K | 2 |  |  |  | ROZPOCET | 0 | 0 | 0 | 0 | 0 | 1 | 0 | 16 | 1436847844
10 | K | 733291905 | Propojení potrubí měděného do D 28x1,5 mm na centrální rozvod |  |  | kus | 4 |  |  | 0 |  |  |  | základní | 0.35 | 1.4 | 2e-05 | 8e-05 | 0 | 0 | 16 | K | 2 |  |  |  | ROZPOCET | 0 | 0 | 0 | 0 | 0 | 1 | 0 | 16 | -391061085
11 | K | 733292905 | Zaslepení potrubí měděného do D 28x1,5 mm |  |  | kus | 1 |  |  | 0 |  |  |  | základní | 0.25 | 0.25 | 4e-05 | 4e-05 | 0 | 0 | 16 | K | 2 |  |  |  | ROZPOCET | 0 | 0 | 0 | 0 | 0 | 1 | 0 | 16 | 1224321853
12 | K | 23012004R | Proplach okruhu a čištění dusíkem do DN 25 |  |  | m | 204 |  |  | 0 |  |  |  | základní | 0.08 | 16.32 | 0 | 0 | 0 | 0 | 64 | K | 2 |  |  |  | ROZPOCET | 0 | 0 | 0 | 0 | 0 | 1 | 0 | 64 | 430567909
13 | K | 998723203 | Přesun hmot procentní pro vnitřní plynovod v objektech v do 24 m |  |  | % | 400.98 |  |  | 0 |  |  |  | základní | 0 | 0 | 0 | 0 | 0 | 0 | 16 | K | 2 |  |  |  | ROZPOCET | 0 | 0 | 0 | 0 | 0 | 1 | 0 | 16 | 276481247
| 733 - Rozvodné potrubí | [8 empty] | 0 | [5 empty] | 93.39 |  | 0.12516 |  | 0 | 2 | D | 1 |  |  |  | ROZPOCET | [6 empty] | 0
14 | K | 733223201 | Potrubí měděné spojované tvrdým pájením D 12x1dle ČSN EN 13348 vč značení |  |  | m | 62 |  |  | 0 |  |  |  | základní | 0.405 | 25.11 | 0.00038 | 0.02356 | 0 | 0 | 16 | K | 2 |  |  |  | ROZPOCET | 0 | 0 | 0 | 0 | 0 | 1 | 0 | 16 | 940641734
15 | K | 733223203 | Potrubí měděné spojované tvrdým pájením D 18x1 dle ČSN EN 13348 vč značení |  |  | m | 78 |  |  | 0 |  |  |  | základní | 0.424 | 33.072 | 0.00072 | 0.05616 | 0 | 0 | 16 | K | 2 |  |  |  | ROZPOCET | 0 | 0 | 0 | 0 | 0 | 1 | 0 | 16 | 1405572183
|  |  | 7,00 |  |  |  | 7 | [14 empty] | VV | 2 | 2 | True | 0 | ROZPOCET
|  |  | 71,00 |  |  |  | 71 | [14 empty] | VV | 2 | 2 | True | 0 | ROZPOCET
|  |  | Součet |  |  |  | 78 | [14 empty] | VV | 2 | 4 | True | 1 | ROZPOCET
16 | K | 733223204 | Potrubí měděné spojované tvrdým pájením D 22x1dle ČSN EN 13348 vč značení |  |  | m | 64 |  |  | 0 |  |  |  | základní | 0.429 | 27.456 | 0.00071 | 0.04544 | 0 | 0 | 16 | K | 2 |  |  |  | ROZPOCET | 0 | 0 | 0 | 0 | 0 | 1 | 0 | 16 | 1375671593
17 | M | 723 SPCM 01 | Ag pájka 45 (5 tyček) |  |  | ks | 1 |  |  | 0 |  |  |  | základní | 0 | 0 | 0 | 0 | 0 | 0 | 32 | M | 2 |  |  |  | ROZPOCET | 0 | 0 | 0 | 0 | 0 | 1 | 0 | 16 | -39536314
18 | M | 723 SPCM 2 | pájecí pasta |  |  | ks | 1 |  |  | 0 |  |  |  | základní | 0 | 0 | 0 | 0 | 0 | 0 | 32 | M | 2 |  |  |  | ROZPOCET | 0 | 0 | 0 | 0 | 0 | 1 | 0 | 16 | 949943617
19 | M | 723 SPCM 3 | ochranný plyn pro pájení Cu trubek EN7396 |  |  | m | 204 |  |  | 0 |  |  |  | základní | 0 | 0 | 0 | 0 | 0 | 0 | 32 | M | 2 |  |  |  | ROZPOCET | 0 | 0 | 0 | 0 | 0 | 1 | 0 | 16 | -1563828389
20 | K | 73329110R | Zkouška potrubí pro rozvod med plynů dle ČSN EN ISO 7396-1 |  |  | m | 204 |  |  | 0 |  |  |  | základní | 0.038 | 7.752 | 0 | 0 | 0 | 0 | 16 | K | 2 |  |  |  | ROZPOCET | 0 | 0 | 0 | 0 | 0 | 1 | 0 | 16 | -1786597175
| 743 - Elektromontáže - hrubá montáž | [8 empty] | 0 | [5 empty] | 1.445 |  | 0.002 |  | 0 | 2 | D | 1 |  |  |  | ROZPOCET | [6 empty] | 0
21 | K | 743312160 | Montáž lišta šířky do 180 mm s víčkem |  |  | m | 5 |  |  | 0 |  |  |  | základní | 0.289 | 1.445 | 0 | 0 | 0 | 0 | 16 | K | 2 |  |  |  | ROZPOCET | 0 | 0 | 0 | 0 | 0 | 1 | 0 | 16 | -340713638
22 | M | 590400810 | kotevní materiál lišta plastová |  |  | m | 5 |  |  | 0 |  |  |  | základní | 0 | 0 | 0.0004 | 0.002 | 0 | 0 | 32 | M | 2 |  |  |  | ROZPOCET | 0 | 0 | 0 | 0 | 0 | 1 | 0 | 16 | 2124095046
| 783 - Dokončovací práce - nátěry | [8 empty] | 0 | [5 empty] | 4.896 |  | 0.01836 |  | 0 | 2 | D | 1 |  |  |  | ROZPOCET | [6 empty] | 0
23 | K | 783425411 | Nátěry syntetické potrubí do DN 50 dle technologického postupu dodavatele |  |  | m | 204 |  |  | 0 |  |  |  | základní | 0.024 | 4.896 | 9e-05 | 0.01836 | 0 | 0 | 16 | K | 2 |  |  |  | ROZPOCET | 0 | 0 | 0 | 0 | 0 | 1 | 0 | 16 | 529541505
| M - Práce a dodávky M | [8 empty] | 0 | [5 empty] | 142.958 |  | 0 |  | 0 | 3 | D | 0 |  |  |  | ROZPOCET | [6 empty] | 0
| 36-M - Montáž prov.,měř. a regul. zařízení | [8 empty] | 0 | [5 empty] | 0.158 |  | 0 |  | 0 | 3 | D | 1 |  |  |  | ROZPOCET | [6 empty] | 0
24 | K | 36002033R | Montáž a dodávka manometru pr.63 mm, rozsah 0-1MPa vč uzavíracího ventilu |  |  | kus | 2 |  |  | 0 |  |  |  | základní | 0.079 | 0.158 | 0 | 0 | 0 | 0 | 64 | K | 2 |  |  |  | ROZPOCET | 0 | 0 | 0 | 0 | 0 | 1 | 0 | 64 | 251398398
25 | K | 36002034R | Montáž a dodávka vakuovaný manometr pr.63 mm, rozsah -100.0 kPa, vč uzavíracího ventilu |  |  | ks | 1 |  |  | 0 |  |  |  | základní | 0 | 0 | 0 | 0 | 0 | 0 | 64 | K | 2 |  |  |  | ROZPOCET | 0 | 0 | 0 | 0 | 0 | 1 | 0 | 64 | 820217963
26 | K | 36002035R | Alarmový system-panel klinické nouzové signalizace vč zdroje |  |  | ks | 1 |  |  | 0 |  |  |  | základní | 0 | 0 | 0 | 0 | 0 | 0 | 64 | K | 2 |  |  |  | ROZPOCET | 0 | 0 | 0 | 0 | 0 | 1 | 0 | 64 | 873293443
27 | K | 36002036R | Slaboproudé propojení čidel klinického alarmu s panelem klinické nouz signalizace |  |  | ks | 1 |  |  | 0 |  |  |  | základní | 0 | 0 | 0 | 0 | 0 | 0 | 64 | K | 2 |  |  |  | ROZPOCET | 0 | 0 | 0 | 0 | 0 | 1 | 0 | 64 | -511738259
| 58-M - Revize vyhrazených technických zařízení | [8 empty] | 0 | [5 empty] | 142.8 |  | 0 |  | 0 | 3 | D | 1 |  |  |  | ROZPOCET | [6 empty] | 0
28 | K | 58050603R | Provedení tlakové zkoušky |  |  | m | 204 |  |  | 0 |  |  |  | základní | 0.7 | 142.8 | 0 | 0 | 0 | 0 | 64 | K | 2 |  |  |  | ROZPOCET | 0 | 0 | 0 | 0 | 0 | 1 | 0 | 64 | 419861605
| 800 - Instalační komplexy | [8 empty] | 0 | [5 empty] | 0 |  | 0 |  | 0 | 3 | D | 1 |  |  |  | ROZPOCET | [6 empty] | 0
29 | K | 800 1M | Montáž - zdrojový most stropní pro 1 lůžko |  |  | ks | 5 |  |  | 0 |  |  |  | základní | 0 | 0 | 0 | 0 | 0 | 0 | 64 | K | 2 |  |  |  | ROZPOCET | 0 | 0 | 0 | 0 | 0 | 1 | 0 | 64 | 1953472913
|  |  | výbava pro 1 lůžko: | [18 empty] | VV | 2 | 1 | True | 0 | ROZPOCET
|  |  | 2xO2 | [18 empty] | VV | 2 | 1 | True | 0 | ROZPOCET
|  |  | 2xSV | [18 empty] | VV | 2 | 1 | True | 0 | ROZPOCET
|  |  | 2xVAC | [18 empty] | VV | 2 | 1 | True | 0 | ROZPOCET
|  |  | 3xzásuvka VDO-LED | [18 empty] | VV | 2 | 1 | True | 0 | ROZPOCET
|  |  | 3xzásuvka ZIS-LED | [18 empty] | VV | 2 | 1 | True | 0 | ROZPOCET
|  |  | 3xzásuvka DO-LED | [18 empty] | VV | 2 | 1 | True | 0 | ROZPOCET
|  |  | 4xzdířka ochr.pospojení | [18 empty] | VV | 2 | 1 | True | 0 | ROZPOCET
|  |  | 2xRJ45 | [18 empty] | VV | 2 | 1 | True | 0 | ROZPOCET
|  |  | osvětlení přímé (ovládané z mostu) | [18 empty] | VV | 2 | 1 | True | 0 | ROZPOCET
|  |  | osvětlení nepřímé (ovládání ode dveří) | [18 empty] | VV | 2 | 1 | True | 0 | ROZPOCET
|  |  | osvětlení noční (ovládání ode dveří) | [18 empty] | VV | 2 | 1 | True | 0 | ROZPOCET
|  |  | 2xmedilišta 400 mm | [18 empty] | VV | 2 | 1 | True | 0 | ROZPOCET
|  |  | 1xsada 3 ramen (rameno lomenné 700/600+nosič infuzí | [18 empty] | VV | 2 | 1 | True | 0 | ROZPOCET
|  |  | rameno 750 mm+závěsná tyč | [18 empty] | VV | 2 | 1 | True | 0 | ROZPOCET
|  |  | rameno 550 mm+závěsná police) | [18 empty] | VV | 2 | 1 | True | 0 | ROZPOCET
|  |  | 1xpojezd s 1 policí | [18 empty] | VV | 2 | 1 | True | 0 | ROZPOCET
|  |  | 5,00 |  |  |  | 5 | [14 empty] | VV | 2 | 2 | True | 0 | ROZPOCET
|  |  | Součet |  |  |  | 5 | [14 empty] | VV | 2 | 4 | True | 1 | ROZPOCET
30 | M | 800 1D | dodávka zdrojového mostu pro 1 lůžko |  |  | ks | 5 |  |  | 0 |  |  |  | základní | 0 | 0 | 0 | 0 | 0 | 0 | 256 | M | 2 |  |  |  | ROZPOCET | 0 | 0 | 0 | 0 | 0 | 1 | 0 | 64 | 618713528
31 | K | 800 2M | Montáž - nástěnná lůžková rampa pro 2 lůžka, délka 3300 mm |  |  | ks | 5 |  |  | 0 |  |  |  | základní | 0 | 0 | 0 | 0 | 0 | 0 | 64 | K | 2 |  |  |  | ROZPOCET | 0 | 0 | 0 | 0 | 0 | 1 | 0 | 64 | -600242762
|  |  | výbava na 1 lůžko: | [18 empty] | VV | 2 | 1 | True | 0 | ROZPOCET
|  |  | 2xO2 | [18 empty] | VV | 2 | 1 | True | 0 | ROZPOCET
|  |  | 2xVAC | [18 empty] | VV | 2 | 1 | True | 0 | ROZPOCET
|  |  | 2xzásuvka DO-LED | [18 empty] | VV | 2 | 1 | True | 0 | ROZPOCET
|  |  | 2xzásuvka VDO-LED | [18 empty] | VV | 2 | 1 | True | 0 | ROZPOCET
|  |  | 2xzásuvka ZIS-LED | [18 empty] | VV | 2 | 1 | True | 0 | ROZPOCET
|  |  | 3xzdířka ochr.pospojení | [18 empty] | VV | 2 | 1 | True | 0 | ROZPOCET
|  |  | 2xRJ45 | [18 empty] | VV | 2 | 1 | True | 0 | ROZPOCET
|  |  | 2xmedilišta 400 mm | [18 empty] | VV | 2 | 1 | True | 0 | ROZPOCET
|  |  | osvětlení přímé (ovládané z rampy) | [18 empty] | VV | 2 | 1 | True | 0 | ROZPOCET
|  |  | osvětlení nepřímé (ovládání ode dveří) | [18 empty] | VV | 2 | 1 | True | 0 | ROZPOCET
|  |  | osvětlení noční (ovládání ode dveří) | [18 empty] | VV | 2 | 1 | True | 0 | ROZPOCET
|  |  | 5,00 |  |  |  | 5 | [14 empty] | VV | 2 | 2 | True | 0 | ROZPOCET
|  |  | Součet |  |  |  | 5 | [14 empty] | VV | 2 | 4 | True | 1 | ROZPOCET
32 | M | 800 2D | dodávka nástěnné lůžkové rampy pro 2 lůžka, délka 3300 mm |  |  | ks | 5 |  |  | 0 |  |  |  | základní | 0 | 0 | 0 | 0 | 0 | 0 | 256 | M | 2 |  |  |  | ROZPOCET | 0 | 0 | 0 | 0 | 0 | 1 | 0 | 64 | -1791990109
| HZS - Hodinové zúčtovací sazby | [8 empty] | 0 | [5 empty] | 8 |  | 0 |  | 0 | 4 | D | 0 |  |  |  | ROZPOCET | [6 empty] | 0
33 | K | HZS4212 | Hodinová zúčtovací sazba revizní technik specialista |  |  | hod | 8 |  |  | 0 |  |  |  | základní | 1 | 8 | 0 | 0 | 0 | 0 | 512 | K | 1 |  |  |  | ROZPOCET | 0 | 0 | 0 | 0 | 0 | 1 | 0 | 512 | 580180057
|  |  | "vypracování revizní zprávy pro rozvod medicinálních plynů | [18 empty] | VV | 1 | 1 | True | 0 | ROZPOCET
|  |  | 8,00 |  |  |  | 8 | [14 empty] | VV | 1 | 2 | True | 0 | ROZPOCET
|  |  | Součet |  |  |  | 8 | [14 empty] | VV | 1 | 4 | True | 1 | ROZPOCET