## List1
umístění | název stávajícího vybavení | množství [ks] | výška [cm] | šířka [cm] | hloubka [cm] | váha [kg] | stolní/samostatně stojící (SS) | el. přívod [ks] | voda, odpady | UPS | datová zásuvka (připojení do LIS) | poznámky
Biochemie | ADVIA 1800 | 2 | 160 | 150 | 90 | 600 | SS | 4 | 2 odpadní hadice přímo do odpadu, přívod z úpravny - demi vody | ano, 1 společná pro 1 systém | ano | mělo by být nahrazeno nově vysoutěženým analyzátorem od ROCHE - Cobas Pure c303/e402 vč. příslušenství
Biochemie | úpravna vody k 2x Advia 1800 a myčce MIELE - Resta | 3 | 200 | 90 | 120 | ? | SS | 2 | přívod kohoutkové vody, odtok do Advia | ne | ne | mělo by být nahrazeno nově vysoutěženým analyzátorem od ROCHE - Cobas Pure c303/e402 vč. příslušenství
Biochemie | řidicí PC k Advia 1800 | 2 | 170 | 70 | 60 | odhad 90 | SS | 3 | x | ano, 1 společná pro 1 systém | ano | mělo by být nahrazeno nově vysoutěženým analyzátorem od ROCHE - Cobas Pure c303/e402 vč. příslušenství
Biochemie | Advia Centaur XP | 1 | 160 | 250 | 140 | 560 | SS | 2 | odpad do barelu, přívod demi vody z barelu | ano | ano | mělo by být nahrazeno nově vysoutěženým analyzátorem od ROCHE - Cobas Pure c303/e402 vč. příslušenství
Biochemie | Pathfast | 1 | 55 | 40 | 65 | 33 | stolní | 1 | x | ne | ne
Biochemie | Hydrasys | 1 | 30 | 120 | 70 | 30 | stolní | 1 | odpadní barel pod stolem (30x30x45v), 5 zásobních kanystrů, 1 vlhká komora v lednici | ne | ne
Biochemie | Dynablot | 1 | 50 | 75 | 55 | 40 | stolní | 1 | odpadní nádoba vedle přístroje | ne | ne
Biochemie | Glykovaný hemoglobin D-10 Bio-Rad | 1 | 55 | 45 | 65 | 35 | stolní | 1 | odpadní nádoba pod stolem | ano | ne
Biochemie | SensoStar GL 30 | 1 | 25 | 70 | 55 | 9 | stolní | 2 | x | ne | ne | Příslušenství: tiskárna DPU 414
Biochemie | Mikroskop Olympus | 1 | 45 | 35 | 50 | odhad 5 | stolní | 1 | x | ne | ne
Biochemie | centrifuga MPW 350 | 1 | 85 | 50 | 60 | 35 | stolní | 1 | x | ne | ne
Biochemie | centrifuga MPW 351 | 2 | 85 | 50 | 60 | 42 | stolní | 1 | x | ne | ne
Biochemie | Dynawash promývačka | 1 | 30 | 70 | 50 | 8 | stolní | 1 | 1 odpadní lahev vedle přístroje, 2 zásobní lahve vedle přístroje | ne | ne
Biochemie | Myčka skla MIELE G7783 | 1 | 90 | 100 | 80 | odhad 90 | SS | 1 (400V 3N) + 1 | 3 tlakové hadice pro přívod vody (studená, teplá přes změkčovač, demi), 10 bar, 3/4", odpadní hadice | ne | ne | nemusí přežít transport! - velmi staré
Biochemie | Ultrazvuková čisticí lázeň - 12L | 1 | 35 | 40 | 50 | odhad 15 | stolní | 1 | odpad řešen vypouštěcím kohoutem | ne | ne
Biochemie | Sterilizátor HS 202A | 1 | 115 | 100 | 70 | 110 | SS | 1 | x | ne | ne | nemusí přežít transport! - velmi staré; využívané jako sušárna
Biochemie | Termostat BT 120 | 1 | 100 | 65 | 70 | odhad 100 | SS | 1 | x | ne | ne
Biochemie | Třepačka | 2 | 15 | 25 | 25 | odhad 5 | stolní | 1 | x | ne | ne
Biochemie | Opsys MR - reader | 1 | 45 | 140 | 80 | 8 | stolní | 5 | x | ne | ne
Biochemie | Osmometr FISKE + váha Helago | 1 | 40 | 120 | 55 | 10 | stolní | 3 | x | ano | ne
Biochemie | Lednice FAGOR | 1 | 170 | 65 | 70 | prázdná cca 70 | SS | 1 | x | ne | ne
Biochemie | Lednice Liebherr | 1 | 160 | 65 | 70 | prázdná cca 70 | SS | 1 | x | ne | ne
Biochemie | Lednice NORDline | 2 | 190 | 80 | 75 | prázdná cca 100 | SS | 2 | x | ne | ne
Biochemie | Mrazák BEKO | 1 | 85 | 65 | 55 | prázdný cca 50 | SS | 1 | x | ne | ne
Biochemie | Lednice Gorenie | 1 | 150 | 60 | 65 | prázdná cca 70 | SS | 1 | x | ne | ne
Hematologie | Advia 2120i | 1 | 90 | 150 | 85 | 150 | stolní | 5 | odpadní nádoby pod stolem | ano | ano | příslušenství: řidicí PC 50x70 cm; mělo by být nahrazeno novým vybavením (nevysoutěženo)
Hematologie | úpravna vody - Resta | 1 | 200 | 90 | 120 | ? | SS | 2 | přívod kohoutkové vody, odtok kohout | ne | ne
Hematologie | ABL90 | 1 | 55 | 40 | 55 |  | stolní | 1 | x | ano | ano | bude převedeno na Biochemii
Hematologie | Mikroskop | 1 | 50 | 25 | 35 | odhad 5 | stolní | 1 | x | ne | ne
Hematologie | centrifuga MPW M- universal | 1 | 50 | 40 | 50 | 30 | stolní | 1 | x | ne | ne
Hematologie | Termostat BT 120 | 1 | 100 | 65 | 70 | odhad 100 | SS | 1 | x | ne | ne | nemusí přežít transport! - velmi staré; již nyní porucha na zavírání skleněných dvířek
Hematologie | centrifuga eppendorf 5702 | 1 | 30 | 35 | 40 | odhad 20 | stolní | 1 | x | ne | ne
Hematologie | centrifuga BIO-RAD ID 12SII | 1 | 30 | 35 | 40 | odhad 20 | stolní | 1 | x | ne | ne
Hematologie | rozmrazovač plazmy | 1 | 55 | 35 | 55 | odhad 40 | stolní | 1 | x | ne | ne
Hematologie | Sysmex CA 1500 - koagulace | 1 | 80 | 90 | 90 | 80 | stolní | 2 | odpadní nádoba pod stolem | ano | ano | příslušenství: lednice 140x60x60, tiskárna 45 x 45; mělo by být nahrazeno novým vybavením (nevysoutěženo)
Hematologie | Lednice | 2 | 200 | 80 | 80 | odhad 100 prázdná | SS | 2 | x | ano | ne | nemusí přežít transport! - velmi staré; nefunguje alarm o výpadku proudu - řešeno UPS
Hematologie | Lednice Bosch | 1 | 175 | 60 | 70 | prázdná cca 70 | SS | 1 | x | ne | ne
Hematologie | Mrazák Liebherr | 1 | 185 | 60 | 70 | prázdný cca 70 | SS | 1 | x | ne | ne
umístění | název nového vybavení | množství [ks] | výška [cm] | šířka [cm] | hloubka [cm] | váha [kg] | stolní/samostatně stojící (SS) | el. přívod [ks] | voda, odpady | UPS | datová zásuvka (připojení do LIS) | poznámky
Biochemie | Cobas Pure c303/e402 vč. příslušenství | 1 | 180 | 250 | 80 | 1000 | SS | 4 | nutné připojit na upravenou vodu a odpad (toxický) | ano | ano | vysoutěženo; je nutné počítat s prostorem kolem analyzátoru min. 70 cm!
Biochemie | Cobas Integra 400 plus | 1 | 75 | 135 | 66 | 320 | stolní | 2 | odpad do kanystru | ano | ano | nevysoutěženo; +řidicí PC
Hematologie | Sysmex XN550 | 2 | 50 | 50 | 80 | 60 | stolní | 2 | nutné připojit na odpad (toxický) | ano | ano | nevysoutěženo; +řidicí PC
Hematologie | Sysmex CS 2500 | 2 | 70 | 150 | 90 | 70 | stolní | 2 | voda i odpad z barelu | ano | ano | nevysoutěženo; +řidicí PC