## Krycí list
D.1.4.2 - 03 KRYCÍ LIST OSTRÉHO ROZPOČTU VZT
| Název stavby |  |  | Rekonstrukce objektu I - Nemocnice Děčín | [8 empty] | JKSO | 0
Kód stavby
| Název objektu |  |  | SO 101 - D.1.4.2 - Vzduchotechnika | [8 empty] | EČO
| Kód objektu |  |  | 1
| Název části | [11 empty] | Místo
Kód části
Název podčásti
Kód podčásti
[13 empty] | IČ | DIČ
| Objednatel |  |  | Krajská Zdravotní a.s., Sociální Péče 3316/12A
| Projektant |  |  | Roman Michoněk
Zhotovitel
|  |  |  | Rozpočet číslo | Zpracoval | [7 empty] | Dne
04/2016
Měrné a účelové jednotky
Počet |  |  |  | Náklady / 1 m.j. | Počet |  |  | Náklady / 1 m.j. |  | Počet |  |  |  | Náklady / 1 m.j.
|  |  | 0 | 0 |  |  | 0 | 0 |  |  |  |  | 0 |  | 0
|  |  |  | Rozpočtové náklady v |  |  |  | CZK
A |  | Základní rozp. náklady |  |  | B |  | Doplňkové náklady |  |  | C |  | Náklady na umístění stavby
1 | HSV |  | Dodávky | 0 | 8 | Práce přesčas |  | 0 |  | 13 | VRN (2% z PSV) |  |  |  | 0
2 |  |  | Montáž | 0 | 9 | Bez pevné podl. |  | 0 |  | 14
3 | PSV |  | Dodávky | 0 | 10 | Kulturní památka |  | 0 |  | 15
4 |  |  | Montáž | 0 | 11 |  |  | 0 |  | 16
5 | "M" |  | Dodávky | 0 | [5 empty] | 17
6 |  |  | Montáž | 0 | [5 empty] | 18
7 | ZRN (ř. 1-6) |  |  | 0 | 12 | DN (ř. 8-11) |  | 0 |  | 19 | NUS (ř. 13-18) |  |  |  | 0
20 | HZS |  |  | 0 | 21 | Kompl. činnost |  | 0 | 20 | 22 | Ostatní náklady |  |  |  | 0
Projektant | [9 empty] | D |  | Celkové náklady
[10 empty] | 23 | Součet 7, 12, 19-22 |  |  |  | 0
Datum a podpis |  |  |  |  | Razítko |  |  |  |  | 24 | 15 | % | 0 | DPH | 0
Objednatel | [9 empty] | 25 | 21 | % | 0 | DPH | 0
[10 empty] | 26 | Cena s DPH (ř. 23-25) |  |  |  | 0
Datum a podpis |  |  |  |  | Razítko |  |  |  |  | E |  | Přípočty a odpočty
Zhotovitel | [9 empty] | 27 | Dodávky objednatele |  |  |  | 0
[10 empty] | 28 | Klouzavá doložka |  |  |  | 0
Datum a podpis |  |  |  |  | Razítko |  |  |  |  | 29 | Zvýhodnění + - |  |  |  | 0
Poznámka:
Nedílnou součástí tohoto rozpočtu jsou výkresy, technická zpráva a tabulka zařízení VZT.

## Rekapitulace
REKAPITULACE
Stavba: | Rekonstrukce Nemocnice Děčín | Objednatel: | Krajská Zdravotní a.s., Sociální Péče 3316/12A
Část: | SO 101 - D.1.4.2 - Vzduchotechnika | Zhotovitel:
|  | Datum: | 04/2016
Název zařízení |  |  |  | Dodávka celkem | Montáž celkem
Zařízení č.1 - Větrání sociálního zázemí v 1.PP |  |  |  | 0 | 0
Zařízení č.2 - Větrání sociálního zázemí sanitářů |  |  |  | 0 | 0
Zařízení č.3 - Větrání místnosti mytí v 1.PP |  |  |  | 0 | 0
Mezisoučet všech zařízení |  |  |  | 0 | 0
Pomocný materiál a práce |  |  |  |  | Dodávka celkem
P.1 | Montážní, závěsný, spojovací a těsnící materiál vč. izolovaných prostupů přes střechu
P.2 | Doprava, svislá přeprava
P.3 | Zaregulování VZT vč. protokolu, uvedení zařízení do provozu, zaškolení obsluhy
P.4 | Zhotovení provozního řádu VZT zařízení
P.5 | Protipožární manžety, ucpávky a tmely pro rozvody VZT (1ks viz. výkresová část)
P.6 | Popisovací štítky a směrové šipky na VZT potrubí, zařízení a SDK podhled
P.7 | Dílenská dokumentace - příprava do výroby (opozicování potrubí VZT, dořešení detailů apod.)
P.8 | Dokumentace skutečného provedení stavby vč. vypracování dokladové části VZT
P.9 | Měření hluku vč. protokolu o měření (počítáno se čtyřmi měřícími místy)
P.10 | Kontrola stávajících rozvodů VZT v objektu vč. demontáže potrubí, které díky nové
koncepci větrání bude nahrazeno/zrušeno (rozsah prací cca 10hodin)
P.11 | Technická a koordinační činnost na stavbě
Mezisoučet pomocného materiálu a prací |  |  |  |  | 0

## Položkový rozpočet
POLOŽKOVÝ ROZPOČET
Stavba: | Rekonstrukce objektu I, Krajské Zdravotní a.s. - Nemocnice Děčín, o.z. |  | Objednatel: |  | Krajská Zdravotní a.s., Sociální Péče 3316/12A
Část: | SO 101 - D.1.4.2 - Vzduchotechnika |  | Zhotovitel:
Pozice | Kód položky | Popis | MJ | Počet | Dodávka jednotky | Dodávka celkem | Montáž jednotky | Montáž celkem
Zařízení č.1 - Větrání sociálního zázemí v 1.PP
2016-01-01 | 240001001 | Nástěnný ventilátor ø150mm, V=150m3/h, Pext=50Pa, Pi=25W/230V vč. zabudovaného časového doběhu | ks | 2 |  | 0 |  | 0
"kompletní dle specifikace PD a TZ vč. souvisejících prací"
2016-01-01 | 240001002 | Zpětná klapka ø150mm - "kompletní dle specifikace PD a TZ vč. souvisejících prací" | ks | 2 |  | 0 |  | 0
2016-02-01 | 240001003 | Nástěnný ventilátor ø125mm, V=80m3/h, Pext=45Pa, Pi=20W/230V vč. zabudovaného časového doběhu | ks | 8 |  | 0 |  | 0
"kompletní dle specifikace PD a TZ vč. souvisejících prací"
1.2a | 240001004 | Zpětná klapka ø125mm - "kompletní dle specifikace PD a TZ vč. souvisejících prací" | ks | 8 |  | 0 |  | 0
2016-03-01 | 240001005 | Přetlaková žaluzie plastová ø160mm - "specifikace dle PD a TZ" | ks | 2 |  | 0 |  | 0
2016-04-01 | 240001006 | Přetlaková žaluzie plastová ø125mm - "specifikace dle PD a TZ" | ks | 3 |  | 0 |  | 0
Kruhové potrubí, provedení pozink, spojováno na spojky - "kompletní provedení dle specifikace PD a TZ vč. souvisejících prací"
| 240001007 | - ø160mm, 40% tvarovek | bm | 15 |  | 0 |  | 0
| 240001008 | - ø125mm, 40% tvarovek | bm | 36 |  | 0 |  | 0
| 240001009 | Ohebné hadice ø160mm opařená vrstvou hlukové izolace tl. 25mm o hustotě 16kg/m3, balení po 10m | bal | 1 |  | 0 |  | 0
"kompletní provedení dle specifikace PD a TZ vč. souvisejících prací"
| 240001010 | Ohebné hadice ø125mm opařená vrstvou hlukové izolace tl. 25mm o hustotě 16kg/m3, balení po 10m | bal | 1 |  | 0 |  | 0
"kompletní provedení dle specifikace PD a TZ vč. souvisejících prací"
|  | Mezisoučet zařízení č.1 |  |  |  | 0 |  | 0
Zařízení č.2 - Větrání sociálního zázemí sanitářů
2014-01-02 | 240002001 | Nástěnný ventilátor ø150mm, V=150m3/h, Pext=50Pa, Pi=25W/230V vč. zabudovaného časového doběhu | ks | 1 |  | 0 |  | 0
"kompletní dle specifikace PD a TZ vč. souvisejících prací"
2.1a | 240002002 | Zpětná klapka ø150mm - "kompletní dle specifikace PD a TZ vč. souvisejících prací" | ks | 1 |  | 0 |  | 0
2015-02-02 | 240002003 | Nástěnný ventilátor ø125mm, V=80m3/h, Pext=45Pa, Pi=20W/230V vč. zabudovaného časového doběhu | ks | 1 |  | 0 |  | 0
"kompletní dle specifikace PD a TZ vč. souvisejících prací"
2.2a | 240002004 | Zpětná klapka ø125mm - "kompletní dle specifikace PD a TZ vč. souvisejících prací" | ks | 1 |  | 0 |  | 0
2016-03-02 | 240002005 | Přetlaková žaluzie plastová ø160mm - "specifikace dle PD a TZ" | ks | 1 |  | 0 |  | 0
Kruhové potrubí, provedení pozink, spojováno na spojky - "kompletní provedení dle specifikace PD a TZ vč. souvisejících prací"
| 240002006 | - ø160mm, 40% tvarovek | bm | 6 |  | 0 |  | 0
| 240002007 | - ø125mm, 40% tvarovek | bm | 1 |  | 0 |  | 0
|  | Mezisoučet zařízení č.2 |  |  |  | 0 |  | 0
Zařízení č.3 - Větrání místnosti mytí v 1.PP
2016-01-03 | 240003001 | Potrubní ventilátor ø160mm, V=300m3/h, Pext=135Pa, Pi=59W/0,26A/230V - "specifikace dle PD a TZ" | ks | 1 |  | 0 |  | 0
3.1a | 240003002 | Rychloupínací spona ø160mm - "specifikace dle PD a TZ" | ks | 2 |  | 0 |  | 0
2016-02-03 | 240003003 | Tlumič hluku ø160/L=900mm - "specifikace dle PD a TZ" | ks | 2 |  | 0 |  | 0
2016-03-03 | 240003004 | Odvodní vyústka 300x150mm vč. regulace a nástavce s bočním připojením ø160mm | ks | 2 |  | 0 |  | 0
"kompletní provedení dle specifikace PD a TZ vč. souvisejících prací"
2016-04-03 | 240003005 | Regulační klapka kruhová ø160mm, ruční, provedení pozink. - "specifikace dle PD a TZ" | ks | 1 |  | 0 |  | 0
2016-05-03 | 240003006 | Přetlaková žaluzie plastová ø160mm - "specifikace dle PD a TZ" | ks | 1 |  | 0 |  | 0
Kruhové potrubí, provedení pozink, spojováno na spojky - "kompletní provedení dle specifikace PD a TZ vč. souvisejících prací"
| 240003007 | - ø160mm, 40% tvarovek | bm | 10 |  | 0 |  | 0
| 240003008 | Ohebné hadice ø160mm opařená vrstvou hlukové izolace tl. 25mm o hustotě 16kg/m3, balení po 10m | bal | 1 |  | 0 |  | 0
"kompletní provedení dle specifikace PD a TZ vč. souvisejících prací"
|  | Mezisoučet zařízení č.3 |  |  |  | 0 |  | 0