## Rekapitulace
Rozpočet úpravny vody pro vodoléčbu
pol. číslo | popis položky | měr.jed. | počet | dodávka Kč | Celkem Kč | poznámky
| OKRUH A |  |  |  | 0
| MONTÁŽ, DEMONTÁŽ STÁVAJÍCÍ TECHNOLOGIE, ODVOZ, RECYKLACE |  |  |  | 0
| CELKEM BEZ DPH |  |  |  | 0
| DPH |  |  |  | 0
| CELKEM S DPH |  |  |  | 0
Cena neobsahuje stavební rostupy a požární ucpávky
Předpokládá se napojení na stávající body (ZTI, ÚT, elektro)
pol. číslo | popis položky | měr. Jed. | počet | cena/jednotka | Celkem Kč | poznámky
OKRUH A (masážní vany technologie úpravy vody)
1 | Filtr pískový laminátový Ø650mm, Q=13m³/hod, 1 1/2", výška filtrační náplně 1,0m, praní vodou, | ks | 1 |  | 0
2 | vč. bočního revizního otvoru DN200 |  |  |  | 0
3 | Šesticestný ventil ruční s připojením na profil 1 1/2" | ks | 1 |  | 0
4 | Filtrační písek | ks | 1 |  | 0
5 | Recirkulační čerpadlo Speck BADU 90 plasů vč. lapače vlasů v jednom monobloku, | ks | 2 |  | 0
6 | samonasávací, 400 V, Q=13m³/hod., P=0,55kW |  |  |  | 0
7 | Průtokový nerezový ohřívač vody QWT 100-70, 70kW | ks | 1 |  | 0
8 | Držáky průtokového ohřívače | ks | 1 |  | 0
9 | Elektronický termolegulátor pro nastavení požadované teploty (rozsah 0-60° C) | ks | 1 |  | 0
10 | Solenoidový ventil na ovládání topného media včetně sítka | ks | 1 |  | 0
11 | Bronzové šroubení k výměníku (1pár) | ks | 1 |  | 0
12 | Automatický měřící, vyhodnocovací a regulační systém chemickéhohospodářství (měření pH,Rx, |  |  |  | 0
13 | vázaný a volný chlór, teplota) s digitálním displejem, včetně dvou dávkovacích čerpadel a meřícího |  |  |  | 0
14 | průtočného článku s přímým měřením hodnoty pH, redox potenciálu a přímým měřením volného | ks | 1 |  | 0
15 | chlóru a dále celkového chlóru obsaženého v bazénové vodě |  |  |  | 0
16 | Membránové dávkovací čerpadlo koagulantu 0-5 l/hod. | ks | 1 |  | 0
17 | PE nádrže na chemikálie s ručním míchadlem | ks | 1 |  | 0
18 | Ochranná vanička pro PE nádrže o obsahu 50 l | ks | 1 |  | 0
19 | Kompletní jednotka NÍZKOTLAKÉHO UV zářiče pro dokonalou desinfekci bazénové vody, obsahuje |  |  |  | 0
20 | UV lampu, řídící skříňku, intenza záření 30mJ/cm2, UV POOL 18, výkon 180m³/hod., P80W | ks | 1 |  | 0
21 | 2"M, 25mJ/cm2, 230V |  |  |  | 0
22 | Ozongenerátor s výkonem 1g O3/hod. včetně příslušenství, čerpadlo pro ozon stávající | ks | 1 |  | 0
23 | Akumulační jímka špinavá voda, aktivní objem 2,83 m³ | ks | 1 |  | 0
24 | Akumulační jímka čistá voda, aktivní objem 2,83m³ | ks | 1 |  | 0
25 | Sondy - pro hlídání hladiny v akumulační nádrži, blokování čerpadel a dopouštění vody do akumulační |  |  |  | 0
26 | jímky, 5 ks elektrod 316L, včetně solenoidového ventilu | ks | 2 |  | 0
27 | Automatická tlaková stanice s čepadly - 2 ks stávajíchích čerpadel EBARA, stávající expanzní nádoba | ks | 1 |  | 0
28 | Průtokoměr indukční - s výstupem na počítač, s podsvícením LCD displejem, napájení 230V, pro potrubí DN50 | ks | 1 |  | 0
29 | Elektroventil pro vratné potrubí z výtlaku do jímky DN50 | ks | 1 |  | 0
30 | Vodoměr | ks | 1 |  | 0
| OKRUH B CELKEM |  |  |  | 0
pol.číslo | popis položky | měr.jed. | počet | cena/jednotka | Celkem Kč | poznámky
TRUBNÍ ROZVODY A OSTATNÍ PŘÍSLUŠENSTVÍ
1 | Trubní rozvody bazénové vody masážní vany obsahující: potrubí PVC a HDPE, tvarovky, uzavírací armatury,
| automatické armatury, montážní materiaál pro rozvody pouze ve strojovně úpravny bazénové vody. | kpt | 1 |  | 0
2 | Podružný materiál, pomocné a pdopěrné konstrukce ve strojovně (konzoly, podpěry, úchyty…) materiál beton,
| ocel, pozink,…. | kpt | 1 |  | 0
3 | Uvedení do provozu včetně první provozní chemie, zaučení obsluhy, provozní řád, komplet pro ověření všech
fyzikálních a chemických požadavků na kvalitu bazénové vody dle 238ú2011 včetně provozní chemie a náplní na
| 1 týden provozu celého zažízení. (další provozní chemii zajistí provozovatel) | kpt | 1 |  | 0
4 | Technologická elektroinstalace - dodávka (rozvaděče + ovládací skříně), montážní materiál, montážní práce,
| revize vč. revizní zprávy | kpt | 1 |  | 0
| KONCOVÉ PRVKY, PROSTUPY A TRUBNÍ ROZVODY CELKEM |  |  |  | 0