## Rekapitulace stavby
Export VZ |  | List obsahuje: |  |  |  |  | 1) Rekapitulace stavby |  |  | 2) Rekapitulace objektů stavby a soupisů prací | [18 empty] | 3.0 |  |  |  |  | False | False | {226D8180-D9B4-4D19-9190-25062340FC93}
[20 empty] | >> skryté sloupce << | [12 empty] | 0,01 | 21
[33 empty] | 0,01 | 15
|  | REKAPITULACE STAVBY | [18 empty] | v --- níže se nacházejí doplnkové a pomocné údaje k sestavám --- v | [11 empty] | 0,001
|  | Kód: |  |  |  |  | N16-092 | [25 empty] | 0,01
|  | Stavba: |  |  |  |  | REKONSTRUKCE OBJEKTU I KRAJSKÉ ZDRAVOTNÍ a.s. - NEMOCNICE DĚČÍN o.z. | [25 empty] | 0,01
|  | KSO: |  |  |  |  | 801 11 | [7 empty] | CC-CZ: |  |  | 1264 | [14 empty] | 0,01
|  | Místo: |  |  |  |  | Děčín | [7 empty] | Datum: |  |  | 22.05.2016 | [14 empty] | 0,01
[15 empty] | CZ-CPA: |  |  | 41.00 | [14 empty] | 0,01
|  | Zadavatel: | [12 empty] | IČ: | [17 empty] | 0,01
|  |  | KRAJSKÁ ZDRAVOTNÍ a.s. | [11 empty] | DIČ: | [17 empty] | 0,01
0,01
|  | Uchazeč: | [12 empty] | IČ: | [17 empty] | 0,01
|  |  | Na základě výběrového řízení | [11 empty] | DIČ: | [17 empty] | 0,01
False
|  | Projektant: | [12 empty] | IČ: | [17 empty] | False
|  |  | KANIA a.s. , Ostrava | [11 empty] | DIČ: | [17 empty] | True
0,01
|  | Poznámka: | [30 empty] | 0,01
|  |  | Soupis prací je sestaven za využití položek Cenové soustavy ÚRS. Cenové a technické podmínky položek CS ÚRS, které nejsou uvedeny v soupisu prací (tzv. úvodní části katalogů) jsou neomezeně dálkově k dispozici na www.cs-urs.cz. Položky soupisu prací, které nemají ve sloupci "Cenová soustava" uveden žádný údaj, nepochází z Cenové soustavy ÚRS (takové položky soupisu prací mají Cenovou soustavu "VLASTNÍ"). Nedílnou součástí soupisu prací je projektová dokumentace vč. textových příloh, na kterou se položky soupisu prací plně odkazují. | [29 empty] | True
|  | Cena bez DPH | [12 empty] | 0
[8 empty] | Sazba daně |  | Základ daně |  |  |  |  | Výše daně
|  | DPH |  | základní |  |  |  | 21% |  | 0 |  |  |  |  | 0
|  |  |  | snížená |  |  |  | 15% |  | 0 |  |  |  |  | 0
|  |  |  | zákl. přenesená |  |  |  | 21% |  | 0 |  |  |  |  | 0
|  |  |  | sníž. přenesená |  |  |  | 15% |  | 0 |  |  |  |  | 0
|  |  |  | nulová |  |  |  | 0% |  | 0 |  |  |  |  | 0
|  | Cena s DPH | [6 empty] | v |  | CZK |  |  |  | 0
REKAPITULACE OBJEKTŮ STAVBY A SOUPISŮ PRACÍ
| Kód: | [6 empty] | N16-092
| Stavba: | [6 empty] | REKONSTRUKCE OBJEKTU I KRAJSKÉ ZDRAVOTNÍ a.s. - NEMOCNICE DĚČÍN o.z.
| Místo: | [6 empty] | Děčín | [5 empty] | Datum: |  |  | 22.05.2016
| Zadavatel: | [6 empty] | KRAJSKÁ ZDRAVOTNÍ a.s. | [5 empty] | Projektant: |  |  | KANIA a.s. , Ostrava |  |  |  | Informatívní údaje z listů zakázek
| Uchazeč: | [6 empty] | Na základě výběrového řízení
| Kód |  |  |  | Objekt, Soupis prací | [7 empty] | Cena bez DPH [CZK] |  |  |  |  | Cena s DPH [CZK] | Typ |  | z toho Ostat. náklady [CZK] | DPH [CZK] | Normohodiny [h] | DPH základní [CZK] | DPH snížená [CZK] | DPH základní přenesená [CZK] | DPH snížená přenesená [CZK] | Základna DPH základní | Základna DPH snížená | Základna DPH zákl. přenesená | Základna DPH sníž. přenesená | Základna DPH nulová
| Náklady stavby celkem | [11 empty] | 0 |  |  |  |  | 0 |  |  | 0 | 0 | 34834.5324 | 0 | 0 | 0 | 0 | 0 | 0 | 0 | 0 | 0 | D | 0 | ###NOIMPORT### | IMPORT | {226D8180-D9B4-4D19-9190-25062340FC93} | {00000000-0000-0000-0000-000000000000} | 801 11
/ |  | VON |  |  |  | Vedlejší a ostatní náklady | [6 empty] | 0 |  |  |  |  | 0 | VON |  | 0 | 0 | 0 | 0 | 0 | 0 | 0 | 0 | 0 | 0 | 0 | 0 |  | 1 |  | IMPORT | {97428817-E170-4A2B-BCC2-154C5F63AA5D} | {226D8180-D9B4-4D19-9190-25062340FC93} |  | 2
[6 empty] | Rezerva investora 10% | [5 empty] | 10 |  | 0 |  | 0 |  | 0
|  | SO 01 |  |  |  | STAVEBNÍ OBJEKTY | [6 empty] | 0 |  |  |  |  | 0 | STA |  | 0 | 0 | 34834.5324 | 0 | 0 | 0 | 0 | 0 | 0 | 0 | 0 | 0 | D | 1 | ###NOIMPORT### | IMPORT | {99444ED0-982A-462F-A12B-20AD387C1F7E} | {226D8180-D9B4-4D19-9190-25062340FC93} | 801 11 | 2
/ |  |  | SO 01 - D.1.1 |  |  |  | Architektonicko-stavební řešení | [5 empty] | 0 |  |  |  |  | 0 | Soupis |  | 0 | 0 | 34834.5324 | 0 | 0 | 0 | 0 | 0 | 0 | 0 | 0 | 0 |  | 2 |  | IMPORT | {05359E3D-BCA9-4B91-846C-24C21DD9C1F8} | {99444ED0-982A-462F-A12B-20AD387C1F7E}
/ |  |  | SO 01 - D.1.4.1 |  |  |  | Zdravotně technické instalace | [5 empty] | 0 |  |  |  |  | 0 | Soupis |  | 0 | 0 | 0 | 0 | 0 | 0 | 0 | 0 | 0 | 0 | 0 | 0 |  | 2 |  | IMPORT | {A05D3EDA-1830-4CF2-A656-23EDC29BAFD0} | {99444ED0-982A-462F-A12B-20AD387C1F7E}
/ |  |  | SO 01 - D.1.4.2 |  |  |  | Vzduchotechnika | [5 empty] | 0 |  |  |  |  | 0 | Soupis |  | 0 | 0 | 0 | 0 | 0 | 0 | 0 | 0 | 0 | 0 | 0 | 0 |  | 2 |  | IMPORT | {8E9DDD07-8670-4CD1-8EAF-D0543B70AA20} | {99444ED0-982A-462F-A12B-20AD387C1F7E}
/ |  |  | SO 01 - D.1.4.3 |  |  |  | Zařízení pro vytápění budov - rozvody ÚT | [5 empty] | 0 |  |  |  |  | 0 | Soupis |  | 0 | 0 | 0 | 0 | 0 | 0 | 0 | 0 | 0 | 0 | 0 | 0 |  | 2 |  | IMPORT | {C26CFBA4-FD11-4DF2-AA4C-9D08A055EDDA} | {99444ED0-982A-462F-A12B-20AD387C1F7E}
/ |  |  | SO 01 - D.1.4.5 |  |  |  | Silnoproudá zařízení | [5 empty] | 0 |  |  |  |  | 0 | Soupis |  | 0 | 0 | 0 | 0 | 0 | 0 | 0 | 0 | 0 | 0 | 0 | 0 |  | 2 |  | IMPORT | {9D689EAE-1E33-4AA9-B6FB-A67136869B7D} | {99444ED0-982A-462F-A12B-20AD387C1F7E}
/ |  |  | SO 01 - D.1.4.7 |  |  |  | Zařízení pro vytápění budov - výměníková stanice | [5 empty] | 0 |  |  |  |  | 0 | Soupis |  | 0 | 0 | 0 | 0 | 0 | 0 | 0 | 0 | 0 | 0 | 0 | 0 |  | 2 |  | IMPORT | {ABFBAEB5-DAAF-4CBD-BF45-95B11AF9429B} | {99444ED0-982A-462F-A12B-20AD387C1F7E}
/ |  |  | SO 01 - D.1.4.8 |  |  |  | Úpravna vody pro vodoléčbu | [5 empty] | 0 |  |  |  |  | 0 | Soupis |  | 0 | 0 | 0 | 0 | 0 | 0 | 0 | 0 | 0 | 0 | 0 | 0 |  | 2 |  | IMPORT | {FE3E33F4-0331-4F92-9FC4-5F61575DA5C9} | {99444ED0-982A-462F-A12B-20AD387C1F7E}
|  | IO |  |  |  | INŽENÝRSKÉ OBJEKTY | [6 empty] | 0 |  |  |  |  | 0 | ING |  | 0 | 0 | 0 | 0 | 0 | 0 | 0 | 0 | 0 | 0 | 0 | 0 | D | 1 | ###NOIMPORT### | IMPORT | {94DDAC07-4DD2-4AC5-9F60-A13A6E7AE4A6} | {226D8180-D9B4-4D19-9190-25062340FC93} | 801 11 | 2
/ |  |  | IO 01 |  |  |  | Výměna části areálové kanalizace | [5 empty] | 0 |  |  |  |  | 0 | Soupis |  | 0 | 0 | 0 | 0 | 0 | 0 | 0 | 0 | 0 | 0 | 0 | 0 |  | 2 |  | IMPORT | {3D07561D-1A0D-4A18-A44F-494EC34228E8} | {94DDAC07-4DD2-4AC5-9F60-A13A6E7AE4A6}
/ |  |  | IO 02 |  |  |  | Výměna části areálového vodovodu | [5 empty] | 0 |  |  |  |  | 0 | Soupis |  | 0 | 0 | 0 | 0 | 0 | 0 | 0 | 0 | 0 | 0 | 0 | 0 |  | 2 |  | IMPORT | {086195DF-E1C3-447E-92A1-7D11501ED0E8} | {94DDAC07-4DD2-4AC5-9F60-A13A6E7AE4A6}

## VON - Vedlejší a ostatní ...
| List obsahuje: |  | 1) Krycí list soupisu | 2) Rekapitulace |  |  | 3) Soupis prací | Zpět na list: | Rekapitulace stavby
[9 empty] | >> skryté sloupce << | [9 empty] | {97428817-E170-4A2B-BCC2-154C5F63AA5D}
2
| KRYCÍ LIST SOUPISU | [8 empty] | v --- níže se nacházejí doplnkové a pomocné údaje k sestavám --- v | [8 empty] | False
Stavba:
REKONSTRUKCE OBJEKTU I KRAJSKÉ ZDRAVOTNÍ a.s. - NEMOCNICE DĚČÍN o.z.
Objekt:
VON - Vedlejší a ostatní náklady
| KSO: |  |  |  |  | CC-CZ:
| Místo: |  | Děčín |  |  | Datum: | 22.05.2016
| Zadavatel: |  |  |  |  | IČ:
|  | KRAJSKÁ ZDRAVOTNÍ a.s. |  |  |  | DIČ:
| Uchazeč: |  |  |  |  | IČ:
|  | Na základě výběrového řízení |  |  |  | DIČ:
| Projektant: |  |  |  |  | IČ:
|  | KANIA a.s. , Ostrava |  |  |  | DIČ:
Poznámka:
Soupis prací je sestaven za využití položek Cenové soustavy ÚRS. Cenové a technické podmínky položek CS ÚRS, které nejsou uvedeny v soupisu prací (tzv. úvodní části katalogů) jsou neomezeně dálkově k dispozici na www.cs-urs.cz. Položky soupisu prací, které nemají ve sloupci "Cenová soustava" uveden žádný údaj, nepochází z Cenové soustavy ÚRS (takové položky soupisu prací mají Cenovou soustavu "VLASTNÍ"). Nedílnou součástí soupisu prací je projektová dokumentace vč. textových příloh, na kterou se položky soupisu prací plně odkazují.
| Cena bez DPH | [5 empty] | 0
|  |  | Základ daně |  |  | Sazba daně | Výše daně
| DPH | základní | 0 |  |  | 21% | 0
|  | snížená | 0 |  |  | 15% | 0
|  | zákl. přenesená | 0 |  |  | 21% | 0
|  | sníž. přenesená | 0 |  |  | 15% | 0
|  | nulová | 0 |  |  | 0% | 0
| Cena s DPH |  |  | v | CZK |  | 0
REKAPITULACE ČLENĚNÍ SOUPISU PRACÍ
Stavba:
REKONSTRUKCE OBJEKTU I KRAJSKÉ ZDRAVOTNÍ a.s. - NEMOCNICE DĚČÍN o.z.
Objekt:
VON - Vedlejší a ostatní náklady
Místo: |  |  | Děčín |  |  | Datum: | 22.05.2016
Zadavatel: |  |  | KRAJSKÁ ZDRAVOTNÍ a.s. |  |  | Projektant: | KANIA a.s. , Ostrava
Uchazeč: |  |  | Na základě výběrového řízení
Kód dílu - Popis | [6 empty] | Cena celkem [CZK]
Náklady soupisu celkem | [6 empty] | 0 | [12 empty] | -1
| VRN - VRN | [5 empty] | 0
| VRN11 - VEDLEJŠÍ NÁKLADY STAVBY | [5 empty] | 0
| VRN91 - OSTATNÍ NÁKLADY STAVBY | [5 empty] | 0
SOUPIS PRACÍ
Stavba:
REKONSTRUKCE OBJEKTU I KRAJSKÉ ZDRAVOTNÍ a.s. - NEMOCNICE DĚČÍN o.z.
Objekt:
VON - Vedlejší a ostatní náklady
Místo: |  |  | Děčín |  |  | Datum: | 22.05.2016
Zadavatel: |  |  | KRAJSKÁ ZDRAVOTNÍ a.s. |  |  | Projektant: | KANIA a.s. , Ostrava
Uchazeč: |  |  | Na základě výběrového řízení
PČ | Typ | Kód | Popis | MJ | Množství | J.cena [CZK] | Cena celkem [CZK] | Cenová soustava |  | Poznámka | DPH | J. Nh [h] | Nh celkem [h] | J. hmotnost [t] | Hmotnost celkem [t] | J. suť [t] | Suť Celkem [t]
Náklady soupisu celkem | [6 empty] | 0 | [5 empty] | 0 |  | 0 |  | 0 |  | D | -1 | [10 empty] | 0
| D | VRN | VRN |  |  |  | 0 | [5 empty] | 0 |  | 0 |  | 0 | 5 | D | 0 |  |  |  | ROZPOCET | [6 empty] | 0
| D | VRN11 | VEDLEJŠÍ NÁKLADY STAVBY |  |  |  | 0 | [5 empty] | 0 |  | 0 |  | 0 | 5 | D | 1 |  |  |  | ROZPOCET | [6 empty] | 0
1 | K | VRN11-01 | Náklady zhotovitele související se zajištěním provozů nutných pro provádění díla - zařízení staveniště | soubor | 1 |  | 0 |  |  |  | základní | 0 | 0 | 0 | 0 | 0 | 0 | 4 | K | 2 |  |  |  | ROZPOCET | 0 | 0 | 0 | 0 | 0 | 1 | 0 | 4 | 1521681245
| P |  | Poznámka k položce: (kancelářské/skladovací/sociální objekty, oplocení stavby, ostraha staveniště, kompletní vnitrostaveništní rozvody všech potřebných energií vč. jejich poplatků, zajištění podružných měření spotřeby) | [15 empty] | P | 2
2 | K | VRN11-02 | Náklady zhotovitele související se zajištěním provozů nutných pro provádění díla - ostatní zařízení a práce | soubor | 1 |  | 0 |  |  |  | základní | 0 | 0 | 0 | 0 | 0 | 0 | 4 | K | 2 |  |  |  | ROZPOCET | 0 | 0 | 0 | 0 | 0 | 1 | 0 | 4 | -797654963
| VV |  | -Zřízení trvalé, dočasné deponie a mezideponie | [15 empty] | VV | 2 | 1 | -1 | 0 | ROZPOCET
| VV |  | -zřízení příjezdů a přístupů na staveniště | [15 empty] | VV | 2 | 1 | -1 | 0 | ROZPOCET
| VV |  | -úpravy staveniště z hlediska bezpečnosti a ochrany zdraví třetích osob, vč. nutných úprav pro osoby s omezenou schopností pohybu a orientace | [15 empty] | VV | 2 | 1 | -1 | 0 | ROZPOCET
| VV |  | -uspořádání a bezpečnost staveniště z hlediska ochrany veřejných zájmů | [15 empty] | VV | 2 | 1 | -1 | 0 | ROZPOCET
| VV |  | -dodržení podmínek pro provádění staveb z hlediska BOZP (vč. označení stavby) a sestaveného plánu BOZP | [15 empty] | VV | 2 | 1 | -1 | 0 | ROZPOCET
| VV |  | -dodržování podmínek pro ochranu životního prostředí při výstavbě | [15 empty] | VV | 2 | 1 | -1 | 0 | ROZPOCET
| VV |  | -dodržení podmínek - možnosti nakládání s odpady | [15 empty] | VV | 2 | 1 | -1 | 0 | ROZPOCET
| VV |  | -splnění zvláštních požadavků na provádění stavby, které vyžadují zvláštní bezpečnostní opatření | [15 empty] | VV | 2 | 1 | -1 | 0 | ROZPOCET
| VV |  | -dočasné / provizorní dopravní značení, osvětlení - (vyřízení+zřízení+likvidace po skončení stavby) | [15 empty] | VV | 2 | 1 | -1 | 0 | ROZPOCET
| VV |  | 1,0 |  | 1 | [13 empty] | VV | 2 | 2 | -1 | 0 | ROZPOCET
| VV |  | Součet |  | 1 | [13 empty] | VV | 2 | 4 | -1 | 1 | ROZPOCET
3 | K | VRN11-03 | Náklady zhotovitele související se zajištěním provozů nutných pro provádění díla - likvidace zařízení staveniště | soubor | 1 |  | 0 |  |  |  | základní | 0 | 0 | 0 | 0 | 0 | 0 | 4 | K | 2 |  |  |  | ROZPOCET | 0 | 0 | 0 | 0 | 0 | 1 | 0 | 4 | -242341187
| P |  | Poznámka k položce: (náklady zhotovitele spojené s kompletní likvidací zařízení staveniště vč. uvedení všech dotčených ploch do bezvadného stavu) | [15 empty] | P | 2
| D | VRN91 | OSTATNÍ NÁKLADY STAVBY |  |  |  | 0 | [5 empty] | 0 |  | 0 |  | 0 | 5 | D | 1 |  |  |  | ROZPOCET | [6 empty] | 0
23 | K | VRN91-00 | Náklady související se ztíženými podmínkami při provádění díla v závislosti na provozu investora (pro práce prováděné za nepřerušeného nebo omezeného provozu v dotčených objektech nebo samotném areálu) | soubor | 1 |  | 0 |  |  |  | základní | 0 | 0 | 0 | 0 | 0 | 0 | 4 | K | 2 |  |  |  | ROZPOCET | 0 | 0 | 0 | 0 | 0 | 1 | 0 | 4 | -1186485239
4 | K | VRN91-01 | Náklady zhotovitele související se zajištěním a provedením kompletního díla dle PD a souvisejících dokladů - kompletační činnost | soubor | 1 |  | 0 |  |  |  | základní | 0 | 0 | 0 | 0 | 0 | 0 | 4 | K | 2 |  |  |  | ROZPOCET | 0 | 0 | 0 | 0 | 0 | 1 | 0 | 4 | -1571689162
5 | K | VRN91-02 | Pravidelné čištění přilehlých / souvisejících komunikací a zpevněných ploch - po celou dobu stavby | soubor | 1 |  | 0 |  |  |  | základní | 0 | 0 | 0 | 0 | 0 | 0 | 4 | K | 2 |  |  |  | ROZPOCET | 0 | 0 | 0 | 0 | 0 | 1 | 0 | 4 | -667779438
6 | K | VRN91-03 | Zábor potřebného veřejného prostranství / pozemků - pro stavbu, zařízení staveniště, vjezdy na stavbu - POZEMKY KTERÉ NEJSOU VE VLASTNICTVÍ OBJEDNATELE | soubor | 1 |  | 0 |  |  |  | základní | 0 | 0 | 0 | 0 | 0 | 0 | 4 | K | 2 |  |  |  | ROZPOCET | 0 | 0 | 0 | 0 | 0 | 1 | 0 | 4 | -762010299
| VV |  | -zajištění + vyřízení + finanční vyrovnání | [15 empty] | VV | 2 | 1 | -1 | 0 | ROZPOCET
| VV |  | -zpětné PROTOKOLÁRNÍ předání dotčených ploch, uvedených do původního stavu, jednotlivým zprávcům/majitelům | [15 empty] | VV | 2 | 1 | -1 | 0 | ROZPOCET
| VV |  | 1,0 |  | 1 | [13 empty] | VV | 2 | 2 | -1 | 0 | ROZPOCET
| VV |  | Součet |  | 1 | [13 empty] | VV | 2 | 4 | -1 | 1 | ROZPOCET
7 | K | VRN91-05 | Náklady zhotovitele spojené s ochranou všech dotčených, jinde nespecifikovaných, dřevin, stromů, porostů a vegetačních ploch při stavebních prací dle ČSN 83 9061 - po celou dobu výstavby | soubor | 1 |  | 0 |  |  |  | základní | 0 | 0 | 0 | 0 | 0 | 0 | 4 | K | 2 |  |  |  | ROZPOCET | 0 | 0 | 0 | 0 | 0 | 1 | 0 | 4 | 185824721
8 | K | VRN91-11 | Zajištění všech dokladů a revizí nutných pro předání stavby | soubor | 1 |  | 0 |  |  |  | základní | 0 | 0 | 0 | 0 | 0 | 0 | 4 | K | 2 |  |  |  | ROZPOCET | 0 | 0 | 0 | 0 | 0 | 1 | 0 | 4 | -1742536392
9 | K | VRN91-12 | Zajištění splnění podmínek vyplývajících z vydaných rozhodnutí a povolení stavby dle zadávací dokumentace a plánu bezpečnosti | soubor | 1 |  | 0 |  |  |  | základní | 0 | 0 | 0 | 0 | 0 | 0 | 4 | K | 2 |  |  |  | ROZPOCET | 0 | 0 | 0 | 0 | 0 | 1 | 0 | 4 | -775238524
10 | K | VRN91-13 | Součinnost s ostatními zúčastněnými stranami : se zástupci objednatele, projektanta, TDI, AD, koordinátora bezpečnosti | soubor | 1 |  | 0 |  |  |  | základní | 0 | 0 | 0 | 0 | 0 | 0 | 4 | K | 2 |  |  |  | ROZPOCET | 0 | 0 | 0 | 0 | 0 | 1 | 0 | 4 | 1137460175
11 | K | VRN91-14 | Včasné odsouhlasení všech užitých výrobků/prvků, materiálů a technologií zástupci všech zúčastněných stran, požadované zadávací a projektovou dokumentací - (VYVZORKOVÁNÍ) | soubor | 1 |  | 0 |  |  |  | základní | 0 | 0 | 0 | 0 | 0 | 0 | 4 | K | 2 |  |  |  | ROZPOCET | 0 | 0 | 0 | 0 | 0 | 1 | 0 | 4 | 503839723
12 | K | VRN91-21 | Technická řešení - návrh a projednání nutných odchylek a změn oproti PD zjištěných v průběhu stavby | soubor | 1 |  | 0 |  |  |  | základní | 0 | 0 | 0 | 0 | 0 | 0 | 4 | K | 2 |  |  |  | ROZPOCET | 0 | 0 | 0 | 0 | 0 | 1 | 0 | 4 | 1796628419
13 | K | VRN91-22 | Technická řešení - návrh a projednání kolizí se skrytými konstrukcemi, vč. nákladů souvisejících s technickým řešením případných kolizí stavby se skrytými konstrukcemi, které projektant nemohl předvídat. | soubor | 1 |  | 0 |  |  |  | základní | 0 | 0 | 0 | 0 | 0 | 0 | 4 | K | 2 |  |  |  | ROZPOCET | 0 | 0 | 0 | 0 | 0 | 1 | 0 | 4 | -1623649044
14 | K | VRN91-23 | Zabezpečení objektu, staveniště a veškeré vybavení, majetku třetích osob a stavebního materiálu instalovaného i neinstalovaného (uskladněného) v rámci stavby proti vzniku jakýchkoliv škod či snížení kvality vlivem klimatických podmínek, proti odcizení. | soubor | 1 |  | 0 |  |  |  | základní | 0 | 0 | 0 | 0 | 0 | 0 | 4 | K | 2 |  |  |  | ROZPOCET | 0 | 0 | 0 | 0 | 0 | 1 | 0 | 4 | 1656439378
15 | K | VRN91-31 | Provedení všech zkoušek a revizí předepsaných projektovou a zadávací dokumentací, platnými normami, návodů k obsluze - (neuvedených v jednotlivých soupisech prací) | soubor | 1 |  | 0 |  |  |  | základní | 0 | 0 | 0 | 0 | 0 | 0 | 4 | K | 2 |  |  |  | ROZPOCET | 0 | 0 | 0 | 0 | 0 | 1 | 0 | 4 | -164412822
16 | K | VRN91-41 | Uvedení všech pozemků, konstrukcí a povrchů dotčených stavbou do původního stavu vč. protokolárního zpětného předání jednotlivým vlastníkům. | soubor | 1 |  | 0 |  |  |  | základní | 0 | 0 | 0 | 0 | 0 | 0 | 4 | K | 2 |  |  |  | ROZPOCET | 0 | 0 | 0 | 0 | 0 | 1 | 0 | 4 | -315026224
17 | K | VRN91-51 | Náklady na projekční práce | soubor | 1 |  | 0 |  |  |  | základní | 0 | 0 | 0 | 0 | 0 | 0 | 4 | K | 2 |  |  |  | ROZPOCET | 0 | 0 | 0 | 0 | 0 | 1 | 0 | 4 | -1944139362
| VV |  | -vypracování realizační dokumentace stavby - dle požadavků PD a zadávací dokumentace vč. odsouhlasení ze strany autorů PDPS | [15 empty] | VV | 2 | 1 | -1 | 0 | ROZPOCET
| VV |  | -vypracování dílenské / dodavatelské dokumentace stavby - dle požadavků PD a zadávací dokumentace vč. odsouhlasení ze strany autorů PDPS | [15 empty] | VV | 2 | 1 | -1 | 0 | ROZPOCET
| VV |  | -vypracování dokumentace "skutečného provedení stavby" - dle požadavků PD a zadávací dokumentace vč. odsouhlasení ze strany autorů PDPS | [15 empty] | VV | 2 | 1 | -1 | 0 | ROZPOCET
| VV |  | VEŠKERÉ FORMY A PŘEDÁNÍ SE ŘÍDÍ PODMÍNKAMI ZADÁVACÍ DOKUMENTACE STAVBY | [15 empty] | VV | 2 | 1 | -1 | 0 | ROZPOCET
| VV |  | 1,0 |  | 1 | [13 empty] | VV | 2 | 2 | -1 | 0 | ROZPOCET
| VV |  | Součet |  | 1 | [13 empty] | VV | 2 | 4 | -1 | 1 | ROZPOCET
18 | K | VRN91-61 | Zpracování fotodokumentace : A) fotofokumentace stávajícího stavu před zahájením stavebních prací, B) fotodokumentace průběhu realizace stavby, C) fotodokumentace dokončeného díla. Předání objednateli v počtu a formě uvedené v zadávací dokumentaci. | soubor | 1 |  | 0 |  |  |  | základní | 0 | 0 | 0 | 0 | 0 | 0 | 4 | K | 2 |  |  |  | ROZPOCET | 0 | 0 | 0 | 0 | 0 | 1 | 0 | 4 | -1321828486
20 | K | VRN91-81 | Vytyčení všech inženýrských sítí před zahájením prací vč. řádného zajištění. Zpětné protokolární předání všech inženýrských sítí jednotlivým správcům vč. uvedení dotčených ploch do bezvadného stavu. | soubor | 1 |  | 0 |  |  |  | základní | 0 | 0 | 0 | 0 | 0 | 0 | 4 | K | 2 |  |  |  | ROZPOCET | 0 | 0 | 0 | 0 | 0 | 1 | 0 | 4 | 2123500871
21 | K | VRN91-82 | Geodetické a související práce | soubor | 1 |  | 0 |  |  |  | základní | 0 | 0 | 0 | 0 | 0 | 0 | 4 | K | 2 |  |  |  | ROZPOCET | 0 | 0 | 0 | 0 | 0 | 1 | 0 | 4 | -371646352
| VV |  | -vytyčení stavby nebo jejich částí oprávněným geodetem vč. vypracování příslušných protokolů - před zahájením stavby | [15 empty] | VV | 2 | 1 | -1 | 0 | ROZPOCET
| VV |  | -zaměření skutečného provedení stavby nebo jejich částí vč. vypracování geometrických plánů a ostatních příslušných protokolů | [15 empty] | VV | 2 | 1 | -1 | 0 | ROZPOCET
| VV |  | (veškeré nové a upravované stavby/konstrukce , inženýrské a liniové stavby v rámci stavby) | [15 empty] | VV | 2 | 1 | -1 | 0 | ROZPOCET
| VV |  | VEŠKERÉ FORMY A PŘEDÁNÍ SE ŘÍDÍ PODMÍNKAMI ZADÁVACÍ DOKUMENTACE STAVBY | [15 empty] | VV | 2 | 1 | -1 | 0 | ROZPOCET
| VV |  | 1,0 |  | 1 | [13 empty] | VV | 2 | 2 | -1 | 0 | ROZPOCET
| VV |  | Součet |  | 1 | [13 empty] | VV | 2 | 4 | -1 | 1 | ROZPOCET
22 | K | VRN91-98 | Ostatní náklady spojené s požadavky objednatele, které jsou uvedeny v jednotlivých článcích smlouvy o dílo, pokud nejsou zahrnuty v soupisech prací | soubor | 1 |  | 0 |  |  |  | základní | 0 | 0 | 0 | 0 | 0 | 0 | 4 | K | 2 |  |  |  | ROZPOCET | 0 | 0 | 0 | 0 | 0 | 1 | 0 | 4 | -572627336

## SO 01 - D.1.1 - Architekt...
| List obsahuje: |  | 1) Krycí list soupisu | 2) Rekapitulace |  |  | 3) Soupis prací | Zpět na list: | Rekapitulace stavby
[9 empty] | >> skryté sloupce << | [9 empty] | {05359E3D-BCA9-4B91-846C-24C21DD9C1F8}
2
| KRYCÍ LIST SOUPISU | [8 empty] | v --- níže se nacházejí doplnkové a pomocné údaje k sestavám --- v | [8 empty] | False
Stavba:
REKONSTRUKCE OBJEKTU I KRAJSKÉ ZDRAVOTNÍ a.s. - NEMOCNICE DĚČÍN o.z.
Objekt:
SO 01 - STAVEBNÍ OBJEKTY
Soupis:
SO 01 - D.1.1 - Architektonicko-stavební řešení
| KSO: |  |  |  |  | CC-CZ:
| Místo: |  | Děčín |  |  | Datum: | 22.05.2016
| Zadavatel: |  |  |  |  | IČ:
|  | KRAJSKÁ ZDRAVOTNÍ a.s. |  |  |  | DIČ:
| Uchazeč: |  |  |  |  | IČ:
|  | Na základě výběrového řízení |  |  |  | DIČ:
| Projektant: |  |  |  |  | IČ:
|  | KANIA a.s. , Ostrava |  |  |  | DIČ:
Poznámka:
Soupis prací je sestaven za využití položek Cenové soustavy ÚRS. Cenové a technické podmínky položek CS ÚRS, které nejsou uvedeny v soupisu prací (tzv. úvodní části katalogů) jsou neomezeně dálkově k dispozici na www.cs-urs.cz. Položky soupisu prací, které nemají ve sloupci "Cenová soustava" uveden žádný údaj, nepochází z Cenové soustavy ÚRS (takové položky soupisu prací mají Cenovou soustavu "VLASTNÍ" JC určena průzkumem trhu (www.heureka.cz, www.poptavej.cz, www.epoptávka.cz)). Nedílnou součástí soupisu prací je projektová dokumentace vč. textových příloh, na kterou se položky soupisu prací plně odkazují.
| Cena bez DPH | [5 empty] | 0
|  |  | Základ daně |  |  | Sazba daně | Výše daně
| DPH | základní | 0 |  |  | 21% | 0
|  | snížená | 0 |  |  | 15% | 0
|  | zákl. přenesená | 0 |  |  | 21% | 0
|  | sníž. přenesená | 0 |  |  | 15% | 0
|  | nulová | 0 |  |  | 0% | 0
| Cena s DPH |  |  | v | CZK |  | 0
REKAPITULACE ČLENĚNÍ SOUPISU PRACÍ
Stavba:
REKONSTRUKCE OBJEKTU I KRAJSKÉ ZDRAVOTNÍ a.s. - NEMOCNICE DĚČÍN o.z.
Objekt:
SO 01 - STAVEBNÍ OBJEKTY
Soupis:
SO 01 - D.1.1 - Architektonicko-stavební řešení
Místo: |  |  | Děčín |  |  | Datum: | 22.05.2016
Zadavatel: |  |  | KRAJSKÁ ZDRAVOTNÍ a.s. |  |  | Projektant: | KANIA a.s. , Ostrava
Uchazeč: |  |  | Na základě výběrového řízení
Kód dílu - Popis | [6 empty] | Cena celkem [CZK]
Náklady soupisu celkem | [6 empty] | 0 | [12 empty] | -1
| HSV - Práce a dodávky HSV | [5 empty] | 0
| 1 - Zemní práce | [5 empty] | 0
| 3 - Svislé a kompletní konstrukce | [5 empty] | 0
| 5 - Zpevněné plochy | [5 empty] | 0
| 6 - Úpravy povrchů, podlahy a osazování výplní | [5 empty] | 0
| 9 - Ostatní konstrukce a práce, bourání | [5 empty] | 0
| 95 - Různé dokončovací konstrukce a práce pozemních staveb | [5 empty] | 0
| 997 - Přesun sutě | [5 empty] | 0
| 998 - Přesun hmot | [5 empty] | 0
| 712 - Povlakové krytiny | [5 empty] | 0
| PSV - Práce a dodávky PSV | [5 empty] | 0
| 711 - Izolace proti vodě, vlhkosti a plynům | [5 empty] | 0
| 713 - Izolace tepelné | [5 empty] | 0
| 762 - Konstrukce tesařské | [5 empty] | 0
| 763 - Konstrukce suché výstavby | [5 empty] | 0
| 764 - Konstrukce klempířské | [5 empty] | 0
| 766 - Konstrukce truhlářské | [5 empty] | 0
| 767 - Konstrukce zámečnické | [5 empty] | 0
| 771 - Podlahy z dlaždic | [5 empty] | 0
| 776 - Podlahy povlakové | [5 empty] | 0
| 781 - Dokončovací práce - obklady | [5 empty] | 0
| 783 - Dokončovací práce - nátěry | [5 empty] | 0
| 784 - Dokončovací práce - malby a tapety | [5 empty] | 0
| M - Práce a dodávky M | [5 empty] | 0
| 33-M - Montáže dopr.zaříz.,sklad. zař. a váh | [5 empty] | 0
| OST - Ostatní | [5 empty] | 0
| Ostatní - Ostatní | [5 empty] | 0
| OST1 - VYBAVENÍ HYGIENICKÝCH ZAŘÍZENÍ | [5 empty] | 0
SOUPIS PRACÍ
Stavba:
REKONSTRUKCE OBJEKTU I KRAJSKÉ ZDRAVOTNÍ a.s. - NEMOCNICE DĚČÍN o.z.
Objekt:
SO 01 - STAVEBNÍ OBJEKTY
Soupis:
SO 01 - D.1.1 - Architektonicko-stavební řešení
Místo: |  |  | Děčín |  |  | Datum: | 22.05.2016
Zadavatel: |  |  | KRAJSKÁ ZDRAVOTNÍ a.s. |  |  | Projektant: | KANIA a.s. , Ostrava
Uchazeč: |  |  | Na základě výběrového řízení
PČ | Typ | Kód | Popis | MJ | Množství | J.cena [CZK] | Cena celkem [CZK] | Cenová soustava |  | Poznámka | DPH | J. Nh [h] | Nh celkem [h] | J. hmotnost [t] | Hmotnost celkem [t] | J. suť [t] | Suť Celkem [t]
Náklady soupisu celkem | [6 empty] | 0 | [5 empty] | 34834.5324 |  | 941.1937 |  | 1629.4598 |  | D | -1 | [10 empty] | 0
| D | HSV | Práce a dodávky HSV |  |  |  | 0 | [5 empty] | 31595.8049 |  | 883.6947 |  | 1618.7416 | 1 | D | 0 |  |  |  | ROZPOCET | [6 empty] | 0
| D | 1 | Zemní práce |  |  |  | 0 | [5 empty] | 2947.7953 |  | 0.00375 |  | 85.8481 | 1 | D | 1 |  |  |  | ROZPOCET | [6 empty] | 0
1 | K | 113106123 | Rozebrání dlažeb komunikací pro pěší z betonové dlažby | m2 | 33.417 |  | 0 | CS ÚRS 2015 02 |  |  | základní | 0.21 | 7.0176 | 0 | 0 | 0.26 | 8.6884 | 4 | K | 2 |  |  |  | ROZPOCET | 0 | 0 | 0 | 0 | 0 | 1 | 0 | 4 | 1
| VV |  | "viz D.1.1-101, 02/15-16/33,TZ - zpevněné plochy" | [15 empty] | VV | 2 | 1 | -1 | 0 | ROZPOCET
| VV |  | 63,05*0,53 |  | 33.417 | [13 empty] | VV | 2 | 2 | -1 | 0 | ROZPOCET
| VV |  | Součet |  | 33.417 | [13 empty] | VV | 2 | 4 | -1 | 1 | ROZPOCET
2 | K | 113107137 | Odstranění krytu pl do 50 m2 z betonu vyztuženého sítěmi tl 300 mm | m2 | 23.712 |  | 0 | CS ÚRS 2015 02 |  |  | základní | 2.616 | 62.0306 | 0 | 0 | 0.504 | 11.9508 | 4 | K | 2 |  |  |  | ROZPOCET | 0 | 0 | 0 | 0 | 0 | 1 | 0 | 4 | 204680952
| VV |  | "viz D.1.1-101, 02/15-16/33,TZ" | [15 empty] | VV | 2 | 1 | -1 | 0 | ROZPOCET
| VV |  | "plocha přístřešku" 5,2*4,56 |  | 23.712 | [13 empty] | VV | 2 | 2 | -1 | 0 | ROZPOCET
| VV |  | Součet |  | 23.712 | [13 empty] | VV | 2 | 4 | -1 | 1 | ROZPOCET
3 | K | 113107161 | Odstranění podkladu pl přes 50 do 200 m2 z kameniva drceného tl 100 mm | m2 | 31.525 |  | 0 | CS ÚRS 2015 02 |  |  | základní | 0.07 | 2.2067 | 0 | 0 | 0.13 | 4.0983 | 4 | K | 2 |  |  |  | ROZPOCET | 0 | 0 | 0 | 0 | 0 | 1 | 0 | 4 | -911097159
4 | K | 113107163 | Odstranění podkladu pl přes 50 do 200 m2 z kameniva drceného tl 300 mm | m2 | 85.35 |  | 0 | CS ÚRS 2015 02 |  |  | základní | 0.166 | 14.1681 | 0 | 0 | 0.4 | 34.14 | 4 | K | 2 |  |  |  | ROZPOCET | 0 | 0 | 0 | 0 | 0 | 1 | 0 | 4 | -1343990260
5 | K | 113107183 | Odstranění krytu pl přes 50 do 200 m2 živičných tl 150 mm | m2 | 85.35 |  | 0 | CS ÚRS 2015 02 |  |  | základní | 0.182 | 15.5337 | 0 | 0 | 0.316 | 26.9706 | 4 | K | 2 |  |  |  | ROZPOCET | 0 | 0 | 0 | 0 | 0 | 1 | 0 | 4 | -1341103026
| VV |  | "viz D.1.1-101, 02/15-16/33,TZ - spodní stavba" | [15 empty] | VV | 2 | 1 | -1 | 0 | ROZPOCET
| VV |  | 85,35*1,0 |  | 85.35 | [13 empty] | VV | 2 | 2 | -1 | 0 | ROZPOCET
| VV |  | Součet |  | 85.35 | [13 empty] | VV | 2 | 4 | -1 | 1 | ROZPOCET
6 | K | 121101101 | Sejmutí ornice s přemístěním na vzdálenost do 50 m | m3 | 15 |  | 0 | CS ÚRS 2015 02 |  |  | základní | 0.097 | 1.455 | 0 | 0 | 0 | 0 | 4 | K | 2 |  |  |  | ROZPOCET | 0 | 0 | 0 | 0 | 0 | 1 | 0 | 4 | -914680720
7 | K | 131201102 | Hloubení jam nezapažených v hornině tř. 3 objemu do 1000 m3 | m3 | 258.505 |  | 0 | CS ÚRS 2015 02 |  |  | základní | 0.467 | 120.7218 | 0 | 0 | 0 | 0 | 4 | K | 2 |  |  |  | ROZPOCET | 0 | 0 | 0 | 0 | 0 | 1 | 0 | 4 | 753744758
| VV |  | "spodní stavba" 2,0*2,05*63,05 |  | 258.505 | [13 empty] | VV | 2 | 2 | -1 | 0 | ROZPOCET
| VV |  | Součet |  | 258.505 | [13 empty] | VV | 2 | 4 | -1 | 1 | ROZPOCET
8 | K | 132212201 | Hloubení rýh š přes 600 do 2000 mm ručním nebo pneum nářadím v soudržných horninách tř. 3 | m3 | 17.07 |  | 0 | CS ÚRS 2015 02 |  |  | základní | 3.36 | 57.3552 | 0 | 0 | 0 | 0 | 4 | K | 2 |  |  |  | ROZPOCET | 0 | 0 | 0 | 0 | 0 | 1 | 0 | 4 | 604108964
| VV |  | "spodní stavba" 85,35*1,0*0,2 |  | 17.07 | [13 empty] | VV | 2 | 2 | -1 | 0 | ROZPOCET
| VV |  | Součet |  | 17.07 | [13 empty] | VV | 2 | 4 | -1 | 1 | ROZPOCET
9 | K | 139711101 | Vykopávky v uzavřených prostorách v hornině tř. 1 až 4 | m3 | 135 |  | 0 | CS ÚRS 2015 02 |  |  | základní | 7.704 | 1040.04 | 0 | 0 | 0 | 0 | 4 | K | 2 |  |  |  | ROZPOCET | 0 | 0 | 0 | 0 | 0 | 1 | 0 | 4 | -144745390
| VV |  | "viz D.1.1-101, 02/15-16/33,TZ-1.PP" | [15 empty] | VV | 2 | 1 | -1 | 0 | ROZPOCET
| VV |  | (135,0*1,0) |  | 135 | [13 empty] | VV | 2 | 2 | -1 | 0 | ROZPOCET
| VV |  | Součet |  | 135 | [13 empty] | VV | 2 | 4 | -1 | 1 | ROZPOCET
10 | K | 161101101 | Svislé přemístění výkopku z horniny tř. 1 až 4 hl výkopu do 2,5 m | m3 | 129.253 |  | 0 | CS ÚRS 2015 02 |  |  | základní | 0.345 | 44.5923 | 0 | 0 | 0 | 0 | 4 | K | 2 |  |  |  | ROZPOCET | 0 | 0 | 0 | 0 | 0 | 1 | 0 | 4 | -1769527427
11 | K | 161101501 | Svislé přemístění výkopku nošením svisle do v 3 m v hornině tř. 1 až 4 | m3 | 135 |  | 0 |  |  |  | základní | 3.81 | 514.35 | 0 | 0 | 0 | 0 | 4 | K | 2 |  |  |  | ROZPOCET | 0 | 0 | 0 | 0 | 0 | 1 | 0 | 4 | -1430568494
12 | K | 162201102 | Vodorovné přemístění do 50 m výkopku/sypaniny z horniny tř. 1 až 4 | m3 | 241.19 |  | 0 | CS ÚRS 2015 02 |  |  | základní | 0.074 | 17.8481 | 0 | 0 | 0 | 0 | 4 | K | 2 |  |  |  | ROZPOCET | 0 | 0 | 0 | 0 | 0 | 1 | 0 | 4 | -179552694
13 | K | 162201201 | Vodorovné přemístění do 10 m nošením výkopku z horniny tř. 1 až 4 | m3 | 135 |  | 0 | CS ÚRS 2015 02 |  |  | základní | 0.868 | 117.18 | 0 | 0 | 0 | 0 | 4 | K | 2 |  |  |  | ROZPOCET | 0 | 0 | 0 | 0 | 0 | 1 | 0 | 4 | 1652398738
14 | K | 162201209 | Příplatek k vodorovnému přemístění nošením ZKD 10 m nošení výkopku z horniny tř. 1 až 4 | m3 | 945 |  | 0 | CS ÚRS 2015 02 |  |  | základní | 0.791 | 747.495 | 0 | 0 | 0 | 0 | 4 | K | 2 |  |  |  | ROZPOCET | 0 | 0 | 0 | 0 | 0 | 1 | 0 | 4 | 1142202282
15 | K | 162701105 | Vodorovné přemístění do 10000 m výkopku/sypaniny z horniny tř. 1 až 4 | m3 | 34.385 |  | 0 | CS ÚRS 2015 02 |  |  | základní | 0.083 | 2.854 | 0 | 0 | 0 | 0 | 4 | K | 2 |  |  |  | ROZPOCET | 0 | 0 | 0 | 0 | 0 | 1 | 0 | 4 | -1123332366
16 | K | 162701105.1 | Vodorovné přemístění do 10000 m výkopku z horniny tř. 1 až 4 | m3 | 135 |  | 0 |  |  |  | základní | 0.011 | 1.485 | 0 | 0 | 0 | 0 | 4 | K | 2 |  |  |  | ROZPOCET | 0 | 0 | 0 | 0 | 0 | 1 | 0 | 4 | -827347352
17 | K | 167151000 | Naložení výkopku z hornin třídy 1-4 | m3 | 135 |  | 0 |  |  |  | základní | 0.097 | 13.095 | 0 | 0 | 0 | 0 | 4 | K | 2 |  |  |  | ROZPOCET | 0 | 0 | 0 | 0 | 0 | 1 | 0 | 4 | 963141366
18 | K | 171201201 | Uložení sypaniny na skládky | m3 | 34.385 |  | 0 | CS ÚRS 2015 02 |  |  | základní | 0.009 | 0.30946 | 0 | 0 | 0 | 0 | 4 | K | 2 |  |  |  | ROZPOCET | 0 | 0 | 0 | 0 | 0 | 1 | 0 | 4 | -510507281
19 | K | 171201201.1 | Uložení sypaniny na skládky | m3 | 135 |  | 0 |  |  |  | základní | 0.009 | 1.215 | 0 | 0 | 0 | 0 | 4 | K | 2 |  |  |  | ROZPOCET | 0 | 0 | 0 | 0 | 0 | 1 | 0 | 4 | -435448017
20 | K | 171201211 | Poplatek za uložení odpadu ze sypaniny na skládce (skládkovné) | t | 68.77 |  | 0 | CS ÚRS 2015 02 |  |  | základní | 0 | 0 | 0 | 0 | 0 | 0 | 4 | K | 2 |  |  |  | ROZPOCET | 0 | 0 | 0 | 0 | 0 | 1 | 0 | 4 | -897212544
21 | K | 171201211.1 | Poplatek za uložení odpadu ze sypaniny na skládce (skládkovné) | t | 270 |  | 0 |  |  |  | základní | 0 | 0 | 0 | 0 | 0 | 0 | 4 | K | 2 |  |  |  | ROZPOCET | 0 | 0 | 0 | 0 | 0 | 1 | 0 | 4 | 1172667341
| VV |  | 135*2 'Přepočtené koeficientem množství |  | 270 | [13 empty] | VV | 2 | 2 | 0 | 1 | ROZPOCET
22 | K | 174101101 | Zásyp jam, šachet rýh nebo kolem objektů sypaninou se zhutněním | m3 | 241.19 |  | 0 | CS ÚRS 2015 02 |  |  | základní | 0.299 | 72.1158 | 0 | 0 | 0 | 0 | 4 | K | 2 |  |  |  | ROZPOCET | 0 | 0 | 0 | 0 | 0 | 1 | 0 | 4 | -336195168
| VV |  | "spodní stavba" (85,35*1,0*0,1)+(2,0*2,05*63,05*0,9) |  | 241.19 | [13 empty] | VV | 2 | 2 | -1 | 0 | ROZPOCET
| VV |  | Součet |  | 241.19 | [13 empty] | VV | 2 | 4 | -1 | 1 | ROZPOCET
23 | K | 181102302 | Úprava pláně v zářezech se zhutněním | m2 | 211.45 |  | 0 | CS ÚRS 2015 02 |  |  | základní | 0.035 | 7.4008 | 0 | 0 | 0 | 0 | 4 | K | 2 |  |  |  | ROZPOCET | 0 | 0 | 0 | 0 | 0 | 1 | 0 | 4 | 277750554
| VV |  | (85,35*1,0)+(63,05*2,0) |  | 211.45 | [13 empty] | VV | 2 | 2 | -1 | 0 | ROZPOCET
| VV |  | Součet |  | 211.45 | [13 empty] | VV | 2 | 4 | -1 | 1 | ROZPOCET
24 | K | 181411131 | Založení parkového trávníku výsevem plochy do 1000 m2 v rovině a ve svahu do 1:5 | m2 | 150 |  | 0 | CS ÚRS 2015 02 |  |  | základní | 0.058 | 8.7 | 0 | 0 | 0 | 0 | 4 | K | 2 |  |  |  | ROZPOCET | 0 | 0 | 0 | 0 | 0 | 1 | 0 | 4 | -1720185696
25 | M | 005724100 | osivo směs travní parková | kg | 3.75 |  | 0 | CS ÚRS 2015 02 |  |  | základní | 0 | 0 | 0.001 | 0.00375 | 0 | 0 | 8 | M | 2 |  |  |  | ROZPOCET | 0 | 0 | 0 | 0 | 0 | 1 | 0 | 4 | -568532043
| VV |  | 150*0,025 'Přepočtené koeficientem množství |  | 3.75 | [13 empty] | VV | 2 | 2 | 0 | 1 | ROZPOCET
26 | K | 182301121 | Rozprostření ornice pl do 500 m2 ve svahu přes 1:5 tl vrstvy do 100 mm | m2 | 150 |  | 0 | CS ÚRS 2015 02 |  |  | základní | 0.19 | 28.5 | 0 | 0 | 0 | 0 | 4 | K | 2 |  |  |  | ROZPOCET | 0 | 0 | 0 | 0 | 0 | 1 | 0 | 4 | 1297271252
27 | K | 460120019 | Naložení výkopku strojně z hornin třídy 1až4 | m3 | 516.765 |  | 0 | CS ÚRS 2015 02 |  |  | základní | 0.097 | 50.1262 | 0 | 0 | 0 | 0 | 4 | K | 2 |  |  |  | ROZPOCET | 0 | 0 | 0 | 0 | 0 | 1 | 0 | 4 | -679569073
| D | 3 | Svislé a kompletní konstrukce |  |  |  | 0 | [5 empty] | 640.8039 |  | 55.4484 |  | 0 | 1 | D | 1 |  |  |  | ROZPOCET | [6 empty] | 0
28 | K | 311231117 | Zdivo nosné z cihel dl 290 mm pevnosti P 7 až 15 na SMS 10 MPa | m3 | 2.5 |  | 0 | CS ÚRS 2015 02 |  |  | základní | 3.88 | 9.7 | 1.6627 | 4.1568 | 0 | 0 | 4 | K | 2 |  |  |  | ROZPOCET | 0 | 0 | 0 | 0 | 0 | 1 | 0 | 4 | -1354643775
| VV |  | "viz D.1.1-101, 02/15-16/33,TZ" | [15 empty] | VV | 2 | 1 | -1 | 0 | ROZPOCET
| VV |  | "ostatní nespecifikované a uvolněné zdivo" 2,5 |  | 2.5 | [13 empty] | VV | 2 | 2 | -1 | 0 | ROZPOCET
| VV |  | Součet |  | 2.5 | [13 empty] | VV | 2 | 4 | -1 | 1 | ROZPOCET
29 | K | 312272411 | Zdivo výplňové tl 375 mm z pórobetonových přesných hladkých tvárnic hmotnosti 400 kg/m3 | m3 | 0.334 |  | 0 | CS ÚRS 2015 02 |  |  | základní | 2.261 | 0.75517 | 0.56423 | 0.18845 | 0 | 0 | 4 | K | 2 |  |  |  | ROZPOCET | 0 | 0 | 0 | 0 | 0 | 1 | 0 | 4 | -1033798940
30 | K | 317944323 | Válcované nosníky č.14 až 22 dodatečně osazované do připravených otvorů | t | 0.236 |  | 0 | CS ÚRS 2015 02 |  |  | základní | 36.9 | 8.7084 | 1.09 | 0.25724 | 0 | 0 | 4 | K | 2 |  |  |  | ROZPOCET | 0 | 0 | 0 | 0 | 0 | 1 | 0 | 4 | 680208547
31 | K | 319201321 | Vyrovnání nerovného povrchu zdiva tl do 30 mm maltou | m2 | 1103.658 |  | 0 | CS ÚRS 2015 02 |  |  | základní | 0.427 | 471.262 | 0.02857 | 31.5315 | 0 | 0 | 4 | K | 2 |  |  |  | ROZPOCET | 0 | 0 | 0 | 0 | 0 | 1 | 0 | 4 | 257553065
| VV |  | "viz D.1.1-101, 02/15-16/33,TZ - výměna výplní" 1177,17*0,4 |  | 470.868 | [13 empty] | VV | 2 | 2 | -1 | 0 | ROZPOCET
| VV |  | "viz D.1.1-101, 02/15-16/33,TZ - 1.PP" 1265,58/2 |  | 632.79 | [13 empty] | VV | 2 | 2 | -1 | 0 | ROZPOCET
| VV |  | Součet |  | 1103.658 | [13 empty] | VV | 2 | 4 | -1 | 1 | ROZPOCET
32 | K | 340239235 | Zazdívka otvorů pl do 4 m2 v příčkách nebo stěnách z příčkovek porobetonových tl 150 mm | m2 | 3.7 |  | 0 | CS ÚRS 2015 02 |  |  | základní | 0.607 | 2.2459 | 0.10212 | 0.37784 | 0 | 0 | 4 | K | 2 |  |  |  | ROZPOCET | 0 | 0 | 0 | 0 | 0 | 1 | 0 | 4 | 250411543
| VV |  | "viz D.1.1-101, 02/15-16/33,TZ - 1.PP" 1,85+1,85 |  | 3.7 | [13 empty] | VV | 2 | 2 | -1 | 0 | ROZPOCET
| VV |  | Součet |  | 3.7 | [13 empty] | VV | 2 | 4 | -1 | 1 | ROZPOCET
33 | K | 342272323 | Příčky tl 100 mm z pórobetonových přesných hladkých příčkovek objemové hmotnosti 500 kg/m3 | m2 | 148.896 |  | 0 | CS ÚRS 2015 02 |  |  | základní | 0.525 | 78.1704 | 0.06982 | 10.3959 | 0 | 0 | 4 | K | 2 |  |  |  | ROZPOCET | 0 | 0 | 0 | 0 | 0 | 1 | 0 | 4 | 324973893
| VV |  | "viz D.1.1-101, 02/15-16/33,TZ - 1.PP" | [15 empty] | VV | 2 | 1 | -1 | 0 | ROZPOCET
| VV |  | (2,95+7,47+7,8+25,4+1,5)*3,3 |  | 148.896 | [13 empty] | VV | 2 | 2 | -1 | 0 | ROZPOCET
| VV |  | Součet |  | 148.896 | [13 empty] | VV | 2 | 4 | -1 | 1 | ROZPOCET
34 | K | 342272523 | Zdivo tl 150 mm z pórobetonových přesných hladkých tvárnic objemové hmotnosti 500 kg/m3 | m2 | 74.102 |  | 0 | CS ÚRS 2015 02 |  |  | základní | 0.556 | 41.2007 | 0.10422 | 7.7229 | 0 | 0 | 4 | K | 2 |  |  |  | ROZPOCET | 0 | 0 | 0 | 0 | 0 | 1 | 0 | 4 | -1910486354
| VV |  | "viz D.1.1-101, 02/15-16/33,TZ - 1.PP" | [15 empty] | VV | 2 | 1 | -1 | 0 | ROZPOCET
| VV |  | (0,565+0,5+4,2+1,9+2,27+2,25+10,77)*3,3 |  | 74.102 | [13 empty] | VV | 2 | 2 | -1 | 0 | ROZPOCET
| VV |  | Součet |  | 74.102 | [13 empty] | VV | 2 | 4 | -1 | 1 | ROZPOCET
35 | K | 342291111 | Ukotvení příček montážní polyuretanovou pěnou tl příčky do 100 mm | m | 45.12 |  | 0 | CS ÚRS 2015 02 |  |  | základní | 0.12 | 5.4144 | 8e-05 | 0.0036096 | 0 | 0 | 4 | K | 2 |  |  |  | ROZPOCET | 0 | 0 | 0 | 0 | 0 | 1 | 0 | 4 | -1627815601
36 | K | 342291112 | Ukotvení příček montážní polyuretanovou pěnou tl příčky přes 100 mm | m | 22.455 |  | 0 | CS ÚRS 2015 02 |  |  | základní | 0.18 | 4.0419 | 0.00012 | 0.0026946 | 0 | 0 | 4 | K | 2 |  |  |  | ROZPOCET | 0 | 0 | 0 | 0 | 0 | 1 | 0 | 4 | 1841829938
37 | K | 342291121 | Ukotvení příček k cihelným konstrukcím plochými kotvami | m | 69.3 |  | 0 | CS ÚRS 2015 02 |  |  | základní | 0.2 | 13.86 | 0.00014 | 0.009702 | 0 | 0 | 4 | K | 2 |  |  |  | ROZPOCET | 0 | 0 | 0 | 0 | 0 | 1 | 0 | 4 | 657126134
38 | K | 346244381 | Plentování jednostranné v do 200 mm válcovaných nosníků | m2 | 4.5 |  | 0 | CS ÚRS 2015 02 |  |  | základní | 1.21 | 5.445 | 0.17818 | 0.80181 | 0 | 0 | 4 | K | 2 |  |  |  | ROZPOCET | 0 | 0 | 0 | 0 | 0 | 1 | 0 | 4 | 1814706198
| D | 5 | Zpevněné plochy |  |  |  | 0 | [5 empty] | 44.9315 |  | 88.6645 |  | 0 | 1 | D | 1 |  |  |  | ROZPOCET | [6 empty] | 0
39 | K | 564251111 | Podklad nebo podsyp ze štěrkopísku ŠP tl 150 mm | m2 | 37.83 |  | 0 | CS ÚRS 2015 02 |  |  | základní | 0.016 | 0.60528 | 0.30361 | 11.4856 | 0 | 0 | 4 | K | 2 |  |  |  | ROZPOCET | 0 | 0 | 0 | 0 | 0 | 1 | 0 | 4 | 130750860
| VV |  | "viz D.1.1-101, 02/15-16/33,TZ - zpevněné plochy" | [15 empty] | VV | 2 | 1 | -1 | 0 | ROZPOCET
| VV |  | 63,05*0,6 |  | 37.83 | [13 empty] | VV | 2 | 2 | -1 | 0 | ROZPOCET
| VV |  | Součet |  | 37.83 | [13 empty] | VV | 2 | 4 | -1 | 1 | ROZPOCET
40 | K | 564851111 | Podklad ze štěrkodrtě ŠD tl 150 mm | m2 | 170.7 |  | 0 | CS ÚRS 2015 02 |  |  | základní | 0.026 | 4.4382 | 0.27994 | 47.7858 | 0 | 0 | 4 | K | 2 |  |  |  | ROZPOCET | 0 | 0 | 0 | 0 | 0 | 1 | 0 | 4 | -1594765213
| VV |  | "viz D.1.1-101, 02/15-16/33,TZ - zpevněné plochy" | [15 empty] | VV | 2 | 1 | -1 | 0 | ROZPOCET
| VV |  | "ŠDB" 85,35*1,0 |  | 85.35 | [13 empty] | VV | 2 | 2 | -1 | 0 | ROZPOCET
| VV |  | "ŠDA" 85,35*1,0 |  | 85.35 | [13 empty] | VV | 2 | 2 | -1 | 0 | ROZPOCET
| VV |  | Součet |  | 170.7 | [13 empty] | VV | 2 | 4 | -1 | 1 | ROZPOCET
41 | K | 565155111 | Asfaltový beton vrstva podkladní ACP 16 (obalované kamenivo OKS) tl 70 mm š do 3 m | m2 | 85.35 |  | 0 | CS ÚRS 2015 02 |  |  | základní | 0.064 | 5.4624 | 0.18463 | 15.7582 | 0 | 0 | 4 | K | 2 |  |  |  | ROZPOCET | 0 | 0 | 0 | 0 | 0 | 1 | 0 | 4 | 572121777
42 | K | 573111113 | Postřik živičný infiltrační s posypem z asfaltu množství do 1,5 kg/m2 | m2 | 85.35 |  | 0 | CS ÚRS 2015 02 |  |  | základní | 0.004 | 0.3414 | 0.00652 | 0.55648 | 0 | 0 | 4 | K | 2 |  |  |  | ROZPOCET | 0 | 0 | 0 | 0 | 0 | 1 | 0 | 4 | 1824137321
43 | K | 573211111 | Postřik živičný spojovací z asfaltu v množství do 0,70 kg/m2 | m2 | 85.35 |  | 0 | CS ÚRS 2015 02 |  |  | základní | 0.002 | 0.1707 | 0.00061 | 0.052063 | 0 | 0 | 4 | K | 2 |  |  |  | ROZPOCET | 0 | 0 | 0 | 0 | 0 | 1 | 0 | 4 | -855796108
44 | K | 577134131 | Asfaltový beton vrstva obrusná ACO 11 (ABS) tř. I tl 40 mm š do 3 m z modifikovaného asfaltu | m2 | 85.35 |  | 0 | CS ÚRS 2015 02 |  |  | základní | 0.066 | 5.6331 | 0.10373 | 8.8534 | 0 | 0 | 4 | K | 2 |  |  |  | ROZPOCET | 0 | 0 | 0 | 0 | 0 | 1 | 0 | 4 | -22710614
45 | K | 596811220 | Kladení betonové dlažby komunikací pro pěší do lože z kameniva vel do 0,25 m2 plochy do 50 m2 | m2 | 31.525 |  | 0 | CS ÚRS 2015 02 |  |  | základní | 0.648 | 20.4282 | 0.101 | 3.184 | 0 | 0 | 4 | K | 2 |  |  |  | ROZPOCET | 0 | 0 | 0 | 0 | 0 | 1 | 0 | 4 | 2119463873
| VV |  | "viz D.1.1-101, 02/15-16/33,TZ - zpevněné plochy" 63,05*0,5 |  | 31.525 | [13 empty] | VV | 2 | 2 | -1 | 0 | ROZPOCET
| VV |  | Součet |  | 31.525 | [13 empty] | VV | 2 | 4 | -1 | 1 | ROZPOCET
46 | M | 592456010 | dlažba desková betonová 50x50x5 cm šedá | m2 | 3.468 |  | 0 | CS ÚRS 2015 02 |  |  | základní | 0 | 0 | 0.108 | 0.37454 | 0 | 0 | 8 | M | 2 |  |  |  | ROZPOCET | 0 | 0 | 0 | 0 | 0 | 1 | 0 | 4 | -145086192
| P |  | Poznámka k položce: POČÍTÁNO S VYUŽITÍM STÁVAJÍCÍCH DLAŽDIC (S VÝMĚNOU 10%) | [15 empty] | P | 2
| VV |  | 31,525*0,11 'Přepočtené koeficientem množství |  | 3.468 | [13 empty] | VV | 2 | 2 | 0 | 1 | ROZPOCET
47 | K | 599141111 | Vyplnění spár mezi silničními dílci živičnou zálivkou | m | 170.7 |  | 0 | CS ÚRS 2015 02 |  |  | základní | 0.046 | 7.8522 | 0.0036 | 0.61452 | 0 | 0 | 4 | K | 2 |  |  |  | ROZPOCET | 0 | 0 | 0 | 0 | 0 | 1 | 0 | 4 | 1126427383
| D | 6 | Úpravy povrchů, podlahy a osazování výplní |  |  |  | 0 | [5 empty] | 12002.7634 |  | 725.6559 |  | 0 | 1 | D | 1 |  |  |  | ROZPOCET | [6 empty] | 0
48 | K | 611325421 | Oprava vnitřní vápenocementové štukové omítky stropů v rozsahu plochy do 10% | m2 | 264.99 |  | 0 | CS ÚRS 2015 02 |  |  | základní | 0.252 | 66.7775 | 0.0057 | 1.5104 | 0 | 0 | 4 | K | 2 |  |  |  | ROZPOCET | 0 | 0 | 0 | 0 | 0 | 1 | 0 | 4 | 1463623384
49 | K | 611403399 | Hrubá výplň rýh ve stropech maltou | m2 | 13.25 |  | 0 |  |  |  | základní | 0.665 | 8.8113 | 0.10712 | 1.4193 | 0 | 0 | 4 | K | 2 |  |  |  | ROZPOCET | 0 | 0 | 0 | 0 | 0 | 1 | 0 | 4 | 1997783074
| VV |  | "5% plochy" 0,05*(264,99) |  | 13.25 | [13 empty] | VV | 2 | 2 | -1 | 0 | ROZPOCET
| VV |  | Součet |  | 13.25 | [13 empty] | VV | 2 | 4 | -1 | 1 | ROZPOCET
50 | K | 612131101 | Cementový postřik vnitřních stěn nanášený celoplošně ručně | m2 | 1265.58 |  | 0 | CS ÚRS 2015 02 |  |  | základní | 0.117 | 148.0729 | 0.00735 | 9.302 | 0 | 0 | 4 | K | 2 |  |  |  | ROZPOCET | 0 | 0 | 0 | 0 | 0 | 1 | 0 | 4 | -294050193
51 | K | 612142001 | Potažení vnitřních stěn sklovláknitým pletivem vtlačeným do tenkovrstvé hmoty | m2 | 1169.98 |  | 0 | CS ÚRS 2015 02 |  |  | základní | 0.36 | 421.1928 | 0.00489 | 5.7212 | 0 | 0 | 4 | K | 2 |  |  |  | ROZPOCET | 0 | 0 | 0 | 0 | 0 | 1 | 0 | 4 | 19
| VV |  | "viz D.1.1-101, 02/15-16/33,TZ" | [15 empty] | VV | 2 | 1 | -1 | 0 | ROZPOCET
| VV |  | "výměna výplní" 470,868 |  | 470.868 | [13 empty] | VV | 2 | 2 | -1 | 0 | ROZPOCET
| VV |  | "viz nové zdivo" 2*(148,896+74,102) |  | 445.996 | [13 empty] | VV | 2 | 2 | -1 | 0 | ROZPOCET
| VV |  | Mezisoučet |  | 916.864 | [13 empty] | VV | 2 | 3 | -1 | 0 | ROZPOCET
| VV |  | "zpevnění stávajících povrchů" 2531,16*0,1 |  | 253.116 | [13 empty] | VV | 2 | 2 | -1 | 0 | ROZPOCET
| VV |  | Součet |  | 1169.98 | [13 empty] | VV | 2 | 4 | -1 | 1 | ROZPOCET
52 | K | 612311131 | Potažení vnitřních stěn vápenným štukem tloušťky do 3 mm | m2 | 3906.904 |  | 0 | CS ÚRS 2015 02 |  |  | základní | 0.272 | 1062.6779 | 0.003 | 11.7207 | 0 | 0 | 4 | K | 2 |  |  |  | ROZPOCET | 0 | 0 | 0 | 0 | 0 | 1 | 0 | 4 | -206394218
| VV |  | "viz D.1.1-101, 02/15-16/33,TZ" | [15 empty] | VV | 2 | 1 | -1 | 0 | ROZPOCET
| VV |  | "výměna výplní" 470,868+842,82 |  | 1313.688 | [13 empty] | VV | 2 | 2 | -1 | 0 | ROZPOCET
| VV |  | "viz nové zdivo + stávající plochy - keramické obklady" (1265,58*2)+445,996-383,94 |  | 2593.216 | [13 empty] | VV | 2 | 2 | -1 | 0 | ROZPOCET
| VV |  | Součet |  | 3906.904 | [13 empty] | VV | 2 | 4 | -1 | 1 | ROZPOCET
53 | K | 612321111 | Vápenocementová omítka hrubá jednovrstvá zatřená vnitřních stěn nanášená ručně | m2 | 1265.58 |  | 0 | CS ÚRS 2015 02 |  |  | základní | 0.35 | 442.953 | 0.01575 | 19.9329 | 0 | 0 | 4 | K | 2 |  |  |  | ROZPOCET | 0 | 0 | 0 | 0 | 0 | 1 | 0 | 4 | -1203511282
| VV |  | "viz D.1.1-101, 02/15-16/33,TZ - 1.PP" | [15 empty] | VV | 2 | 1 | -1 | 0 | ROZPOCET
| VV |  | "viz stávající plochy" 1265,58 |  | 1265.58 | [13 empty] | VV | 2 | 2 | -1 | 0 | ROZPOCET
| VV |  | Součet |  | 1265.58 | [13 empty] | VV | 2 | 4 | -1 | 1 | ROZPOCET
54 | K | 612321191 | Příplatek k vápenocementové omítce vnitřních stěn za každých dalších 5 mm tloušťky ručně | m2 | 3796.74 |  | 0 | CS ÚRS 2015 02 |  |  | základní | 0.09 | 341.7066 | 0.0079 | 29.9942 | 0 | 0 | 4 | K | 2 |  |  |  | ROZPOCET | 0 | 0 | 0 | 0 | 0 | 1 | 0 | 4 | 810720719
| VV |  | 1265,58*3 'Přepočtené koeficientem množství |  | 3796.74 | [13 empty] | VV | 2 | 2 | 0 | 1 | ROZPOCET
55 | K | 612325301 | Vápenocementová hladká omítka ostění nebo nadpraží | m2 | 470.868 |  | 0 | CS ÚRS 2015 02 |  |  | základní | 1.218 | 573.5172 | 0.03045 | 14.3379 | 0 | 0 | 4 | K | 2 |  |  |  | ROZPOCET | 0 | 0 | 0 | 0 | 0 | 1 | 0 | 4 | -1469440955
| VV |  | "viz D.1.1-101, 02/15-16/33,TZ - výměna výplní" 1177,17*0,4 |  | 470.868 | [13 empty] | VV | 2 | 2 | -1 | 0 | ROZPOCET
| VV |  | Součet |  | 470.868 | [13 empty] | VV | 2 | 4 | -1 | 1 | ROZPOCET
56 | K | 612325402 | Oprava vnitřní vápenocementové hrubé omítky stěn v rozsahu plochy do 30% | m2 | 842.82 |  | 0 | CS ÚRS 2015 02 |  |  | základní | 0.27 | 227.5614 | 0.0157 | 13.2323 | 0 | 0 | 4 | K | 2 |  |  |  | ROZPOCET | 0 | 0 | 0 | 0 | 0 | 1 | 0 | 4 | -445230513
57 | K | 612325411 | Oprava vnitřní vápenocementové hladké omítky stěn v rozsahu plochy do 10% | m2 | 1265.58 |  | 0 | CS ÚRS 2015 02 |  |  | základní | 0.164 | 207.5551 | 0.0052 | 6.581 | 0 | 0 | 4 | K | 2 |  |  |  | ROZPOCET | 0 | 0 | 0 | 0 | 0 | 1 | 0 | 4 | 1226051579
| VV |  | "viz D.1.1-101, 02/15-16/33,TZ - 1.PP" | [15 empty] | VV | 2 | 1 | -1 | 0 | ROZPOCET
| VV |  | "viz stávající plochy" 1265,58 |  | 1265.58 | [13 empty] | VV | 2 | 2 | -1 | 0 | ROZPOCET
| VV |  | Součet |  | 1265.58 | [13 empty] | VV | 2 | 4 | -1 | 1 | ROZPOCET
58 | K | 612403399 | Hrubá výplň rýh ve vnitřních stěnách maltou | m2 | 195.345 |  | 0 |  |  |  | základní | 0.59 | 115.2535 | 0.10712 | 20.9254 | 0 | 0 | 4 | K | 2 |  |  |  | ROZPOCET | 0 | 0 | 0 | 0 | 0 | 1 | 0 | 4 | -1957229667
| VV |  | "5% plochy" 3906,904*0,05 |  | 195.345 | [13 empty] | VV | 2 | 2 | -1 | 0 | ROZPOCET
| VV |  | Součet |  | 195.345 | [13 empty] | VV | 2 | 4 | -1 | 1 | ROZPOCET
59 | K | 621221131 | Montáž kontaktního zateplení vnějších podhledů z minerální vlny s kolmou orientací tl do 160 mm | m2 | 24.3 |  | 0 | CS ÚRS 2015 02 |  |  | základní | 1.42 | 34.506 | 0.0115 | 0.27945 | 0 | 0 | 4 | K | 2 |  |  |  | ROZPOCET | 0 | 0 | 0 | 0 | 0 | 1 | 0 | 4 | -925894303
| VV |  | "viz D.1.1-101, 02/15-16/33,TZ - fasáda objektu" | [15 empty] | VV | 2 | 1 | -1 | 0 | ROZPOCET
| VV |  | 24,3 |  | 24.3 | [13 empty] | VV | 2 | 2 | -1 | 0 | ROZPOCET
| VV |  | Součet |  | 24.3 | [13 empty] | VV | 2 | 4 | -1 | 1 | ROZPOCET
60 | M | 631515330 | deska minerální izolační NF tl. 160 mm | m2 | 25.515 |  | 0 | CS ÚRS 2015 02 |  |  | základní | 0 | 0 | 0.016 | 0.40824 | 0 | 0 | 8 | M | 2 |  |  |  | ROZPOCET | 0 | 0 | 0 | 0 | 0 | 1 | 0 | 4 | -452898569
| VV |  | 24,3*1,05 'Přepočtené koeficientem množství |  | 25.515 | [13 empty] | VV | 2 | 2 | 0 | 1 | ROZPOCET
61 | K | 621541021 | Tenkovrstvá silikonsilikátová zrnitá omítka tl. 2,0 mm včetně penetrace vnějších podhledů | m2 | 24.3 |  | 0 | CS ÚRS 2015 02 |  |  | základní | 0.285 | 6.9255 | 0.00348 | 0.084564 | 0 | 0 | 4 | K | 2 |  |  |  | ROZPOCET | 0 | 0 | 0 | 0 | 0 | 1 | 0 | 4 | -1990452010
62 | K | 622131121 | Penetrace vnějších stěn nanášená ručně | m2 | 3442.386 |  | 0 | CS ÚRS 2015 02 |  |  | základní | 0.074 | 254.7366 | 0.00026 | 0.89502 | 0 | 0 | 4 | K | 2 |  |  |  | ROZPOCET | 0 | 0 | 0 | 0 | 0 | 1 | 0 | 4 | -351783323
| VV |  | "stávající povrchy - hloubková penetrace" 3442,386 |  | 3442.386 | [13 empty] | VV | 2 | 2 | -1 | 0 | ROZPOCET
| VV |  | Součet |  | 3442.386 | [13 empty] | VV | 2 | 4 | -1 | 1 | ROZPOCET
63 | K | 622142001 | Potažení vnějších stěn sklovláknitým pletivem vtlačeným do tenkovrstvé hmoty | m2 | 61.52 |  | 0 | CS ÚRS 2015 02 |  |  | základní | 0.33 | 20.3016 | 0.00489 | 0.30083 | 0 | 0 | 4 | K | 2 |  |  |  | ROZPOCET | 0 | 0 | 0 | 0 | 0 | 1 | 0 | 4 | -1844587649
| VV |  | "viz D.1.1-101, 02/15-16/33,TZ - fasáda objektu" | [15 empty] | VV | 2 | 1 | -1 | 0 | ROZPOCET
| VV |  | "nazateplené plochy" (15,7*3,5)+2,57+4,0 |  | 61.52 | [13 empty] | VV | 2 | 2 | -1 | 0 | ROZPOCET
| VV |  | Součet |  | 61.52 | [13 empty] | VV | 2 | 4 | -1 | 1 | ROZPOCET
64 | K | 622143003 | Montáž omítkových plastových nebo pozinkovaných rohových profilů s tkaninou | m | 1177.17 |  | 0 | CS ÚRS 2015 02 |  |  | základní | 0.11 | 129.4887 | 0 | 0 | 0 | 0 | 4 | K | 2 |  |  |  | ROZPOCET | 0 | 0 | 0 | 0 | 0 | 1 | 0 | 4 | 1219245678
| VV |  | "výměna výplní" 1177,17 |  | 1177.17 | [13 empty] | VV | 2 | 2 | -1 | 0 | ROZPOCET
| VV |  | Součet |  | 1177.17 | [13 empty] | VV | 2 | 4 | -1 | 1 | ROZPOCET
65 | M | 590514800 | lišta rohová Al 10/10 cm s tkaninou bal. 2,5 m | m | 1294.887 |  | 0 | CS ÚRS 2015 02 |  |  | základní | 0 | 0 | 3e-05 | 0.038847 | 0 | 0 | 8 | M | 2 |  |  |  | ROZPOCET | 0 | 0 | 0 | 0 | 0 | 1 | 0 | 4 | 859484269
| VV |  | 1177,17*1,1 'Přepočtené koeficientem množství |  | 1294.887 | [13 empty] | VV | 2 | 2 | 0 | 1 | ROZPOCET
66 | K | 622143004 | Montáž omítkových samolepících začišťovacích profilů (APU lišt) | m | 1177.17 |  | 0 | CS ÚRS 2015 02 |  |  | základní | 0.096 | 113.0083 | 0 | 0 | 0 | 0 | 4 | K | 2 |  |  |  | ROZPOCET | 0 | 0 | 0 | 0 | 0 | 1 | 0 | 4 | -793930757
| VV |  | "výměna výplní" 1177,17 |  | 1177.17 | [13 empty] | VV | 2 | 2 | -1 | 0 | ROZPOCET
| VV |  | Součet |  | 1177.17 | [13 empty] | VV | 2 | 4 | -1 | 1 | ROZPOCET
67 | M | 590514760 | profil okenní začišťovací s tkaninou - 9 mm/2,4 m | m | 1294.887 |  | 0 | CS ÚRS 2015 02 |  |  | základní | 0 | 0 | 4e-05 | 0.051795 | 0 | 0 | 8 | M | 2 |  |  |  | ROZPOCET | 0 | 0 | 0 | 0 | 0 | 1 | 0 | 4 | -1045291705
| P |  | Poznámka k položce: délka 2,4 m, přesah tkaniny 100 mm | [15 empty] | P | 2
| VV |  | 1177,17*1,1 'Přepočtené koeficientem množství |  | 1294.887 | [13 empty] | VV | 2 | 2 | 0 | 1 | ROZPOCET
68 | K | 622211011 | Montáž kontaktního zateplení vnějších stěn z polystyrénových desek tl do 80 mm | m2 | 0.6 |  | 0 | CS ÚRS 2015 02 |  |  | základní | 1.02 | 0.612 | 0.00825 | 0.00495 | 0 | 0 | 4 | K | 2 |  |  |  | ROZPOCET | 0 | 0 | 0 | 0 | 0 | 1 | 0 | 4 | -246931959
| VV |  | "viz D.1.1-101, 02/15-16/33,TZ - fasáda objektu" | [15 empty] | VV | 2 | 1 | -1 | 0 | ROZPOCET
| VV |  | "soklová část" 0,3*(2,0) |  | 0.6 | [13 empty] | VV | 2 | 2 | -1 | 0 | ROZPOCET
| VV |  | Součet |  | 0.6 | [13 empty] | VV | 2 | 4 | -1 | 1 | ROZPOCET
69 | M | 283763560 | deska fasádní polystyrénová izolační Perimeter (EPS P) 1250 x 600 x 80 mm | m2 | 0.63 |  | 0 | CS ÚRS 2015 02 |  |  | základní | 0 | 0 | 0.0028 | 0.001764 | 0 | 0 | 8 | M | 2 |  |  |  | ROZPOCET | 0 | 0 | 0 | 0 | 0 | 1 | 0 | 4 | 981195253
| P |  | Poznámka k položce: lambda=0,034 [W / m K] | [15 empty] | P | 2
| VV |  | 0,6*1,05 'Přepočtené koeficientem množství |  | 0.63 | [13 empty] | VV | 2 | 2 | 0 | 1 | ROZPOCET
70 | K | 622211021 | Montáž kontaktního zateplení vnějších stěn z polystyrénových desek tl do 120 mm | m2 | 39.63 |  | 0 | CS ÚRS 2015 02 |  |  | základní | 1.04 | 41.2152 | 0.00832 | 0.32972 | 0 | 0 | 4 | K | 2 |  |  |  | ROZPOCET | 0 | 0 | 0 | 0 | 0 | 1 | 0 | 4 | -636970371
| VV |  | "viz D.1.1-101, 02/15-16/33,TZ - fasáda objektu" | [15 empty] | VV | 2 | 1 | -1 | 0 | ROZPOCET
| VV |  | "soklová část" 0,3*(47,8+47,8+36,5) |  | 39.63 | [13 empty] | VV | 2 | 2 | -1 | 0 | ROZPOCET
| VV |  | Součet |  | 39.63 | [13 empty] | VV | 2 | 4 | -1 | 1 | ROZPOCET
71 | M | 283763550 | deska fasádní polystyrénová izolační Perimeter (EPS P) 1250 x 600 x 120 mm | m2 | 41.612 |  | 0 | CS ÚRS 2015 02 |  |  | základní | 0 | 0 | 0.0042 | 0.17477 | 0 | 0 | 8 | M | 2 |  |  |  | ROZPOCET | 0 | 0 | 0 | 0 | 0 | 1 | 0 | 4 | -890071189
| P |  | Poznámka k položce: lambda=0,034 [W / m K] | [15 empty] | P | 2
| VV |  | 39,63*1,05 'Přepočtené koeficientem množství |  | 41.612 | [13 empty] | VV | 2 | 2 | 0 | 1 | ROZPOCET
72 | K | 622221111 | Montáž kontaktního zateplení vnějších stěn z minerální vlny s kolmou orientací tl do 80 mm | m2 | 35.02 |  | 0 | CS ÚRS 2015 02 |  |  | základní | 1.06 | 37.1212 | 0.01131 | 0.39608 | 0 | 0 | 4 | K | 2 |  |  |  | ROZPOCET | 0 | 0 | 0 | 0 | 0 | 1 | 0 | 4 | 37469480
| VV |  | "viz D.1.1-101, 02/15-16/33,TZ - fasáda objektu" | [15 empty] | VV | 2 | 1 | -1 | 0 | ROZPOCET
| VV |  | 10,3*3,4 |  | 35.02 | [13 empty] | VV | 2 | 2 | -1 | 0 | ROZPOCET
| VV |  | Součet |  | 35.02 | [13 empty] | VV | 2 | 4 | -1 | 1 | ROZPOCET
73 | M | 631515110 | deska minerální izolační NF tl. 80 mm | m2 | 36.771 |  | 0 | CS ÚRS 2015 02 |  |  | základní | 0 | 0 | 0.008 | 0.29417 | 0 | 0 | 8 | M | 2 |  |  |  | ROZPOCET | 0 | 0 | 0 | 0 | 0 | 1 | 0 | 4 | -490544305
| VV |  | 35,02*1,05 'Přepočtené koeficientem množství |  | 36.771 | [13 empty] | VV | 2 | 2 | 0 | 1 | ROZPOCET
74 | K | 622221131 | Montáž kontaktního zateplení vnějších stěn z minerální vlny s kolmou orientací tl do 160 mm | m2 | 2865.51 |  | 0 | CS ÚRS 2015 02 |  |  | základní | 1.1 | 3152.061 | 0.0114 | 32.6668 | 0 | 0 | 4 | K | 2 |  |  |  | ROZPOCET | 0 | 0 | 0 | 0 | 0 | 1 | 0 | 4 | 253414612
| VV |  | "viz D.1.1-101, 02/15-16/33,TZ - fasáda objektu" | [15 empty] | VV | 2 | 1 | -1 | 0 | ROZPOCET
| VV |  | (47,85*2*28,2)+(18,25*2*28,2)+17,5 |  | 3745.54 | [13 empty] | VV | 2 | 2 | -1 | 0 | ROZPOCET
| VV |  | Mezisoučet |  | 3745.54 | [13 empty] | VV | 2 | 3 | -1 | 0 | ROZPOCET
| VV |  | "odečet výplní otvorů" -(786,07+93,96) |  | -880.03 | [13 empty] | VV | 2 | 2 | -1 | 0 | ROZPOCET
| VV |  | Součet |  | 2865.51 | [13 empty] | VV | 2 | 4 | -1 | 1 | ROZPOCET
75 | M | 631515330 | deska minerální izolační NF tl. 160 mm | m2 | 3008.786 |  | 0 | CS ÚRS 2015 02 |  |  | základní | 0 | 0 | 0.016 | 48.1406 | 0 | 0 | 8 | M | 2 |  |  |  | ROZPOCET | 0 | 0 | 0 | 0 | 0 | 1 | 0 | 4 | 1701924866
| VV |  | 2865,51*1,05 'Přepočtené koeficientem množství |  | 3008.786 | [13 empty] | VV | 2 | 2 | 0 | 1 | ROZPOCET
76 | K | 622222051 | Montáž kontaktního zateplení vnějšího ostění hl. špalety do 400 mm z minerální vlny tl do 40 mm | m | 1300.02 |  | 0 | CS ÚRS 2015 02 |  |  | základní | 0.37 | 481.0074 | 0.00331 | 4.3031 | 0 | 0 | 4 | K | 2 |  |  |  | ROZPOCET | 0 | 0 | 0 | 0 | 0 | 1 | 0 | 4 | 576762972
77 | M | 631515180 | deska minerální izolační TF PROFI tl. do 40 mm | m2 | 409.506 |  | 0 | CS ÚRS 2015 02 |  |  | základní | 0 | 0 | 0.006 | 2.457 | 0 | 0 | 8 | M | 2 |  |  |  | ROZPOCET | 0 | 0 | 0 | 0 | 0 | 1 | 0 | 4 | -1165096926
| VV |  | 1300,02*0,315 'Přepočtené koeficientem množství |  | 409.506 | [13 empty] | VV | 2 | 2 | 0 | 1 | ROZPOCET
78 | K | 622331101 | Cementová omítka hrubá jednovrstvá nezatřená vnějších stěn nanášená ručně | m2 | 216.448 |  | 0 | CS ÚRS 2015 02 |  |  | základní | 0.35 | 75.7568 | 0.0315 | 6.8181 | 0 | 0 | 4 | K | 2 |  |  |  | ROZPOCET | 0 | 0 | 0 | 0 | 0 | 1 | 0 | 4 | -139962571
| VV |  | "viz D.1.1-101, 02/15-16/33,TZ - spodní stavba" | [15 empty] | VV | 2 | 1 | -1 | 0 | ROZPOCET
| VV |  | 85,35*(0,5+0,3) |  | 68.28 | [13 empty] | VV | 2 | 2 | -1 | 0 | ROZPOCET
| VV |  | 63,05*(2,05+0,3) |  | 148.168 | [13 empty] | VV | 2 | 2 | -1 | 0 | ROZPOCET
| VV |  | Součet |  | 216.448 | [13 empty] | VV | 2 | 4 | -1 | 1 | ROZPOCET
79 | K | 622331101 | Cementová omítka hrubá jednovrstvá nezatřená vnějších stěn nanášená ručně | m2 | 139.175 |  | 0 | CS ÚRS 2015 02 |  |  | základní | 0.35 | 48.7112 | 0.0315 | 4.384 | 0 | 0 | 4 | K | 2 |  |  |  | ROZPOCET | 0 | 0 | 0 | 0 | 0 | 1 | 0 | 4 | 1080125819
| VV |  | "viz D.1.1-101, 02/15-16/33,TZ - fasáda objektu" | [15 empty] | VV | 2 | 1 | -1 | 0 | ROZPOCET
| VV |  | "viz odebrání obkladů" 139,175 |  | 139.175 | [13 empty] | VV | 2 | 2 | -1 | 0 | ROZPOCET
| VV |  | Součet |  | 139.175 | [13 empty] | VV | 2 | 4 | -1 | 1 | ROZPOCET
80 | K | 622331191 | Příplatek k cementové omítce vnějších stěn za každých dalších 5 mm tloušťky ručně | m2 | 432.896 |  | 0 | CS ÚRS 2015 02 |  |  | základní | 0.11 | 47.6186 | 0.0105 | 4.5454 | 0 | 0 | 4 | K | 2 |  |  |  | ROZPOCET | 0 | 0 | 0 | 0 | 0 | 1 | 0 | 4 | 917085421
| VV |  | 216,448*2 'Přepočtené koeficientem množství |  | 432.896 | [13 empty] | VV | 2 | 2 | 0 | 1 | ROZPOCET
81 | K | 622331191 | Příplatek k cementové omítce vnějších stěn za každých dalších 5 mm tloušťky ručně | m2 | 278.35 |  | 0 | CS ÚRS 2015 02 |  |  | základní | 0.11 | 30.6185 | 0.0105 | 2.9227 | 0 | 0 | 4 | K | 2 |  |  |  | ROZPOCET | 0 | 0 | 0 | 0 | 0 | 1 | 0 | 4 | 1448536195
| VV |  | 139,175*2 'Přepočtené koeficientem množství |  | 278.35 | [13 empty] | VV | 2 | 2 | 0 | 1 | ROZPOCET
82 | K | 622335102 | Oprava cementové hladké omítky vnějších stěn v rozsahu do 30% | m2 | 3442.386 |  | 0 | CS ÚRS 2015 02 |  |  | základní | 0.212 | 729.7858 | 0.01457 | 50.1556 | 0 | 0 | 4 | K | 2 |  |  |  | ROZPOCET | 0 | 0 | 0 | 0 | 0 | 1 | 0 | 4 | -1208675828
83 | K | 622511111 | Tenkovrstvá dekorativní mozaiková střednězrnná omítka včetně penetrace vnějších stěn | m2 | 108.05 |  | 0 | CS ÚRS 2015 02 |  |  | základní | 0.294 | 31.7667 | 0.00628 | 0.67855 | 0 | 0 | 4 | K | 2 |  |  |  | ROZPOCET | 0 | 0 | 0 | 0 | 0 | 1 | 0 | 4 | -1067454300
| VV |  | "zateplené a nezateplené plochy plochy" 67,82+39,63+0,6 |  | 108.05 | [13 empty] | VV | 2 | 2 | -1 | 0 | ROZPOCET
| VV |  | Součet |  | 108.05 | [13 empty] | VV | 2 | 4 | -1 | 1 | ROZPOCET
84 | K | 622541021 | Tenkovrstvá silikonsilikátová zrnitá omítka tl. 2,0 mm včetně penetrace vnějších stěn | m2 | 3310.036 |  | 0 | CS ÚRS 2015 02 |  |  | základní | 0.245 | 810.9588 | 0.00348 | 11.5189 | 0 | 0 | 4 | K | 2 |  |  |  | ROZPOCET | 0 | 0 | 0 | 0 | 0 | 1 | 0 | 4 | -961349273
| VV |  | "viz zateplené a nezateplené plochy" | [15 empty] | VV | 2 | 1 | -1 | 0 | ROZPOCET
| VV |  | 35,02+2865,51+409,506 |  | 3310.036 | [13 empty] | VV | 2 | 2 | -1 | 0 | ROZPOCET
| VV |  | Součet |  | 3310.036 | [13 empty] | VV | 2 | 4 | -1 | 1 | ROZPOCET
85 | K | 622541R00 | Příplatek za vícebarevné provedení tenkovrstvé silikonsilikátové zrnité omítky tl. 2,0 mm vnějších stěn | m2 | 3442.386 |  | 0 |  |  |  | základní | 0.245 | 843.3846 | 0.00348 | 11.9795 | 0 | 0 | 4 | K | 2 |  |  |  | ROZPOCET | 0 | 0 | 0 | 0 | 0 | 1 | 0 | 4 | 1751819728
86 | K | 622851R04 | Příplatek k KZS za zapuštěné kotvení tepelného izolantu | m2 | 3442.386 |  | 0 |  |  |  | základní | 0 | 0 | 0 | 0 | 0 | 0 | 4 | K | 2 |  |  |  | ROZPOCET | 0 | 0 | 0 | 0 | 0 | 1 | 0 | 4 | 47
| P |  | Poznámka k položce: Jednotková cena = cena obvyklá průměrná v čase a místě - určeno průzkumem trhu. | [15 empty] | P | 2
| VV |  | "kompletní provedení dle specifikace PD vč. všech souvisejících prací a dodávek-viz ,detaily,TZ" | [15 empty] | VV | 2 | 1 | -1 | 0 | ROZPOCET
| VV |  | "množství vztaženo na celkovou plochu zateplení" 3442,386 |  | 3442.386 | [13 empty] | VV | 2 | 2 | -1 | 0 | ROZPOCET
| VV |  | Součet |  | 3442.386 | [13 empty] | VV | 2 | 4 | -1 | 1 | ROZPOCET
87 | K | 622454R04 | Příplatek ke KZS za systémové doplňky a příslušenství | m2 | 3442.386 |  | 0 |  |  |  | základní | 0 | 0 | 0 | 0 | 0 | 0 | 4 | K | 2 |  |  |  | ROZPOCET | 0 | 0 | 0 | 0 | 0 | 1 | 0 | 4 | -743892513
| VV |  | "kompletní provedení dle specifikace PD a TZ vč. všech souvisejících prací a dodávek" | [15 empty] | VV | 2 | 1 | -1 | 0 | ROZPOCET
| VV |  | "dle TP konkrétního výrobce KZS + požadavky PD a TZ" | [15 empty] | VV | 2 | 1 | -1 | 0 | ROZPOCET
| VV |  | -veškeré systémové lišty, rohovníky, profily, zapuštěné kotevní prvky | [15 empty] | VV | 2 | 1 | -1 | 0 | ROZPOCET
| VV |  | Množství vztaženo na plochu KZS. | [15 empty] | VV | 2 | 1 | -1 | 0 | ROZPOCET
| VV |  | 3442,386 |  | 3442.386 | [13 empty] | VV | 2 | 2 | -1 | 0 | ROZPOCET
| VV |  | Součet |  | 3442.386 | [13 empty] | VV | 2 | 4 | -1 | 1 | ROZPOCET
88 | K | 623142001 | Potažení vnějších pilířů nebo sloupů sklovláknitým pletivem vtlačeným do tenkovrstvé hmoty | m2 | 6.3 |  | 0 | CS ÚRS 2015 02 |  |  | základní | 0.44 | 2.772 | 0.00498 | 0.031374 | 0 | 0 | 4 | K | 2 |  |  |  | ROZPOCET | 0 | 0 | 0 | 0 | 0 | 1 | 0 | 4 | -1332265364
| VV |  | "viz D.1.1-101, 02/15-16/33,TZ - fasáda objektu" | [15 empty] | VV | 2 | 1 | -1 | 0 | ROZPOCET
| VV |  | "nazateplené plochy" 0,45*4*3,5 |  | 6.3 | [13 empty] | VV | 2 | 2 | -1 | 0 | ROZPOCET
| VV |  | Součet |  | 6.3 | [13 empty] | VV | 2 | 4 | -1 | 1 | ROZPOCET
89 | K | 629991011 | Zakrytí výplní otvorů a svislých ploch fólií přilepenou lepící páskou | m2 | 885 |  | 0 | CS ÚRS 2015 02 |  |  | základní | 0.06 | 53.1 | 0.00012 | 0.1062 | 0 | 0 | 4 | K | 2 |  |  |  | ROZPOCET | 0 | 0 | 0 | 0 | 0 | 1 | 0 | 4 | 59
90 | K | 629995101 | Očištění vnějších ploch tlakovou vodou | m2 | 4486.486 |  | 0 | CS ÚRS 2015 02 |  |  | základní | 0.14 | 628.108 | 0 | 0 | 0 | 0 | 4 | K | 2 |  |  |  | ROZPOCET | 0 | 0 | 0 | 0 | 0 | 1 | 0 | 4 | 72149355
| VV |  | "fasáda" 3442,386 |  | 3442.386 | [13 empty] | VV | 2 | 2 | -1 | 0 | ROZPOCET
| VV |  | "fasáda-viz odebrání obkladů" 139,175 |  | 139.175 | [13 empty] | VV | 2 | 2 | -1 | 0 | ROZPOCET
| VV |  | "opravy omítek vnějších, ostatní plochy" 0,2*3442,386 |  | 688.477 | [13 empty] | VV | 2 | 2 | -1 | 0 | ROZPOCET
| VV |  | "spodní stavba" 216,448 |  | 216.448 | [13 empty] | VV | 2 | 2 | -1 | 0 | ROZPOCET
| VV |  | Součet |  | 4486.486 | [13 empty] | VV | 2 | 4 | -1 | 1 | ROZPOCET
91 | K | 631311136 | Mazanina tl do 240 mm z betonu prostého tř. C 25/30 | m3 | 27 |  | 0 | CS ÚRS 2015 02 |  |  | základní | 2.317 | 62.559 | 2.4533 | 66.2388 | 0 | 0 | 4 | K | 2 |  |  |  | ROZPOCET | 0 | 0 | 0 | 0 | 0 | 1 | 0 | 4 | 1368604111
| P |  | Poznámka k položce: Specifikace - XC2 | [15 empty] | P | 2
| VV |  | "viz D.1.1-101, 02/15-16/33,TZ - 1.PP" | [15 empty] | VV | 2 | 1 | -1 | 0 | ROZPOCET
| VV |  | "doplnění podkladních betonů" 135,0*0,2 |  | 27 | [13 empty] | VV | 2 | 2 | -1 | 0 | ROZPOCET
| VV |  | Součet |  | 27 | [13 empty] | VV | 2 | 4 | -1 | 1 | ROZPOCET
92 | K | 631319175 | Příplatek k mazanině tl do 240 mm za stržení povrchu spodní vrstvy před vložením výztuže | m3 | 27 |  | 0 | CS ÚRS 2015 02 |  |  | základní | 0.205 | 5.535 | 0 | 0 | 0 | 0 | 4 | K | 2 |  |  |  | ROZPOCET | 0 | 0 | 0 | 0 | 0 | 1 | 0 | 4 | -1294815981
93 | K | 631362021 | Výztuž mazanin svařovanými sítěmi Kari | t | 0.878 |  | 0 | CS ÚRS 2015 02 |  |  | základní | 15.231 | 13.3728 | 1.0531 | 0.92459 | 0 | 0 | 4 | K | 2 |  |  |  | ROZPOCET | 0 | 0 | 0 | 0 | 0 | 1 | 0 | 4 | 1357054620
| P |  | Poznámka k položce: Specifikace - 100/100/6/6 mm. | [15 empty] | P | 2
94 | K | 632441114 | Potěr anhydritový samonivelační tl do 60 mm ze suchých směsí | m2 | 526.96 |  | 0 | CS ÚRS 2015 02 |  |  | základní | 0.475 | 250.306 | 0.0945 | 49.7977 | 0 | 0 | 4 | K | 2 |  |  |  | ROZPOCET | 0 | 0 | 0 | 0 | 0 | 1 | 0 | 4 | -711192227
| P |  | Poznámka k položce: Specifikace - CA-C25-F5 | [15 empty] | P | 2
| VV |  | "viz D.1.1-101, 02/15-16/33,TZ - 1.PP" 194,48+332,48 |  | 526.96 | [13 empty] | VV | 2 | 2 | -1 | 0 | ROZPOCET
| VV |  | Součet |  | 526.96 | [13 empty] | VV | 2 | 4 | -1 | 1 | ROZPOCET
95 | K | 632450121 | Vyrovnávací cementový potěr tl do 20 mm ze suchých směsí provedený v pásu | m2 | 56 |  | 0 | CS ÚRS 2015 02 |  |  | základní | 0.42 | 23.52 | 0.042 | 2.352 | 0 | 0 | 4 | K | 2 |  |  |  | ROZPOCET | 0 | 0 | 0 | 0 | 0 | 1 | 0 | 4 | 459400594
| VV |  | "atiky" 140,0*0,4 |  | 56 | [13 empty] | VV | 2 | 2 | -1 | 0 | ROZPOCET
| VV |  | Součet |  | 56 | [13 empty] | VV | 2 | 4 | -1 | 1 | ROZPOCET
96 | K | 632450123 | Vyrovnávací cementový potěr tl do 40 mm ze suchých směsí provedený v pásu | m2 | 203.388 |  | 0 | CS ÚRS 2015 02 |  |  | základní | 0.556 | 113.0837 | 0.084 | 17.0846 | 0 | 0 | 4 | K | 2 |  |  |  | ROZPOCET | 0 | 0 | 0 | 0 | 0 | 1 | 0 | 4 | 1024963301
| VV |  | "výměna výplní - parapet" 508,47*0,4 |  | 203.388 | [13 empty] | VV | 2 | 2 | -1 | 0 | ROZPOCET
| VV |  | Součet |  | 203.388 | [13 empty] | VV | 2 | 4 | -1 | 1 | ROZPOCET
97 | K | 632450134 | Vyrovnávací cementový potěr tl do 50 mm ze suchých směsí provedený v ploše | m2 | 158.76 |  | 0 | CS ÚRS 2015 02 |  |  | základní | 0.517 | 82.0789 | 0.105 | 16.6698 | 0 | 0 | 4 | K | 2 |  |  |  | ROZPOCET | 0 | 0 | 0 | 0 | 0 | 1 | 0 | 4 | -1927432113
| VV |  | "viz D.1.1-101, 02/15-16/33,TZ-1.PP" 158,76 |  | 158.76 | [13 empty] | VV | 2 | 2 | -1 | 0 | ROZPOCET
| VV |  | Součet |  | 158.76 | [13 empty] | VV | 2 | 4 | -1 | 1 | ROZPOCET
98 | K | 635111215 | Násyp pod podlahy ze štěrkopísku se zhutněním | m3 | 128.254 |  | 0 | CS ÚRS 2015 02 |  |  | základní | 2.048 | 262.6642 | 1.98 | 253.9429 | 0 | 0 | 4 | K | 2 |  |  |  | ROZPOCET | 0 | 0 | 0 | 0 | 0 | 1 | 0 | 4 | -1444562443
| D | 9 | Ostatní konstrukce a práce, bourání |  |  |  | 0 | [5 empty] | 6775.9439 |  | 13.9221 |  | 1532.8935 | 1 | D | 1 |  |  |  | ROZPOCET | [6 empty] | 0
99 | K | 916111113 | Osazení obruby z velkých kostek s boční opěrou do lože z betonu prostého | m | 85.35 |  | 0 | CS ÚRS 2015 02 |  |  | základní | 0.146 | 12.4611 | 0.10988 | 9.3783 | 0 | 0 | 4 | K | 2 |  |  |  | ROZPOCET | 0 | 0 | 0 | 0 | 0 | 1 | 0 | 4 | -712008540
| P |  | Poznámka k položce: -s boční opěrou z betonu prostého tř. C 25/30 XF2, do lože z betonu prostého téže značky | [15 empty] | P | 2
| VV |  | "viz D.1.1-101, 02/15-16/33,TZ - zpevněné plochy" 85,35 |  | 85.35 | [13 empty] | VV | 2 | 2 | -1 | 0 | ROZPOCET
| VV |  | Součet |  | 85.35 | [13 empty] | VV | 2 | 4 | -1 | 1 | ROZPOCET
100 | M | 592452100 | přídlažba 50x25x8 cm přírodní | kus | 187.77 |  | 0 | CS ÚRS 2015 02 |  |  | základní | 0 | 0 | 0.022 | 4.1309 | 0 | 0 | 8 | M | 2 |  |  |  | ROZPOCET | 0 | 0 | 0 | 0 | 0 | 1 | 0 | 4 | 604267175
| P |  | Poznámka k položce: spotřeba: 2 kus/m | [15 empty] | P | 2
| VV |  | 85,35*2,2 'Přepočtené koeficientem množství |  | 187.77 | [13 empty] | VV | 2 | 2 | 0 | 1 | ROZPOCET
101 | K | 919735113 | Řezání stávajícího živičného krytu hl do 150 mm | m | 85.35 |  | 0 | CS ÚRS 2015 02 |  |  | základní | 0.305 | 26.0317 | 0 | 0 | 0 | 0 | 4 | K | 2 |  |  |  | ROZPOCET | 0 | 0 | 0 | 0 | 0 | 1 | 0 | 4 | -351145045
| VV |  | "viz D.1.1-101, 02/15-16/33,TZ - spodní stavba" | [15 empty] | VV | 2 | 1 | -1 | 0 | ROZPOCET
| VV |  | 85,35 |  | 85.35 | [13 empty] | VV | 2 | 2 | -1 | 0 | ROZPOCET
| VV |  | Součet |  | 85.35 | [13 empty] | VV | 2 | 4 | -1 | 1 | ROZPOCET
102 | K | 941211113 | Montáž lešení řadového rámového lehkého zatížení do 200 kg/m2 š do 0,9 m v do 40 m | m2 | 4129.1 |  | 0 | CS ÚRS 2015 02 |  |  | základní | 0.129 | 532.6539 | 0 | 0 | 0 | 0 | 4 | K | 2 |  |  |  | ROZPOCET | 0 | 0 | 0 | 0 | 0 | 1 | 0 | 4 | -1560037310
| VV |  | (47,85*2*28,5)+(18,25*2*28,5) |  | 3767.7 | [13 empty] | VV | 2 | 2 | -1 | 0 | ROZPOCET
| VV |  | (6*6*2)+(5*5*2) |  | 122 | [13 empty] | VV | 2 | 2 | -1 | 0 | ROZPOCET
| VV |  | Mezisoučet |  | 3889.7 | [13 empty] | VV | 2 | 3 | -1 | 0 | ROZPOCET
| VV |  | "přesahy" 7*1,2*28,5 |  | 239.4 | [13 empty] | VV | 2 | 2 | -1 | 0 | ROZPOCET
| VV |  | Součet |  | 4129.1 | [13 empty] | VV | 2 | 4 | -1 | 1 | ROZPOCET
103 | K | 941211213 | Příplatek k lešení řadovému rámovému lehkému š 0,9 m v do 40 m za první a ZKD den použití | m2 | 495492 |  | 0 | CS ÚRS 2015 02 |  |  | základní | 0 | 0 | 0 | 0 | 0 | 0 | 4 | K | 2 |  |  |  | ROZPOCET | 0 | 0 | 0 | 0 | 0 | 1 | 0 | 4 | 417491185
| VV |  | 4129,1*120 'Přepočtené koeficientem množství |  | 495492 | [13 empty] | VV | 2 | 2 | 0 | 1 | ROZPOCET
104 | K | 941211813 | Demontáž lešení řadového rámového lehkého zatížení do 200 kg/m2 š do 0,9 m v do 40 m | m2 | 4129.1 |  | 0 | CS ÚRS 2015 02 |  |  | základní | 0.104 | 429.4264 | 0 | 0 | 0 | 0 | 4 | K | 2 |  |  |  | ROZPOCET | 0 | 0 | 0 | 0 | 0 | 1 | 0 | 4 | 1069914920
105 | K | 944111121 | Montáž ochranného zábradlí trubkového vnitřního na lešeňových konstrukcích jednotyčového | m | 1820 |  | 0 | CS ÚRS 2015 02 |  |  | základní | 0.026 | 47.32 | 0 | 0 | 0 | 0 | 4 | K | 2 |  |  |  | ROZPOCET | 0 | 0 | 0 | 0 | 0 | 1 | 0 | 4 | 1439607236
106 | K | 944111221 | Příplatek k ochrannému zábradlí trubkovému vnitřnímu jednotyčovému za první a ZKD den použití | m | 218400 |  | 0 | CS ÚRS 2015 02 |  |  | základní | 0 | 0 | 0 | 0 | 0 | 0 | 4 | K | 2 |  |  |  | ROZPOCET | 0 | 0 | 0 | 0 | 0 | 1 | 0 | 4 | -1762370343
| VV |  | 2426,66666666667*90 'Přepočtené koeficientem množství |  | 218400 | [13 empty] | VV | 2 | 2 | 0 | 1 | ROZPOCET
107 | K | 944111821 | Demontáž ochranného zábradlí trubkového vnitřního na lešeňových konstrukcích jednotyčového | m | 1820 |  | 0 | CS ÚRS 2015 02 |  |  | základní | 0.016 | 29.12 | 0 | 0 | 0 | 0 | 4 | K | 2 |  |  |  | ROZPOCET | 0 | 0 | 0 | 0 | 0 | 1 | 0 | 4 | -298964072
108 | K | 944511111 | Montáž ochranné sítě z textilie z umělých vláken | m2 | 4129.1 |  | 0 | CS ÚRS 2015 02 |  |  | základní | 0.049 | 202.3259 | 0 | 0 | 0 | 0 | 4 | K | 2 |  |  |  | ROZPOCET | 0 | 0 | 0 | 0 | 0 | 1 | 0 | 4 | -915830520
109 | K | 944511211 | Příplatek k ochranné síti za první a ZKD den použití | m2 | 495492 |  | 0 | CS ÚRS 2015 02 |  |  | základní | 0 | 0 | 0 | 0 | 0 | 0 | 4 | K | 2 |  |  |  | ROZPOCET | 0 | 0 | 0 | 0 | 0 | 1 | 0 | 4 | -178632325
| VV |  | 4129,1*120 'Přepočtené koeficientem množství |  | 495492 | [13 empty] | VV | 2 | 2 | 0 | 1 | ROZPOCET
110 | K | 944511811 | Demontáž ochranné sítě z textilie z umělých vláken | m2 | 4129.1 |  | 0 | CS ÚRS 2015 02 |  |  | základní | 0.033 | 136.2603 | 0 | 0 | 0 | 0 | 4 | K | 2 |  |  |  | ROZPOCET | 0 | 0 | 0 | 0 | 0 | 1 | 0 | 4 | 1374890904
111 | K | 949101111 | Lešení pomocné pro objekty pozemních staveb s lešeňovou podlahou v do 1,9 m zatížení do 150 kg/m2 | m2 | 1879.91 |  | 0 | CS ÚRS 2015 02 |  |  | základní | 0.105 | 197.3905 | 0.00013 | 0.24439 | 0 | 0 | 4 | K | 2 |  |  |  | ROZPOCET | 0 | 0 | 0 | 0 | 0 | 1 | 0 | 4 | 1846774335
| VV |  | "výměna výplní" (504,95+3,52)*1,0 |  | 508.47 | [13 empty] | VV | 2 | 2 | -1 | 0 | ROZPOCET
| VV |  | "bourací práce + NS" 685,72*2 |  | 1371.44 | [13 empty] | VV | 2 | 2 | -1 | 0 | ROZPOCET
| VV |  | Součet |  | 1879.91 | [13 empty] | VV | 2 | 4 | -1 | 1 | ROZPOCET
112 | K | 952901107 | Čištění budov omytí dvojitých nebo zdvojených oken nebo balkonových dveří | m2 | 885 |  | 0 | CS ÚRS 2015 02 |  |  | základní | 0.101 | 89.385 | 2e-05 | 0.0177 | 0 | 0 | 4 | K | 2 |  |  |  | ROZPOCET | 0 | 0 | 0 | 0 | 0 | 1 | 0 | 4 | -468579535
113 | K | 952901111 | Vyčištění budov bytové a občanské výstavby při výšce podlaží do 4 m | m2 | 3771.5 |  | 0 | CS ÚRS 2015 02 |  |  | základní | 0.308 | 1161.622 | 4e-05 | 0.15086 | 0 | 0 | 4 | K | 2 |  |  |  | ROZPOCET | 0 | 0 | 0 | 0 | 0 | 1 | 0 | 4 | -475045502
114 | K | 961055111 | Bourání základů ze ŽB | m3 | 0.5 |  | 0 | CS ÚRS 2015 02 |  |  | základní | 13.301 | 6.6505 | 0 | 0 | 2.4 | 1.2 | 4 | K | 2 |  |  |  | ROZPOCET | 0 | 0 | 0 | 0 | 0 | 1 | 0 | 4 | -1330972114
115 | K | 962031132 | Bourání příček z cihel pálených na MVC tl do 100 mm | m2 | 53.262 |  | 0 | CS ÚRS 2015 02 |  |  | základní | 0.245 | 13.0492 | 0 | 0 | 0.131 | 6.9773 | 4 | K | 2 |  |  |  | ROZPOCET | 0 | 0 | 0 | 0 | 0 | 1 | 0 | 4 | -861395993
| VV |  | "viz D.1.1-101, 02/15-16/33,TZ" | [15 empty] | VV | 2 | 1 | -1 | 0 | ROZPOCET
| VV |  | 3,3*(2,34+0,6+3,2+6,1+3,9) |  | 53.262 | [13 empty] | VV | 2 | 2 | -1 | 0 | ROZPOCET
| VV |  | Součet |  | 53.262 | [13 empty] | VV | 2 | 4 | -1 | 1 | ROZPOCET
116 | K | 962031132.1 | Bourání izolačních přizdívek z cihel pálených na MVC tl do 100 mm | m2 | 171.928 |  | 0 |  |  |  | základní | 0.245 | 42.1224 | 0 | 0 | 0.131 | 22.5226 | 4 | K | 2 |  |  |  | ROZPOCET | 0 | 0 | 0 | 0 | 0 | 1 | 0 | 4 | 1091038891
| VV |  | "viz D.1.1-101, 02/15-16/33,TZ - spodní stavba" | [15 empty] | VV | 2 | 1 | -1 | 0 | ROZPOCET
| VV |  | 85,35*0,5 |  | 42.675 | [13 empty] | VV | 2 | 2 | -1 | 0 | ROZPOCET
| VV |  | 63,05*2,05 |  | 129.253 | [13 empty] | VV | 2 | 2 | -1 | 0 | ROZPOCET
| VV |  | Součet |  | 171.928 | [13 empty] | VV | 2 | 4 | -1 | 1 | ROZPOCET
117 | K | 962031133 | Bourání příček z cihel na MVC tl do 150 mm | m2 | 63.756 |  | 0 | CS ÚRS 2015 02 |  |  | základní | 0.284 | 18.1067 | 0 | 0 | 0.261 | 16.6403 | 4 | K | 2 |  |  |  | ROZPOCET | 0 | 0 | 0 | 0 | 0 | 1 | 0 | 4 | -132217657
| VV |  | "viz D.1.1-101, 02/15-16/33,TZ" | [15 empty] | VV | 2 | 1 | -1 | 0 | ROZPOCET
| VV |  | 3,3*(2,95+6,35+2,97+7,05) |  | 63.756 | [13 empty] | VV | 2 | 2 | -1 | 0 | ROZPOCET
| VV |  | Součet |  | 63.756 | [13 empty] | VV | 2 | 4 | -1 | 1 | ROZPOCET
118 | K | 962032241 | Bourání zdiva z cihel pálených nebo vápenopískových na MC přes 1 m3 | m3 | 9.765 |  | 0 | CS ÚRS 2015 02 |  |  | základní | 1.701 | 16.6103 | 0 | 0 | 1.95 | 19.0418 | 4 | K | 2 |  |  |  | ROZPOCET | 0 | 0 | 0 | 0 | 0 | 1 | 0 | 4 | 509518421
| VV |  | "viz D.1.1-101, 02/15-16/33,TZ" | [15 empty] | VV | 2 | 1 | -1 | 0 | ROZPOCET
| VV |  | (3,3*3,85*0,17)+(3,3*2,55*0,17)+(6,55*3,3*0,17) |  | 7.265 | [13 empty] | VV | 2 | 2 | -1 | 0 | ROZPOCET
| VV |  | Mezisoučet |  | 7.265 | [13 empty] | VV | 2 | 3 | -1 | 0 | ROZPOCET
| VV |  | "ostatní nespecifikované a uvolněné zdivo" 2,5 |  | 2.5 | [13 empty] | VV | 2 | 2 | -1 | 0 | ROZPOCET
| VV |  | Součet |  | 9.765 | [13 empty] | VV | 2 | 4 | -1 | 1 | ROZPOCET
119 | K | 965042141 | Bourání podkladů pod dlažby nebo mazanin betonových nebo z litého asfaltu tl do 100 mm pl přes 4 m2 | m3 | 50.627 |  | 0 | CS ÚRS 2015 02 |  |  | základní | 7.195 | 364.2613 | 0 | 0 | 2.2 | 111.3794 | 4 | K | 2 |  |  |  | ROZPOCET | 0 | 0 | 0 | 0 | 0 | 1 | 0 | 4 | -1930368213
| VV |  | "viz D.1.1-101, 02/15-16/33,TZ - 1.PP" 506,27*0,1 |  | 50.627 | [13 empty] | VV | 2 | 2 | -1 | 0 | ROZPOCET
| VV |  | Součet |  | 50.627 | [13 empty] | VV | 2 | 4 | -1 | 1 | ROZPOCET
120 | K | 965042241 | Bourání podkladů pod dlažby nebo mazanin betonových nebo z litého asfaltu tl přes 100 mm pl pře 4 m2 | m3 | 27 |  | 0 | CS ÚRS 2015 02 |  |  | základní | 5.867 | 158.409 | 0 | 0 | 2.2 | 59.4 | 4 | K | 2 |  |  |  | ROZPOCET | 0 | 0 | 0 | 0 | 0 | 1 | 0 | 4 | 235772888
| VV |  | "viz D.1.1-101, 02/15-16/33,TZ - 1.PP" 135,0*0,2 |  | 27 | [13 empty] | VV | 2 | 2 | -1 | 0 | ROZPOCET
| VV |  | Součet |  | 27 | [13 empty] | VV | 2 | 4 | -1 | 1 | ROZPOCET
121 | K | 965043341 | Bourání podkladů pod dlažby betonových s potěrem nebo teracem tl do 100 mm pl přes 4 m2 | m3 | 9.476 |  | 0 | CS ÚRS 2015 02 |  |  | základní | 7.51 | 71.1648 | 0 | 0 | 2.2 | 20.8472 | 4 | K | 2 |  |  |  | ROZPOCET | 0 | 0 | 0 | 0 | 0 | 1 | 0 | 4 | -251511577
| VV |  | "viz D.1.1-101, 02/15-16/33,TZ - 1.PP" | [15 empty] | VV | 2 | 1 | -1 | 0 | ROZPOCET
| VV |  | (94,76*0,1) |  | 9.476 | [13 empty] | VV | 2 | 2 | -1 | 0 | ROZPOCET
| VV |  | Součet |  | 9.476 | [13 empty] | VV | 2 | 4 | -1 | 1 | ROZPOCET
122 | K | 965049111 | Příplatek k bourání betonových mazanin za bourání se svařovanou sítí tl do 100 mm | m3 | 50.627 |  | 0 | CS ÚRS 2015 02 |  |  | základní | 4.828 | 244.4272 | 0 | 0 | 0.044 | 2.2276 | 4 | K | 2 |  |  |  | ROZPOCET | 0 | 0 | 0 | 0 | 0 | 1 | 0 | 4 | -1955304066
123 | K | 965049112 | Příplatek k bourání betonových mazanin za bourání se svařovanou sítí tl přes 100 mm | m3 | 27 |  | 0 | CS ÚRS 2015 02 |  |  | základní | 4.029 | 108.783 | 0 | 0 | 0.029 | 0.783 | 4 | K | 2 |  |  |  | ROZPOCET | 0 | 0 | 0 | 0 | 0 | 1 | 0 | 4 | -1637964187
124 | K | 965081213 | Bourání podlah z dlaždic keramických nebo xylolitových tl do 10 mm plochy přes 1 m2 | m2 | 162.84 |  | 0 | CS ÚRS 2015 02 |  |  | základní | 0.162 | 26.3801 | 0 | 0 | 0.035 | 5.6994 | 4 | K | 2 |  |  |  | ROZPOCET | 0 | 0 | 0 | 0 | 0 | 1 | 0 | 4 | -1979390542
| P |  | Poznámka k položce: V jednotkové ceně započítány náklady na bourání příslušných obvodových soklů do v= 150 mm. | [15 empty] | P | 2
| VV |  | "viz D.1.1-101, 02/15-16/33,TZ - 1.PP" 148,9+13,94 |  | 162.84 | [13 empty] | VV | 2 | 2 | -1 | 0 | ROZPOCET
| VV |  | Součet |  | 162.84 | [13 empty] | VV | 2 | 4 | -1 | 1 | ROZPOCET
125 | K | 965082933 | Odstranění násypů pod podlahy tl do 200 mm pl přes 2 m2 | m3 | 641.27 |  | 0 | CS ÚRS 2015 02 |  |  | základní | 1.051 | 673.9748 | 0 | 0 | 1.4 | 897.778 | 4 | K | 2 |  |  |  | ROZPOCET | 0 | 0 | 0 | 0 | 0 | 1 | 0 | 4 | -1476164647
126 | K | 967031742 | Přisekání plošné zdiva z cihel pálených na MC tl do 100 mm | m2 | 632.79 |  | 0 | CS ÚRS 2015 02 |  |  | základní | 0.714 | 451.8121 | 0 | 0 | 0.183 | 115.8006 | 4 | K | 2 |  |  |  | ROZPOCET | 0 | 0 | 0 | 0 | 0 | 1 | 0 | 4 | 157078027
| VV |  | "viz D.1.1-101, 02/15-16/33,TZ - 1.PP" 1265,58/2 |  | 632.79 | [13 empty] | VV | 2 | 2 | -1 | 0 | ROZPOCET
| VV |  | Součet |  | 632.79 | [13 empty] | VV | 2 | 4 | -1 | 1 | ROZPOCET
127 | K | 968062R00 | Vybourání rámů výplní otvorů včetně křídel pl bez rozlišení | m2 | 796.953 |  | 0 |  |  |  | základní | 0.612 | 487.7352 | 0 | 0 | 0.062 | 49.4111 | 4 | K | 2 |  |  |  | ROZPOCET | 0 | 0 | 0 | 0 | 0 | 1 | 0 | 4 | 2046513171
| VV |  | "kompletní provedení dle specifikace PD a TZ vč. všech souvisejících prací a dodávek" | [15 empty] | VV | 2 | 1 | -1 | 0 | ROZPOCET
| VV |  | -vyvěšení křídel | [15 empty] | VV | 2 | 1 | -1 | 0 | ROZPOCET
| VV |  | -vybourání rámů výplní otvorů | [15 empty] | VV | 2 | 1 | -1 | 0 | ROZPOCET
| VV |  | -demontáže ostatních prvků (ocel. mříží, parapetů, prahů, doplňků a souvisejících komponentů) | [15 empty] | VV | 2 | 1 | -1 | 0 | ROZPOCET
| VV |  | "viz vnější výplně otvorů" 786,07+4,97 |  | 791.04 | [13 empty] | VV | 2 | 2 | -1 | 0 | ROZPOCET
| VV |  | "viz vnitřní výplně otvorů" (1,46*1,35*3) |  | 5.913 | [13 empty] | VV | 2 | 2 | -1 | 0 | ROZPOCET
| VV |  | Součet |  | 796.953 | [13 empty] | VV | 2 | 4 | -1 | 1 | ROZPOCET
128 | K | 968072455 | Vybourání kovových dveřních zárubní pl do 2 m2 | m2 | 68 |  | 0 | CS ÚRS 2015 02 |  |  | základní | 0.939 | 63.852 | 0 | 0 | 0.076 | 5.168 | 4 | K | 2 |  |  |  | ROZPOCET | 0 | 0 | 0 | 0 | 0 | 1 | 0 | 4 | -630309446
| VV |  | 34*2 'Přepočtené koeficientem množství |  | 68 | [13 empty] | VV | 2 | 2 | 0 | 1 | ROZPOCET
129 | K | 978011121 | Otlučení vnitřní vápenné nebo vápenocementové omítky stropů v rozsahu do 10 % | m2 | 264.99 |  | 0 | CS ÚRS 2015 02 |  |  | základní | 0.03 | 7.9497 | 0 | 0 | 0.004 | 1.06 | 4 | K | 2 |  |  |  | ROZPOCET | 0 | 0 | 0 | 0 | 0 | 1 | 0 | 4 | 803656551
| VV |  | "viz D.1.1-101, 02/15-16/33,TZ - 1.PP" | [15 empty] | VV | 2 | 1 | -1 | 0 | ROZPOCET
| VV |  | 685,72-420,73 |  | 264.99 | [13 empty] | VV | 2 | 2 | -1 | 0 | ROZPOCET
| VV |  | Součet |  | 264.99 | [13 empty] | VV | 2 | 4 | -1 | 1 | ROZPOCET
130 | K | 978013121 | Otlučení vnitřní vápenné nebo vápenocementové omítky stěn stěn v rozsahu do 10 % | m2 | 1265.58 |  | 0 | CS ÚRS 2015 02 |  |  | základní | 0.03 | 37.9674 | 0 | 0 | 0.004 | 5.0623 | 4 | K | 2 |  |  |  | ROZPOCET | 0 | 0 | 0 | 0 | 0 | 1 | 0 | 4 | 299167080
| VV |  | "viz D.1.1-101, 02/15-16/33,TZ" | [15 empty] | VV | 2 | 1 | -1 | 0 | ROZPOCET
| VV |  | "1.PP-stávající plochy" 1265,58 |  | 1265.58 | [13 empty] | VV | 2 | 2 | -1 | 0 | ROZPOCET
| VV |  | Součet |  | 1265.58 | [13 empty] | VV | 2 | 4 | -1 | 1 | ROZPOCET
131 | K | 978013141 | Otlučení vnitřní vápenné nebo vápenocementové omítky stěn stěn v rozsahu do 30 % | m2 | 842.82 |  | 0 | CS ÚRS 2015 02 |  |  | základní | 0.08 | 67.4256 | 0 | 0 | 0.01 | 8.4282 | 4 | K | 2 |  |  |  | ROZPOCET | 0 | 0 | 0 | 0 | 0 | 1 | 0 | 4 | -1320558159
| VV |  | "viz D.1.1-101, 02/15-16/33,TZ - výměna výplní" (1670,1+15,54)*0,5 |  | 842.82 | [13 empty] | VV | 2 | 2 | -1 | 0 | ROZPOCET
| VV |  | Součet |  | 842.82 | [13 empty] | VV | 2 | 4 | -1 | 1 | ROZPOCET
132 | K | 978013191 | Otlučení vnitřní vápenné nebo vápenocementové omítky stěn stěn v rozsahu do 100 % | m2 | 1736.448 |  | 0 | CS ÚRS 2015 02 |  |  | základní | 0.26 | 451.4765 | 0 | 0 | 0.046 | 79.8766 | 4 | K | 2 |  |  |  | ROZPOCET | 0 | 0 | 0 | 0 | 0 | 1 | 0 | 4 | -321103435
| VV |  | "viz D.1.1-101, 02/15-16/33,TZ" | [15 empty] | VV | 2 | 1 | -1 | 0 | ROZPOCET
| VV |  | "viz výměna výplní" (1165,15+12,02)*0,4 |  | 470.868 | [13 empty] | VV | 2 | 2 | -1 | 0 | ROZPOCET
| VV |  | "1.PP-stávající plochy" 1265,58 |  | 1265.58 | [13 empty] | VV | 2 | 2 | -1 | 0 | ROZPOCET
| VV |  | Součet |  | 1736.448 | [13 empty] | VV | 2 | 4 | -1 | 1 | ROZPOCET
133 | K | 978015391 | Otlučení vnější vápenné nebo vápenocementové vnější omítky stupně členitosti 1 a 2 rozsahu do 100% | m2 | 139.175 |  | 0 | CS ÚRS 2015 02 |  |  | základní | 0.22 | 30.6185 | 0 | 0 | 0.059 | 8.2113 | 4 | K | 2 |  |  |  | ROZPOCET | 0 | 0 | 0 | 0 | 0 | 1 | 0 | 4 | 463850095
| VV |  | "viz D.1.1-101, 02/15-16/33,TZ - fasáda objektu" | [15 empty] | VV | 2 | 1 | -1 | 0 | ROZPOCET
| VV |  | "viz odebrání obkladů" 139,175 |  | 139.175 | [13 empty] | VV | 2 | 2 | -1 | 0 | ROZPOCET
| VV |  | Součet |  | 139.175 | [13 empty] | VV | 2 | 4 | -1 | 1 | ROZPOCET
134 | K | 978036131 | Otlučení cementových omítek vnějších ploch rozsahu do 20 % | m2 | 3442.386 |  | 0 | CS ÚRS 2015 02 |  |  | základní | 0.083 | 285.718 | 0 | 0 | 0.01 | 34.4239 | 4 | K | 2 |  |  |  | ROZPOCET | 0 | 0 | 0 | 0 | 0 | 1 | 0 | 4 | 2048088508
135 | K | 978059541 | Odsekání a odebrání obkladů stěn z vnitřních obkládaček plochy přes 1 m2 | m2 | 404.466 |  | 0 | CS ÚRS 2015 02 |  |  | základní | 0.3 | 121.3398 | 0 | 0 | 0.068 | 27.5037 | 4 | K | 2 |  |  |  | ROZPOCET | 0 | 0 | 0 | 0 | 0 | 1 | 0 | 4 | -840835606
| VV |  | "viz D.1.1-101, 02/15-16/33,TZ" | [15 empty] | VV | 2 | 1 | -1 | 0 | ROZPOCET
| VV |  | 1,5*(0,6+1,6+13,3) |  | 23.25 | [13 empty] | VV | 2 | 2 | -1 | 0 | ROZPOCET
| VV |  | 2,4*(14,24+14,1) |  | 68.016 | [13 empty] | VV | 2 | 2 | -1 | 0 | ROZPOCET
| VV |  | 2,0*(18,4+12,4+9,2+10,8+9,2+6,6+8,4+35,2+28,8+17,6) |  | 313.2 | [13 empty] | VV | 2 | 2 | -1 | 0 | ROZPOCET
| VV |  | Součet |  | 404.466 | [13 empty] | VV | 2 | 4 | -1 | 1 | ROZPOCET
136 | K | 978059641 | Odsekání a odebrání obkladů stěn z vnějších obkládaček plochy přes 1 m2 | m2 | 139.175 |  | 0 | CS ÚRS 2015 02 |  |  | základní | 0.39 | 54.2783 | 0 | 0 | 0.089 | 12.3866 | 4 | K | 2 |  |  |  | ROZPOCET | 0 | 0 | 0 | 0 | 0 | 1 | 0 | 4 | 22772498
| VV |  | "viz D.1.1-101, 02/15-16/33,TZ - fasáda objektu" | [15 empty] | VV | 2 | 1 | -1 | 0 | ROZPOCET
| VV |  | (0,45*4*3,4)+(5*2*3,4)+(22,1*1,25)+(22,5*0,3)+(9,6*3,3)+(10*3,3) |  | 139.175 | [13 empty] | VV | 2 | 2 | -1 | 0 | ROZPOCET
| VV |  | Součet |  | 139.175 | [13 empty] | VV | 2 | 4 | -1 | 1 | ROZPOCET
137 | K | 978071221 | Otlučení omítky a odstranění izolace z lepenky svislé pl přes 1 m2 | m2 | 216.448 |  | 0 | CS ÚRS 2015 02 |  |  | základní | 0.45 | 97.4016 | 0 | 0 | 0.073 | 15.8007 | 4 | K | 2 |  |  |  | ROZPOCET | 0 | 0 | 0 | 0 | 0 | 1 | 0 | 4 | 333501561
| VV |  | "viz D.1.1-101, 02/15-16/33,TZ - spodní stavba" | [15 empty] | VV | 2 | 1 | -1 | 0 | ROZPOCET
| VV |  | 85,35*(0,5+0,3) |  | 68.28 | [13 empty] | VV | 2 | 2 | -1 | 0 | ROZPOCET
| VV |  | 63,05*(2,05+0,3) |  | 148.168 | [13 empty] | VV | 2 | 2 | -1 | 0 | ROZPOCET
| VV |  | Součet |  | 216.448 | [13 empty] | VV | 2 | 4 | -1 | 1 | ROZPOCET
138 | K | 981011R00 | Demolice / bourání budov jednoduchých z lehké konstrukce postupným rozebíráním | m2 | 23.712 |  | 0 |  |  |  | základní | 0.44 | 10.4333 | 0 | 0 | 0.222 | 5.2641 | 4 | K | 2 |  |  |  | ROZPOCET | 0 | 0 | 0 | 0 | 0 | 1 | 0 | 4 | 1892768314
| P |  | Poznámka k položce: Přístřešek vč. zastřešení | [15 empty] | P | 2
| VV |  | "kompletní provedení dle specifikace PD a TZ vč. všech souvisejících prací a dodávek" | [15 empty] | VV | 2 | 1 | -1 | 0 | ROZPOCET
| VV |  | 5,2*4,56 |  | 23.712 | [13 empty] | VV | 2 | 2 | -1 | 0 | ROZPOCET
| VV |  | Součet |  | 23.712 | [13 empty] | VV | 2 | 4 | -1 | 1 | ROZPOCET
| D | 95 | Různé dokončovací konstrukce a práce pozemních staveb |  |  |  | 0 | [5 empty] | 0 |  | 0 |  | 0 | 1 | D | 2 |  |  |  | ROZPOCET | [6 empty] | 0
139 | K | 950125052 | Ostatní nespecifikované práce a dodávky | HZS | 500 |  | 0 |  |  |  | základní | 0 | 0 | 0 | 0 | 0 | 0 | 4 | K | 3 |  |  |  | ROZPOCET | 0 | 0 | 0 | 0 | 0 | 1 | 0 | 4 | -1585016408
| VV |  | "kompletní provedení dle specifikace PD a TZ vč. všech souvisejících prací a dodávek" | [15 empty] | VV | 3 | 1 | -1 | 0 | ROZPOCET
| VV |  | "kompletní vyklízecí práce - 1.PP/výměna výplní otvorů" 300,0 |  | 300 | [13 empty] | VV | 3 | 2 | -1 | 0 | ROZPOCET
| VV |  | "Demontáže / přesuny a likvidace dle zákona o odpadech - FASÁDA OBJEKTU" 200,0 |  | 200 | [13 empty] | VV | 3 | 2 | -1 | 0 | ROZPOCET
| VV |  | (u vybraných prvků a zařízení - zpětná montáž/osazení vč. obnovy povrchových úprav a nových kotevních prvků a případného uvedení do bezpečnéhoprovozu) | [15 empty] | VV | 3 | 1 | -1 | 0 | ROZPOCET
| VV |  | -vnější ocelové zábradlí , VZT jednotky | [15 empty] | VV | 3 | 1 | -1 | 0 | ROZPOCET
| VV |  | -tabulky, vývěsky, konzoly, ocelové mříže, větrací mřížky, stříšky vstupů, ostatní prvky | [15 empty] | VV | 3 | 1 | -1 | 0 | ROZPOCET
| VV |  | -veškerá vedení médií/prvky a elektro zařízení (satelity, hromosvody a ostatní) | [15 empty] | VV | 3 | 1 | -1 | 0 | ROZPOCET
| VV |  | -ostatní demontážní práce | [15 empty] | VV | 3 | 1 | -1 | 0 | ROZPOCET
| VV |  | Součet |  | 500 | [13 empty] | VV | 3 | 4 | -1 | 1 | ROZPOCET
| D | 997 | Přesun sutě |  |  |  | 0 | [5 empty] | 6887.7274 |  | 0 |  | 0 | 1 | D | 1 |  |  |  | ROZPOCET | [6 empty] | 0
140 | K | 997013822 | Poplatek za uložení stavebního odpadu s oleji nebo ropnými látkami na skládce (skládkovné) | t | 26.971 |  | 0 | CS ÚRS 2015 02 |  |  | základní | 0 | 0 | 0 | 0 | 0 | 0 | 4 | K | 2 |  |  |  | ROZPOCET | 0 | 0 | 0 | 0 | 0 | 1 | 0 | 4 | 1140892410
141 | K | 997013R14 | Vnitrostaveništní doprava suti a vybouraných hmot pro budovy v do 60 m s použitím mechanizace | t | 1629.46 |  | 0 |  |  |  | základní | 2.46 | 4008.4716 | 0 | 0 | 0 | 0 | 4 | K | 2 |  |  |  | ROZPOCET | 0 | 0 | 0 | 0 | 0 | 1 | 0 | 4 | -1637863947
142 | K | 997013R31 | Poplatek za uložení stavebního odpadu, bez rozlišení, na skládce (skládkovné) | t | 1602.489 |  | 0 |  |  |  | základní | 0 | 0 | 0 | 0 | 0 | 0 | 4 | K | 2 |  |  |  | ROZPOCET | 0 | 0 | 0 | 0 | 0 | 1 | 0 | 4 | 202044441
143 | K | 997211111 | Svislá doprava suti na v 3,5 m | t | 1629.46 |  | 0 | CS ÚRS 2015 02 |  |  | základní | 0.749 | 1220.4655 | 0 | 0 | 0 | 0 | 4 | K | 2 |  |  |  | ROZPOCET | 0 | 0 | 0 | 0 | 0 | 1 | 0 | 4 | 2110320665
144 | K | 997211119 | Příplatek ZKD 3,5 m výšky u svislé dopravy suti | t | 13035.68 |  | 0 | CS ÚRS 2015 02 |  |  | základní | 0.03 | 391.0704 | 0 | 0 | 0 | 0 | 4 | K | 2 |  |  |  | ROZPOCET | 0 | 0 | 0 | 0 | 0 | 1 | 0 | 4 | -972071304
| VV |  | 1629,46*8 'Přepočtené koeficientem množství |  | 13035.68 | [13 empty] | VV | 2 | 2 | 0 | 1 | ROZPOCET
145 | K | 997321511 | Vodorovná doprava suti a vybouraných hmot po suchu do 1 km | t | 1629.46 |  | 0 | CS ÚRS 2015 02 |  |  | základní | 0.246 | 400.8472 | 0 | 0 | 0 | 0 | 4 | K | 2 |  |  |  | ROZPOCET | 0 | 0 | 0 | 0 | 0 | 1 | 0 | 4 | -601216558
146 | K | 997321519 | Příplatek ZKD 1km vodorovné dopravy suti a vybouraných hmot po suchu | t | 24441.9 |  | 0 | CS ÚRS 2015 02 |  |  | základní | 0.017 | 415.5123 | 0 | 0 | 0 | 0 | 4 | K | 2 |  |  |  | ROZPOCET | 0 | 0 | 0 | 0 | 0 | 1 | 0 | 4 | 1595488208
| VV |  | 1629,46*15 'Přepočtené koeficientem množství |  | 24441.9 | [13 empty] | VV | 2 | 2 | 0 | 1 | ROZPOCET
147 | K | 997321611 | Nakládání nebo překládání suti a vybouraných hmot | t | 1629.46 |  | 0 | CS ÚRS 2015 02 |  |  | základní | 0.277 | 451.3604 | 0 | 0 | 0 | 0 | 4 | K | 2 |  |  |  | ROZPOCET | 0 | 0 | 0 | 0 | 0 | 1 | 0 | 4 | 606120299
| D | 998 | Přesun hmot |  |  |  | 0 | [5 empty] | 2295.8396 |  | 0 |  | 0 | 1 | D | 1 |  |  |  | ROZPOCET | [6 empty] | 0
148 | K | 999281111 | Přesun hmot pro opravy a údržbu budov | t | 883.695 |  | 0 | CS ÚRS 2010 02 |  |  | základní | 2.598 | 2295.8396 | 0 | 0 | 0 | 0 | 4 | K | 2 |  |  |  | ROZPOCET | 0 | 0 | 0 | 0 | 0 | 1 | 0 | 4 | -1480298370
| D | 712 | Povlakové krytiny |  |  |  | 0 | [5 empty] | 19.2338 |  | 0.44508 |  | 0 | 2 | D | 0 |  |  |  | ROZPOCET | [6 empty] | 0
149 | K | 7120011R5 | Stávající střešní povlaková krytina - (vyčištění+prořezání+odmaštění a odstranění prachu a nečistot+vyspravení poruch a defektů, vyrovnání povrchu - provedení do stavu, aby stávající střešní krytina plnila funkci parozábrany) | m2 | 111.73 |  | 0 |  |  |  | základní | 0 | 0 | 0 | 0 | 0 | 0 | 16 | K | 1 |  |  |  | ROZPOCET | 0 | 0 | 0 | 0 | 0 | 1 | 0 | 16 | 1133860517
| P |  | Poznámka k položce: Jednotková cena = cena obvyklá průměrná v čase a místě - určeno průzkumem trhu. | [15 empty] | P | 1
| VV |  | "kompletní provedení dle specifikace PD a TZ vč. všech souvisejících prací a dodávek" | [15 empty] | VV | 1 | 1 | -1 | 0 | ROZPOCET
| VV |  | -přetavení přířezy z oxidovaného asfaltového pásu tl. 4 mms nenasákavou vložkou | [15 empty] | VV | 1 | 1 | -1 | 0 | ROZPOCET
| VV |  | -vyrovnání větších prohlubní provést vrstvou z horkého asfaltu AOSI 85/25 se silikátovým plnivem | [15 empty] | VV | 1 | 1 | -1 | 0 | ROZPOCET
| VV |  | "S1" 63,73+(64*0,75) |  | 111.73 | [13 empty] | VV | 1 | 2 | -1 | 0 | ROZPOCET
| VV |  | Součet |  | 111.73 | [13 empty] | VV | 1 | 4 | -1 | 1 | ROZPOCET
150 | K | 712341559 | Provedení povlakové krytiny střech do 10° pásy NAIP přitavením v plné ploše | m2 | 35 |  | 0 | CS ÚRS 2015 02 |  |  | základní | 0.179 | 6.265 | 0.00088 | 0.0308 | 0 | 0 | 16 | K | 1 |  |  |  | ROZPOCET | 0 | 0 | 0 | 0 | 0 | 1 | 0 | 16 | -828691273
| VV |  | "viz D.1.1-101, 02/15-16/33,TZ" | [15 empty] | VV | 1 | 1 | -1 | 0 | ROZPOCET
| VV |  | "atiky" 140,0*0,25 |  | 35 | [13 empty] | VV | 1 | 2 | -1 | 0 | ROZPOCET
| VV |  | Součet |  | 35 | [13 empty] | VV | 1 | 4 | -1 | 1 | ROZPOCET
151 | M | 628331R90 | pás asfaltovaný tl. 4 mm s polyesterovou vložkou s ochranným posypem - specifikace dle PD a TZ | m2 | 40.25 |  | 0 |  |  |  | základní | 0 | 0 | 0.0045 | 0.18112 | 0 | 0 | 32 | M | 1 |  |  |  | ROZPOCET | 0 | 0 | 0 | 0 | 0 | 1 | 0 | 16 | -451930435
| VV |  | 35*1,15 'Přepočtené koeficientem množství |  | 40.25 | [13 empty] | VV | 1 | 2 | 0 | 1 | ROZPOCET
152 | K | 712341R59 | Provedení povlakové krytiny střech do 10° pásy mechanicky kotvené hmoždinkami do TI EPS | m2 | 35 |  | 0 |  |  |  | základní | 0.179 | 6.265 | 0.00088 | 0.0308 | 0 | 0 | 16 | K | 1 |  |  |  | ROZPOCET | 0 | 0 | 0 | 0 | 0 | 1 | 0 | 16 | -183510380
| VV |  | "kompletní provedení dle specifikace PD a TZ vč. všech souvisejících prací a dodávek" | [15 empty] | VV | 1 | 1 | -1 | 0 | ROZPOCET
| VV |  | "viz D.1.1-101, 02/15-16/33,TZ" | [15 empty] | VV | 1 | 1 | -1 | 0 | ROZPOCET
| VV |  | "atiky" 140,0*0,25 |  | 35 | [13 empty] | VV | 1 | 2 | -1 | 0 | ROZPOCET
| VV |  | Součet |  | 35 | [13 empty] | VV | 1 | 4 | -1 | 1 | ROZPOCET
153 | M | 628331R90 | pás asfaltovaný tl. 4 mm s polyesterovou vložkou s ochranným posypem - specifikace dle PD a TZ | m2 | 40.25 |  | 0 |  |  |  | základní | 0 | 0 | 0.0045 | 0.18112 | 0 | 0 | 32 | M | 1 |  |  |  | ROZPOCET | 0 | 0 | 0 | 0 | 0 | 1 | 0 | 16 | -1760834499
| VV |  | 35*1,15 'Přepočtené koeficientem množství |  | 40.25 | [13 empty] | VV | 1 | 2 | 0 | 1 | ROZPOCET
154 | K | 712361R01 | D+M - Provedení povlakové krytiny střech do 10° fólií včetně podkladní vrstvy z geotextílie 300 g/m2 (hydroizolační folie z PVC tl. 1,6 mm s nosnou vložkou, vč. systém.lišt, doplňků a příslušenství, provedení vč. detailů a ukončení) | m2 | 111.73 |  | 0 |  |  |  | základní | 0.06 | 6.7038 | 0.00019 | 0.021229 | 0 | 0 | 16 | K | 1 |  |  |  | ROZPOCET | 0 | 0 | 0 | 0 | 0 | 1 | 0 | 16 | -2000699014
| P |  | Poznámka k položce: Upřesnění technologie: -povlaková krytina mechanicky kotvená přes střešní skladbu do nosného podkladu -druh a množství kotvících prvků - viz provedené výtažné a odtrhové zkoušky (součástí ceny dodávky) Hydroizolační fólie na atikách: hydroizolační folie ke kotvení, mechanicky kotvená jednovrstvá hydroizolace střech, rozměrově stálá střešní hydroizolační fólie z PVC s nosnou vložkou z polyesterové mříže, protiskluzná, tloušťka folie 1,6 mm, odolná proti účinkům UV záření, vyhovující požadavkům na účinky umělého povětrnostního stárnutí. | [15 empty] | P | 1
| VV |  | "kompletní provedení dle specifikace PD a TZ vč. všech souvisejících prací a dodávek" | [15 empty] | VV | 1 | 1 | -1 | 0 | ROZPOCET
| VV |  | "skladba S1" 63,73+(64*0,75) |  | 111.73 | [13 empty] | VV | 1 | 2 | -1 | 0 | ROZPOCET
| VV |  | Součet |  | 111.73 | [13 empty] | VV | 1 | 4 | -1 | 1 | ROZPOCET
155 | K | 998712204 | Přesun hmot procentní pro krytiny povlakové v objektech v do 36 m | % | 779.508 |  | 0 | CS ÚRS 2015 02 |  |  | základní | 0 | 0 | 0 | 0 | 0 | 0 | 16 | K | 1 |  |  |  | ROZPOCET | 0 | 0 | 0 | 0 | 0 | 1 | 0 | 16 | -1680219797
| D | PSV | Práce a dodávky PSV |  |  |  | 0 | [5 empty] | 3219.4937 |  | 57.0539 |  | 10.7182 | 2 | D | 0 |  |  |  | ROZPOCET | [6 empty] | 0
| D | 711 | Izolace proti vodě, vlhkosti a plynům |  |  |  | 0 | [5 empty] | 444.5648 |  | 9.2482 |  | 2.5651 | 2 | D | 1 |  |  |  | ROZPOCET | [6 empty] | 0
156 | K | 711111001 | Provedení izolace proti zemní vlhkosti vodorovné za studena nátěrem penetračním | m2 | 641.27 |  | 0 | CS ÚRS 2015 02 |  |  | základní | 0.024 | 15.3905 | 0 | 0 | 0 | 0 | 16 | K | 2 |  |  |  | ROZPOCET | 0 | 0 | 0 | 0 | 0 | 1 | 0 | 16 | -2054180556
| VV |  | "viz D.1.1-101, 02/15-16/33,TZ - 1.PP" 506,27+135,0 |  | 641.27 | [13 empty] | VV | 2 | 2 | -1 | 0 | ROZPOCET
| VV |  | Součet |  | 641.27 | [13 empty] | VV | 2 | 4 | -1 | 1 | ROZPOCET
157 | M | 111631500 | lak asfaltový ALP/9 bal 9 kg | t | 0.192 |  | 0 | CS ÚRS 2015 02 |  |  | základní | 0 | 0 | 1 | 0.192 | 0 | 0 | 32 | M | 2 |  |  |  | ROZPOCET | 0 | 0 | 0 | 0 | 0 | 1 | 0 | 16 | -1924175723
| P |  | Poznámka k položce: Spotřeba 0,3-0,4kg/m2 dle povrchu, ředidlo technický benzín | [15 empty] | P | 2
| VV |  | 641,27*0,0003 'Přepočtené koeficientem množství |  | 0.192 | [13 empty] | VV | 2 | 2 | 0 | 1 | ROZPOCET
158 | K | 711112001 | Provedení izolace proti zemní vlhkosti svislé za studena nátěrem penetračním | m2 | 216.448 |  | 0 | CS ÚRS 2015 02 |  |  | základní | 0.054 | 11.6882 | 0 | 0 | 0 | 0 | 16 | K | 2 |  |  |  | ROZPOCET | 0 | 0 | 0 | 0 | 0 | 1 | 0 | 16 | -1662179042
| VV |  | "viz D.1.1-101, 02/15-16/33,TZ - spodní stavba" | [15 empty] | VV | 2 | 1 | -1 | 0 | ROZPOCET
| VV |  | (85,35*0,8)+(63,05*2,35) |  | 216.448 | [13 empty] | VV | 2 | 2 | -1 | 0 | ROZPOCET
| VV |  | Součet |  | 216.448 | [13 empty] | VV | 2 | 4 | -1 | 1 | ROZPOCET
159 | M | 111631500 | lak asfaltový ALP/9 bal 9 kg | t | 0.076 |  | 0 | CS ÚRS 2015 02 |  |  | základní | 0 | 0 | 1 | 0.076 | 0 | 0 | 32 | M | 2 |  |  |  | ROZPOCET | 0 | 0 | 0 | 0 | 0 | 1 | 0 | 16 | -167249593
| P |  | Poznámka k položce: Spotřeba 0,3-0,4kg/m2 dle povrchu, ředidlo technický benzín | [15 empty] | P | 2
| VV |  | 216,448*0,00035 'Přepočtené koeficientem množství |  | 0.076 | [13 empty] | VV | 2 | 2 | 0 | 1 | ROZPOCET
160 | K | 711131811 | Odstranění izolace proti zemní vlhkosti vodorovné | m2 | 641.27 |  | 0 | CS ÚRS 2015 02 |  |  | základní | 0.035 | 22.4444 | 0 | 0 | 0.004 | 2.5651 | 16 | K | 2 |  |  |  | ROZPOCET | 0 | 0 | 0 | 0 | 0 | 1 | 0 | 16 | 1605706645
161 | K | 711132101 | Provedení izolace proti zemní vlhkosti pásy na sucho svislé AIP nebo tkaninou | m2 | 216.448 |  | 0 | CS ÚRS 2015 02 |  |  | základní | 0.061 | 13.2033 | 0 | 0 | 0 | 0 | 16 | K | 2 |  |  |  | ROZPOCET | 0 | 0 | 0 | 0 | 0 | 1 | 0 | 16 | -1005345254
162 | M | 693110620 | geotextilie netkaná , 300 g/m2, šíře 300 cm | m2 | 259.738 |  | 0 | CS ÚRS 2015 02 |  |  | základní | 0 | 0 | 0.0003 | 0.077921 | 0 | 0 | 32 | M | 2 |  |  |  | ROZPOCET | 0 | 0 | 0 | 0 | 0 | 1 | 0 | 16 | -829614271
| VV |  | 216,448*1,2 'Přepočtené koeficientem množství |  | 259.738 | [13 empty] | VV | 2 | 2 | 0 | 1 | ROZPOCET
163 | K | 711141559 | Provedení izolace proti zemní vlhkosti pásy přitavením vodorovné NAIP | m2 | 641.27 |  | 0 | CS ÚRS 2015 02 |  |  | základní | 0.222 | 142.3619 | 0.0004 | 0.25651 | 0 | 0 | 16 | K | 2 |  |  |  | ROZPOCET | 0 | 0 | 0 | 0 | 0 | 1 | 0 | 16 | 1911324416
164 | M | 628522R40 | pás asfaltovaný modifikovaný tl. 4 mm s výztužnou nosnou vložkou - specifikace dle PD a TZ | m2 | 737.461 |  | 0 |  |  |  | základní | 0 | 0 | 0.0049 | 3.6136 | 0 | 0 | 32 | M | 2 |  |  |  | ROZPOCET | 0 | 0 | 0 | 0 | 0 | 1 | 0 | 16 | -121281130
| VV |  | 641,27*1,15 'Přepočtené koeficientem množství |  | 737.461 | [13 empty] | VV | 2 | 2 | 0 | 1 | ROZPOCET
165 | K | 711142559 | Provedení izolace proti zemní vlhkosti pásy přitavením svislé NAIP | m2 | 216.448 |  | 0 | CS ÚRS 2015 02 |  |  | základní | 0.26 | 56.2765 | 0.0004 | 0.086579 | 0 | 0 | 16 | K | 2 |  |  |  | ROZPOCET | 0 | 0 | 0 | 0 | 0 | 1 | 0 | 16 | 1130481267
166 | M | 628522R40 | pás asfaltovaný modifikovaný tl. 4 mm s výztužnou nosnou vložkou - specifikace dle PD a TZ | m2 | 259.738 |  | 0 |  |  |  | základní | 0 | 0 | 0.0049 | 1.2727 | 0 | 0 | 32 | M | 2 |  |  |  | ROZPOCET | 0 | 0 | 0 | 0 | 0 | 1 | 0 | 16 | 2047128984
| VV |  | 216,448*1,2 'Přepočtené koeficientem množství |  | 259.738 | [13 empty] | VV | 2 | 2 | 0 | 1 | ROZPOCET
167 | K | 711161307 | Izolace proti zemní vlhkosti stěn foliemi nopovými pro běžné podmínky tl. 0,5 mm šířky 1,5 m | m2 | 171.928 |  | 0 | CS ÚRS 2015 02 |  |  | základní | 0.092 | 15.8174 | 0.00069 | 0.11863 | 0 | 0 | 16 | K | 2 |  |  |  | ROZPOCET | 0 | 0 | 0 | 0 | 0 | 1 | 0 | 16 | 1912041101
| VV |  | "viz D.1.1-101, 02/15-16/33,TZ - spodní stavba" (85,35*0,5)+(63,05*2,05) |  | 171.928 | [13 empty] | VV | 2 | 2 | -1 | 0 | ROZPOCET
| VV |  | Součet |  | 171.928 | [13 empty] | VV | 2 | 4 | -1 | 1 | ROZPOCET
168 | K | 711161382 | Izolace proti zemní vlhkosti foliemi nopovými ukončené horní provětrávací lištou | m | 148.4 |  | 0 | CS ÚRS 2015 02 |  |  | základní | 0.05 | 7.42 | 0.00028 | 0.041552 | 0 | 0 | 16 | K | 2 |  |  |  | ROZPOCET | 0 | 0 | 0 | 0 | 0 | 1 | 0 | 16 | 271986380
169 | K | 711413R11 | Izolace proti vodě za studena vodorovné stěrkové | m2 | 194.48 |  | 0 |  |  |  | základní | 0.25 | 48.62 | 0.006 | 1.1669 | 0 | 0 | 16 | K | 2 |  |  |  | ROZPOCET | 0 | 0 | 0 | 0 | 0 | 1 | 0 | 16 | -685406666
| P |  | Poznámka k položce: hydroizolace - flexibilní stěrkový cementový systém tl. 2x1 mm vč. systémových lišt, příslušenství | [15 empty] | P | 2
| VV |  | "kompletní provedení dle specifikace PD a TZ vč. všech souvisejících prací a dodávek" | [15 empty] | VV | 2 | 1 | -1 | 0 | ROZPOCET
| VV |  | "viz D.1.1-101, 02/15-16/33,TZ - 1.PP" | [15 empty] | VV | 2 | 1 | -1 | 0 | ROZPOCET
| VV |  | 194,48 |  | 194.48 | [13 empty] | VV | 2 | 2 | -1 | 0 | ROZPOCET
| VV |  | Součet |  | 194.48 | [13 empty] | VV | 2 | 4 | -1 | 1 | ROZPOCET
170 | K | 711413R21 | Izolace proti vodě za studena svislé těsnicí hmotou | m2 | 383.94 |  | 0 |  |  |  | základní | 0.29 | 111.3426 | 0.00611 | 2.3459 | 0 | 0 | 16 | K | 2 |  |  |  | ROZPOCET | 0 | 0 | 0 | 0 | 0 | 1 | 0 | 16 | 368189589
| P |  | Poznámka k položce: hydroizolace - flexibilní stěrkový cementový systém tl. 2x1 mm vč. systémových lišt, příslušenství | [15 empty] | P | 2
| VV |  | "kompletní provedení dle specifikace PD a TZ vč. všech souvisejících prací a dodávek" | [15 empty] | VV | 2 | 1 | -1 | 0 | ROZPOCET
| VV |  | "viz D.1.1-101, 02/15-16/33,TZ - 1.PP" | [15 empty] | VV | 2 | 1 | -1 | 0 | ROZPOCET
| VV |  | 383,94 |  | 383.94 | [13 empty] | VV | 2 | 2 | -1 | 0 | ROZPOCET
| VV |  | Součet |  | 383.94 | [13 empty] | VV | 2 | 4 | -1 | 1 | ROZPOCET
171 | K | 998711203 | Přesun hmot procentní pro izolace proti vodě, vlhkosti a plynům v objektech v do 60 m | % | 5667.538 |  | 0 | CS ÚRS 2015 02 |  |  | základní | 0 | 0 | 0 | 0 | 0 | 0 | 4 | K | 2 |  |  |  | ROZPOCET | 0 | 0 | 0 | 0 | 0 | 1 | 0 | 4 | 674333889
| D | 713 | Izolace tepelné |  |  |  | 0 | [5 empty] | 345.325 |  | 13.0226 |  | 2.1803 | 2 | D | 1 |  |  |  | ROZPOCET | [6 empty] | 0
172 | K | 713120811 | Odstranění tepelné izolace podlah volně kladené z vláknitých materiálů tl do 100 mm | m2 | 641.27 |  | 0 | CS ÚRS 2015 02 |  |  | základní | 0.056 | 35.9111 | 0 | 0 | 0.0034 | 2.1803 | 16 | K | 2 |  |  |  | ROZPOCET | 0 | 0 | 0 | 0 | 0 | 1 | 0 | 16 | 1708935344
173 | K | 713121111 | Montáž izolace tepelné podlah volně kladenými rohožemi, pásy, dílci, deskami 1 vrstva | m2 | 194.48 |  | 0 | CS ÚRS 2015 02 |  |  | základní | 0.06 | 11.6688 | 0 | 0 | 0 | 0 | 16 | K | 2 |  |  |  | ROZPOCET | 0 | 0 | 0 | 0 | 0 | 1 | 0 | 16 | 531343161
| VV |  | "viz D.1.1-101, 02/15-16/33,TZ - 1.PP" 194,48 |  | 194.48 | [13 empty] | VV | 2 | 2 | -1 | 0 | ROZPOCET
| VV |  | Součet |  | 194.48 | [13 empty] | VV | 2 | 4 | -1 | 1 | ROZPOCET
174 | M | 631509450 | deska podlahová 1250x600 mm TDPT 30/30 | m2 | 204.204 |  | 0 | CS ÚRS 2015 02 |  |  | základní | 0 | 0 | 0.0035 | 0.71471 | 0 | 0 | 32 | M | 2 |  |  |  | ROZPOCET | 0 | 0 | 0 | 0 | 0 | 1 | 0 | 16 | -220759803
| VV |  | 194,48*1,05 'Přepočtené koeficientem množství |  | 204.204 | [13 empty] | VV | 2 | 2 | 0 | 1 | ROZPOCET
175 | K | 713121111 | Montáž izolace tepelné podlah volně kladenými rohožemi, pásy, dílci, deskami 1 vrstva | m2 | 332.48 |  | 0 | CS ÚRS 2015 02 |  |  | základní | 0.06 | 19.9488 | 0 | 0 | 0 | 0 | 16 | K | 2 |  |  |  | ROZPOCET | 0 | 0 | 0 | 0 | 0 | 1 | 0 | 16 | -729060148
| VV |  | "viz D.1.1-101, 02/15-16/33,TZ - 1.PP" 332,48 |  | 332.48 | [13 empty] | VV | 2 | 2 | -1 | 0 | ROZPOCET
| VV |  | Součet |  | 332.48 | [13 empty] | VV | 2 | 4 | -1 | 1 | ROZPOCET
176 | M | 631509460 | deska podlahová 1250x600 mm TDPT 40/40 | m2 | 349.104 |  | 0 | CS ÚRS 2015 02 |  |  | základní | 0 | 0 | 0.004 | 1.3964 | 0 | 0 | 32 | M | 2 |  |  |  | ROZPOCET | 0 | 0 | 0 | 0 | 0 | 1 | 0 | 16 | -784598658
| VV |  | 332,48*1,05 'Přepočtené koeficientem množství |  | 349.104 | [13 empty] | VV | 2 | 2 | 0 | 1 | ROZPOCET
177 | K | 713131141 | Montáž izolace tepelné stěn a základů lepením celoplošně rohoží, pásů, dílců, desek | m2 | 170.496 |  | 0 | CS ÚRS 2015 02 |  |  | základní | 0.211 | 35.9747 | 0.006 | 1.023 | 0 | 0 | 16 | K | 2 |  |  |  | ROZPOCET | 0 | 0 | 0 | 0 | 0 | 1 | 0 | 16 | -512405955
| VV |  | "viz D.1.1-101, 02/15-16/33,TZ - fasáda objektu" | [15 empty] | VV | 2 | 1 | -1 | 0 | ROZPOCET
| VV |  | "zateplení parapetů" 568,32*0,3 |  | 170.496 | [13 empty] | VV | 2 | 2 | -1 | 0 | ROZPOCET
| VV |  | Součet |  | 170.496 | [13 empty] | VV | 2 | 4 | -1 | 1 | ROZPOCET
178 | M | 631515180 | deska minerální izolační TF PROFI tl. do 40 mm | m2 | 53.706 |  | 0 | CS ÚRS 2015 02 |  |  | základní | 0 | 0 | 0.006 | 0.32224 | 0 | 0 | 32 | M | 2 |  |  |  | ROZPOCET | 0 | 0 | 0 | 0 | 0 | 1 | 0 | 16 | -916416589
| VV |  | 170,496*0,315 'Přepočtené koeficientem množství |  | 53.706 | [13 empty] | VV | 2 | 2 | 0 | 1 | ROZPOCET
179 | K | 713131145 | Montáž izolace tepelné stěn a základů lepením bodově rohoží, pásů, dílců, desek | m2 | 216.448 |  | 0 | CS ÚRS 2015 02 |  |  | základní | 0.199 | 43.0732 | 0.003 | 0.64934 | 0 | 0 | 16 | K | 2 |  |  |  | ROZPOCET | 0 | 0 | 0 | 0 | 0 | 1 | 0 | 16 | -1526197778
| VV |  | "viz D.1.1-101, 02/15-16/33,TZ - spodní stavba" | [15 empty] | VV | 2 | 1 | -1 | 0 | ROZPOCET
| VV |  | (85,35*0,8)+(63,05*2,35) |  | 216.448 | [13 empty] | VV | 2 | 2 | -1 | 0 | ROZPOCET
| VV |  | Součet |  | 216.448 | [13 empty] | VV | 2 | 4 | -1 | 1 | ROZPOCET
180 | M | 283763550 | deska fasádní polystyrénová izolační Perimeter (EPS P) 1250 x 600 x 120 mm | m2 | 227.27 |  | 0 | CS ÚRS 2015 02 |  |  | základní | 0 | 0 | 0.0042 | 0.95453 | 0 | 0 | 32 | M | 2 |  |  |  | ROZPOCET | 0 | 0 | 0 | 0 | 0 | 1 | 0 | 16 | -522564077
| P |  | Poznámka k položce: lambda=0,034 [W / m K] | [15 empty] | P | 2
| VV |  | 216,448*1,05 'Přepočtené koeficientem množství |  | 227.27 | [13 empty] | VV | 2 | 2 | 0 | 1 | ROZPOCET
181 | K | 713131145 | Montáž izolace tepelné stěn a základů lepením bodově rohoží, pásů, dílců, desek | m2 | 48 |  | 0 | CS ÚRS 2015 02 |  |  | základní | 0.199 | 9.552 | 0.003 | 0.144 | 0 | 0 | 16 | K | 2 |  |  |  | ROZPOCET | 0 | 0 | 0 | 0 | 0 | 1 | 0 | 16 | -1896985557
| VV |  | "S1" 64,0*0,75 |  | 48 | [13 empty] | VV | 2 | 2 | -1 | 0 | ROZPOCET
| VV |  | Součet |  | 48 | [13 empty] | VV | 2 | 4 | -1 | 1 | ROZPOCET
182 | M | 631515040 | deska minerální izolační střešní S tl.120 mm | m2 | 50.4 |  | 0 | CS ÚRS 2015 02 |  |  | základní | 0 | 0 | 0.024 | 1.2096 | 0 | 0 | 32 | M | 2 |  |  |  | ROZPOCET | 0 | 0 | 0 | 0 | 0 | 1 | 0 | 16 | -1295734368
| VV |  | 48*1,05 'Přepočtené koeficientem množství |  | 50.4 | [13 empty] | VV | 2 | 2 | 0 | 1 | ROZPOCET
183 | K | 713131145 | Montáž izolace tepelné stěn a základů lepením bodově rohoží, pásů, dílců, desek | m2 | 573.102 |  | 0 | CS ÚRS 2015 02 |  |  | základní | 0.199 | 114.0473 | 0.003 | 1.7193 | 0 | 0 | 16 | K | 2 |  |  |  | ROZPOCET | 0 | 0 | 0 | 0 | 0 | 1 | 0 | 16 | -853794220
| VV |  | "viz D.1.1-101, 02/15-16/33,TZ - fasáda objektu" | [15 empty] | VV | 2 | 1 | -1 | 0 | ROZPOCET
| VV |  | "vyrovnání plochy-předpoklad" 2865,51*0,2 |  | 573.102 | [13 empty] | VV | 2 | 2 | -1 | 0 | ROZPOCET
| VV |  | Součet |  | 573.102 | [13 empty] | VV | 2 | 4 | -1 | 1 | ROZPOCET
184 | M | 631515070 | deska minerální izolační NF tl. do 40 mm | m2 | 601.757 |  | 0 | CS ÚRS 2015 02 |  |  | základní | 0 | 0 | 0.004 | 2.407 | 0 | 0 | 32 | M | 2 |  |  |  | ROZPOCET | 0 | 0 | 0 | 0 | 0 | 1 | 0 | 16 | -1550155678
| VV |  | 573,102*1,05 'Přepočtené koeficientem množství |  | 601.757 | [13 empty] | VV | 2 | 2 | 0 | 1 | ROZPOCET
185 | K | 713141135 | Montáž izolace tepelné střech plochých lepené za studena bodově 1 vrstva rohoží, pásů, dílců, desek | m2 | 127.46 |  | 0 | CS ÚRS 2015 02 |  |  | základní | 0.128 | 16.3149 | 0.00058 | 0.073927 | 0 | 0 | 16 | K | 2 |  |  |  | ROZPOCET | 0 | 0 | 0 | 0 | 0 | 1 | 0 | 16 | -1594235077
| VV |  | "S1" 63,73*2 |  | 127.46 | [13 empty] | VV | 2 | 2 | -1 | 0 | ROZPOCET
| VV |  | Součet |  | 127.46 | [13 empty] | VV | 2 | 4 | -1 | 1 | ROZPOCET
186 | M | 631514980 | deska minerální izolační střešní S tl.60 mm | m2 | 133.833 |  | 0 | CS ÚRS 2015 02 |  |  | základní | 0 | 0 | 0.012 | 1.606 | 0 | 0 | 32 | M | 2 |  |  |  | ROZPOCET | 0 | 0 | 0 | 0 | 0 | 1 | 0 | 16 | 1604426867
| VV |  | 127,46*1,05 'Přepočtené koeficientem množství |  | 133.833 | [13 empty] | VV | 2 | 2 | 0 | 1 | ROZPOCET
187 | K | 713141211 | Montáž izolace tepelné střech plochých volně položené atikový klín | m | 204 |  | 0 | CS ÚRS 2015 02 |  |  | základní | 0.045 | 9.18 | 0 | 0 | 0 | 0 | 16 | K | 2 |  |  |  | ROZPOCET | 0 | 0 | 0 | 0 | 0 | 1 | 0 | 16 | -1902520625
| VV |  | "hlavní střecha" 140,0 |  | 140 | [13 empty] | VV | 2 | 2 | -1 | 0 | ROZPOCET
| VV |  | "S1" 64,0 |  | 64 | [13 empty] | VV | 2 | 2 | -1 | 0 | ROZPOCET
| VV |  | Součet |  | 204 | [13 empty] | VV | 2 | 4 | -1 | 1 | ROZPOCET
188 | M | 631529040 | klín atikový přechodný z minerální vlny tl.60 x 60 mm | kus | 224.4 |  | 0 | CS ÚRS 2015 02 |  |  | základní | 0 | 0 | 0.000546 | 0.12252 | 0 | 0 | 32 | M | 2 |  |  |  | ROZPOCET | 0 | 0 | 0 | 0 | 0 | 1 | 0 | 16 | -1362637203
| VV |  | 204*1,1 'Přepočtené koeficientem množství |  | 224.4 | [13 empty] | VV | 2 | 2 | 0 | 1 | ROZPOCET
189 | K | 713141R31 | Montáž izolace tepelné střech plochých mechanicky kotvená 1 vrstva rohoží, pásů, dílců, desek | m2 | 56 |  | 0 |  |  |  | základní | 0.14 | 7.84 | 0.00116 | 0.06496 | 0 | 0 | 16 | K | 2 |  |  |  | ROZPOCET | 0 | 0 | 0 | 0 | 0 | 1 | 0 | 16 | -846954927
| VV |  | "kompletní provedení dle specifikace PD a TZ vč. všech souvisejících prací a dodávek" | [15 empty] | VV | 2 | 1 | -1 | 0 | ROZPOCET
| VV |  | "viz D.1.1-101, 02/15-16/33,TZ" | [15 empty] | VV | 2 | 1 | -1 | 0 | ROZPOCET
| VV |  | "atiky" 140,0*0,4 |  | 56 | [13 empty] | VV | 2 | 2 | -1 | 0 | ROZPOCET
| VV |  | Součet |  | 56 | [13 empty] | VV | 2 | 4 | -1 | 1 | ROZPOCET
190 | M | 283759610 | deska z pěnového polystyrenu EPS 200 S 1000 x 500 x 160 mm | m2 | 58.8 |  | 0 | CS ÚRS 2015 02 |  |  | základní | 0 | 0 | 0.0056 | 0.32928 | 0 | 0 | 32 | M | 2 |  |  |  | ROZPOCET | 0 | 0 | 0 | 0 | 0 | 1 | 0 | 16 | -400903052
| P |  | Poznámka k položce: lambda=0,034 [W / m K] | [15 empty] | P | 2
| VV |  | 56*1,05 'Přepočtené koeficientem množství |  | 58.8 | [13 empty] | VV | 2 | 2 | 0 | 1 | ROZPOCET
191 | K | 713191R31 | Izolace tepelné podlah, střech, stropů vrchem překrytí separační folií , vč. okrajových pásků vytažených na stěny | m2 | 696.905 |  | 0 |  |  |  | základní | 0.06 | 41.8143 | 0.00041 | 0.28573 | 0 | 0 | 16 | K | 2 |  |  |  | ROZPOCET | 0 | 0 | 0 | 0 | 0 | 1 | 0 | 16 | 1925682287
| P |  | Poznámka k položce: Specifikace - PE folie tl. 0,2 mm | [15 empty] | P | 2
| VV |  | "kompletní provedení dle specifikace PD a TZ vč. všech souvisejících prací a dodávek" | [15 empty] | VV | 2 | 1 | -1 | 0 | ROZPOCET
| VV |  | "viz D.1.1-101, 02/15-16/33,TZ - 1.PP" 1,15*(194,48+332,48) |  | 606.004 | [13 empty] | VV | 2 | 2 | -1 | 0 | ROZPOCET
| VV |  | Součet |  | 606.004 | [13 empty] | VV | 2 | 4 | -1 | 1 | ROZPOCET
| VV |  | 606,004*1,15 'Přepočtené koeficientem množství |  | 696.905 | [13 empty] | VV | 2 | 2 | 0 | 1 | ROZPOCET
192 | K | 998713204 | Přesun hmot procentní pro izolace tepelné v objektech v do 36 m | % | 6897.758 |  | 0 | CS ÚRS 2015 02 |  |  | základní | 0 | 0 | 0 | 0 | 0 | 0 | 16 | K | 2 |  |  |  | ROZPOCET | 0 | 0 | 0 | 0 | 0 | 1 | 0 | 16 | -285543173
| D | 762 | Konstrukce tesařské |  |  |  | 0 | [5 empty] | 37.944 |  | 1.7552 |  | 0 | 2 | D | 1 |  |  |  | ROZPOCET | [6 empty] | 0
193 | K | 762341R36 | Bednění střech rovných z desek OSB tl 20 mm na sraz mechanicky kotveno do nosného podkladu po 300 mm | m2 | 122.4 |  | 0 |  |  |  | základní | 0.31 | 37.944 | 0.01434 | 1.7552 | 0 | 0 | 16 | K | 2 |  |  |  | ROZPOCET | 0 | 0 | 0 | 0 | 0 | 1 | 0 | 16 | 937944407
| VV |  | "kompletní provedení dle specifikace PD a TZ vč. všech souvisejících prací a dodávek" | [15 empty] | VV | 2 | 1 | -1 | 0 | ROZPOCET
| VV |  | "viz D.1.1-101, 02/15-16/33,TZ" | [15 empty] | VV | 2 | 1 | -1 | 0 | ROZPOCET
| VV |  | "hlavní atika" 140,0*0,6 |  | 84 | [13 empty] | VV | 2 | 2 | -1 | 0 | ROZPOCET
| VV |  | "S1" 0,6*64,0 |  | 38.4 | [13 empty] | VV | 2 | 2 | -1 | 0 | ROZPOCET
| VV |  | Součet |  | 122.4 | [13 empty] | VV | 2 | 4 | -1 | 1 | ROZPOCET
194 | K | 998762204 | Přesun hmot procentní pro kce tesařské v objektech v do 36 m | % | 485.928 |  | 0 | CS ÚRS 2015 02 |  |  | základní | 0 | 0 | 0 | 0 | 0 | 0 | 16 | K | 2 |  |  |  | ROZPOCET | 0 | 0 | 0 | 0 | 0 | 1 | 0 | 16 | -1845569740
| D | 763 | Konstrukce suché výstavby |  |  |  | 0 | [5 empty] | 333.357 |  | 1.2012 |  | 1.065 | 2 | D | 1 |  |  |  | ROZPOCET | [6 empty] | 0
195 | K | 763131411 | SDK podhled desky 1xA 12,5 bez TI dvouvrstvá spodní kce profil CD+UD | m2 | 38.21 |  | 0 | CS ÚRS 2015 02 |  |  | základní | 0.968 | 36.9873 | 0.01223 | 0.46731 | 0 | 0 | 16 | K | 2 |  |  |  | ROZPOCET | 0 | 0 | 0 | 0 | 0 | 1 | 0 | 16 | 1760617005
| VV |  | "viz D.1.1-101, 02/15-16/33,TZ - 1.PP" 32,04+6,17 |  | 38.21 | [13 empty] | VV | 2 | 2 | -1 | 0 | ROZPOCET
| VV |  | Součet |  | 38.21 | [13 empty] | VV | 2 | 4 | -1 | 1 | ROZPOCET
196 | K | 763131451 | SDK podhled deska 1xH2 12,5 bez TI dvouvrstvá spodní kce profil CD+UD | m2 | 14.83 |  | 0 | CS ÚRS 2015 02 |  |  | základní | 0.968 | 14.3554 | 0.01254 | 0.18597 | 0 | 0 | 16 | K | 2 |  |  |  | ROZPOCET | 0 | 0 | 0 | 0 | 0 | 1 | 0 | 16 | 660652733
| VV |  | "viz D.1.1-101, 02/15-16/33,TZ - 1.PP" 14,83 |  | 14.83 | [13 empty] | VV | 2 | 2 | -1 | 0 | ROZPOCET
| VV |  | Součet |  | 14.83 | [13 empty] | VV | 2 | 4 | -1 | 1 | ROZPOCET
197 | K | 763131714 | SDK podhled základní penetrační nátěr | m2 | 53.04 |  | 0 | CS ÚRS 2015 02 |  |  | základní | 0.04 | 2.1216 | 0.0001 | 0.005304 | 0 | 0 | 16 | K | 2 |  |  |  | ROZPOCET | 0 | 0 | 0 | 0 | 0 | 1 | 0 | 16 | 1173030911
198 | K | 763135101 | Montáž kazetového podhledu z kazet 600x600 mm na zavěšenou viditelnou nosnou konstrukci | m2 | 100 |  | 0 | CS ÚRS 2015 02 |  |  | základní | 0.518 | 51.8 | 0.00139 | 0.139 | 0 | 0 | 16 | K | 2 |  |  |  | ROZPOCET | 0 | 0 | 0 | 0 | 0 | 1 | 0 | 16 | -730213282
| P |  | Poznámka k položce: Zpětná montáž stávajícího podhledu. | [15 empty] | P | 2
| VV |  | "viz D.1.1-101, 02/15-16/33,TZ - 1.PP" | [15 empty] | VV | 2 | 1 | -1 | 0 | ROZPOCET
| VV |  | "předpoklad" 100,0 |  | 100 | [13 empty] | VV | 2 | 2 | -1 | 0 | ROZPOCET
| VV |  | Součet |  | 100 | [13 empty] | VV | 2 | 4 | -1 | 1 | ROZPOCET
199 | K | 763135811 | Demontáž podhledu kazetového na roštu viditelném | m2 | 100 |  | 0 | CS ÚRS 2015 02 |  |  | základní | 0.287 | 28.7 | 0 | 0 | 0.01065 | 1.065 | 16 | K | 2 |  |  |  | ROZPOCET | 0 | 0 | 0 | 0 | 0 | 1 | 0 | 16 | -1734507486
| VV |  | "viz D.1.1-101, 02/15-16/33,TZ - 1.PP" | [15 empty] | VV | 2 | 1 | -1 | 0 | ROZPOCET
| VV |  | "předpoklad" 100,0 |  | 100 | [13 empty] | VV | 2 | 2 | -1 | 0 | ROZPOCET
| VV |  | Součet |  | 100 | [13 empty] | VV | 2 | 4 | -1 | 1 | ROZPOCET
200 | K | 763431R01 | Dodávka a montáž systémového minerálního podhledu s vyjímatelnými panely vel. do 0,36 m2 na zavěšený viditelný rošt | m2 | 344.97 |  | 0 |  |  |  | základní | 0.578 | 199.3927 | 0.00117 | 0.40361 | 0 | 0 | 16 | K | 2 |  |  |  | ROZPOCET | 0 | 0 | 0 | 0 | 0 | 1 | 0 | 16 | 561345626
| VV |  | "kompletní provedení dle specifikace PD a TZ vč. všech souvisejících prací a dodávek" | [15 empty] | VV | 2 | 1 | -1 | 0 | ROZPOCET
| VV |  | "viz D.1.1-101, 02/15-16/33,TZ - 1.PP" | [15 empty] | VV | 2 | 1 | -1 | 0 | ROZPOCET
| VV |  | 142,17+202,8 |  | 344.97 | [13 empty] | VV | 2 | 2 | -1 | 0 | ROZPOCET
| VV |  | Součet |  | 344.97 | [13 empty] | VV | 2 | 4 | -1 | 1 | ROZPOCET
201 | K | 998763202 | Přesun hmot procentní pro dřevostavby v objektech v do 24 m | % | 2722.435 |  | 0 | CS ÚRS 2015 02 |  |  | základní | 0 | 0 | 0 | 0 | 0 | 0 | 16 | K | 2 |  |  |  | ROZPOCET | 0 | 0 | 0 | 0 | 0 | 1 | 0 | 16 | 74025736
| D | 764 | Konstrukce klempířské |  |  |  | 0 | [5 empty] | 232.3634 |  | 0 |  | 2.2974 | 2 | D | 1 |  |  |  | ROZPOCET | [6 empty] | 0
202 | K | 764006R01 | K-1 - D+M Parapetní plech pro plastové okno, materiál lakovaný pozinkovaný plech tl. 0,63mm, r.š. 430mm | m | 351.45 |  | 0 |  |  |  | základní | 0 | 0 | 0 | 0 | 0 | 0 | 16 | K | 2 |  |  |  | ROZPOCET | 0 | 0 | 0 | 0 | 0 | 1 | 0 | 16 | -518236879
| VV |  | "kompletní provedení dle specifikace PD a TZ vč. všech souvisejících prací dodávek, příslušenství a komponentů dle výpisu" | [15 empty] | VV | 2 | 1 | -1 | 0 | ROZPOCET
| VV |  | "v jednotkové ceně započítáno: dodávka, výroba, montáž/osazení/kotvení (vč.kotvících prvků), povrchová úprava" | [15 empty] | VV | 2 | 1 | -1 | 0 | ROZPOCET
| VV |  | "kompletní specifikace viz výpis klempířských výrobků - vnější parapety" | [15 empty] | VV | 2 | 1 | -1 | 0 | ROZPOCET
| VV |  | 351,45 |  | 351.45 | [13 empty] | VV | 2 | 2 | -1 | 0 | ROZPOCET
| VV |  | Součet |  | 351.45 | [13 empty] | VV | 2 | 4 | -1 | 1 | ROZPOCET
203 | K | 764006R02 | K-2 - D+M Parapetní plech pro plastové okno, materiál lakovaný pozinkovaný plech tl. 0,63mm, r.š. 430mm | m | 130.5 |  | 0 |  |  |  | základní | 0 | 0 | 0 | 0 | 0 | 0 | 16 | K | 2 |  |  |  | ROZPOCET | 0 | 0 | 0 | 0 | 0 | 1 | 0 | 16 | 132260206
| VV |  | "kompletní provedení dle specifikace PD a TZ vč. všech souvisejících prací dodávek, příslušenství a komponentů dle výpisu" | [15 empty] | VV | 2 | 1 | -1 | 0 | ROZPOCET
| VV |  | "v jednotkové ceně započítáno: dodávka, výroba, montáž/osazení/kotvení (vč.kotvících prvků), povrchová úprava" | [15 empty] | VV | 2 | 1 | -1 | 0 | ROZPOCET
| VV |  | "kompletní specifikace viz výpis klempířských výrobků - vnější parapety" | [15 empty] | VV | 2 | 1 | -1 | 0 | ROZPOCET
| VV |  | 130,5 |  | 130.5 | [13 empty] | VV | 2 | 2 | -1 | 0 | ROZPOCET
| VV |  | Součet |  | 130.5 | [13 empty] | VV | 2 | 4 | -1 | 1 | ROZPOCET
204 | K | 764006R03 | K-3 - D+M Parapetní plech pro plastové okno, materiál lakovaný pozinkovaný plech tl. 0,63mm, r.š. 430mm | m | 46.8 |  | 0 |  |  |  | základní | 0 | 0 | 0 | 0 | 0 | 0 | 16 | K | 2 |  |  |  | ROZPOCET | 0 | 0 | 0 | 0 | 0 | 1 | 0 | 16 | 1492892786
| VV |  | "kompletní provedení dle specifikace PD a TZ vč. všech souvisejících prací dodávek, příslušenství a komponentů dle výpisu" | [15 empty] | VV | 2 | 1 | -1 | 0 | ROZPOCET
| VV |  | "v jednotkové ceně započítáno: dodávka, výroba, montáž/osazení/kotvení (vč.kotvících prvků), povrchová úprava" | [15 empty] | VV | 2 | 1 | -1 | 0 | ROZPOCET
| VV |  | "kompletní specifikace viz výpis klempířských výrobků - vnější parapety" | [15 empty] | VV | 2 | 1 | -1 | 0 | ROZPOCET
| VV |  | 46,8 |  | 46.8 | [13 empty] | VV | 2 | 2 | -1 | 0 | ROZPOCET
| VV |  | Součet |  | 46.8 | [13 empty] | VV | 2 | 4 | -1 | 1 | ROZPOCET
205 | K | 764006R04 | K-4 - D+M Parapetní plech pro plastové okno, materiál lakovaný pozinkovaný plech tl. 0,63mm, r.š. 430mm | m | 26.25 |  | 0 |  |  |  | základní | 0 | 0 | 0 | 0 | 0 | 0 | 16 | K | 2 |  |  |  | ROZPOCET | 0 | 0 | 0 | 0 | 0 | 1 | 0 | 16 | 467769788
| VV |  | "kompletní provedení dle specifikace PD a TZ vč. všech souvisejících prací dodávek, příslušenství a komponentů dle výpisu" | [15 empty] | VV | 2 | 1 | -1 | 0 | ROZPOCET
| VV |  | "v jednotkové ceně započítáno: dodávka, výroba, montáž/osazení/kotvení (vč.kotvících prvků), povrchová úprava" | [15 empty] | VV | 2 | 1 | -1 | 0 | ROZPOCET
| VV |  | "kompletní specifikace viz výpis klempířských výrobků - vnější parapety" | [15 empty] | VV | 2 | 1 | -1 | 0 | ROZPOCET
| VV |  | 26,25 |  | 26.25 | [13 empty] | VV | 2 | 2 | -1 | 0 | ROZPOCET
| VV |  | Součet |  | 26.25 | [13 empty] | VV | 2 | 4 | -1 | 1 | ROZPOCET
206 | K | 764006R05 | K-5 - D+M Parapetní plech pro plastové okno, materiál lakovaný pozinkovaný plech tl. 0,63mm, r.š. 430mm | m | 2.1 |  | 0 |  |  |  | základní | 0 | 0 | 0 | 0 | 0 | 0 | 16 | K | 2 |  |  |  | ROZPOCET | 0 | 0 | 0 | 0 | 0 | 1 | 0 | 16 | 1281825503
| VV |  | "kompletní provedení dle specifikace PD a TZ vč. všech souvisejících prací dodávek, příslušenství a komponentů dle výpisu" | [15 empty] | VV | 2 | 1 | -1 | 0 | ROZPOCET
| VV |  | "v jednotkové ceně započítáno: dodávka, výroba, montáž/osazení/kotvení (vč.kotvících prvků), povrchová úprava" | [15 empty] | VV | 2 | 1 | -1 | 0 | ROZPOCET
| VV |  | "kompletní specifikace viz výpis klempířských výrobků - vnější parapety" | [15 empty] | VV | 2 | 1 | -1 | 0 | ROZPOCET
| VV |  | 2,1 |  | 2.1 | [13 empty] | VV | 2 | 2 | -1 | 0 | ROZPOCET
| VV |  | Součet |  | 2.1 | [13 empty] | VV | 2 | 4 | -1 | 1 | ROZPOCET
207 | K | 764006R06 | K-6 - D+M Oplechování předstupující stěny ve vstupu do 1.NP, materiál lakovaný pozinkovaný plech tl. 0,63mm, r.š. 700mm | m | 1.5 |  | 0 |  |  |  | základní | 0 | 0 | 0 | 0 | 0 | 0 | 16 | K | 2 |  |  |  | ROZPOCET | 0 | 0 | 0 | 0 | 0 | 1 | 0 | 16 | -1630151544
| VV |  | "kompletní provedení dle specifikace PD a TZ vč. všech souvisejících prací dodávek, příslušenství a komponentů dle výpisu" | [15 empty] | VV | 2 | 1 | -1 | 0 | ROZPOCET
| VV |  | "v jednotkové ceně započítáno: dodávka, výroba, montáž/osazení/kotvení (vč.kotvících prvků), povrchová úprava" | [15 empty] | VV | 2 | 1 | -1 | 0 | ROZPOCET
| VV |  | "kompletní specifikace viz výpis klempířských výrobků - vnější parapety" | [15 empty] | VV | 2 | 1 | -1 | 0 | ROZPOCET
| VV |  | 1,5 |  | 1.5 | [13 empty] | VV | 2 | 2 | -1 | 0 | ROZPOCET
| VV |  | Součet |  | 1.5 | [13 empty] | VV | 2 | 4 | -1 | 1 | ROZPOCET
208 | K | 764006R07 | K-7 - D+M Parapetní plech pro plastové okno, materiál lakovaný pozinkovaný plech tl. 0,63mm, r.š. 430mm | m | 19.8 |  | 0 |  |  |  | základní | 0 | 0 | 0 | 0 | 0 | 0 | 16 | K | 2 |  |  |  | ROZPOCET | 0 | 0 | 0 | 0 | 0 | 1 | 0 | 16 | 664633243
| VV |  | "kompletní provedení dle specifikace PD a TZ vč. všech souvisejících prací dodávek, příslušenství a komponentů dle výpisu" | [15 empty] | VV | 2 | 1 | -1 | 0 | ROZPOCET
| VV |  | "v jednotkové ceně započítáno: dodávka, výroba, montáž/osazení/kotvení (vč.kotvících prvků), povrchová úprava" | [15 empty] | VV | 2 | 1 | -1 | 0 | ROZPOCET
| VV |  | "kompletní specifikace viz výpis klempířských výrobků - vnější parapety" | [15 empty] | VV | 2 | 1 | -1 | 0 | ROZPOCET
| VV |  | 19,8 |  | 19.8 | [13 empty] | VV | 2 | 2 | -1 | 0 | ROZPOCET
| VV |  | Součet |  | 19.8 | [13 empty] | VV | 2 | 4 | -1 | 1 | ROZPOCET
209 | K | 764006R08 | K-8 - D+M Parapetní plech pro plastové okno, materiál lakovaný pozinkovaný plech tl. 0,63mm, r.š. 430mm | m | 7.2 |  | 0 |  |  |  | základní | 0 | 0 | 0 | 0 | 0 | 0 | 16 | K | 2 |  |  |  | ROZPOCET | 0 | 0 | 0 | 0 | 0 | 1 | 0 | 16 | -54464355
| VV |  | "kompletní provedení dle specifikace PD a TZ vč. všech souvisejících prací dodávek, příslušenství a komponentů dle výpisu" | [15 empty] | VV | 2 | 1 | -1 | 0 | ROZPOCET
| VV |  | "v jednotkové ceně započítáno: dodávka, výroba, montáž/osazení/kotvení (vč.kotvících prvků), povrchová úprava" | [15 empty] | VV | 2 | 1 | -1 | 0 | ROZPOCET
| VV |  | "kompletní specifikace viz výpis klempířských výrobků - vnější parapety" | [15 empty] | VV | 2 | 1 | -1 | 0 | ROZPOCET
| VV |  | 7,2 |  | 7.2 | [13 empty] | VV | 2 | 2 | -1 | 0 | ROZPOCET
| VV |  | Součet |  | 7.2 | [13 empty] | VV | 2 | 4 | -1 | 1 | ROZPOCET
210 | K | 764006R09 | K-9 - D+M Parapetní plech pro plastové okno, materiál lakovaný pozinkovaný plech tl. 0,63mm, r.š. 430mm | m | 4.8 |  | 0 |  |  |  | základní | 0 | 0 | 0 | 0 | 0 | 0 | 16 | K | 2 |  |  |  | ROZPOCET | 0 | 0 | 0 | 0 | 0 | 1 | 0 | 16 | 1290352712
| VV |  | "kompletní provedení dle specifikace PD a TZ vč. všech souvisejících prací dodávek, příslušenství a komponentů dle výpisu" | [15 empty] | VV | 2 | 1 | -1 | 0 | ROZPOCET
| VV |  | "v jednotkové ceně započítáno: dodávka, výroba, montáž/osazení/kotvení (vč.kotvících prvků), povrchová úprava" | [15 empty] | VV | 2 | 1 | -1 | 0 | ROZPOCET
| VV |  | "kompletní specifikace viz výpis klempířských výrobků - vnější parapety" | [15 empty] | VV | 2 | 1 | -1 | 0 | ROZPOCET
| VV |  | 4,8 |  | 4.8 | [13 empty] | VV | 2 | 2 | -1 | 0 | ROZPOCET
| VV |  | Součet |  | 4.8 | [13 empty] | VV | 2 | 4 | -1 | 1 | ROZPOCET
211 | K | 764006R10 | K-10 - D+M Parapetní plech pro plastové okno, materiál lakovaný pozinkovaný plech tl. 0,63mm, r.š. 430mm | m | 2.55 |  | 0 |  |  |  | základní | 0 | 0 | 0 | 0 | 0 | 0 | 16 | K | 2 |  |  |  | ROZPOCET | 0 | 0 | 0 | 0 | 0 | 1 | 0 | 16 | 1479252097
| VV |  | "kompletní provedení dle specifikace PD a TZ vč. všech souvisejících prací dodávek, příslušenství a komponentů dle výpisu" | [15 empty] | VV | 2 | 1 | -1 | 0 | ROZPOCET
| VV |  | "v jednotkové ceně započítáno: dodávka, výroba, montáž/osazení/kotvení (vč.kotvících prvků), povrchová úprava" | [15 empty] | VV | 2 | 1 | -1 | 0 | ROZPOCET
| VV |  | "kompletní specifikace viz výpis klempířských výrobků - vnější parapety" | [15 empty] | VV | 2 | 1 | -1 | 0 | ROZPOCET
| VV |  | 2,55 |  | 2.55 | [13 empty] | VV | 2 | 2 | -1 | 0 | ROZPOCET
| VV |  | Součet |  | 2.55 | [13 empty] | VV | 2 | 4 | -1 | 1 | ROZPOCET
212 | K | 764006R11 | K-11 - D+M Parapetní plech pro plastové okno, materiál lakovaný pozinkovaný plech tl. 0,63mm, r.š. 430mm | m | 2.4 |  | 0 |  |  |  | základní | 0 | 0 | 0 | 0 | 0 | 0 | 16 | K | 2 |  |  |  | ROZPOCET | 0 | 0 | 0 | 0 | 0 | 1 | 0 | 16 | -620570263
| VV |  | "kompletní provedení dle specifikace PD a TZ vč. všech souvisejících prací dodávek, příslušenství a komponentů dle výpisu" | [15 empty] | VV | 2 | 1 | -1 | 0 | ROZPOCET
| VV |  | "v jednotkové ceně započítáno: dodávka, výroba, montáž/osazení/kotvení (vč.kotvících prvků), povrchová úprava" | [15 empty] | VV | 2 | 1 | -1 | 0 | ROZPOCET
| VV |  | "kompletní specifikace viz výpis klempířských výrobků - vnější parapety" | [15 empty] | VV | 2 | 1 | -1 | 0 | ROZPOCET
| VV |  | 2,4 |  | 2.4 | [13 empty] | VV | 2 | 2 | -1 | 0 | ROZPOCET
| VV |  | Součet |  | 2.4 | [13 empty] | VV | 2 | 4 | -1 | 1 | ROZPOCET
213 | K | 764006R12 | K-12 - D+M Parapetní plech pro plastové okno, materiál lakovaný pozinkovaný plech tl. 0,63mm, r.š. 430mm | m | 2.5 |  | 0 |  |  |  | základní | 0 | 0 | 0 | 0 | 0 | 0 | 16 | K | 2 |  |  |  | ROZPOCET | 0 | 0 | 0 | 0 | 0 | 1 | 0 | 16 | 1529246232
| VV |  | "kompletní provedení dle specifikace PD a TZ vč. všech souvisejících prací dodávek, příslušenství a komponentů dle výpisu" | [15 empty] | VV | 2 | 1 | -1 | 0 | ROZPOCET
| VV |  | "v jednotkové ceně započítáno: dodávka, výroba, montáž/osazení/kotvení (vč.kotvících prvků), povrchová úprava" | [15 empty] | VV | 2 | 1 | -1 | 0 | ROZPOCET
| VV |  | "kompletní specifikace viz výpis klempířských výrobků - vnější parapety" | [15 empty] | VV | 2 | 1 | -1 | 0 | ROZPOCET
| VV |  | 2,5 |  | 2.5 | [13 empty] | VV | 2 | 2 | -1 | 0 | ROZPOCET
| VV |  | Součet |  | 2.5 | [13 empty] | VV | 2 | 4 | -1 | 1 | ROZPOCET
214 | K | 764006R13 | K-13 - D+M Poplastovaný plech tl. 0,5mm, r.š. 120mm | m | 119 |  | 0 |  |  |  | základní | 0 | 0 | 0 | 0 | 0 | 0 | 16 | K | 2 |  |  |  | ROZPOCET | 0 | 0 | 0 | 0 | 0 | 1 | 0 | 16 | -42295142
| VV |  | "kompletní provedení dle specifikace PD a TZ vč. všech souvisejících prací dodávek, příslušenství a komponentů dle výpisu" | [15 empty] | VV | 2 | 1 | -1 | 0 | ROZPOCET
| VV |  | "v jednotkové ceně započítáno: dodávka, výroba, montáž/osazení/kotvení (vč.kotvících prvků), povrchová úprava" | [15 empty] | VV | 2 | 1 | -1 | 0 | ROZPOCET
| VV |  | "kompletní specifikace viz výpis klempířských výrobků - drobné prvky z poplastovaného plechu" | [15 empty] | VV | 2 | 1 | -1 | 0 | ROZPOCET
| VV |  | 119 |  | 119 | [13 empty] | VV | 2 | 2 | -1 | 0 | ROZPOCET
| VV |  | Součet |  | 119 | [13 empty] | VV | 2 | 4 | -1 | 1 | ROZPOCET
215 | K | 764006R14 | K-13 - D+M Poplastovaný plech tl. 0,5mm, r.š. 260mm | m | 43 |  | 0 |  |  |  | základní | 0 | 0 | 0 | 0 | 0 | 0 | 16 | K | 2 |  |  |  | ROZPOCET | 0 | 0 | 0 | 0 | 0 | 1 | 0 | 16 | -807665660
| VV |  | "kompletní provedení dle specifikace PD a TZ vč. všech souvisejících prací dodávek, příslušenství a komponentů dle výpisu" | [15 empty] | VV | 2 | 1 | -1 | 0 | ROZPOCET
| VV |  | "v jednotkové ceně započítáno: dodávka, výroba, montáž/osazení/kotvení (vč.kotvících prvků), povrchová úprava" | [15 empty] | VV | 2 | 1 | -1 | 0 | ROZPOCET
| VV |  | "kompletní specifikace viz výpis klempířských výrobků - drobné prvky z poplastovaného plechu" | [15 empty] | VV | 2 | 1 | -1 | 0 | ROZPOCET
| VV |  | 43 |  | 43 | [13 empty] | VV | 2 | 2 | -1 | 0 | ROZPOCET
| VV |  | Součet |  | 43 | [13 empty] | VV | 2 | 4 | -1 | 1 | ROZPOCET
216 | K | 764006R15 | K-13 - D+M Poplastovaný plech tl. 0,5mm, r.š. 280mm | m | 18 |  | 0 |  |  |  | základní | 0 | 0 | 0 | 0 | 0 | 0 | 16 | K | 2 |  |  |  | ROZPOCET | 0 | 0 | 0 | 0 | 0 | 1 | 0 | 16 | -1188354361
| VV |  | "kompletní provedení dle specifikace PD a TZ vč. všech souvisejících prací dodávek, příslušenství a komponentů dle výpisu" | [15 empty] | VV | 2 | 1 | -1 | 0 | ROZPOCET
| VV |  | "v jednotkové ceně započítáno: dodávka, výroba, montáž/osazení/kotvení (vč.kotvících prvků), povrchová úprava" | [15 empty] | VV | 2 | 1 | -1 | 0 | ROZPOCET
| VV |  | "kompletní specifikace viz výpis klempířských výrobků - drobné prvky z poplastovaného plechu" | [15 empty] | VV | 2 | 1 | -1 | 0 | ROZPOCET
| VV |  | 18 |  | 18 | [13 empty] | VV | 2 | 2 | -1 | 0 | ROZPOCET
| VV |  | Součet |  | 18 | [13 empty] | VV | 2 | 4 | -1 | 1 | ROZPOCET
217 | K | 764006R16 | K-14 - D+M Lakovaný pozinkovaný plech tl. 0,63mm, r.š. 660mm | m | 140 |  | 0 |  |  |  | základní | 0 | 0 | 0 | 0 | 0 | 0 | 16 | K | 2 |  |  |  | ROZPOCET | 0 | 0 | 0 | 0 | 0 | 1 | 0 | 16 | -1029940329
| VV |  | "kompletní provedení dle specifikace PD a TZ vč. všech souvisejících prací dodávek, příslušenství a komponentů dle výpisu" | [15 empty] | VV | 2 | 1 | -1 | 0 | ROZPOCET
| VV |  | "v jednotkové ceně započítáno: dodávka, výroba, montáž/osazení/kotvení (vč.kotvících prvků), povrchová úprava" | [15 empty] | VV | 2 | 1 | -1 | 0 | ROZPOCET
| VV |  | "kompletní specifikace viz výpis klempířských výrobků - drobné prvky z poplastovaného plechu" | [15 empty] | VV | 2 | 1 | -1 | 0 | ROZPOCET
| VV |  | 140 |  | 140 | [13 empty] | VV | 2 | 2 | -1 | 0 | ROZPOCET
| VV |  | Součet |  | 140 | [13 empty] | VV | 2 | 4 | -1 | 1 | ROZPOCET
218 | K | 764006R17 | K-15 - D+M Lakovaný pozinkovaný plech tl. 0,63mm, r.š. 220mm | m | 140 |  | 0 |  |  |  | základní | 0 | 0 | 0 | 0 | 0 | 0 | 16 | K | 2 |  |  |  | ROZPOCET | 0 | 0 | 0 | 0 | 0 | 1 | 0 | 16 | -145231096
| VV |  | "kompletní provedení dle specifikace PD a TZ vč. všech souvisejících prací dodávek, příslušenství a komponentů dle výpisu" | [15 empty] | VV | 2 | 1 | -1 | 0 | ROZPOCET
| VV |  | "v jednotkové ceně započítáno: dodávka, výroba, montáž/osazení/kotvení (vč.kotvících prvků), povrchová úprava" | [15 empty] | VV | 2 | 1 | -1 | 0 | ROZPOCET
| VV |  | "kompletní specifikace viz výpis klempířských výrobků - drobné prvky z poplastovaného plechu" | [15 empty] | VV | 2 | 1 | -1 | 0 | ROZPOCET
| VV |  | 140 |  | 140 | [13 empty] | VV | 2 | 2 | -1 | 0 | ROZPOCET
| VV |  | Součet |  | 140 | [13 empty] | VV | 2 | 4 | -1 | 1 | ROZPOCET
219 | K | 764002841 | Demontáž oplechování horních ploch zdí a nadezdívek, říms a ostatních do suti | m | 278.7 |  | 0 | CS ÚRS 2015 02 |  |  | základní | 0.43 | 119.841 | 0 | 0 | 0.00191 | 0.53232 | 16 | K | 2 |  |  |  | ROZPOCET | 0 | 0 | 0 | 0 | 0 | 1 | 0 | 16 | 1564257516
| VV |  | (0,7+140,0+42+35+43+18) |  | 278.7 | [13 empty] | VV | 2 | 2 | -1 | 0 | ROZPOCET
| VV |  | Součet |  | 278.7 | [13 empty] | VV | 2 | 4 | -1 | 1 | ROZPOCET
220 | K | 764002851 | Demontáž oplechování parapetů do suti | m | 568.32 |  | 0 | CS ÚRS 2015 02 |  |  | základní | 0.195 | 110.8224 | 0 | 0 | 0.00167 | 0.94909 | 16 | K | 2 |  |  |  | ROZPOCET | 0 | 0 | 0 | 0 | 0 | 1 | 0 | 16 | 1588263660
221 | K | 998764204 | Přesun hmot procentní pro konstrukce klempířské v objektech v do 36 m | % | 42879.858 |  | 0 | CS ÚRS 2015 02 |  |  | základní | 0 | 0 | 0 | 0 | 0 | 0 | 16 | K | 2 |  |  |  | ROZPOCET | 0 | 0 | 0 | 0 | 0 | 1 | 0 | 16 | 1914615943
| D | 766 | Konstrukce truhlářské |  |  |  | 0 | [5 empty] | 1.7 |  | 0 |  | 0.816 | 2 | D | 2 |  |  |  | ROZPOCET | [6 empty] | 0
222 | K | 766691914 | Vyvěšení nebo zavěšení dřevěných křídel dveří pl do 2 m2 | kus | 34 |  | 0 | CS ÚRS 2015 02 |  |  | základní | 0.05 | 1.7 | 0 | 0 | 0.024 | 0.816 | 16 | K | 3 |  |  |  | ROZPOCET | 0 | 0 | 0 | 0 | 0 | 1 | 0 | 16 | -917868735
223 | K | 766719R01 | P-1 - D+M Plastové okno, 6750x1800mm | ks | 32 |  | 0 |  |  |  | základní | 0 | 0 | 0 | 0 | 0 | 0 | 16 | K | 3 |  |  |  | ROZPOCET | 0 | 0 | 0 | 0 | 0 | 1 | 0 | 16 | -1572198133
| VV |  | "kompletní provedení dle specifikace PD a TZ vč. všech souvisejících prací dodávek, příslušenství a komponentů dle výpisu" | [15 empty] | VV | 3 | 1 | -1 | 0 | ROZPOCET
| VV |  | "v jednotkové ceně započítáno: dodávka, výroba, montáž/osazení/kotvení (vč.kotvících prvků), povrchová úprava" | [15 empty] | VV | 3 | 1 | -1 | 0 | ROZPOCET
| VV |  | "kompletní specifikace viz výpis plastových výrobků" | [15 empty] | VV | 3 | 1 | -1 | 0 | ROZPOCET
| VV |  | 32 |  | 32 | [13 empty] | VV | 3 | 2 | -1 | 0 | ROZPOCET
| VV |  | Součet |  | 32 | [13 empty] | VV | 3 | 4 | -1 | 1 | ROZPOCET
224 | K | 766719R02 | P-2 - D+M Plastové okno, 5850x1800mm | ks | 6 |  | 0 |  |  |  | základní | 0 | 0 | 0 | 0 | 0 | 0 | 16 | K | 3 |  |  |  | ROZPOCET | 0 | 0 | 0 | 0 | 0 | 1 | 0 | 16 | -1687918514
| VV |  | "kompletní provedení dle specifikace PD a TZ vč. všech souvisejících prací dodávek, příslušenství a komponentů dle výpisu" | [15 empty] | VV | 3 | 1 | -1 | 0 | ROZPOCET
| VV |  | "v jednotkové ceně započítáno: dodávka, výroba, montáž/osazení/kotvení (vč.kotvících prvků), povrchová úprava" | [15 empty] | VV | 3 | 1 | -1 | 0 | ROZPOCET
| VV |  | "kompletní specifikace viz výpis plastových výrobků" | [15 empty] | VV | 3 | 1 | -1 | 0 | ROZPOCET
| VV |  | 6 |  | 6 | [13 empty] | VV | 3 | 2 | -1 | 0 | ROZPOCET
| VV |  | Součet |  | 6 | [13 empty] | VV | 3 | 4 | -1 | 1 | ROZPOCET
225 | K | 766719R03 | P-3 - D+M Plastové okno, 4650x1800mm | ks | 7 |  | 0 |  |  |  | základní | 0 | 0 | 0 | 0 | 0 | 0 | 16 | K | 3 |  |  |  | ROZPOCET | 0 | 0 | 0 | 0 | 0 | 1 | 0 | 16 | 1002299835
| VV |  | "kompletní provedení dle specifikace PD a TZ vč. všech souvisejících prací dodávek, příslušenství a komponentů dle výpisu" | [15 empty] | VV | 3 | 1 | -1 | 0 | ROZPOCET
| VV |  | "v jednotkové ceně započítáno: dodávka, výroba, montáž/osazení/kotvení (vč.kotvících prvků), povrchová úprava" | [15 empty] | VV | 3 | 1 | -1 | 0 | ROZPOCET
| VV |  | "kompletní specifikace viz výpis plastových výrobků" | [15 empty] | VV | 3 | 1 | -1 | 0 | ROZPOCET
| VV |  | 7 |  | 7 | [13 empty] | VV | 3 | 2 | -1 | 0 | ROZPOCET
| VV |  | Součet |  | 7 | [13 empty] | VV | 3 | 4 | -1 | 1 | ROZPOCET
226 | K | 766719R04 | P-4 - D+M Plastové okno, 6750x1800mm | ks | 7 |  | 0 |  |  |  | základní | 0 | 0 | 0 | 0 | 0 | 0 | 16 | K | 3 |  |  |  | ROZPOCET | 0 | 0 | 0 | 0 | 0 | 1 | 0 | 16 | -1727604598
| VV |  | "kompletní provedení dle specifikace PD a TZ vč. všech souvisejících prací dodávek, příslušenství a komponentů dle výpisu" | [15 empty] | VV | 3 | 1 | -1 | 0 | ROZPOCET
| VV |  | "v jednotkové ceně započítáno: dodávka, výroba, montáž/osazení/kotvení (vč.kotvících prvků), povrchová úprava" | [15 empty] | VV | 3 | 1 | -1 | 0 | ROZPOCET
| VV |  | "kompletní specifikace viz výpis plastových výrobků" | [15 empty] | VV | 3 | 1 | -1 | 0 | ROZPOCET
| VV |  | 7 |  | 7 | [13 empty] | VV | 3 | 2 | -1 | 0 | ROZPOCET
| VV |  | Součet |  | 7 | [13 empty] | VV | 3 | 4 | -1 | 1 | ROZPOCET
227 | K | 766719R05 | P-5 - D+M Plastové okno, 5850x1800mm | ks | 7 |  | 0 |  |  |  | základní | 0 | 0 | 0 | 0 | 0 | 0 | 16 | K | 3 |  |  |  | ROZPOCET | 0 | 0 | 0 | 0 | 0 | 1 | 0 | 16 | -88396264
| VV |  | "kompletní provedení dle specifikace PD a TZ vč. všech souvisejících prací dodávek, příslušenství a komponentů dle výpisu" | [15 empty] | VV | 3 | 1 | -1 | 0 | ROZPOCET
| VV |  | "v jednotkové ceně započítáno: dodávka, výroba, montáž/osazení/kotvení (vč.kotvících prvků), povrchová úprava" | [15 empty] | VV | 3 | 1 | -1 | 0 | ROZPOCET
| VV |  | "kompletní specifikace viz výpis plastových výrobků" | [15 empty] | VV | 3 | 1 | -1 | 0 | ROZPOCET
| VV |  | 7 |  | 7 | [13 empty] | VV | 3 | 2 | -1 | 0 | ROZPOCET
| VV |  | Součet |  | 7 | [13 empty] | VV | 3 | 4 | -1 | 1 | ROZPOCET
228 | K | 766719R06 | P-6 - D+M Plastové okno, 5850x1800mm | ks | 1 |  | 0 |  |  |  | základní | 0 | 0 | 0 | 0 | 0 | 0 | 16 | K | 3 |  |  |  | ROZPOCET | 0 | 0 | 0 | 0 | 0 | 1 | 0 | 16 | -601084756
| VV |  | "kompletní provedení dle specifikace PD a TZ vč. všech souvisejících prací dodávek, příslušenství a komponentů dle výpisu" | [15 empty] | VV | 3 | 1 | -1 | 0 | ROZPOCET
| VV |  | "v jednotkové ceně započítáno: dodávka, výroba, montáž/osazení/kotvení (vč.kotvících prvků), povrchová úprava" | [15 empty] | VV | 3 | 1 | -1 | 0 | ROZPOCET
| VV |  | "kompletní specifikace viz výpis plastových výrobků" | [15 empty] | VV | 3 | 1 | -1 | 0 | ROZPOCET
| VV |  | 1 |  | 1 | [13 empty] | VV | 3 | 2 | -1 | 0 | ROZPOCET
| VV |  | Součet |  | 1 | [13 empty] | VV | 3 | 4 | -1 | 1 | ROZPOCET
229 | K | 766719R07 | P-7 - D+M Plastové okno, 2100x1800mm | ks | 2 |  | 0 |  |  |  | základní | 0 | 0 | 0 | 0 | 0 | 0 | 16 | K | 3 |  |  |  | ROZPOCET | 0 | 0 | 0 | 0 | 0 | 1 | 0 | 16 | -1368891955
| VV |  | "kompletní provedení dle specifikace PD a TZ vč. všech souvisejících prací dodávek, příslušenství a komponentů dle výpisu" | [15 empty] | VV | 3 | 1 | -1 | 0 | ROZPOCET
| VV |  | "v jednotkové ceně započítáno: dodávka, výroba, montáž/osazení/kotvení (vč.kotvících prvků), povrchová úprava" | [15 empty] | VV | 3 | 1 | -1 | 0 | ROZPOCET
| VV |  | "kompletní specifikace viz výpis plastových výrobků" | [15 empty] | VV | 3 | 1 | -1 | 0 | ROZPOCET
| VV |  | 2 |  | 2 | [13 empty] | VV | 3 | 2 | -1 | 0 | ROZPOCET
| VV |  | Součet |  | 2 | [13 empty] | VV | 3 | 4 | -1 | 1 | ROZPOCET
230 | K | 766719R08 | P-8 - D+M Plastové okno, 2100x1800mm | ks | 8 |  | 0 |  |  |  | základní | 0 | 0 | 0 | 0 | 0 | 0 | 16 | K | 3 |  |  |  | ROZPOCET | 0 | 0 | 0 | 0 | 0 | 1 | 0 | 16 | 1081333319
| VV |  | "kompletní provedení dle specifikace PD a TZ vč. všech souvisejících prací dodávek, příslušenství a komponentů dle výpisu" | [15 empty] | VV | 3 | 1 | -1 | 0 | ROZPOCET
| VV |  | "v jednotkové ceně započítáno: dodávka, výroba, montáž/osazení/kotvení (vč.kotvících prvků), povrchová úprava" | [15 empty] | VV | 3 | 1 | -1 | 0 | ROZPOCET
| VV |  | "kompletní specifikace viz výpis plastových výrobků" | [15 empty] | VV | 3 | 1 | -1 | 0 | ROZPOCET
| VV |  | 8 |  | 8 | [13 empty] | VV | 3 | 2 | -1 | 0 | ROZPOCET
| VV |  | Součet |  | 8 | [13 empty] | VV | 3 | 4 | -1 | 1 | ROZPOCET
231 | K | 766719R09 | P-9 - D+M Plastové okno, 1800x1800mm | ks | 1 |  | 0 |  |  |  | základní | 0 | 0 | 0 | 0 | 0 | 0 | 16 | K | 3 |  |  |  | ROZPOCET | 0 | 0 | 0 | 0 | 0 | 1 | 0 | 16 | 1203525207
| VV |  | "kompletní provedení dle specifikace PD a TZ vč. všech souvisejících prací dodávek, příslušenství a komponentů dle výpisu" | [15 empty] | VV | 3 | 1 | -1 | 0 | ROZPOCET
| VV |  | "v jednotkové ceně započítáno: dodávka, výroba, montáž/osazení/kotvení (vč.kotvících prvků), povrchová úprava" | [15 empty] | VV | 3 | 1 | -1 | 0 | ROZPOCET
| VV |  | "kompletní specifikace viz výpis plastových výrobků" | [15 empty] | VV | 3 | 1 | -1 | 0 | ROZPOCET
| VV |  | 1 |  | 1 | [13 empty] | VV | 3 | 2 | -1 | 0 | ROZPOCET
| VV |  | Součet |  | 1 | [13 empty] | VV | 3 | 4 | -1 | 1 | ROZPOCET
232 | K | 766719R10 | P-10 - D+M Plastové okno, 3300x1800mm | ks | 1 |  | 0 |  |  |  | základní | 0 | 0 | 0 | 0 | 0 | 0 | 16 | K | 3 |  |  |  | ROZPOCET | 0 | 0 | 0 | 0 | 0 | 1 | 0 | 16 | -1955141776
| VV |  | "kompletní provedení dle specifikace PD a TZ vč. všech souvisejících prací dodávek, příslušenství a komponentů dle výpisu" | [15 empty] | VV | 3 | 1 | -1 | 0 | ROZPOCET
| VV |  | "v jednotkové ceně započítáno: dodávka, výroba, montáž/osazení/kotvení (vč.kotvících prvků), povrchová úprava" | [15 empty] | VV | 3 | 1 | -1 | 0 | ROZPOCET
| VV |  | "kompletní specifikace viz výpis plastových výrobků" | [15 empty] | VV | 3 | 1 | -1 | 0 | ROZPOCET
| VV |  | 1 |  | 1 | [13 empty] | VV | 3 | 2 | -1 | 0 | ROZPOCET
| VV |  | Součet |  | 1 | [13 empty] | VV | 3 | 4 | -1 | 1 | ROZPOCET
233 | K | 766719R11 | P-11 - D+M Plastové okno, 3450x1800mm | ks | 1 |  | 0 |  |  |  | základní | 0 | 0 | 0 | 0 | 0 | 0 | 16 | K | 3 |  |  |  | ROZPOCET | 0 | 0 | 0 | 0 | 0 | 1 | 0 | 16 | 1992004395
| VV |  | "kompletní provedení dle specifikace PD a TZ vč. všech souvisejících prací dodávek, příslušenství a komponentů dle výpisu" | [15 empty] | VV | 3 | 1 | -1 | 0 | ROZPOCET
| VV |  | "v jednotkové ceně započítáno: dodávka, výroba, montáž/osazení/kotvení (vč.kotvících prvků), povrchová úprava" | [15 empty] | VV | 3 | 1 | -1 | 0 | ROZPOCET
| VV |  | "kompletní specifikace viz výpis plastových výrobků" | [15 empty] | VV | 3 | 1 | -1 | 0 | ROZPOCET
| VV |  | 1 |  | 1 | [13 empty] | VV | 3 | 2 | -1 | 0 | ROZPOCET
| VV |  | Součet |  | 1 | [13 empty] | VV | 3 | 4 | -1 | 1 | ROZPOCET
234 | K | 766719R12 | P-12 - D+M Plastové okno, 1200x900mm | ks | 23 |  | 0 |  |  |  | základní | 0 | 0 | 0 | 0 | 0 | 0 | 16 | K | 3 |  |  |  | ROZPOCET | 0 | 0 | 0 | 0 | 0 | 1 | 0 | 16 | 1116738693
| VV |  | "kompletní provedení dle specifikace PD a TZ vč. všech souvisejících prací dodávek, příslušenství a komponentů dle výpisu" | [15 empty] | VV | 3 | 1 | -1 | 0 | ROZPOCET
| VV |  | "v jednotkové ceně započítáno: dodávka, výroba, montáž/osazení/kotvení (vč.kotvících prvků), povrchová úprava" | [15 empty] | VV | 3 | 1 | -1 | 0 | ROZPOCET
| VV |  | "kompletní specifikace viz výpis plastových výrobků" | [15 empty] | VV | 3 | 1 | -1 | 0 | ROZPOCET
| VV |  | 23 |  | 23 | [13 empty] | VV | 3 | 2 | -1 | 0 | ROZPOCET
| VV |  | Součet |  | 23 | [13 empty] | VV | 3 | 4 | -1 | 1 | ROZPOCET
235 | K | 766719R13 | P-13 - D+M Plastové okno, 3000x1800mm | ks | 8 |  | 0 |  |  |  | základní | 0 | 0 | 0 | 0 | 0 | 0 | 16 | K | 3 |  |  |  | ROZPOCET | 0 | 0 | 0 | 0 | 0 | 1 | 0 | 16 | -1793352724
| VV |  | "kompletní provedení dle specifikace PD a TZ vč. všech souvisejících prací dodávek, příslušenství a komponentů dle výpisu" | [15 empty] | VV | 3 | 1 | -1 | 0 | ROZPOCET
| VV |  | "v jednotkové ceně započítáno: dodávka, výroba, montáž/osazení/kotvení (vč.kotvících prvků), povrchová úprava" | [15 empty] | VV | 3 | 1 | -1 | 0 | ROZPOCET
| VV |  | "kompletní specifikace viz výpis plastových výrobků" | [15 empty] | VV | 3 | 1 | -1 | 0 | ROZPOCET
| VV |  | 8 |  | 8 | [13 empty] | VV | 3 | 2 | -1 | 0 | ROZPOCET
| VV |  | Součet |  | 8 | [13 empty] | VV | 3 | 4 | -1 | 1 | ROZPOCET
236 | K | 766719R14 | P-14 - D+M Plastové okno, 1200x2750mm | ks | 7 |  | 0 |  |  |  | základní | 0 | 0 | 0 | 0 | 0 | 0 | 16 | K | 3 |  |  |  | ROZPOCET | 0 | 0 | 0 | 0 | 0 | 1 | 0 | 16 | 658022085
| VV |  | "kompletní provedení dle specifikace PD a TZ vč. všech souvisejících prací dodávek, příslušenství a komponentů dle výpisu" | [15 empty] | VV | 3 | 1 | -1 | 0 | ROZPOCET
| VV |  | "v jednotkové ceně započítáno: dodávka, výroba, montáž/osazení/kotvení (vč.kotvících prvků), povrchová úprava" | [15 empty] | VV | 3 | 1 | -1 | 0 | ROZPOCET
| VV |  | "kompletní specifikace viz výpis plastových výrobků" | [15 empty] | VV | 3 | 1 | -1 | 0 | ROZPOCET
| VV |  | 7 |  | 7 | [13 empty] | VV | 3 | 2 | -1 | 0 | ROZPOCET
| VV |  | Součet |  | 7 | [13 empty] | VV | 3 | 4 | -1 | 1 | ROZPOCET
237 | K | 766719R15 | P-15 - D+M Plastové okno, 1760x900mm | ks | 2 |  | 0 |  |  |  | základní | 0 | 0 | 0 | 0 | 0 | 0 | 16 | K | 3 |  |  |  | ROZPOCET | 0 | 0 | 0 | 0 | 0 | 1 | 0 | 16 | -1487784037
| VV |  | "kompletní provedení dle specifikace PD a TZ vč. všech souvisejících prací dodávek, příslušenství a komponentů dle výpisu" | [15 empty] | VV | 3 | 1 | -1 | 0 | ROZPOCET
| VV |  | "v jednotkové ceně započítáno: dodávka, výroba, montáž/osazení/kotvení (vč.kotvících prvků), povrchová úprava" | [15 empty] | VV | 3 | 1 | -1 | 0 | ROZPOCET
| VV |  | "kompletní specifikace viz výpis plastových výrobků" | [15 empty] | VV | 3 | 1 | -1 | 0 | ROZPOCET
| VV |  | 2 |  | 2 | [13 empty] | VV | 3 | 2 | -1 | 0 | ROZPOCET
| VV |  | Součet |  | 2 | [13 empty] | VV | 3 | 4 | -1 | 1 | ROZPOCET
238 | K | 766719R16 | P-16 - D+M Plastové okno, 2100x900mm | ks | 2 |  | 0 |  |  |  | základní | 0 | 0 | 0 | 0 | 0 | 0 | 16 | K | 3 |  |  |  | ROZPOCET | 0 | 0 | 0 | 0 | 0 | 1 | 0 | 16 | 1038039983
| VV |  | "kompletní provedení dle specifikace PD a TZ vč. všech souvisejících prací dodávek, příslušenství a komponentů dle výpisu" | [15 empty] | VV | 3 | 1 | -1 | 0 | ROZPOCET
| VV |  | "v jednotkové ceně započítáno: dodávka, výroba, montáž/osazení/kotvení (vč.kotvících prvků), povrchová úprava" | [15 empty] | VV | 3 | 1 | -1 | 0 | ROZPOCET
| VV |  | "kompletní specifikace viz výpis plastových výrobků" | [15 empty] | VV | 3 | 1 | -1 | 0 | ROZPOCET
| VV |  | 2 |  | 2 | [13 empty] | VV | 3 | 2 | -1 | 0 | ROZPOCET
| VV |  | Součet |  | 2 | [13 empty] | VV | 3 | 4 | -1 | 1 | ROZPOCET
239 | K | 766719R17 | P-17 - D+M Plastové okno, 900x900mm | ks | 1 |  | 0 |  |  |  | základní | 0 | 0 | 0 | 0 | 0 | 0 | 16 | K | 3 |  |  |  | ROZPOCET | 0 | 0 | 0 | 0 | 0 | 1 | 0 | 16 | 1900398153
| VV |  | "kompletní provedení dle specifikace PD a TZ vč. všech souvisejících prací dodávek, příslušenství a komponentů dle výpisu" | [15 empty] | VV | 3 | 1 | -1 | 0 | ROZPOCET
| VV |  | "v jednotkové ceně započítáno: dodávka, výroba, montáž/osazení/kotvení (vč.kotvících prvků), povrchová úprava" | [15 empty] | VV | 3 | 1 | -1 | 0 | ROZPOCET
| VV |  | "kompletní specifikace viz výpis plastových výrobků" | [15 empty] | VV | 3 | 1 | -1 | 0 | ROZPOCET
| VV |  | 1 |  | 1 | [13 empty] | VV | 3 | 2 | -1 | 0 | ROZPOCET
| VV |  | Součet |  | 1 | [13 empty] | VV | 3 | 4 | -1 | 1 | ROZPOCET
240 | K | 766719R18 | P-18 - D+M Plastové okno, 6600x900mm | ks | 1 |  | 0 |  |  |  | základní | 0 | 0 | 0 | 0 | 0 | 0 | 16 | K | 3 |  |  |  | ROZPOCET | 0 | 0 | 0 | 0 | 0 | 1 | 0 | 16 | 1405023667
| VV |  | "kompletní provedení dle specifikace PD a TZ vč. všech souvisejících prací dodávek, příslušenství a komponentů dle výpisu" | [15 empty] | VV | 3 | 1 | -1 | 0 | ROZPOCET
| VV |  | "v jednotkové ceně započítáno: dodávka, výroba, montáž/osazení/kotvení (vč.kotvících prvků), povrchová úprava" | [15 empty] | VV | 3 | 1 | -1 | 0 | ROZPOCET
| VV |  | "kompletní specifikace viz výpis plastových výrobků" | [15 empty] | VV | 3 | 1 | -1 | 0 | ROZPOCET
| VV |  | 1 |  | 1 | [13 empty] | VV | 3 | 2 | -1 | 0 | ROZPOCET
| VV |  | Součet |  | 1 | [13 empty] | VV | 3 | 4 | -1 | 1 | ROZPOCET
241 | K | 766719R19 | P-19 - D+M Plastové okno, 1800x900mm | ks | 1 |  | 0 |  |  |  | základní | 0 | 0 | 0 | 0 | 0 | 0 | 16 | K | 3 |  |  |  | ROZPOCET | 0 | 0 | 0 | 0 | 0 | 1 | 0 | 16 | 1073338432
| VV |  | "kompletní provedení dle specifikace PD a TZ vč. všech souvisejících prací dodávek, příslušenství a komponentů dle výpisu" | [15 empty] | VV | 3 | 1 | -1 | 0 | ROZPOCET
| VV |  | "v jednotkové ceně započítáno: dodávka, výroba, montáž/osazení/kotvení (vč.kotvících prvků), povrchová úprava" | [15 empty] | VV | 3 | 1 | -1 | 0 | ROZPOCET
| VV |  | "kompletní specifikace viz výpis plastových výrobků" | [15 empty] | VV | 3 | 1 | -1 | 0 | ROZPOCET
| VV |  | 1 |  | 1 | [13 empty] | VV | 3 | 2 | -1 | 0 | ROZPOCET
| VV |  | Součet |  | 1 | [13 empty] | VV | 3 | 4 | -1 | 1 | ROZPOCET
242 | K | 766719R20 | P-20 - D+M Plastové okno, 4800x900mm | ks | 1 |  | 0 |  |  |  | základní | 0 | 0 | 0 | 0 | 0 | 0 | 16 | K | 3 |  |  |  | ROZPOCET | 0 | 0 | 0 | 0 | 0 | 1 | 0 | 16 | -1384347445
| VV |  | "kompletní provedení dle specifikace PD a TZ vč. všech souvisejících prací dodávek, příslušenství a komponentů dle výpisu" | [15 empty] | VV | 3 | 1 | -1 | 0 | ROZPOCET
| VV |  | "v jednotkové ceně započítáno: dodávka, výroba, montáž/osazení/kotvení (vč.kotvících prvků), povrchová úprava" | [15 empty] | VV | 3 | 1 | -1 | 0 | ROZPOCET
| VV |  | "kompletní specifikace viz výpis plastových výrobků" | [15 empty] | VV | 3 | 1 | -1 | 0 | ROZPOCET
| VV |  | 1 |  | 1 | [13 empty] | VV | 3 | 2 | -1 | 0 | ROZPOCET
| VV |  | Součet |  | 1 | [13 empty] | VV | 3 | 4 | -1 | 1 | ROZPOCET
243 | K | 766719R21 | P-21 - D+M Plastové okno, 6600x1800mm | ks | 2 |  | 0 |  |  |  | základní | 0 | 0 | 0 | 0 | 0 | 0 | 16 | K | 3 |  |  |  | ROZPOCET | 0 | 0 | 0 | 0 | 0 | 1 | 0 | 16 | -624555231
| VV |  | "kompletní provedení dle specifikace PD a TZ vč. všech souvisejících prací dodávek, příslušenství a komponentů dle výpisu" | [15 empty] | VV | 3 | 1 | -1 | 0 | ROZPOCET
| VV |  | "v jednotkové ceně započítáno: dodávka, výroba, montáž/osazení/kotvení (vč.kotvících prvků), povrchová úprava" | [15 empty] | VV | 3 | 1 | -1 | 0 | ROZPOCET
| VV |  | "kompletní specifikace viz výpis plastových výrobků" | [15 empty] | VV | 3 | 1 | -1 | 0 | ROZPOCET
| VV |  | 2 |  | 2 | [13 empty] | VV | 3 | 2 | -1 | 0 | ROZPOCET
| VV |  | Součet |  | 2 | [13 empty] | VV | 3 | 4 | -1 | 1 | ROZPOCET
244 | K | 766719R22 | P-22 - D+M Plastové dveře, čiré tepelně izolační trojsklo, 1750x3180mm | ks | 1 |  | 0 |  |  |  | základní | 0 | 0 | 0 | 0 | 0 | 0 | 16 | K | 3 |  |  |  | ROZPOCET | 0 | 0 | 0 | 0 | 0 | 1 | 0 | 16 | -80394405
| VV |  | "kompletní provedení dle specifikace PD a TZ vč. všech souvisejících prací dodávek, příslušenství a komponentů dle výpisu" | [15 empty] | VV | 3 | 1 | -1 | 0 | ROZPOCET
| VV |  | "v jednotkové ceně započítáno: dodávka, výroba, montáž/osazení/kotvení (vč.kotvících prvků), povrchová úprava" | [15 empty] | VV | 3 | 1 | -1 | 0 | ROZPOCET
| VV |  | "kompletní specifikace viz výpis plastových výrobků" | [15 empty] | VV | 3 | 1 | -1 | 0 | ROZPOCET
| VV |  | 1 |  | 1 | [13 empty] | VV | 3 | 2 | -1 | 0 | ROZPOCET
| VV |  | Součet |  | 1 | [13 empty] | VV | 3 | 4 | -1 | 1 | ROZPOCET
245 | K | 766719R23 | P-23 - D+M Plastové dveře, 900x1970mm | ks | 1 |  | 0 |  |  |  | základní | 0 | 0 | 0 | 0 | 0 | 0 | 16 | K | 3 |  |  |  | ROZPOCET | 0 | 0 | 0 | 0 | 0 | 1 | 0 | 16 | 1154033164
| VV |  | "kompletní provedení dle specifikace PD a TZ vč. všech souvisejících prací dodávek, příslušenství a komponentů dle výpisu" | [15 empty] | VV | 3 | 1 | -1 | 0 | ROZPOCET
| VV |  | "v jednotkové ceně započítáno: dodávka, výroba, montáž/osazení/kotvení (vč.kotvících prvků), povrchová úprava" | [15 empty] | VV | 3 | 1 | -1 | 0 | ROZPOCET
| VV |  | "kompletní specifikace viz výpis plastových výrobků" | [15 empty] | VV | 3 | 1 | -1 | 0 | ROZPOCET
| VV |  | 1 |  | 1 | [13 empty] | VV | 3 | 2 | -1 | 0 | ROZPOCET
| VV |  | Součet |  | 1 | [13 empty] | VV | 3 | 4 | -1 | 1 | ROZPOCET
246 | K | 766719R24 | P-24 - D+M Sestava - plastové dveře a okna, 2100x3050mm | ks | 1 |  | 0 |  |  |  | základní | 0 | 0 | 0 | 0 | 0 | 0 | 16 | K | 3 |  |  |  | ROZPOCET | 0 | 0 | 0 | 0 | 0 | 1 | 0 | 16 | -280707803
| VV |  | "kompletní provedení dle specifikace PD a TZ vč. všech souvisejících prací dodávek, příslušenství a komponentů dle výpisu" | [15 empty] | VV | 3 | 1 | -1 | 0 | ROZPOCET
| VV |  | "v jednotkové ceně započítáno: dodávka, výroba, montáž/osazení/kotvení (vč.kotvících prvků), povrchová úprava" | [15 empty] | VV | 3 | 1 | -1 | 0 | ROZPOCET
| VV |  | "kompletní specifikace viz výpis plastových výrobků" | [15 empty] | VV | 3 | 1 | -1 | 0 | ROZPOCET
| VV |  | 1 |  | 1 | [13 empty] | VV | 3 | 2 | -1 | 0 | ROZPOCET
| VV |  | Součet |  | 1 | [13 empty] | VV | 3 | 4 | -1 | 1 | ROZPOCET
247 | K | 766719R25 | P-25 - D+M Sestava - plastové dveře a okno, 1200x2870mm | ks | 1 |  | 0 |  |  |  | základní | 0 | 0 | 0 | 0 | 0 | 0 | 16 | K | 3 |  |  |  | ROZPOCET | 0 | 0 | 0 | 0 | 0 | 1 | 0 | 16 | -113074127
| VV |  | "kompletní provedení dle specifikace PD a TZ vč. všech souvisejících prací dodávek, příslušenství a komponentů dle výpisu" | [15 empty] | VV | 3 | 1 | -1 | 0 | ROZPOCET
| VV |  | "v jednotkové ceně započítáno: dodávka, výroba, montáž/osazení/kotvení (vč.kotvících prvků), povrchová úprava" | [15 empty] | VV | 3 | 1 | -1 | 0 | ROZPOCET
| VV |  | "kompletní specifikace viz výpis plastových výrobků" | [15 empty] | VV | 3 | 1 | -1 | 0 | ROZPOCET
| VV |  | 1 |  | 1 | [13 empty] | VV | 3 | 2 | -1 | 0 | ROZPOCET
| VV |  | Součet |  | 1 | [13 empty] | VV | 3 | 4 | -1 | 1 | ROZPOCET
248 | K | 766719R26 | P-26 - D+M Sestava - plastové dveře a okno, větrací otvor 900x940mm, celkový rozměr 1800x3050mm | ks | 1 |  | 0 |  |  |  | základní | 0 | 0 | 0 | 0 | 0 | 0 | 16 | K | 3 |  |  |  | ROZPOCET | 0 | 0 | 0 | 0 | 0 | 1 | 0 | 16 | 850233121
| VV |  | "kompletní provedení dle specifikace PD a TZ vč. všech souvisejících prací dodávek, příslušenství a komponentů dle výpisu" | [15 empty] | VV | 3 | 1 | -1 | 0 | ROZPOCET
| VV |  | "v jednotkové ceně započítáno: dodávka, výroba, montáž/osazení/kotvení (vč.kotvících prvků), povrchová úprava" | [15 empty] | VV | 3 | 1 | -1 | 0 | ROZPOCET
| VV |  | "kompletní specifikace viz výpis plastových výrobků" | [15 empty] | VV | 3 | 1 | -1 | 0 | ROZPOCET
| VV |  | 1 |  | 1 | [13 empty] | VV | 3 | 2 | -1 | 0 | ROZPOCET
| VV |  | Součet |  | 1 | [13 empty] | VV | 3 | 4 | -1 | 1 | ROZPOCET
249 | K | 766719R27 | P-27 - D+M Sestava - plastové dveře a okno, 1200x2870mm | ks | 1 |  | 0 |  |  |  | základní | 0 | 0 | 0 | 0 | 0 | 0 | 16 | K | 3 |  |  |  | ROZPOCET | 0 | 0 | 0 | 0 | 0 | 1 | 0 | 16 | -1522998660
| VV |  | "kompletní provedení dle specifikace PD a TZ vč. všech souvisejících prací dodávek, příslušenství a komponentů dle výpisu" | [15 empty] | VV | 3 | 1 | -1 | 0 | ROZPOCET
| VV |  | "v jednotkové ceně započítáno: dodávka, výroba, montáž/osazení/kotvení (vč.kotvících prvků), povrchová úprava" | [15 empty] | VV | 3 | 1 | -1 | 0 | ROZPOCET
| VV |  | "kompletní specifikace viz výpis plastových výrobků" | [15 empty] | VV | 3 | 1 | -1 | 0 | ROZPOCET
| VV |  | 1 |  | 1 | [13 empty] | VV | 3 | 2 | -1 | 0 | ROZPOCET
| VV |  | Součet |  | 1 | [13 empty] | VV | 3 | 4 | -1 | 1 | ROZPOCET
250 | K | 766719R28 | P-28 - D+M Plastové dveře plné, 1800x2045mm | ks | 1 |  | 0 |  |  |  | základní | 0 | 0 | 0 | 0 | 0 | 0 | 16 | K | 3 |  |  |  | ROZPOCET | 0 | 0 | 0 | 0 | 0 | 1 | 0 | 16 | -1003983968
| VV |  | "kompletní provedení dle specifikace PD a TZ vč. všech souvisejících prací dodávek, příslušenství a komponentů dle výpisu" | [15 empty] | VV | 3 | 1 | -1 | 0 | ROZPOCET
| VV |  | "v jednotkové ceně započítáno: dodávka, výroba, montáž/osazení/kotvení (vč.kotvících prvků), povrchová úprava" | [15 empty] | VV | 3 | 1 | -1 | 0 | ROZPOCET
| VV |  | "kompletní specifikace viz výpis plastových výrobků" | [15 empty] | VV | 3 | 1 | -1 | 0 | ROZPOCET
| VV |  | 1 |  | 1 | [13 empty] | VV | 3 | 2 | -1 | 0 | ROZPOCET
| VV |  | Součet |  | 1 | [13 empty] | VV | 3 | 4 | -1 | 1 | ROZPOCET
251 | K | 766719R29 | P-29 - D+M Plastové dveře plné, 800x1970mm | ks | 1 |  | 0 |  |  |  | základní | 0 | 0 | 0 | 0 | 0 | 0 | 16 | K | 3 |  |  |  | ROZPOCET | 0 | 0 | 0 | 0 | 0 | 1 | 0 | 16 | -1106885916
| VV |  | "kompletní provedení dle specifikace PD a TZ vč. všech souvisejících prací dodávek, příslušenství a komponentů dle výpisu" | [15 empty] | VV | 3 | 1 | -1 | 0 | ROZPOCET
| VV |  | "v jednotkové ceně započítáno: dodávka, výroba, montáž/osazení/kotvení (vč.kotvících prvků), povrchová úprava" | [15 empty] | VV | 3 | 1 | -1 | 0 | ROZPOCET
| VV |  | "kompletní specifikace viz výpis plastových výrobků" | [15 empty] | VV | 3 | 1 | -1 | 0 | ROZPOCET
| VV |  | 1 |  | 1 | [13 empty] | VV | 3 | 2 | -1 | 0 | ROZPOCET
| VV |  | Součet |  | 1 | [13 empty] | VV | 3 | 4 | -1 | 1 | ROZPOCET
252 | K | 766719R30 | P-30 - D+M Plastové okno, 1200x1800mm | ks | 1 |  | 0 |  |  |  | základní | 0 | 0 | 0 | 0 | 0 | 0 | 16 | K | 3 |  |  |  | ROZPOCET | 0 | 0 | 0 | 0 | 0 | 1 | 0 | 16 | 1757235492
| VV |  | "kompletní provedení dle specifikace PD a TZ vč. všech souvisejících prací dodávek, příslušenství a komponentů dle výpisu" | [15 empty] | VV | 3 | 1 | -1 | 0 | ROZPOCET
| VV |  | "v jednotkové ceně započítáno: dodávka, výroba, montáž/osazení/kotvení (vč.kotvících prvků), povrchová úprava" | [15 empty] | VV | 3 | 1 | -1 | 0 | ROZPOCET
| VV |  | "kompletní specifikace viz výpis plastových výrobků" | [15 empty] | VV | 3 | 1 | -1 | 0 | ROZPOCET
| VV |  | 1 |  | 1 | [13 empty] | VV | 3 | 2 | -1 | 0 | ROZPOCET
| VV |  | Součet |  | 1 | [13 empty] | VV | 3 | 4 | -1 | 1 | ROZPOCET
253 | K | 766719R31 | P-31 - D+M Plastové dveře plné, 900x1970mm | ks | 3 |  | 0 |  |  |  | základní | 0 | 0 | 0 | 0 | 0 | 0 | 16 | K | 3 |  |  |  | ROZPOCET | 0 | 0 | 0 | 0 | 0 | 1 | 0 | 16 | -1474401732
| VV |  | "kompletní provedení dle specifikace PD a TZ vč. všech souvisejících prací dodávek, příslušenství a komponentů dle výpisu" | [15 empty] | VV | 3 | 1 | -1 | 0 | ROZPOCET
| VV |  | "v jednotkové ceně započítáno: dodávka, výroba, montáž/osazení/kotvení (vč.kotvících prvků), povrchová úprava" | [15 empty] | VV | 3 | 1 | -1 | 0 | ROZPOCET
| VV |  | "kompletní specifikace viz výpis plastových výrobků" | [15 empty] | VV | 3 | 1 | -1 | 0 | ROZPOCET
| VV |  | 3 |  | 3 | [13 empty] | VV | 3 | 2 | -1 | 0 | ROZPOCET
| VV |  | Součet |  | 3 | [13 empty] | VV | 3 | 4 | -1 | 1 | ROZPOCET
254 | K | 766719R32 | P-32 - D+M Plastové dveře plné, 800x1970mm | ks | 1 |  | 0 |  |  |  | základní | 0 | 0 | 0 | 0 | 0 | 0 | 16 | K | 3 |  |  |  | ROZPOCET | 0 | 0 | 0 | 0 | 0 | 1 | 0 | 16 | -1720649025
| VV |  | "kompletní provedení dle specifikace PD a TZ vč. všech souvisejících prací dodávek, příslušenství a komponentů dle výpisu" | [15 empty] | VV | 3 | 1 | -1 | 0 | ROZPOCET
| VV |  | "v jednotkové ceně započítáno: dodávka, výroba, montáž/osazení/kotvení (vč.kotvících prvků), povrchová úprava" | [15 empty] | VV | 3 | 1 | -1 | 0 | ROZPOCET
| VV |  | "kompletní specifikace viz výpis plastových výrobků" | [15 empty] | VV | 3 | 1 | -1 | 0 | ROZPOCET
| VV |  | 1 |  | 1 | [13 empty] | VV | 3 | 2 | -1 | 0 | ROZPOCET
| VV |  | Součet |  | 1 | [13 empty] | VV | 3 | 4 | -1 | 1 | ROZPOCET
255 | K | 766719R33 | D-1 - D+M Dřevěné dveře vnitřní, jednokřídlové, otevíravé, plné, včetně zárubně, 700x1970mm | ks | 3 |  | 0 |  |  |  | základní | 0 | 0 | 0 | 0 | 0 | 0 | 16 | K | 3 |  |  |  | ROZPOCET | 0 | 0 | 0 | 0 | 0 | 1 | 0 | 16 | 1189892598
| VV |  | "kompletní provedení dle specifikace PD a TZ vč. všech souvisejících prací dodávek, příslušenství a komponentů dle výpisu" | [15 empty] | VV | 3 | 1 | -1 | 0 | ROZPOCET
| VV |  | "v jednotkové ceně započítáno: dodávka, výroba, montáž/osazení/kotvení (vč.kotvících prvků), povrchová úprava" | [15 empty] | VV | 3 | 1 | -1 | 0 | ROZPOCET
| VV |  | "kompletní specifikace viz výpis dveří" | [15 empty] | VV | 3 | 1 | -1 | 0 | ROZPOCET
| VV |  | 3 |  | 3 | [13 empty] | VV | 3 | 2 | -1 | 0 | ROZPOCET
| VV |  | Součet |  | 3 | [13 empty] | VV | 3 | 4 | -1 | 1 | ROZPOCET
256 | K | 766719R34 | D-2 - D+M Dřevěné dveře vnitřní, jednokřídlové, posuvné, plné, 700x1970mm | ks | 1 |  | 0 |  |  |  | základní | 0 | 0 | 0 | 0 | 0 | 0 | 16 | K | 3 |  |  |  | ROZPOCET | 0 | 0 | 0 | 0 | 0 | 1 | 0 | 16 | 623750944
| VV |  | "kompletní provedení dle specifikace PD a TZ vč. všech souvisejících prací dodávek, příslušenství a komponentů dle výpisu" | [15 empty] | VV | 3 | 1 | -1 | 0 | ROZPOCET
| VV |  | "v jednotkové ceně započítáno: dodávka, výroba, montáž/osazení/kotvení (vč.kotvících prvků), povrchová úprava" | [15 empty] | VV | 3 | 1 | -1 | 0 | ROZPOCET
| VV |  | "kompletní specifikace viz výpis dveří" | [15 empty] | VV | 3 | 1 | -1 | 0 | ROZPOCET
| VV |  | 1 |  | 1 | [13 empty] | VV | 3 | 2 | -1 | 0 | ROZPOCET
| VV |  | Součet |  | 1 | [13 empty] | VV | 3 | 4 | -1 | 1 | ROZPOCET
257 | K | 766719R35 | D-3 - D+M Dřevěné dveře vnitřní, jednokřídlové, otevíravé, plné, včetně zárubně, 800x1970mm | ks | 5 |  | 0 |  |  |  | základní | 0 | 0 | 0 | 0 | 0 | 0 | 16 | K | 3 |  |  |  | ROZPOCET | 0 | 0 | 0 | 0 | 0 | 1 | 0 | 16 | -1502274794
| VV |  | "kompletní provedení dle specifikace PD a TZ vč. všech souvisejících prací dodávek, příslušenství a komponentů dle výpisu" | [15 empty] | VV | 3 | 1 | -1 | 0 | ROZPOCET
| VV |  | "v jednotkové ceně započítáno: dodávka, výroba, montáž/osazení/kotvení (vč.kotvících prvků), povrchová úprava" | [15 empty] | VV | 3 | 1 | -1 | 0 | ROZPOCET
| VV |  | "kompletní specifikace viz výpis dveří" | [15 empty] | VV | 3 | 1 | -1 | 0 | ROZPOCET
| VV |  | 5 |  | 5 | [13 empty] | VV | 3 | 2 | -1 | 0 | ROZPOCET
| VV |  | Součet |  | 5 | [13 empty] | VV | 3 | 4 | -1 | 1 | ROZPOCET
258 | K | 766719R36 | D-4 - D+M Dřevěné dveře vnitřní, jednokřídlové, otevíravé, plné, včetně zárubně, požární odolnost EW 30 DP3+C, 800x1970mm | ks | 1 |  | 0 |  |  |  | základní | 0 | 0 | 0 | 0 | 0 | 0 | 16 | K | 3 |  |  |  | ROZPOCET | 0 | 0 | 0 | 0 | 0 | 1 | 0 | 16 | 1534249203
| VV |  | "kompletní provedení dle specifikace PD a TZ vč. všech souvisejících prací dodávek, příslušenství a komponentů dle výpisu" | [15 empty] | VV | 3 | 1 | -1 | 0 | ROZPOCET
| VV |  | "v jednotkové ceně započítáno: dodávka, výroba, montáž/osazení/kotvení (vč.kotvících prvků), povrchová úprava" | [15 empty] | VV | 3 | 1 | -1 | 0 | ROZPOCET
| VV |  | "kompletní specifikace viz výpis dveří" | [15 empty] | VV | 3 | 1 | -1 | 0 | ROZPOCET
| VV |  | 1 |  | 1 | [13 empty] | VV | 3 | 2 | -1 | 0 | ROZPOCET
| VV |  | Součet |  | 1 | [13 empty] | VV | 3 | 4 | -1 | 1 | ROZPOCET
259 | K | 766719R37 | D-5 - D+M Dřevěné dveře vnitřní, jednokřídlové, otevíravé, plné, včetně zárubně, požární odolnost EW 30 DP3+C, 700x1970mm | ks | 1 |  | 0 |  |  |  | základní | 0 | 0 | 0 | 0 | 0 | 0 | 16 | K | 3 |  |  |  | ROZPOCET | 0 | 0 | 0 | 0 | 0 | 1 | 0 | 16 | -1018939536
| VV |  | "kompletní provedení dle specifikace PD a TZ vč. všech souvisejících prací dodávek, příslušenství a komponentů dle výpisu" | [15 empty] | VV | 3 | 1 | -1 | 0 | ROZPOCET
| VV |  | "v jednotkové ceně započítáno: dodávka, výroba, montáž/osazení/kotvení (vč.kotvících prvků), povrchová úprava" | [15 empty] | VV | 3 | 1 | -1 | 0 | ROZPOCET
| VV |  | "kompletní specifikace viz výpis dveří" | [15 empty] | VV | 3 | 1 | -1 | 0 | ROZPOCET
| VV |  | 1 |  | 1 | [13 empty] | VV | 3 | 2 | -1 | 0 | ROZPOCET
| VV |  | Součet |  | 1 | [13 empty] | VV | 3 | 4 | -1 | 1 | ROZPOCET
260 | K | 766719R38 | D-6 - D+M Dřevěné dveře vnitřní, jednokřídlové, otevíravé, plné, včetně zárubně, 1100x1970mm | ks | 7 |  | 0 |  |  |  | základní | 0 | 0 | 0 | 0 | 0 | 0 | 16 | K | 3 |  |  |  | ROZPOCET | 0 | 0 | 0 | 0 | 0 | 1 | 0 | 16 | 927409281
| VV |  | "kompletní provedení dle specifikace PD a TZ vč. všech souvisejících prací dodávek, příslušenství a komponentů dle výpisu" | [15 empty] | VV | 3 | 1 | -1 | 0 | ROZPOCET
| VV |  | "v jednotkové ceně započítáno: dodávka, výroba, montáž/osazení/kotvení (vč.kotvících prvků), povrchová úprava" | [15 empty] | VV | 3 | 1 | -1 | 0 | ROZPOCET
| VV |  | "kompletní specifikace viz výpis dveří" | [15 empty] | VV | 3 | 1 | -1 | 0 | ROZPOCET
| VV |  | 7 |  | 7 | [13 empty] | VV | 3 | 2 | -1 | 0 | ROZPOCET
| VV |  | Součet |  | 7 | [13 empty] | VV | 3 | 4 | -1 | 1 | ROZPOCET
261 | K | 766719R39 | D-7 - D+M Dřevěné dveře vnitřní, jednokřídlové, posuvné, plné, 1100x1970mm | ks | 1 |  | 0 |  |  |  | základní | 0 | 0 | 0 | 0 | 0 | 0 | 16 | K | 3 |  |  |  | ROZPOCET | 0 | 0 | 0 | 0 | 0 | 1 | 0 | 16 | -1242314960
| VV |  | "kompletní provedení dle specifikace PD a TZ vč. všech souvisejících prací dodávek, příslušenství a komponentů dle výpisu" | [15 empty] | VV | 3 | 1 | -1 | 0 | ROZPOCET
| VV |  | "v jednotkové ceně započítáno: dodávka, výroba, montáž/osazení/kotvení (vč.kotvících prvků), povrchová úprava" | [15 empty] | VV | 3 | 1 | -1 | 0 | ROZPOCET
| VV |  | "kompletní specifikace viz výpis dveří" | [15 empty] | VV | 3 | 1 | -1 | 0 | ROZPOCET
| VV |  | 1 |  | 1 | [13 empty] | VV | 3 | 2 | -1 | 0 | ROZPOCET
| VV |  | Součet |  | 1 | [13 empty] | VV | 3 | 4 | -1 | 1 | ROZPOCET
262 | K | 766719R40 | D-8 - D+M Dřevěné dveře vnitřní, dvoukřídlové, otevíravé, plné, včetně zárubně, 1450x1970mm | ks | 1 |  | 0 |  |  |  | základní | 0 | 0 | 0 | 0 | 0 | 0 | 16 | K | 3 |  |  |  | ROZPOCET | 0 | 0 | 0 | 0 | 0 | 1 | 0 | 16 | 1610704297
| VV |  | "kompletní provedení dle specifikace PD a TZ vč. všech souvisejících prací dodávek, příslušenství a komponentů dle výpisu" | [15 empty] | VV | 3 | 1 | -1 | 0 | ROZPOCET
| VV |  | "v jednotkové ceně započítáno: dodávka, výroba, montáž/osazení/kotvení (vč.kotvících prvků), povrchová úprava" | [15 empty] | VV | 3 | 1 | -1 | 0 | ROZPOCET
| VV |  | "kompletní specifikace viz výpis dveří" | [15 empty] | VV | 3 | 1 | -1 | 0 | ROZPOCET
| VV |  | 1 |  | 1 | [13 empty] | VV | 3 | 2 | -1 | 0 | ROZPOCET
| VV |  | Součet |  | 1 | [13 empty] | VV | 3 | 4 | -1 | 1 | ROZPOCET
263 | K | 766719R41 | D-9 - D+M Dřevěné dveře vnitřní, jednokřídlové, otevíravé, plné, včetně zárubně, požární odolnost EW 15 DP1, i kouřotěsné - EI 15 DP1-S, 800x1970mm | ks | 2 |  | 0 |  |  |  | základní | 0 | 0 | 0 | 0 | 0 | 0 | 16 | K | 3 |  |  |  | ROZPOCET | 0 | 0 | 0 | 0 | 0 | 1 | 0 | 16 | 95819757
| VV |  | "kompletní provedení dle specifikace PD a TZ vč. všech souvisejících prací dodávek, příslušenství a komponentů dle výpisu" | [15 empty] | VV | 3 | 1 | -1 | 0 | ROZPOCET
| VV |  | "v jednotkové ceně započítáno: dodávka, výroba, montáž/osazení/kotvení (vč.kotvících prvků), povrchová úprava" | [15 empty] | VV | 3 | 1 | -1 | 0 | ROZPOCET
| VV |  | "kompletní specifikace viz výpis dveří" | [15 empty] | VV | 3 | 1 | -1 | 0 | ROZPOCET
| VV |  | 2 |  | 2 | [13 empty] | VV | 3 | 2 | -1 | 0 | ROZPOCET
| VV |  | Součet |  | 2 | [13 empty] | VV | 3 | 4 | -1 | 1 | ROZPOCET
264 | K | 766719R42 | D-10 - D+M Dřevěné dveře vnitřní, dvoukřídlové, otevíravé, plné, včetně zárubně, požární odolnost EW 30 DP3+C, 1450x1970mm | ks | 1 |  | 0 |  |  |  | základní | 0 | 0 | 0 | 0 | 0 | 0 | 16 | K | 3 |  |  |  | ROZPOCET | 0 | 0 | 0 | 0 | 0 | 1 | 0 | 16 | -1605525925
| VV |  | "kompletní provedení dle specifikace PD a TZ vč. všech souvisejících prací dodávek, příslušenství a komponentů dle výpisu" | [15 empty] | VV | 3 | 1 | -1 | 0 | ROZPOCET
| VV |  | "v jednotkové ceně započítáno: dodávka, výroba, montáž/osazení/kotvení (vč.kotvících prvků), povrchová úprava" | [15 empty] | VV | 3 | 1 | -1 | 0 | ROZPOCET
| VV |  | "kompletní specifikace viz výpis dveří" | [15 empty] | VV | 3 | 1 | -1 | 0 | ROZPOCET
| VV |  | 1 |  | 1 | [13 empty] | VV | 3 | 2 | -1 | 0 | ROZPOCET
| VV |  | Součet |  | 1 | [13 empty] | VV | 3 | 4 | -1 | 1 | ROZPOCET
265 | K | 766719R43 | D-11 - D+M Dřevěné dveře vnitřní, dvoukřídlové, otevíravé, plné, včetně zárubně, požární odolnost EW 30 DP3-SC+C, 1450x1970mm | ks | 1 |  | 0 |  |  |  | základní | 0 | 0 | 0 | 0 | 0 | 0 | 16 | K | 3 |  |  |  | ROZPOCET | 0 | 0 | 0 | 0 | 0 | 1 | 0 | 16 | -1741154789
| VV |  | "kompletní provedení dle specifikace PD a TZ vč. všech souvisejících prací dodávek, příslušenství a komponentů dle výpisu" | [15 empty] | VV | 3 | 1 | -1 | 0 | ROZPOCET
| VV |  | "v jednotkové ceně započítáno: dodávka, výroba, montáž/osazení/kotvení (vč.kotvících prvků), povrchová úprava" | [15 empty] | VV | 3 | 1 | -1 | 0 | ROZPOCET
| VV |  | "kompletní specifikace viz výpis dveří" | [15 empty] | VV | 3 | 1 | -1 | 0 | ROZPOCET
| VV |  | 1 |  | 1 | [13 empty] | VV | 3 | 2 | -1 | 0 | ROZPOCET
| VV |  | Součet |  | 1 | [13 empty] | VV | 3 | 4 | -1 | 1 | ROZPOCET
266 | K | 766719R44 | D-12 - D+M Dřevěné dveře vnitřní, dvoukřídlové, otevíravé, plné, včetně zárubně, požární odolnost EW 15 DP1, 1450x1970mm | ks | 2 |  | 0 |  |  |  | základní | 0 | 0 | 0 | 0 | 0 | 0 | 16 | K | 3 |  |  |  | ROZPOCET | 0 | 0 | 0 | 0 | 0 | 1 | 0 | 16 | -319097150
| VV |  | "kompletní provedení dle specifikace PD a TZ vč. všech souvisejících prací dodávek, příslušenství a komponentů dle výpisu" | [15 empty] | VV | 3 | 1 | -1 | 0 | ROZPOCET
| VV |  | "v jednotkové ceně započítáno: dodávka, výroba, montáž/osazení/kotvení (vč.kotvících prvků), povrchová úprava" | [15 empty] | VV | 3 | 1 | -1 | 0 | ROZPOCET
| VV |  | "kompletní specifikace viz výpis dveří" | [15 empty] | VV | 3 | 1 | -1 | 0 | ROZPOCET
| VV |  | 2 |  | 2 | [13 empty] | VV | 3 | 2 | -1 | 0 | ROZPOCET
| VV |  | Součet |  | 2 | [13 empty] | VV | 3 | 4 | -1 | 1 | ROZPOCET
267 | K | 766719R45 | D-13 - D+M Dřevěné dveře vnitřní, jednokřídlové, otevíravé, plné, včetně zárubně, požární odolnost EW 15 DP1-C-S, 800x1970mm | ks | 1 |  | 0 |  |  |  | základní | 0 | 0 | 0 | 0 | 0 | 0 | 16 | K | 3 |  |  |  | ROZPOCET | 0 | 0 | 0 | 0 | 0 | 1 | 0 | 16 | 476333180
| VV |  | "kompletní provedení dle specifikace PD a TZ vč. všech souvisejících prací dodávek, příslušenství a komponentů dle výpisu" | [15 empty] | VV | 3 | 1 | -1 | 0 | ROZPOCET
| VV |  | "v jednotkové ceně započítáno: dodávka, výroba, montáž/osazení/kotvení (vč.kotvících prvků), povrchová úprava" | [15 empty] | VV | 3 | 1 | -1 | 0 | ROZPOCET
| VV |  | "kompletní specifikace viz výpis dveří" | [15 empty] | VV | 3 | 1 | -1 | 0 | ROZPOCET
| VV |  | 1 |  | 1 | [13 empty] | VV | 3 | 2 | -1 | 0 | ROZPOCET
| VV |  | Součet |  | 1 | [13 empty] | VV | 3 | 4 | -1 | 1 | ROZPOCET
268 | K | 766719R46 | D-14 - D+M Automatické dveře, z AL profilů, zasklení sklem CONNEX, 800x1970mm | ks | 2 |  | 0 |  |  |  | základní | 0 | 0 | 0 | 0 | 0 | 0 | 16 | K | 3 |  |  |  | ROZPOCET | 0 | 0 | 0 | 0 | 0 | 1 | 0 | 16 | 907490569
| VV |  | "kompletní provedení dle specifikace PD a TZ vč. všech souvisejících prací dodávek, příslušenství a komponentů dle výpisu" | [15 empty] | VV | 3 | 1 | -1 | 0 | ROZPOCET
| VV |  | "v jednotkové ceně započítáno: dodávka, výroba, montáž/osazení/kotvení (vč.kotvících prvků), povrchová úprava" | [15 empty] | VV | 3 | 1 | -1 | 0 | ROZPOCET
| VV |  | "kompletní specifikace viz výpis dveří" | [15 empty] | VV | 3 | 1 | -1 | 0 | ROZPOCET
| VV |  | 2 |  | 2 | [13 empty] | VV | 3 | 2 | -1 | 0 | ROZPOCET
| VV |  | Součet |  | 2 | [13 empty] | VV | 3 | 4 | -1 | 1 | ROZPOCET
269 | K | 766859R01 | Dodávka a montáž okenních pásek | m | 3371.28 |  | 0 |  |  |  | základní | 0 | 0 | 0 | 0 | 0 | 0 | 16 | K | 3 |  |  |  | ROZPOCET | 0 | 0 | 0 | 0 | 0 | 1 | 0 | 16 | 1753829621
| VV |  | "kompletní provedení dle specifikace PD a TZ vč. všech souvisejících prací a dodávek" | [15 empty] | VV | 3 | 1 | -1 | 0 | ROZPOCET
| VV |  | "viz D.1.1-101, 02/15-16/33,TZ - výměna výplní" | [15 empty] | VV | 3 | 1 | -1 | 0 | ROZPOCET
| VV |  | -vnitřní parotěsná folie | [15 empty] | VV | 3 | 1 | -1 | 0 | ROZPOCET
| VV |  | -vnější vodotěsná paropropustná folie | [15 empty] | VV | 3 | 1 | -1 | 0 | ROZPOCET
| VV |  | -SYSTÉMOVÉ provedení dle PD a TP výrobce výplní otvorů | [15 empty] | VV | 3 | 1 | -1 | 0 | ROZPOCET
| VV |  | 2*1685,64 |  | 3371.28 | [13 empty] | VV | 3 | 2 | -1 | 0 | ROZPOCET
| VV |  | Součet |  | 3371.28 | [13 empty] | VV | 3 | 4 | -1 | 1 | ROZPOCET
270 | K | 998766204 | Přesun hmot procentní pro konstrukce truhlářské v objektech v do 36 m | % | 38188.012 |  | 0 | CS ÚRS 2015 02 |  |  | základní | 0 | 0 | 0 | 0 | 0 | 0 | 16 | K | 3 |  |  |  | ROZPOCET | 0 | 0 | 0 | 0 | 0 | 1 | 0 | 16 | 877524846
| D | 767 | Konstrukce zámečnické |  |  |  | 0 | [5 empty] | 0 |  | 0 |  | 0 | 2 | D | 1 |  |  |  | ROZPOCET | [6 empty] | 0
271 | K | 767000R01 | Z-1 - D+M Ocelové zábradlí u vstupu do 1.NP, výška madla 900mm, 1kus | kg | 190 |  | 0 |  |  |  | základní | 0 | 0 | 0 | 0 | 0 | 0 | 16 | K | 2 |  |  |  | ROZPOCET | 0 | 0 | 0 | 0 | 0 | 1 | 0 | 16 | -1962902431
| VV |  | "kompletní provedení dle specifikace PD a TZ vč. všech souvisejících prací dodávek, příslušenství a komponentů dle výpisu" | [15 empty] | VV | 2 | 1 | -1 | 0 | ROZPOCET
| VV |  | "v jednotkové ceně započítáno: dodávka, výroba, montáž/osazení/kotvení (vč.kotvících prvků), povrchová úprava" | [15 empty] | VV | 2 | 1 | -1 | 0 | ROZPOCET
| VV |  | "kompletní specifikace viz výpis zámečnických výrobků" | [15 empty] | VV | 2 | 1 | -1 | 0 | ROZPOCET
| VV |  | 190 |  | 190 | [13 empty] | VV | 2 | 2 | -1 | 0 | ROZPOCET
| VV |  | Součet |  | 190 | [13 empty] | VV | 2 | 4 | -1 | 1 | ROZPOCET
272 | K | 767000R02 | Z-2 - D+M Krycí dvířka elektro skříní, z plechu tl. 0,8mm, materiál TiZn plech | ks | 1 |  | 0 |  |  |  | základní | 0 | 0 | 0 | 0 | 0 | 0 | 16 | K | 2 |  |  |  | ROZPOCET | 0 | 0 | 0 | 0 | 0 | 1 | 0 | 16 | 538243161
| VV |  | "kompletní provedení dle specifikace PD a TZ vč. všech souvisejících prací dodávek, příslušenství a komponentů dle výpisu" | [15 empty] | VV | 2 | 1 | -1 | 0 | ROZPOCET
| VV |  | "v jednotkové ceně započítáno: dodávka, výroba, montáž/osazení/kotvení (vč.kotvících prvků), povrchová úprava" | [15 empty] | VV | 2 | 1 | -1 | 0 | ROZPOCET
| VV |  | "kompletní specifikace viz výpis zámečnických výrobků" | [15 empty] | VV | 2 | 1 | -1 | 0 | ROZPOCET
| VV |  | 1 |  | 1 | [13 empty] | VV | 2 | 2 | -1 | 0 | ROZPOCET
| VV |  | Součet |  | 1 | [13 empty] | VV | 2 | 4 | -1 | 1 | ROZPOCET
273 | K | 998767204 | Přesun hmot procentní pro zámečnické konstrukce v objektech v do 36 m | % | 330 |  | 0 | CS ÚRS 2015 02 |  |  | základní | 0 | 0 | 0 | 0 | 0 | 0 | 16 | K | 2 |  |  |  | ROZPOCET | 0 | 0 | 0 | 0 | 0 | 1 | 0 | 16 | 80073736
| D | 771 | Podlahy z dlaždic |  |  |  | 0 | [5 empty] | 294.2482 |  | 9.8757 |  | 0 | 2 | D | 1 |  |  |  | ROZPOCET | [6 empty] | 0
274 | K | 771571131 | Montáž podlah z keramických dlaždic protiskluzných do malty do 50 ks/m2 | m2 | 194.48 |  | 0 | CS ÚRS 2015 02 |  |  | základní | 1.369 | 266.2431 | 0.0375 | 7.293 | 0 | 0 | 16 | K | 2 |  |  |  | ROZPOCET | 0 | 0 | 0 | 0 | 0 | 1 | 0 | 16 | -1332534066
| VV |  | "viz D.1.1-101, 02/15-16/33,TZ-1.PP" 194,48 |  | 194.48 | [13 empty] | VV | 2 | 2 | -1 | 0 | ROZPOCET
| VV |  | Součet |  | 194.48 | [13 empty] | VV | 2 | 4 | -1 | 1 | ROZPOCET
275 | M | 597610R00 | dodávka keramické dlažby tl. min 9 mm , protiskluz min R10 , vč. příslušných soklů , dilatačních a přechodových lišt - dle specifikace PD a TZ | m2 | 213.928 |  | 0 |  |  |  | základní | 0 | 0 | 0.0118 | 2.5244 | 0 | 0 | 32 | M | 2 |  |  |  | ROZPOCET | 0 | 0 | 0 | 0 | 0 | 1 | 0 | 16 | 170977486
| P |  | Poznámka k položce: Mrazuvzdorná keramická dlažba lodžií bude splňovat požadavky dle ČSN 74 4504 a to především : "Podlahy všech bytových a pobytových místností musí mít protiskluznou úpravu odpovídající níže uvedeným hodnotám. Do této kategorie patří soukromé terasy, balkóny, lodžie apod. V případě, že podlaha není krytá před deštěm, musí být požadavek splněn i při mokrém povrchu. "součinitel smykového třeni nejméně 0,3 nebo "hodnota výkyvu kyvadla nejméně 30, nebo "úhel kluzu nejméně 6°. | [15 empty] | P | 2
| VV |  | 194,48*1,1 'Přepočtené koeficientem množství |  | 213.928 | [13 empty] | VV | 2 | 2 | 0 | 1 | ROZPOCET
276 | K | 771579196 | Příplatek k montáž podlah keramických za spárování tmelem | m2 | 194.48 |  | 0 | CS ÚRS 2015 02 |  |  | základní | 0.1 | 19.448 | 0 | 0 | 0 | 0 | 16 | K | 2 |  |  |  | ROZPOCET | 0 | 0 | 0 | 0 | 0 | 1 | 0 | 16 | 2095599452
277 | K | 771591111 | Podlahy penetrace podkladu | m2 | 194.48 |  | 0 | CS ÚRS 2015 02 |  |  | základní | 0.044 | 8.5571 | 0.0003 | 0.058344 | 0 | 0 | 16 | K | 2 |  |  |  | ROZPOCET | 0 | 0 | 0 | 0 | 0 | 1 | 0 | 16 | -497827924
278 | K | 998771204 | Přesun hmot procentní pro podlahy z dlaždic v objektech v do 36 m | % | 1880.816 |  | 0 | CS ÚRS 2015 02 |  |  | základní | 0 | 0 | 0 | 0 | 0 | 0 | 16 | K | 2 |  |  |  | ROZPOCET | 0 | 0 | 0 | 0 | 0 | 1 | 0 | 16 | -1194529068
| D | 776 | Podlahy povlakové |  |  |  | 0 | [5 empty] | 168.497 |  | 3.7048 |  | 0.82953 | 2 | D | 1 |  |  |  | ROZPOCET | [6 empty] | 0
279 | K | 776111311 | Vysátí podkladu povlakových podlah | m2 | 332.48 |  | 0 | CS ÚRS 2015 02 |  |  | základní | 0.024 | 7.9795 | 0 | 0 | 0 | 0 | 16 | K | 2 |  |  |  | ROZPOCET | 0 | 0 | 0 | 0 | 0 | 1 | 0 | 16 | 2097047612
280 | K | 776121111 | Vodou ředitelná penetrace savého podkladu povlakových podlah ředěná v poměru 1:3 | m2 | 332.48 |  | 0 | CS ÚRS 2015 02 |  |  | základní | 0.058 | 19.2838 | 3e-05 | 0.0099744 | 0 | 0 | 16 | K | 2 |  |  |  | ROZPOCET | 0 | 0 | 0 | 0 | 0 | 1 | 0 | 16 | 665130685
281 | K | 776141122 | Vyrovnání podkladu povlakových podlah stěrkou pevnosti 30 MPa tl 5 mm | m2 | 332.48 |  | 0 | CS ÚRS 2015 02 |  |  | základní | 0.245 | 81.4576 | 0.0075 | 2.4936 | 0 | 0 | 16 | K | 2 |  |  |  | ROZPOCET | 0 | 0 | 0 | 0 | 0 | 1 | 0 | 16 | 309536848
282 | K | 776201811 | Demontáž lepených povlakových podlah bez podložky ručně | m2 | 331.81 |  | 0 | CS ÚRS 2015 02 |  |  | základní | 0.105 | 34.84 | 0 | 0 | 0.0025 | 0.82953 | 16 | K | 2 |  |  |  | ROZPOCET | 0 | 0 | 0 | 0 | 0 | 1 | 0 | 16 | 529158701
| P |  | Poznámka k položce: V jednotkové ceně započítány náklady na demontáž obvodových soklů. | [15 empty] | P | 2
| VV |  | "viz D.1.1-101, 02/15-16/33,TZ - 1.PP" 331,81 |  | 331.81 | [13 empty] | VV | 2 | 2 | -1 | 0 | ROZPOCET
| VV |  | Součet |  | 331.81 | [13 empty] | VV | 2 | 4 | -1 | 1 | ROZPOCET
283 | K | 776261111 | Lepení pásů z pryže standardním lepidlem | m2 | 332.48 |  | 0 | CS ÚRS 2015 02 |  |  | základní | 0.075 | 24.936 | 0.0005 | 0.16624 | 0 | 0 | 16 | K | 2 |  |  |  | ROZPOCET | 0 | 0 | 0 | 0 | 0 | 1 | 0 | 16 | -196835448
| P |  | Poznámka k položce: V jednotkové ceně započítány náklady na montáž příslušných obvodových soklů. | [15 empty] | P | 2
| VV |  | "viz D.1.1-101, 02/15-16/33,TZ-1.PP" 332,48 |  | 332.48 | [13 empty] | VV | 2 | 2 | -1 | 0 | ROZPOCET
| VV |  | Součet |  | 332.48 | [13 empty] | VV | 2 | 4 | -1 | 1 | ROZPOCET
284 | M | 284122R01 | podlahovina homogenní PVC tl. 2,0 mm, min R10, (určeno do nemocničního prostředí), vč. obvod.soklů, systémové příslušenství - specifikace dle PD a TZ | m2 | 365.728 |  | 0 |  |  |  | základní | 0 | 0 | 0.00283 | 1.035 | 0 | 0 | 32 | M | 2 |  |  |  | ROZPOCET | 0 | 0 | 0 | 0 | 0 | 1 | 0 | 16 | 1725421607
285 | K | 998776204 | Přesun hmot procentní pro podlahy povlakové v objektech v do 36 m | % | 2945.218 |  | 0 | CS ÚRS 2015 02 |  |  | základní | 0 | 0 | 0 | 0 | 0 | 0 | 16 | K | 2 |  |  |  | ROZPOCET | 0 | 0 | 0 | 0 | 0 | 1 | 0 | 16 | 706733554
| D | 781 | Dokončovací práce - obklady |  |  |  | 0 | [5 empty] | 437.1971 |  | 10.0142 |  | 0 | 2 | D | 1 |  |  |  | ROZPOCET | [6 empty] | 0
286 | K | 7814141R2 | Montáž vnitřních obkladaček stěn pravoúhlých lepených flexibilním lepidlem, vč. příslušných listel, bombát, příslušenství, doplňků | m2 | 383.94 |  | 0 |  |  |  | základní | 0.793 | 304.4644 | 0.0057 | 2.1885 | 0 | 0 | 16 | K | 2 |  |  |  | ROZPOCET | 0 | 0 | 0 | 0 | 0 | 1 | 0 | 16 | -109760416
| VV |  | "kompletní provedení dle specifikace PD a TZ vč. všech souvisejících prací a dodávek" | [15 empty] | VV | 2 | 1 | -1 | 0 | ROZPOCET
| VV |  | "viz D.1.1-101, 02/15-16/33,TZ - 1.PP" | [15 empty] | VV | 2 | 1 | -1 | 0 | ROZPOCET
| VV |  | -kompletní pokládka obkladů vč. dodávky lepícího tmelu a spárovací hmoty | [15 empty] | VV | 2 | 1 | -1 | 0 | ROZPOCET
| VV |  | (2,0*185,52)+(1,5*8,6) |  | 383.94 | [13 empty] | VV | 2 | 2 | -1 | 0 | ROZPOCET
| VV |  | Součet |  | 383.94 | [13 empty] | VV | 2 | 4 | -1 | 1 | ROZPOCET
287 | M | 597611200 | obklady keramické , vč. příslušných listel , doplňků, příslušenství - specifikace dle PD, TZ | m2 | 422.334 |  | 0 |  |  |  | základní | 0 | 0 | 0.018 | 7.602 | 0 | 0 | 32 | M | 2 |  |  |  | ROZPOCET | 0 | 0 | 0 | 0 | 0 | 1 | 0 | 16 | -36275198
| VV |  | 383,94*1,1 'Přepočtené koeficientem množství |  | 422.334 | [13 empty] | VV | 2 | 2 | 0 | 1 | ROZPOCET
288 | K | 781469196 | Příplatek k montáži obkladů vnitřních stěn za spárování | m2 | 383.94 |  | 0 |  |  |  | základní | 0.1 | 38.394 | 0 | 0 | 0 | 0 | 16 | K | 2 |  |  |  | ROZPOCET | 0 | 0 | 0 | 0 | 0 | 1 | 0 | 16 | -926470374
289 | K | 781494515 | Plastové profily ukončovací, lišty rohové na flexibilní lepidlo - množství vztaženo na plochu obkladů | m2 | 383.94 |  | 0 |  |  |  | základní | 0.16 | 61.4304 | 0.00026 | 0.099824 | 0 | 0 | 16 | K | 2 |  |  |  | ROZPOCET | 0 | 0 | 0 | 0 | 0 | 1 | 0 | 16 | -1502343504
290 | K | 781495111 | Penetrace podkladu obkladů | m2 | 383.94 |  | 0 | CS ÚRS 2015 02 |  |  | základní | 0.044 | 16.8934 | 0.0003 | 0.11518 | 0 | 0 | 16 | K | 2 |  |  |  | ROZPOCET | 0 | 0 | 0 | 0 | 0 | 1 | 0 | 16 | 1653715305
291 | K | 781495115 | Spárování obkladu silikonem | m | 291.18 |  | 0 |  |  |  | základní | 0.055 | 16.0149 | 3e-05 | 0.0087354 | 0 | 0 | 16 | K | 2 |  |  |  | ROZPOCET | 0 | 0 | 0 | 0 | 0 | 1 | 0 | 16 | 982860861
292 | K | 998781204 | Přesun hmot procentní pro obklady keramické v objektech v do 36 m | % | 3193.321 |  | 0 | CS ÚRS 2015 02 |  |  | základní | 0 | 0 | 0 | 0 | 0 | 0 | 16 | K | 2 |  |  |  | ROZPOCET | 0 | 0 | 0 | 0 | 0 | 1 | 0 | 16 | -2002122457
| D | 783 | Dokončovací práce - nátěry |  |  |  | 0 | [5 empty] | 36.0237 |  | 0.061218 |  | 0 | 2 | D | 1 |  |  |  | ROZPOCET | [6 empty] | 0
293 | K | 783201811 | Odstranění nátěrů ze zámečnických konstrukcí oškrabáním | m2 | 49.5 |  | 0 | CS ÚRS 2015 02 |  |  | základní | 0.072 | 3.564 | 0 | 0 | 0 | 0 | 16 | K | 2 |  |  |  | ROZPOCET | 0 | 0 | 0 | 0 | 0 | 1 | 0 | 16 | 1772414137
| P |  | Poznámka k položce: Sloučená položka pro klempířské a zámečnické prvky / konstrukce. | [15 empty] | P | 2
| VV |  | "předpoklad" 49,5 |  | 49.5 | [13 empty] | VV | 2 | 2 | -1 | 0 | ROZPOCET
| VV |  | Součet |  | 49.5 | [13 empty] | VV | 2 | 4 | -1 | 1 | ROZPOCET
294 | K | 783221112 | Nátěry syntetické KDK barva dražší lesklý povrch 1x antikorozní, 1x základní, 2x email | m2 | 49.5 |  | 0 | CS ÚRS 2015 02 |  |  | základní | 0.393 | 19.4535 | 0.00066 | 0.03267 | 0 | 0 | 16 | K | 2 |  |  |  | ROZPOCET | 0 | 0 | 0 | 0 | 0 | 1 | 0 | 16 | 474993842
| P |  | Poznámka k položce: Obnova povrchových úprav stávajících konstrukcí. | [15 empty] | P | 2
| VV |  | "předpoklad" 49,5 |  | 49.5 | [13 empty] | VV | 2 | 2 | -1 | 0 | ROZPOCET
| VV |  | Součet |  | 49.5 | [13 empty] | VV | 2 | 4 | -1 | 1 | ROZPOCET
295 | K | 783812110 | Nátěry olejové omítek stěn dvojnásobné a 1x email a 2x plné tmelení | m2 | 26.68 |  | 0 | CS ÚRS 2010 02 |  |  | základní | 0.404 | 10.7787 | 0.00107 | 0.028548 | 0 | 0 | 16 | K | 2 |  |  |  | ROZPOCET | 0 | 0 | 0 | 0 | 0 | 1 | 0 | 16 | -264690440
| VV |  | "viz D.1.1-101, 02/15-16/33,TZ - 1.PP" | [15 empty] | VV | 2 | 1 | -1 | 0 | ROZPOCET
| VV |  | 2,0*(13,34) |  | 26.68 | [13 empty] | VV | 2 | 2 | -1 | 0 | ROZPOCET
| VV |  | Součet |  | 26.68 | [13 empty] | VV | 2 | 4 | -1 | 1 | ROZPOCET
296 | K | 783904811 | Odrezivění kovových konstrukcí | m2 | 49.5 |  | 0 | CS ÚRS 2015 02 |  |  | základní | 0.045 | 2.2275 | 0 | 0 | 0 | 0 | 16 | K | 2 |  |  |  | ROZPOCET | 0 | 0 | 0 | 0 | 0 | 1 | 0 | 16 | 2059522341
| P |  | Poznámka k položce: Sloučená položka pro klempířské a zámečnické prvky / konstrukce. | [15 empty] | P | 2
| VV |  | "předpoklad" 49,5 |  | 49.5 | [13 empty] | VV | 2 | 2 | -1 | 0 | ROZPOCET
| VV |  | Součet |  | 49.5 | [13 empty] | VV | 2 | 4 | -1 | 1 | ROZPOCET
| D | 784 | Dokončovací práce - malby a tapety |  |  |  | 0 | [5 empty] | 889.9734 |  | 8.1707 |  | 1.7808 | 2 | D | 1 |  |  |  | ROZPOCET | [6 empty] | 0
297 | K | 784121001 | Oškrabání malby v mísnostech výšky do 3,80 m | m2 | 5744.67 |  | 0 | CS ÚRS 2015 02 |  |  | základní | 0.074 | 425.1056 | 0.001 | 5.7447 | 0.00031 | 1.7808 | 16 | K | 2 |  |  |  | ROZPOCET | 0 | 0 | 0 | 0 | 0 | 1 | 0 | 16 | 545576772
| VV |  | "výměna výplní" 842,82*5 |  | 4214.1 | [13 empty] | VV | 2 | 2 | -1 | 0 | ROZPOCET
| VV |  | "oprava omítek 1.PP" 1265,58+264,99 |  | 1530.57 | [13 empty] | VV | 2 | 2 | -1 | 0 | ROZPOCET
| VV |  | Součet |  | 5744.67 | [13 empty] | VV | 2 | 4 | -1 | 1 | ROZPOCET
298 | K | 784221101 | Dvojnásobné bílé malby ze směsí za sucha dobře otěruvzdorných v místnostech do 3,80 m | m2 | 6838.149 |  | 0 | CS ÚRS 2015 02 |  |  | základní | 0.064 | 437.6415 | 0.00029 | 1.9831 | 0 | 0 | 16 | K | 2 |  |  |  | ROZPOCET | 0 | 0 | 0 | 0 | 0 | 1 | 0 | 16 | 1502954451
| VV |  | "výměna výplní" 4214,1+470,868 |  | 4684.968 | [13 empty] | VV | 2 | 2 | -1 | 0 | ROZPOCET
| VV |  | "1.PP+ostatní plochy" 2641,324 |  | 2641.324 | [13 empty] | VV | 2 | 2 | -1 | 0 | ROZPOCET
| VV |  | Mezisoučet |  | 7326.292 | [13 empty] | VV | 2 | 3 | -1 | 0 | ROZPOCET
| VV |  | "odečet nátěrů" -(461,463+26,68) |  | -488.143 | [13 empty] | VV | 2 | 2 | -1 | 0 | ROZPOCET
| VV |  | Součet |  | 6838.149 | [13 empty] | VV | 2 | 4 | -1 | 1 | ROZPOCET
299 | K | 784453111 | Malby/nátěry směsi tekuté disperzní bílé omyvatelné dvojnásobné s penetrací místnost v do 3,8 m | m2 | 461.463 |  | 0 | CS ÚRS 2010 02 |  |  | základní | 0.059 | 27.2263 | 0.00096 | 0.443 | 0 | 0 | 16 | K | 2 |  |  |  | ROZPOCET | 0 | 0 | 0 | 0 | 0 | 1 | 0 | 16 | 741021758
| VV |  | "viz D.1.1-101, 02/15-16/33,TZ - 1.PP" | [15 empty] | VV | 2 | 1 | -1 | 0 | ROZPOCET
| VV |  | 1,5*(202,11+85,9) |  | 432.015 | [13 empty] | VV | 2 | 2 | -1 | 0 | ROZPOCET
| VV |  | 1,8*(16,36) |  | 29.448 | [13 empty] | VV | 2 | 2 | -1 | 0 | ROZPOCET
| VV |  | Součet |  | 461.463 | [13 empty] | VV | 2 | 4 | -1 | 1 | ROZPOCET
| D | M | Práce a dodávky M |  |  |  | 0 | [5 empty] | 0 |  | 0 |  | 0 | 3 | D | 0 |  |  |  | ROZPOCET | [6 empty] | 0
| D | 33-M | Montáže dopr.zaříz.,sklad. zař. a váh |  |  |  | 0 | [5 empty] | 0 |  | 0 |  | 0 | 3 | D | 1 |  |  |  | ROZPOCET | [6 empty] | 0
300 | K | 330530R00 | Demontáž výtahu | kus | 4 |  | 0 |  |  |  | základní | 0 | 0 | 0 | 0 | 0 | 0 | 64 | K | 2 |  |  |  | ROZPOCET | 0 | 0 | 0 | 0 | 0 | 1 | 0 | 64 | -1708505434
| VV |  | "kompletní provedení dle specifikace PD a TZ vč. všech souvisejících prací a dodávek" | [15 empty] | VV | 2 | 1 | -1 | 0 | ROZPOCET
| VV |  | -kompletní rozebrání a likvidace vč. příslušenství a souvisejících prvků | [15 empty] | VV | 2 | 1 | -1 | 0 | ROZPOCET
| VV |  | 4,0 |  | 4 | [13 empty] | VV | 2 | 2 | -1 | 0 | ROZPOCET
| VV |  | Součet |  | 4 | [13 empty] | VV | 2 | 4 | -1 | 1 | ROZPOCET
301 | K | 330530R01 | Stavební úpravy při výměně výtahů | kus | 4 |  | 0 |  |  |  | základní | 0 | 0 | 0 | 0 | 0 | 0 | 64 | K | 2 |  |  |  | ROZPOCET | 0 | 0 | 0 | 0 | 0 | 1 | 0 | 64 | -1442159284
| P |  | Poznámka k položce: Specifikace: při rekonstrukci výtahů dojde k výměně veškerých komponent - ve výtahových šachtách budou provedeny stavební úpravy - začistění dna prohlubně po demontáži nárazníků, opatření bezprašným nátěrem, oprava a vybílení stěn, vybourání a zazdění šachetních dveří, jinak bez stavebních úprav - ve strojovně budou provedeny stavební úpravy v rozsahu - nové prostupy do šachty, podlaha strojovny bude vyrovnána bet. mazaninou a opatřena protiskluzovým nátěrem, stěny strojovny budou opraveny a vybíleny - ve strojovně výtahů se nachází zařízení, které nesouvisí s provozem výtahů, dále je strojovnou umožněn přístup do místností, ve kterých je též zařízení, které nesouvisí s provozem výtahů. Podle ustanovení ČSN EN 81-1+A3 je nutno uvedené zařízení ze strojovny odstranit nebo provést oddělení pevnými stěnami včetně přístupových cest. - v každém patře bude po usazení šachetních dveří provedeno stavební zapravení - příslušné lešení a přesuny hmot | [15 empty] | P | 2
| VV |  | "kompletní provedení dle specifikace PD a TZ vč. všech souvisejících prací a dodávek" | [15 empty] | VV | 2 | 1 | -1 | 0 | ROZPOCET
| VV |  | 4,0 |  | 4 | [13 empty] | VV | 2 | 2 | -1 | 0 | ROZPOCET
| VV |  | Součet |  | 4 | [13 empty] | VV | 2 | 4 | -1 | 1 | ROZPOCET
302 | K | 330530R11 | D+M výtahu - osobní, trakční - lanový - bezpřevodový s frekvenčním měničem, nosnost 1000 kg, stanice 8/8, kabina 1100/2100/2150 mm | kus | 2 |  | 0 |  |  |  | základní | 0 | 0 | 0 | 0 | 0 | 0 | 64 | K | 2 |  |  |  | ROZPOCET | 0 | 0 | 0 | 0 | 0 | 1 | 0 | 64 | -2002529231
| VV |  | "kompletní provedení dle specifikace PD a TZ vč. všech souvisejících prací a dodávek" | [15 empty] | VV | 2 | 1 | -1 | 0 | ROZPOCET
| VV |  | -kompletní dodávka a provedení vč. uvedení do provozu | [15 empty] | VV | 2 | 1 | -1 | 0 | ROZPOCET
| VV |  | "kompletní specifikace a rozsah - viz TZ str. 14-17" 2,0 |  | 2 | [13 empty] | VV | 2 | 2 | -1 | 0 | ROZPOCET
| VV |  | Součet |  | 2 | [13 empty] | VV | 2 | 4 | -1 | 1 | ROZPOCET
303 | K | 330530R12 | D+M výtahu - osobní-lůžkový evakuační, trakční - lanový - bezpřevodový s frekvenčním měničem, nosnost 2000 kg, stanice 8/8, kabina 1650/2500/2250 mm | kus | 2 |  | 0 |  |  |  | základní | 0 | 0 | 0 | 0 | 0 | 0 | 64 | K | 2 |  |  |  | ROZPOCET | 0 | 0 | 0 | 0 | 0 | 1 | 0 | 64 | 1468231321
| VV |  | "kompletní provedení dle specifikace PD a TZ vč. všech souvisejících prací a dodávek" | [15 empty] | VV | 2 | 1 | -1 | 0 | ROZPOCET
| VV |  | -kompletní dodávka a provedení vč. uvedení do provozu | [15 empty] | VV | 2 | 1 | -1 | 0 | ROZPOCET
| VV |  | "kompletní specifikace a rozsah - viz TZ str. 14-17" 2,0 |  | 2 | [13 empty] | VV | 2 | 2 | -1 | 0 | ROZPOCET
| VV |  | Součet |  | 2 | [13 empty] | VV | 2 | 4 | -1 | 1 | ROZPOCET
| D | OST | Ostatní |  |  |  | 0 | [5 empty] | 0 |  | 0 |  | 0 | 4 | D | 0 |  |  |  | ROZPOCET | [6 empty] | 0
304 | K | 001 | Výtažné a odtrhové zkoušky - vč. vypracování kotevního plánu - DLE POŽADAVKŮ ZD A PD | kus | 1 |  | 0 |  |  |  | základní | 0 | 0 | 0 | 0 | 0 | 0 | 512 | K | 1 |  |  |  | ROZPOCET | 0 | 0 | 0 | 0 | 0 | 1 | 0 | 512 | -84782680
305 | K | 002 | Zajištění ornitologického průzkumu včetně projektu nutných opatření + realizaci potřebných opatření - DLE POŽADAVKŮ ZD A PD | kus | 1 |  | 0 |  |  |  | základní | 0 | 0 | 0 | 0 | 0 | 0 | 512 | K | 1 |  |  |  | ROZPOCET | 0 | 0 | 0 | 0 | 0 | 1 | 0 | 512 | -2084277665
306 | K | 002.1 | Zpracování kladečských plánů dlažeb a obkladů vč. projednání a odsouhlasení objednatelem - DLE POŽADAVKŮ ZD A PD | kus | 1 |  | 0 |  |  |  | základní | 0 | 0 | 0 | 0 | 0 | 0 | 512 | K | 1 |  |  |  | ROZPOCET | 0 | 0 | 0 | 0 | 0 | 1 | 0 | 512 | 1764512692
307 | K | 795030R01 | OS-1 - D+M Hliníkové výdejní okno, zasklení dutinovým polykarbonátem, 1460x1350mm | ks | 2 |  | 0 |  |  |  | základní | 0 | 0 | 0 | 0 | 0 | 0 | 4 | K | 1 |  |  |  | ROZPOCET | 0 | 0 | 0 | 0 | 0 | 1 | 0 | 4 | -1859281753
| VV |  | "kompletní provedení dle specifikace PD a TZ vč. všech souvisejících prací dodávek, příslušenství a komponentů dle výpisu" | [15 empty] | VV | 1 | 1 | -1 | 0 | ROZPOCET
| VV |  | "v jednotkové ceně započítáno: dodávka, výroba, montáž/osazení/kotvení (vč.kotvících a základových prvků), povrchová úprava" | [15 empty] | VV | 1 | 1 | -1 | 0 | ROZPOCET
| VV |  | "kompletní specifikace viz výpis ostatních prvků | [15 empty] | VV | 1 | 1 | -1 | 0 | ROZPOCET
| VV |  | 2 |  | 2 | [13 empty] | VV | 1 | 2 | -1 | 0 | ROZPOCET
| VV |  | Součet |  | 2 | [13 empty] | VV | 1 | 4 | -1 | 1 | ROZPOCET
308 | K | 795030R02 | OS-2 - D+M Větrací mřížka, materiál pozinkovaný plech, s pevnými skloněnými žaluziemi, 400x400mm | ks | 3 |  | 0 |  |  |  | základní | 0 | 0 | 0 | 0 | 0 | 0 | 4 | K | 1 |  |  |  | ROZPOCET | 0 | 0 | 0 | 0 | 0 | 1 | 0 | 4 | 244597117
| VV |  | "kompletní provedení dle specifikace PD a TZ vč. všech souvisejících prací dodávek, příslušenství a komponentů dle výpisu" | [15 empty] | VV | 1 | 1 | -1 | 0 | ROZPOCET
| VV |  | "v jednotkové ceně započítáno: dodávka, výroba, montáž/osazení/kotvení (vč.kotvících a základových prvků), povrchová úprava" | [15 empty] | VV | 1 | 1 | -1 | 0 | ROZPOCET
| VV |  | "kompletní specifikace viz výpis ostatních prvků | [15 empty] | VV | 1 | 1 | -1 | 0 | ROZPOCET
| VV |  | 3 |  | 3 | [13 empty] | VV | 1 | 2 | -1 | 0 | ROZPOCET
| VV |  | Součet |  | 3 | [13 empty] | VV | 1 | 4 | -1 | 1 | ROZPOCET
309 | K | 795030R03 | OS-3 - D+M Větrací mřížka, materiál pozinkovaný plech, s pevnými skloněnými žaluziemi, 400x500mm | ks | 3 |  | 0 |  |  |  | základní | 0 | 0 | 0 | 0 | 0 | 0 | 4 | K | 1 |  |  |  | ROZPOCET | 0 | 0 | 0 | 0 | 0 | 1 | 0 | 4 | 610069995
| VV |  | "kompletní provedení dle specifikace PD a TZ vč. všech souvisejících prací dodávek, příslušenství a komponentů dle výpisu" | [15 empty] | VV | 1 | 1 | -1 | 0 | ROZPOCET
| VV |  | "v jednotkové ceně započítáno: dodávka, výroba, montáž/osazení/kotvení (vč.kotvících a základových prvků), povrchová úprava" | [15 empty] | VV | 1 | 1 | -1 | 0 | ROZPOCET
| VV |  | "kompletní specifikace viz výpis ostatních prvků | [15 empty] | VV | 1 | 1 | -1 | 0 | ROZPOCET
| VV |  | 3 |  | 3 | [13 empty] | VV | 1 | 2 | -1 | 0 | ROZPOCET
| VV |  | Součet |  | 3 | [13 empty] | VV | 1 | 4 | -1 | 1 | ROZPOCET
310 | K | 795030R04 | OS-4 - D+M Větrací mřížka, materiál pozinkovaný plech, s pevnými skloněnými žaluziemi, 250x500mm | ks | 1 |  | 0 |  |  |  | základní | 0 | 0 | 0 | 0 | 0 | 0 | 4 | K | 1 |  |  |  | ROZPOCET | 0 | 0 | 0 | 0 | 0 | 1 | 0 | 4 | 401074979
| VV |  | "kompletní provedení dle specifikace PD a TZ vč. všech souvisejících prací dodávek, příslušenství a komponentů dle výpisu" | [15 empty] | VV | 1 | 1 | -1 | 0 | ROZPOCET
| VV |  | "v jednotkové ceně započítáno: dodávka, výroba, montáž/osazení/kotvení (vč.kotvících a základových prvků), povrchová úprava" | [15 empty] | VV | 1 | 1 | -1 | 0 | ROZPOCET
| VV |  | "kompletní specifikace viz výpis ostatních prvků | [15 empty] | VV | 1 | 1 | -1 | 0 | ROZPOCET
| VV |  | 1 |  | 1 | [13 empty] | VV | 1 | 2 | -1 | 0 | ROZPOCET
| VV |  | Součet |  | 1 | [13 empty] | VV | 1 | 4 | -1 | 1 | ROZPOCET
311 | K | 795030R05 | OS-5 - D+M Větrací mřížka, materiál pozinkovaný plech, s pevnými skloněnými žaluziemi, 150x200mm | ks | 1 |  | 0 |  |  |  | základní | 0 | 0 | 0 | 0 | 0 | 0 | 4 | K | 1 |  |  |  | ROZPOCET | 0 | 0 | 0 | 0 | 0 | 1 | 0 | 4 | 1566056287
| VV |  | "kompletní provedení dle specifikace PD a TZ vč. všech souvisejících prací dodávek, příslušenství a komponentů dle výpisu" | [15 empty] | VV | 1 | 1 | -1 | 0 | ROZPOCET
| VV |  | "v jednotkové ceně započítáno: dodávka, výroba, montáž/osazení/kotvení (vč.kotvících a základových prvků), povrchová úprava" | [15 empty] | VV | 1 | 1 | -1 | 0 | ROZPOCET
| VV |  | "kompletní specifikace viz výpis ostatních prvků | [15 empty] | VV | 1 | 1 | -1 | 0 | ROZPOCET
| VV |  | 1 |  | 1 | [13 empty] | VV | 1 | 2 | -1 | 0 | ROZPOCET
| VV |  | Součet |  | 1 | [13 empty] | VV | 1 | 4 | -1 | 1 | ROZPOCET
312 | K | 795030R06 | OS-6 - D+M Větrací mřížka, materiál pozinkovaný plech, s pevnými skloněnými žaluziemi, 150x150mm | ks | 4 |  | 0 |  |  |  | základní | 0 | 0 | 0 | 0 | 0 | 0 | 4 | K | 1 |  |  |  | ROZPOCET | 0 | 0 | 0 | 0 | 0 | 1 | 0 | 4 | -593360797
| VV |  | "kompletní provedení dle specifikace PD a TZ vč. všech souvisejících prací dodávek, příslušenství a komponentů dle výpisu" | [15 empty] | VV | 1 | 1 | -1 | 0 | ROZPOCET
| VV |  | "v jednotkové ceně započítáno: dodávka, výroba, montáž/osazení/kotvení (vč.kotvících a základových prvků), povrchová úprava" | [15 empty] | VV | 1 | 1 | -1 | 0 | ROZPOCET
| VV |  | "kompletní specifikace viz výpis ostatních prvků | [15 empty] | VV | 1 | 1 | -1 | 0 | ROZPOCET
| VV |  | 4 |  | 4 | [13 empty] | VV | 1 | 2 | -1 | 0 | ROZPOCET
| VV |  | Součet |  | 4 | [13 empty] | VV | 1 | 4 | -1 | 1 | ROZPOCET
313 | K | 795030R07 | OS-7 - D+M Větrací mřížka, materiál pozinkovaný plech, s pevnými skloněnými žaluziemi, 200x200mm | ks | 2 |  | 0 |  |  |  | základní | 0 | 0 | 0 | 0 | 0 | 0 | 4 | K | 1 |  |  |  | ROZPOCET | 0 | 0 | 0 | 0 | 0 | 1 | 0 | 4 | -704535785
| VV |  | "kompletní provedení dle specifikace PD a TZ vč. všech souvisejících prací dodávek, příslušenství a komponentů dle výpisu" | [15 empty] | VV | 1 | 1 | -1 | 0 | ROZPOCET
| VV |  | "v jednotkové ceně započítáno: dodávka, výroba, montáž/osazení/kotvení (vč.kotvících a základových prvků), povrchová úprava" | [15 empty] | VV | 1 | 1 | -1 | 0 | ROZPOCET
| VV |  | "kompletní specifikace viz výpis ostatních prvků | [15 empty] | VV | 1 | 1 | -1 | 0 | ROZPOCET
| VV |  | 2 |  | 2 | [13 empty] | VV | 1 | 2 | -1 | 0 | ROZPOCET
| VV |  | Součet |  | 2 | [13 empty] | VV | 1 | 4 | -1 | 1 | ROZPOCET
314 | K | 795030R08 | OS-8 - D+M Větrací mřížka, materiál pozinkovaný plech, s pevnými skloněnými žaluziemi, 1100x600mm | ks | 1 |  | 0 |  |  |  | základní | 0 | 0 | 0 | 0 | 0 | 0 | 4 | K | 1 |  |  |  | ROZPOCET | 0 | 0 | 0 | 0 | 0 | 1 | 0 | 4 | 843649948
| VV |  | "kompletní provedení dle specifikace PD a TZ vč. všech souvisejících prací dodávek, příslušenství a komponentů dle výpisu" | [15 empty] | VV | 1 | 1 | -1 | 0 | ROZPOCET
| VV |  | "v jednotkové ceně započítáno: dodávka, výroba, montáž/osazení/kotvení (vč.kotvících a základových prvků), povrchová úprava" | [15 empty] | VV | 1 | 1 | -1 | 0 | ROZPOCET
| VV |  | "kompletní specifikace viz výpis ostatních prvků | [15 empty] | VV | 1 | 1 | -1 | 0 | ROZPOCET
| VV |  | 1 |  | 1 | [13 empty] | VV | 1 | 2 | -1 | 0 | ROZPOCET
| VV |  | Součet |  | 1 | [13 empty] | VV | 1 | 4 | -1 | 1 | ROZPOCET
315 | K | 795030R09 | OS-9 - D+M Větrací mřížka, materiál pozinkovaný plech, s pevnými skloněnými žaluziemi, 800x240mm | ks | 1 |  | 0 |  |  |  | základní | 0 | 0 | 0 | 0 | 0 | 0 | 4 | K | 1 |  |  |  | ROZPOCET | 0 | 0 | 0 | 0 | 0 | 1 | 0 | 4 | 650514240
| VV |  | "kompletní provedení dle specifikace PD a TZ vč. všech souvisejících prací dodávek, příslušenství a komponentů dle výpisu" | [15 empty] | VV | 1 | 1 | -1 | 0 | ROZPOCET
| VV |  | "v jednotkové ceně započítáno: dodávka, výroba, montáž/osazení/kotvení (vč.kotvících a základových prvků), povrchová úprava" | [15 empty] | VV | 1 | 1 | -1 | 0 | ROZPOCET
| VV |  | "kompletní specifikace viz výpis ostatních prvků | [15 empty] | VV | 1 | 1 | -1 | 0 | ROZPOCET
| VV |  | 1 |  | 1 | [13 empty] | VV | 1 | 2 | -1 | 0 | ROZPOCET
| VV |  | Součet |  | 1 | [13 empty] | VV | 1 | 4 | -1 | 1 | ROZPOCET
316 | K | 795030R10 | OS-10 - D+M Větrací mřížka, materiál pozinkovaný plech, s pevnými skloněnými žaluziemi, 900x380mm | ks | 2 |  | 0 |  |  |  | základní | 0 | 0 | 0 | 0 | 0 | 0 | 4 | K | 1 |  |  |  | ROZPOCET | 0 | 0 | 0 | 0 | 0 | 1 | 0 | 4 | -1791278804
| VV |  | "kompletní provedení dle specifikace PD a TZ vč. všech souvisejících prací dodávek, příslušenství a komponentů dle výpisu" | [15 empty] | VV | 1 | 1 | -1 | 0 | ROZPOCET
| VV |  | "v jednotkové ceně započítáno: dodávka, výroba, montáž/osazení/kotvení (vč.kotvících a základových prvků), povrchová úprava" | [15 empty] | VV | 1 | 1 | -1 | 0 | ROZPOCET
| VV |  | "kompletní specifikace viz výpis ostatních prvků | [15 empty] | VV | 1 | 1 | -1 | 0 | ROZPOCET
| VV |  | 2 |  | 2 | [13 empty] | VV | 1 | 2 | -1 | 0 | ROZPOCET
| VV |  | Součet |  | 2 | [13 empty] | VV | 1 | 4 | -1 | 1 | ROZPOCET
317 | K | 795030R11 | OS-11 - D+M Střešní vtok DN 150, těleso vtoku z pěněné polyuretanové hmoty s pevnou přírubou, s integrovaným přířezem hydroizolace (PVC folie) | ks | 4 |  | 0 |  |  |  | základní | 0 | 0 | 0 | 0 | 0 | 0 | 4 | K | 1 |  |  |  | ROZPOCET | 0 | 0 | 0 | 0 | 0 | 1 | 0 | 4 | 1350693196
| VV |  | "kompletní provedení dle specifikace PD a TZ vč. všech souvisejících prací dodávek, příslušenství a komponentů dle výpisu" | [15 empty] | VV | 1 | 1 | -1 | 0 | ROZPOCET
| VV |  | "v jednotkové ceně započítáno: dodávka, výroba, montáž/osazení/kotvení (vč.kotvících a základových prvků), povrchová úprava" | [15 empty] | VV | 1 | 1 | -1 | 0 | ROZPOCET
| VV |  | "kompletní specifikace viz výpis ostatních prvků | [15 empty] | VV | 1 | 1 | -1 | 0 | ROZPOCET
| VV |  | 4 |  | 4 | [13 empty] | VV | 1 | 2 | -1 | 0 | ROZPOCET
| VV |  | Součet |  | 4 | [13 empty] | VV | 1 | 4 | -1 | 1 | ROZPOCET
318 | K | 795030R12 | OS-12 - D+M Pojistný přepad - chrlič, DN 100, délka potrubí cca 800mm | ks | 4 |  | 0 |  |  |  | základní | 0 | 0 | 0 | 0 | 0 | 0 | 4 | K | 1 |  |  |  | ROZPOCET | 0 | 0 | 0 | 0 | 0 | 1 | 0 | 4 | 1252005387
| VV |  | "kompletní provedení dle specifikace PD a TZ vč. všech souvisejících prací dodávek, příslušenství a komponentů dle výpisu" | [15 empty] | VV | 1 | 1 | -1 | 0 | ROZPOCET
| VV |  | "v jednotkové ceně započítáno: dodávka, výroba, montáž/osazení/kotvení (vč.kotvících a základových prvků), povrchová úprava" | [15 empty] | VV | 1 | 1 | -1 | 0 | ROZPOCET
| VV |  | "kompletní specifikace viz výpis ostatních prvků | [15 empty] | VV | 1 | 1 | -1 | 0 | ROZPOCET
| VV |  | 4 |  | 4 | [13 empty] | VV | 1 | 2 | -1 | 0 | ROZPOCET
| VV |  | Součet |  | 4 | [13 empty] | VV | 1 | 4 | -1 | 1 | ROZPOCET
319 | K | 795030R13 | OS-13 - D+M Mřížka nasávání větrání schodiště, materiál pozinkovaný plech, 500x1100mm | ks | 1 |  | 0 |  |  |  | základní | 0 | 0 | 0 | 0 | 0 | 0 | 4 | K | 1 |  |  |  | ROZPOCET | 0 | 0 | 0 | 0 | 0 | 1 | 0 | 4 | 164855403
| VV |  | "kompletní provedení dle specifikace PD a TZ vč. všech souvisejících prací dodávek, příslušenství a komponentů dle výpisu" | [15 empty] | VV | 1 | 1 | -1 | 0 | ROZPOCET
| VV |  | "v jednotkové ceně započítáno: dodávka, výroba, montáž/osazení/kotvení (vč.kotvících a základových prvků), povrchová úprava" | [15 empty] | VV | 1 | 1 | -1 | 0 | ROZPOCET
| VV |  | "kompletní specifikace viz výpis ostatních prvků | [15 empty] | VV | 1 | 1 | -1 | 0 | ROZPOCET
| VV |  | 1 |  | 1 | [13 empty] | VV | 1 | 2 | -1 | 0 | ROZPOCET
| VV |  | Součet |  | 1 | [13 empty] | VV | 1 | 4 | -1 | 1 | ROZPOCET
320 | K | 795030R14 | OS-14 - D+M Nová ocelové kce šatnových boxů včetně dveří, výška 2500mm, celková délka 5150mm, ocelový rám z jeklů 40x40x2,9mm, výplň ocelový 2D panel | m2 | 12.88 |  | 0 |  |  |  | základní | 0 | 0 | 0 | 0 | 0 | 0 | 4 | K | 1 |  |  |  | ROZPOCET | 0 | 0 | 0 | 0 | 0 | 1 | 0 | 4 | -1956094032
| VV |  | "kompletní provedení dle specifikace PD a TZ vč. všech souvisejících prací dodávek, příslušenství a komponentů dle výpisu" | [15 empty] | VV | 1 | 1 | -1 | 0 | ROZPOCET
| VV |  | "v jednotkové ceně započítáno: dodávka, výroba, montáž/osazení/kotvení (vč.kotvících a základových prvků), povrchová úprava" | [15 empty] | VV | 1 | 1 | -1 | 0 | ROZPOCET
| VV |  | "kompletní specifikace viz výpis ostatních prvků | [15 empty] | VV | 1 | 1 | -1 | 0 | ROZPOCET
| VV |  | 12,88 |  | 12.88 | [13 empty] | VV | 1 | 2 | -1 | 0 | ROZPOCET
| VV |  | Součet |  | 12.88 | [13 empty] | VV | 1 | 4 | -1 | 1 | ROZPOCET
321 | K | 795030R15 | OS-15 - D+M Vestavěná skříň, 2400x3150x750mm, materiál vysokotlaký laminát HPL | ks | 2 |  | 0 |  |  |  | základní | 0 | 0 | 0 | 0 | 0 | 0 | 4 | K | 1 |  |  |  | ROZPOCET | 0 | 0 | 0 | 0 | 0 | 1 | 0 | 4 | -513710135
| VV |  | "kompletní provedení dle specifikace PD a TZ vč. všech souvisejících prací dodávek, příslušenství a komponentů dle výpisu" | [15 empty] | VV | 1 | 1 | -1 | 0 | ROZPOCET
| VV |  | "v jednotkové ceně započítáno: dodávka, výroba, montáž/osazení/kotvení (vč.kotvících a základových prvků), povrchová úprava" | [15 empty] | VV | 1 | 1 | -1 | 0 | ROZPOCET
| VV |  | "kompletní specifikace viz výpis ostatních prvků | [15 empty] | VV | 1 | 1 | -1 | 0 | ROZPOCET
| VV |  | 2 |  | 2 | [13 empty] | VV | 1 | 2 | -1 | 0 | ROZPOCET
| VV |  | Součet |  | 2 | [13 empty] | VV | 1 | 4 | -1 | 1 | ROZPOCET
322 | K | 795030R16 | OS-16 - D+M Kuchyňská linka délky 1800mm, včetně všech spotřebičů a komponentů, výška 850mm | ks | 2 |  | 0 |  |  |  | základní | 0 | 0 | 0 | 0 | 0 | 0 | 4 | K | 1 |  |  |  | ROZPOCET | 0 | 0 | 0 | 0 | 0 | 1 | 0 | 4 | 848051486
| VV |  | "kompletní provedení dle specifikace PD a TZ vč. všech souvisejících prací dodávek, příslušenství a komponentů dle výpisu" | [15 empty] | VV | 1 | 1 | -1 | 0 | ROZPOCET
| VV |  | "v jednotkové ceně započítáno: dodávka, výroba, montáž/osazení/kotvení (vč.kotvících a základových prvků), povrchová úprava" | [15 empty] | VV | 1 | 1 | -1 | 0 | ROZPOCET
| VV |  | "kompletní specifikace viz výpis ostatních prvků | [15 empty] | VV | 1 | 1 | -1 | 0 | ROZPOCET
| VV |  | 2 |  | 2 | [13 empty] | VV | 1 | 2 | -1 | 0 | ROZPOCET
| VV |  | Součet |  | 2 | [13 empty] | VV | 1 | 4 | -1 | 1 | ROZPOCET
323 | K | 795030R17 | OS-17 - D+M Kuchyňská linka délky 1200mm, včetně všech spotřebičů a komponentů, výška 850mm | ks | 2 |  | 0 |  |  |  | základní | 0 | 0 | 0 | 0 | 0 | 0 | 4 | K | 1 |  |  |  | ROZPOCET | 0 | 0 | 0 | 0 | 0 | 1 | 0 | 4 | 107846074
| VV |  | "kompletní provedení dle specifikace PD a TZ vč. všech souvisejících prací dodávek, příslušenství a komponentů dle výpisu" | [15 empty] | VV | 1 | 1 | -1 | 0 | ROZPOCET
| VV |  | "v jednotkové ceně započítáno: dodávka, výroba, montáž/osazení/kotvení (vč.kotvících a základových prvků), povrchová úprava" | [15 empty] | VV | 1 | 1 | -1 | 0 | ROZPOCET
| VV |  | "kompletní specifikace viz výpis ostatních prvků | [15 empty] | VV | 1 | 1 | -1 | 0 | ROZPOCET
| VV |  | 2 |  | 2 | [13 empty] | VV | 1 | 2 | -1 | 0 | ROZPOCET
| VV |  | Součet |  | 2 | [13 empty] | VV | 1 | 4 | -1 | 1 | ROZPOCET
| D | Ostatní | Ostatní |  |  |  | 0 | [5 empty] | 0 |  | 0 |  | 0 | 4 | D | 0 |  |  |  | ROZPOCET | [6 empty] | 0
| D | OST1 | VYBAVENÍ HYGIENICKÝCH ZAŘÍZENÍ |  |  |  | 0 | [5 empty] | 0 |  | 0 |  | 0 | 4 | D | 1 |  |  |  | ROZPOCET | [6 empty] | 0
324 | K | Pol1 | Dávkovač mýdla plastový nástěnný | kus | 1 |  | 0 |  |  |  | základní | 0 | 0 | 0 | 0 | 0 | 0 | 4 | K | 2 |  |  |  | ROZPOCET | 0 | 0 | 0 | 0 | 0 | 1 | 0 | 4 | 984778249
325 | K | Pol2 | Odpadkový koš závěsný 10 l | kus | 1 |  | 0 |  |  |  | základní | 0 | 0 | 0 | 0 | 0 | 0 | 4 | K | 2 |  |  |  | ROZPOCET | 0 | 0 | 0 | 0 | 0 | 1 | 0 | 4 | -2031668629
326 | K | Pol3 | Závěs na ručníky tříháčkový | kus | 1 |  | 0 |  |  |  | základní | 0 | 0 | 0 | 0 | 0 | 0 | 4 | K | 2 |  |  |  | ROZPOCET | 0 | 0 | 0 | 0 | 0 | 1 | 0 | 4 | -1047650098
327 | K | Pol1 | Dávkovač mýdla plastový nástěnný | kus | 1 |  | 0 |  |  |  | základní | 0 | 0 | 0 | 0 | 0 | 0 | 4 | K | 2 |  |  |  | ROZPOCET | 0 | 0 | 0 | 0 | 0 | 1 | 0 | 4 | -1672771856
328 | K | Pol2 | Odpadkový koš závěsný 10 l | kus | 1 |  | 0 |  |  |  | základní | 0 | 0 | 0 | 0 | 0 | 0 | 4 | K | 2 |  |  |  | ROZPOCET | 0 | 0 | 0 | 0 | 0 | 1 | 0 | 4 | -1943270197
329 | K | Pol3 | Závěs na ručníky tříháčkový | kus | 1 |  | 0 |  |  |  | základní | 0 | 0 | 0 | 0 | 0 | 0 | 4 | K | 2 |  |  |  | ROZPOCET | 0 | 0 | 0 | 0 | 0 | 1 | 0 | 4 | -1131584813
330 | K | Pol1 | Dávkovač mýdla plastový nástěnný | kus | 1 |  | 0 |  |  |  | základní | 0 | 0 | 0 | 0 | 0 | 0 | 4 | K | 2 |  |  |  | ROZPOCET | 0 | 0 | 0 | 0 | 0 | 1 | 0 | 4 | 1394367343
331 | K | Pol2 | Odpadkový koš závěsný 10 l | kus | 1 |  | 0 |  |  |  | základní | 0 | 0 | 0 | 0 | 0 | 0 | 4 | K | 2 |  |  |  | ROZPOCET | 0 | 0 | 0 | 0 | 0 | 1 | 0 | 4 | 898297135
332 | K | Pol3 | Závěs na ručníky tříháčkový | kus | 1 |  | 0 |  |  |  | základní | 0 | 0 | 0 | 0 | 0 | 0 | 4 | K | 2 |  |  |  | ROZPOCET | 0 | 0 | 0 | 0 | 0 | 1 | 0 | 4 | -1008496856
333 | K | Pol1 | Dávkovač mýdla plastový nástěnný | kus | 1 |  | 0 |  |  |  | základní | 0 | 0 | 0 | 0 | 0 | 0 | 4 | K | 2 |  |  |  | ROZPOCET | 0 | 0 | 0 | 0 | 0 | 1 | 0 | 4 | -315924555
334 | K | Pol2 | Odpadkový koš závěsný 10 l | kus | 1 |  | 0 |  |  |  | základní | 0 | 0 | 0 | 0 | 0 | 0 | 4 | K | 2 |  |  |  | ROZPOCET | 0 | 0 | 0 | 0 | 0 | 1 | 0 | 4 | 1964641332
335 | K | Pol3 | Závěs na ručníky tříháčkový | kus | 1 |  | 0 |  |  |  | základní | 0 | 0 | 0 | 0 | 0 | 0 | 4 | K | 2 |  |  |  | ROZPOCET | 0 | 0 | 0 | 0 | 0 | 1 | 0 | 4 | 1113356602
336 | K | Pol4 | Madlo pevné na straně u stěny 800/800 | kus | 2 |  | 0 |  |  |  | základní | 0 | 0 | 0 | 0 | 0 | 0 | 4 | K | 2 |  |  |  | ROZPOCET | 0 | 0 | 0 | 0 | 0 | 1 | 0 | 4 | 1455604496
337 | K | Pol1 | Dávkovač mýdla plastový nástěnný | kus | 1 |  | 0 |  |  |  | základní | 0 | 0 | 0 | 0 | 0 | 0 | 4 | K | 2 |  |  |  | ROZPOCET | 0 | 0 | 0 | 0 | 0 | 1 | 0 | 4 | 437044733
338 | K | Pol2 | Odpadkový koš závěsný 10 l | kus | 1 |  | 0 |  |  |  | základní | 0 | 0 | 0 | 0 | 0 | 0 | 4 | K | 2 |  |  |  | ROZPOCET | 0 | 0 | 0 | 0 | 0 | 1 | 0 | 4 | -392557784
339 | K | Pol3 | Závěs na ručníky tříháčkový | kus | 1 |  | 0 |  |  |  | základní | 0 | 0 | 0 | 0 | 0 | 0 | 4 | K | 2 |  |  |  | ROZPOCET | 0 | 0 | 0 | 0 | 0 | 1 | 0 | 4 | -222291500
340 | K | Pol1 | Dávkovač mýdla plastový nástěnný | kus | 1 |  | 0 |  |  |  | základní | 0 | 0 | 0 | 0 | 0 | 0 | 4 | K | 2 |  |  |  | ROZPOCET | 0 | 0 | 0 | 0 | 0 | 1 | 0 | 4 | -1094506327
341 | K | Pol2 | Odpadkový koš závěsný 10 l | kus | 1 |  | 0 |  |  |  | základní | 0 | 0 | 0 | 0 | 0 | 0 | 4 | K | 2 |  |  |  | ROZPOCET | 0 | 0 | 0 | 0 | 0 | 1 | 0 | 4 | -779088119
342 | K | Pol3 | Závěs na ručníky tříháčkový | kus | 1 |  | 0 |  |  |  | základní | 0 | 0 | 0 | 0 | 0 | 0 | 4 | K | 2 |  |  |  | ROZPOCET | 0 | 0 | 0 | 0 | 0 | 1 | 0 | 4 | -2126403743
343 | K | Pol5 | Madlo vodorovné do sprchy 600 mm | kus | 1 |  | 0 |  |  |  | základní | 0 | 0 | 0 | 0 | 0 | 0 | 4 | K | 2 |  |  |  | ROZPOCET | 0 | 0 | 0 | 0 | 0 | 1 | 0 | 4 | 103872406
344 | K | Pol6 | Madlo svislé do sprchy 600 mm | kus | 1 |  | 0 |  |  |  | základní | 0 | 0 | 0 | 0 | 0 | 0 | 4 | K | 2 |  |  |  | ROZPOCET | 0 | 0 | 0 | 0 | 0 | 1 | 0 | 4 | 492878126
345 | K | Pol7 | Sklopné sedátko do sprchy 450x450mm | kus | 1 |  | 0 |  |  |  | základní | 0 | 0 | 0 | 0 | 0 | 0 | 4 | K | 2 |  |  |  | ROZPOCET | 0 | 0 | 0 | 0 | 0 | 1 | 0 | 4 | -1833859528
346 | K | Pol8 | Závěs na ručníky tyčový | kus | 1 |  | 0 |  |  |  | základní | 0 | 0 | 0 | 0 | 0 | 0 | 4 | K | 2 |  |  |  | ROZPOCET | 0 | 0 | 0 | 0 | 0 | 1 | 0 | 4 | -1648476867
347 | K | Pol9 | Košíček na mýdlo(sprcha) - nerez | kus | 1 |  | 0 |  |  |  | základní | 0 | 0 | 0 | 0 | 0 | 0 | 4 | K | 2 |  |  |  | ROZPOCET | 0 | 0 | 0 | 0 | 0 | 1 | 0 | 4 | -486213590
348 | K | Pol1 | Dávkovač mýdla plastový nástěnný | kus | 1 |  | 0 |  |  |  | základní | 0 | 0 | 0 | 0 | 0 | 0 | 4 | K | 2 |  |  |  | ROZPOCET | 0 | 0 | 0 | 0 | 0 | 1 | 0 | 4 | -1715481346
349 | K | Pol2 | Odpadkový koš závěsný 10 l | kus | 1 |  | 0 |  |  |  | základní | 0 | 0 | 0 | 0 | 0 | 0 | 4 | K | 2 |  |  |  | ROZPOCET | 0 | 0 | 0 | 0 | 0 | 1 | 0 | 4 | -1696310366
350 | K | Pol3 | Závěs na ručníky tříháčkový | kus | 1 |  | 0 |  |  |  | základní | 0 | 0 | 0 | 0 | 0 | 0 | 4 | K | 2 |  |  |  | ROZPOCET | 0 | 0 | 0 | 0 | 0 | 1 | 0 | 4 | -1156710919
351 | K | Pol4 | Madlo pevné na straně u stěny 800/800 | kus | 2 |  | 0 |  |  |  | základní | 0 | 0 | 0 | 0 | 0 | 0 | 4 | K | 2 |  |  |  | ROZPOCET | 0 | 0 | 0 | 0 | 0 | 1 | 0 | 4 | 709969765
352 | K | Pol10 | Toaletní záchodový kartáč plastový nástěnný | kus | 1 |  | 0 |  |  |  | základní | 0 | 0 | 0 | 0 | 0 | 0 | 4 | K | 2 |  |  |  | ROZPOCET | 0 | 0 | 0 | 0 | 0 | 1 | 0 | 4 | -2028700532
353 | K | Pol11 | Zásobník na toaletní papír | kus | 1 |  | 0 |  |  |  | základní | 0 | 0 | 0 | 0 | 0 | 0 | 4 | K | 2 |  |  |  | ROZPOCET | 0 | 0 | 0 | 0 | 0 | 1 | 0 | 4 | -588282815
354 | K | Pol12 | Zrcadlo 400x600 mm bez rámu s fazetou | kus | 1 |  | 0 |  |  |  | základní | 0 | 0 | 0 | 0 | 0 | 0 | 4 | K | 2 |  |  |  | ROZPOCET | 0 | 0 | 0 | 0 | 0 | 1 | 0 | 4 | 1276665035
355 | K | Pol1 | Dávkovač mýdla plastový nástěnný | kus | 1 |  | 0 |  |  |  | základní | 0 | 0 | 0 | 0 | 0 | 0 | 4 | K | 2 |  |  |  | ROZPOCET | 0 | 0 | 0 | 0 | 0 | 1 | 0 | 4 | -618251108
356 | K | Pol2 | Odpadkový koš závěsný 10 l | kus | 1 |  | 0 |  |  |  | základní | 0 | 0 | 0 | 0 | 0 | 0 | 4 | K | 2 |  |  |  | ROZPOCET | 0 | 0 | 0 | 0 | 0 | 1 | 0 | 4 | -1948632596
357 | K | Pol3 | Závěs na ručníky tříháčkový | kus | 1 |  | 0 |  |  |  | základní | 0 | 0 | 0 | 0 | 0 | 0 | 4 | K | 2 |  |  |  | ROZPOCET | 0 | 0 | 0 | 0 | 0 | 1 | 0 | 4 | 1355604675
358 | K | Pol4 | Madlo pevné na straně u stěny 800/800 | kus | 2 |  | 0 |  |  |  | základní | 0 | 0 | 0 | 0 | 0 | 0 | 4 | K | 2 |  |  |  | ROZPOCET | 0 | 0 | 0 | 0 | 0 | 1 | 0 | 4 | 2146314635
359 | K | Pol10 | Toaletní záchodový kartáč plastový nástěnný | kus | 1 |  | 0 |  |  |  | základní | 0 | 0 | 0 | 0 | 0 | 0 | 4 | K | 2 |  |  |  | ROZPOCET | 0 | 0 | 0 | 0 | 0 | 1 | 0 | 4 | 2010826255
360 | K | Pol11 | Zásobník na toaletní papír | kus | 1 |  | 0 |  |  |  | základní | 0 | 0 | 0 | 0 | 0 | 0 | 4 | K | 2 |  |  |  | ROZPOCET | 0 | 0 | 0 | 0 | 0 | 1 | 0 | 4 | 387995336
361 | K | Pol12 | Zrcadlo 400x600 mm bez rámu s fazetou | kus | 1 |  | 0 |  |  |  | základní | 0 | 0 | 0 | 0 | 0 | 0 | 4 | K | 2 |  |  |  | ROZPOCET | 0 | 0 | 0 | 0 | 0 | 1 | 0 | 4 | 827711976
362 | K | Pol1 | Dávkovač mýdla plastový nástěnný | kus | 1 |  | 0 |  |  |  | základní | 0 | 0 | 0 | 0 | 0 | 0 | 4 | K | 2 |  |  |  | ROZPOCET | 0 | 0 | 0 | 0 | 0 | 1 | 0 | 4 | 961869473
363 | K | Pol2 | Odpadkový koš závěsný 10 l | kus | 1 |  | 0 |  |  |  | základní | 0 | 0 | 0 | 0 | 0 | 0 | 4 | K | 2 |  |  |  | ROZPOCET | 0 | 0 | 0 | 0 | 0 | 1 | 0 | 4 | 915630087
364 | K | Pol3 | Závěs na ručníky tříháčkový | kus | 1 |  | 0 |  |  |  | základní | 0 | 0 | 0 | 0 | 0 | 0 | 4 | K | 2 |  |  |  | ROZPOCET | 0 | 0 | 0 | 0 | 0 | 1 | 0 | 4 | -947245830
365 | K | Pol10 | Toaletní záchodový kartáč plastový nástěnný | kus | 1 |  | 0 |  |  |  | základní | 0 | 0 | 0 | 0 | 0 | 0 | 4 | K | 2 |  |  |  | ROZPOCET | 0 | 0 | 0 | 0 | 0 | 1 | 0 | 4 | -2089052160
366 | K | Pol11 | Zásobník na toaletní papír | kus | 1 |  | 0 |  |  |  | základní | 0 | 0 | 0 | 0 | 0 | 0 | 4 | K | 2 |  |  |  | ROZPOCET | 0 | 0 | 0 | 0 | 0 | 1 | 0 | 4 | -1032620634
367 | K | Pol12 | Zrcadlo 400x600 mm bez rámu s fazetou | kus | 1 |  | 0 |  |  |  | základní | 0 | 0 | 0 | 0 | 0 | 0 | 4 | K | 2 |  |  |  | ROZPOCET | 0 | 0 | 0 | 0 | 0 | 1 | 0 | 4 | 371439665
368 | K | Pol8 | Závěs na ručníky tyčový | kus | 1 |  | 0 |  |  |  | základní | 0 | 0 | 0 | 0 | 0 | 0 | 4 | K | 2 |  |  |  | ROZPOCET | 0 | 0 | 0 | 0 | 0 | 1 | 0 | 4 | -25627079
369 | K | Pol9 | Košíček na mýdlo(sprcha) - nerez | kus | 1 |  | 0 |  |  |  | základní | 0 | 0 | 0 | 0 | 0 | 0 | 4 | K | 2 |  |  |  | ROZPOCET | 0 | 0 | 0 | 0 | 0 | 1 | 0 | 4 | 183544403
370 | K | Pol10 | Toaletní záchodový kartáč plastový nástěnný | kus | 1 |  | 0 |  |  |  | základní | 0 | 0 | 0 | 0 | 0 | 0 | 4 | K | 2 |  |  |  | ROZPOCET | 0 | 0 | 0 | 0 | 0 | 1 | 0 | 4 | 1254720244
371 | K | Pol11 | Zásobník na toaletní papír | kus | 1 |  | 0 |  |  |  | základní | 0 | 0 | 0 | 0 | 0 | 0 | 4 | K | 2 |  |  |  | ROZPOCET | 0 | 0 | 0 | 0 | 0 | 1 | 0 | 4 | 1160522364
372 | K | Pol1 | Dávkovač mýdla plastový nástěnný | kus | 1 |  | 0 |  |  |  | základní | 0 | 0 | 0 | 0 | 0 | 0 | 4 | K | 2 |  |  |  | ROZPOCET | 0 | 0 | 0 | 0 | 0 | 1 | 0 | 4 | 691875830
373 | K | Pol2 | Odpadkový koš závěsný 10 l | kus | 1 |  | 0 |  |  |  | základní | 0 | 0 | 0 | 0 | 0 | 0 | 4 | K | 2 |  |  |  | ROZPOCET | 0 | 0 | 0 | 0 | 0 | 1 | 0 | 4 | 1808985293
374 | K | Pol3 | Závěs na ručníky tříháčkový | kus | 1 |  | 0 |  |  |  | základní | 0 | 0 | 0 | 0 | 0 | 0 | 4 | K | 2 |  |  |  | ROZPOCET | 0 | 0 | 0 | 0 | 0 | 1 | 0 | 4 | 1705209156
375 | K | Pol12 | Zrcadlo 400x600 mm bez rámu s fazetou | kus | 1 |  | 0 |  |  |  | základní | 0 | 0 | 0 | 0 | 0 | 0 | 4 | K | 2 |  |  |  | ROZPOCET | 0 | 0 | 0 | 0 | 0 | 1 | 0 | 4 | -2038869338
376 | K | Pol1 | Dávkovač mýdla plastový nástěnný | kus | 1 |  | 0 |  |  |  | základní | 0 | 0 | 0 | 0 | 0 | 0 | 4 | K | 2 |  |  |  | ROZPOCET | 0 | 0 | 0 | 0 | 0 | 1 | 0 | 4 | -1462436349
377 | K | Pol2 | Odpadkový koš závěsný 10 l | kus | 1 |  | 0 |  |  |  | základní | 0 | 0 | 0 | 0 | 0 | 0 | 4 | K | 2 |  |  |  | ROZPOCET | 0 | 0 | 0 | 0 | 0 | 1 | 0 | 4 | 682216886
378 | K | Pol3 | Závěs na ručníky tříháčkový | kus | 1 |  | 0 |  |  |  | základní | 0 | 0 | 0 | 0 | 0 | 0 | 4 | K | 2 |  |  |  | ROZPOCET | 0 | 0 | 0 | 0 | 0 | 1 | 0 | 4 | -1171984457
379 | K | Pol10 | Toaletní záchodový kartáč plastový nástěnný | kus | 1 |  | 0 |  |  |  | základní | 0 | 0 | 0 | 0 | 0 | 0 | 4 | K | 2 |  |  |  | ROZPOCET | 0 | 0 | 0 | 0 | 0 | 1 | 0 | 4 | 818760750
380 | K | Pol11 | Zásobník na toaletní papír | kus | 1 |  | 0 |  |  |  | základní | 0 | 0 | 0 | 0 | 0 | 0 | 4 | K | 2 |  |  |  | ROZPOCET | 0 | 0 | 0 | 0 | 0 | 1 | 0 | 4 | 1781737656
381 | K | Pol12 | Zrcadlo 400x600 mm bez rámu s fazetou | kus | 1 |  | 0 |  |  |  | základní | 0 | 0 | 0 | 0 | 0 | 0 | 4 | K | 2 |  |  |  | ROZPOCET | 0 | 0 | 0 | 0 | 0 | 1 | 0 | 4 | 77439492
382 | K | Pol8 | Závěs na ručníky tyčový | kus | 1 |  | 0 |  |  |  | základní | 0 | 0 | 0 | 0 | 0 | 0 | 4 | K | 2 |  |  |  | ROZPOCET | 0 | 0 | 0 | 0 | 0 | 1 | 0 | 4 | -1540107663
383 | K | Pol9 | Košíček na mýdlo(sprcha) - nerez | kus | 1 |  | 0 |  |  |  | základní | 0 | 0 | 0 | 0 | 0 | 0 | 4 | K | 2 |  |  |  | ROZPOCET | 0 | 0 | 0 | 0 | 0 | 1 | 0 | 4 | 63339094
384 | K | Pol1 | Dávkovač mýdla plastový nástěnný | kus | 1 |  | 0 |  |  |  | základní | 0 | 0 | 0 | 0 | 0 | 0 | 4 | K | 2 |  |  |  | ROZPOCET | 0 | 0 | 0 | 0 | 0 | 1 | 0 | 4 | -1009695705
385 | K | Pol2 | Odpadkový koš závěsný 10 l | kus | 1 |  | 0 |  |  |  | základní | 0 | 0 | 0 | 0 | 0 | 0 | 4 | K | 2 |  |  |  | ROZPOCET | 0 | 0 | 0 | 0 | 0 | 1 | 0 | 4 | -912962150
386 | K | Pol3 | Závěs na ručníky tříháčkový | kus | 1 |  | 0 |  |  |  | základní | 0 | 0 | 0 | 0 | 0 | 0 | 4 | K | 2 |  |  |  | ROZPOCET | 0 | 0 | 0 | 0 | 0 | 1 | 0 | 4 | 138392932
387 | K | Pol1 | Dávkovač mýdla plastový nástěnný | kus | 1 |  | 0 |  |  |  | základní | 0 | 0 | 0 | 0 | 0 | 0 | 4 | K | 2 |  |  |  | ROZPOCET | 0 | 0 | 0 | 0 | 0 | 1 | 0 | 4 | -786464029
388 | K | Pol2 | Odpadkový koš závěsný 10 l | kus | 1 |  | 0 |  |  |  | základní | 0 | 0 | 0 | 0 | 0 | 0 | 4 | K | 2 |  |  |  | ROZPOCET | 0 | 0 | 0 | 0 | 0 | 1 | 0 | 4 | -81449852
389 | K | Pol3 | Závěs na ručníky tříháčkový | kus | 1 |  | 0 |  |  |  | základní | 0 | 0 | 0 | 0 | 0 | 0 | 4 | K | 2 |  |  |  | ROZPOCET | 0 | 0 | 0 | 0 | 0 | 1 | 0 | 4 | 1459967179
390 | K | Pol8 | Závěs na ručníky tyčový | kus | 1 |  | 0 |  |  |  | základní | 0 | 0 | 0 | 0 | 0 | 0 | 4 | K | 2 |  |  |  | ROZPOCET | 0 | 0 | 0 | 0 | 0 | 1 | 0 | 4 | -1185904843
391 | K | Pol9 | Košíček na mýdlo(sprcha) - nerez | kus | 1 |  | 0 |  |  |  | základní | 0 | 0 | 0 | 0 | 0 | 0 | 4 | K | 2 |  |  |  | ROZPOCET | 0 | 0 | 0 | 0 | 0 | 1 | 0 | 4 | 783512221
392 | K | Pol10 | Toaletní záchodový kartáč plastový nástěnný | kus | 1 |  | 0 |  |  |  | základní | 0 | 0 | 0 | 0 | 0 | 0 | 4 | K | 2 |  |  |  | ROZPOCET | 0 | 0 | 0 | 0 | 0 | 1 | 0 | 4 | -1328745706
393 | K | Pol11 | Zásobník na toaletní papír | kus | 1 |  | 0 |  |  |  | základní | 0 | 0 | 0 | 0 | 0 | 0 | 4 | K | 2 |  |  |  | ROZPOCET | 0 | 0 | 0 | 0 | 0 | 1 | 0 | 4 | -697325950
394 | K | Pol10 | Toaletní záchodový kartáč plastový nástěnný | kus | 1 |  | 0 |  |  |  | základní | 0 | 0 | 0 | 0 | 0 | 0 | 4 | K | 2 |  |  |  | ROZPOCET | 0 | 0 | 0 | 0 | 0 | 1 | 0 | 4 | -1605688827
395 | K | Pol11 | Zásobník na toaletní papír | kus | 1 |  | 0 |  |  |  | základní | 0 | 0 | 0 | 0 | 0 | 0 | 4 | K | 2 |  |  |  | ROZPOCET | 0 | 0 | 0 | 0 | 0 | 1 | 0 | 4 | -1364271488
396 | K | Pol10 | Toaletní záchodový kartáč plastový nástěnný | kus | 1 |  | 0 |  |  |  | základní | 0 | 0 | 0 | 0 | 0 | 0 | 4 | K | 2 |  |  |  | ROZPOCET | 0 | 0 | 0 | 0 | 0 | 1 | 0 | 4 | -1044679598
397 | K | Pol11 | Zásobník na toaletní papír | kus | 1 |  | 0 |  |  |  | základní | 0 | 0 | 0 | 0 | 0 | 0 | 4 | K | 2 |  |  |  | ROZPOCET | 0 | 0 | 0 | 0 | 0 | 1 | 0 | 4 | 396953140
398 | K | Pol12 | Zrcadlo 400x600 mm bez rámu s fazetou | kus | 1 |  | 0 |  |  |  | základní | 0 | 0 | 0 | 0 | 0 | 0 | 4 | K | 2 |  |  |  | ROZPOCET | 0 | 0 | 0 | 0 | 0 | 1 | 0 | 4 | -1931004240
399 | K | Pol1 | Dávkovač mýdla plastový nástěnný | kus | 1 |  | 0 |  |  |  | základní | 0 | 0 | 0 | 0 | 0 | 0 | 4 | K | 2 |  |  |  | ROZPOCET | 0 | 0 | 0 | 0 | 0 | 1 | 0 | 4 | 524124679
400 | K | Pol2 | Odpadkový koš závěsný 10 l | kus | 1 |  | 0 |  |  |  | základní | 0 | 0 | 0 | 0 | 0 | 0 | 4 | K | 2 |  |  |  | ROZPOCET | 0 | 0 | 0 | 0 | 0 | 1 | 0 | 4 | -669844370
401 | K | Pol3 | Závěs na ručníky tříháčkový | kus | 1 |  | 0 |  |  |  | základní | 0 | 0 | 0 | 0 | 0 | 0 | 4 | K | 2 |  |  |  | ROZPOCET | 0 | 0 | 0 | 0 | 0 | 1 | 0 | 4 | 1125694087
402 | K | Pol12 | Zrcadlo 400x600 mm bez rámu s fazetou | kus | 1 |  | 0 |  |  |  | základní | 0 | 0 | 0 | 0 | 0 | 0 | 4 | K | 2 |  |  |  | ROZPOCET | 0 | 0 | 0 | 0 | 0 | 1 | 0 | 4 | 1555975241
403 | K | Pol1 | Dávkovač mýdla plastový nástěnný | kus | 1 |  | 0 |  |  |  | základní | 0 | 0 | 0 | 0 | 0 | 0 | 4 | K | 2 |  |  |  | ROZPOCET | 0 | 0 | 0 | 0 | 0 | 1 | 0 | 4 | 710887579
404 | K | Pol2 | Odpadkový koš závěsný 10 l | kus | 1 |  | 0 |  |  |  | základní | 0 | 0 | 0 | 0 | 0 | 0 | 4 | K | 2 |  |  |  | ROZPOCET | 0 | 0 | 0 | 0 | 0 | 1 | 0 | 4 | 481979113
405 | K | Pol3 | Závěs na ručníky tříháčkový | kus | 1 |  | 0 |  |  |  | základní | 0 | 0 | 0 | 0 | 0 | 0 | 4 | K | 2 |  |  |  | ROZPOCET | 0 | 0 | 0 | 0 | 0 | 1 | 0 | 4 | 1510922385
406 | K | Pol10 | Toaletní záchodový kartáč plastový nástěnný | kus | 1 |  | 0 |  |  |  | základní | 0 | 0 | 0 | 0 | 0 | 0 | 4 | K | 2 |  |  |  | ROZPOCET | 0 | 0 | 0 | 0 | 0 | 1 | 0 | 4 | -598839672
407 | K | Pol10 | Toaletní záchodový kartáč plastový nástěnný | kus | 1 |  | 0 |  |  |  | základní | 0 | 0 | 0 | 0 | 0 | 0 | 4 | K | 2 |  |  |  | ROZPOCET | 0 | 0 | 0 | 0 | 0 | 1 | 0 | 4 | -517294838

## SO 01 - D.1.4.1 - Zdravot...
| List obsahuje: |  | 1) Krycí list soupisu | 2) Rekapitulace |  |  | 3) Soupis prací | Zpět na list: | Rekapitulace stavby
[9 empty] | >> skryté sloupce << | [9 empty] | {A05D3EDA-1830-4CF2-A656-23EDC29BAFD0}
2
| KRYCÍ LIST SOUPISU | [8 empty] | v --- níže se nacházejí doplnkové a pomocné údaje k sestavám --- v | [8 empty] | False
Stavba:
REKONSTRUKCE OBJEKTU I KRAJSKÉ ZDRAVOTNÍ a.s. - NEMOCNICE DĚČÍN o.z.
Objekt:
SO 01 - STAVEBNÍ OBJEKTY
Soupis:
SO 01 - D.1.4.1 - Zdravotně technické instalace
| KSO: |  |  |  |  | CC-CZ:
| Místo: |  | Děčín |  |  | Datum: | 22.05.2016
| Zadavatel: |  |  |  |  | IČ:
|  | KRAJSKÁ ZDRAVOTNÍ a.s. |  |  |  | DIČ:
| Uchazeč: |  |  |  |  | IČ:
|  | Na základě výběrového řízení |  |  |  | DIČ:
| Projektant: |  |  |  |  | IČ:
|  | KANIA a.s. , Ostrava |  |  |  | DIČ:
Poznámka:
Soupis prací je sestaven za využití položek Cenové soustavy ÚRS. Cenové a technické podmínky položek CS ÚRS, které nejsou uvedeny v soupisu prací (tzv. úvodní části katalogů) jsou neomezeně dálkově k dispozici na www.cs-urs.cz. Položky soupisu prací, které nemají ve sloupci "Cenová soustava" uveden žádný údaj, nepochází z Cenové soustavy ÚRS (takové položky soupisu prací mají Cenovou soustavu "VLASTNÍ"). Nedílnou součástí soupisu prací je projektová dokumentace vč. textových příloh, na kterou se položky soupisu prací plně odkazují.
| Cena bez DPH | [5 empty] | 0
|  |  | Základ daně |  |  | Sazba daně | Výše daně
| DPH | základní | 0 |  |  | 21% | 0
|  | snížená | 0 |  |  | 15% | 0
|  | zákl. přenesená | 0 |  |  | 21% | 0
|  | sníž. přenesená | 0 |  |  | 15% | 0
|  | nulová | 0 |  |  | 0% | 0
| Cena s DPH |  |  | v | CZK |  | 0
REKAPITULACE ČLENĚNÍ SOUPISU PRACÍ
Stavba:
REKONSTRUKCE OBJEKTU I KRAJSKÉ ZDRAVOTNÍ a.s. - NEMOCNICE DĚČÍN o.z.
Objekt:
SO 01 - STAVEBNÍ OBJEKTY
Soupis:
SO 01 - D.1.4.1 - Zdravotně technické instalace
Místo: |  |  | Děčín |  |  | Datum: | 22.05.2016
Zadavatel: |  |  | KRAJSKÁ ZDRAVOTNÍ a.s. |  |  | Projektant: | KANIA a.s. , Ostrava
Uchazeč: |  |  | Na základě výběrového řízení
Kód dílu - Popis | [6 empty] | Cena celkem [CZK]
Náklady soupisu celkem | [6 empty] | 0 | [12 empty] | -1
| PSV - Práce a dodávky PSV | [5 empty] | 0
SOUPIS PRACÍ
Stavba:
REKONSTRUKCE OBJEKTU I KRAJSKÉ ZDRAVOTNÍ a.s. - NEMOCNICE DĚČÍN o.z.
Objekt:
SO 01 - STAVEBNÍ OBJEKTY
Soupis:
SO 01 - D.1.4.1 - Zdravotně technické instalace
Místo: |  |  | Děčín |  |  | Datum: | 22.05.2016
Zadavatel: |  |  | KRAJSKÁ ZDRAVOTNÍ a.s. |  |  | Projektant: | KANIA a.s. , Ostrava
Uchazeč: |  |  | Na základě výběrového řízení
PČ | Typ | Kód | Popis | MJ | Množství | J.cena [CZK] | Cena celkem [CZK] | Cenová soustava |  | Poznámka | DPH | J. Nh [h] | Nh celkem [h] | J. hmotnost [t] | Hmotnost celkem [t] | J. suť [t] | Suť Celkem [t]
Náklady soupisu celkem | [6 empty] | 0 | [5 empty] | 0 |  | 0 |  | 0 |  | D | -1 | [7 empty] | 0
| D | PSV | Práce a dodávky PSV |  |  |  | 0 | [5 empty] | 0 |  | 0 |  | 0 | 2 | D | 0 | ROZPOCET | [6 empty] | 0
1 | K | 001001 | Zdravotně technické instalace - viz samostatný soupis prací | soubor | 1 |  | 0 |  |  |  | základní | 0 | 0 | 0 | 0 | 0 | 0 | 16 | K | 1 | ROZPOCET | 0 | 0 | 0 | 0 | 0 | 1 | 0 | 16 | -718140356

## SO 01 - D.1.4.2 - Vzducho...
| List obsahuje: |  | 1) Krycí list soupisu | 2) Rekapitulace |  |  | 3) Soupis prací | Zpět na list: | Rekapitulace stavby
[9 empty] | >> skryté sloupce << | [9 empty] | {8E9DDD07-8670-4CD1-8EAF-D0543B70AA20}
2
| KRYCÍ LIST SOUPISU | [8 empty] | v --- níže se nacházejí doplnkové a pomocné údaje k sestavám --- v | [8 empty] | False
Stavba:
REKONSTRUKCE OBJEKTU I KRAJSKÉ ZDRAVOTNÍ a.s. - NEMOCNICE DĚČÍN o.z.
Objekt:
SO 01 - STAVEBNÍ OBJEKTY
Soupis:
SO 01 - D.1.4.2 - Vzduchotechnika
| KSO: |  |  |  |  | CC-CZ:
| Místo: |  | Děčín |  |  | Datum: | 22.05.2016
| Zadavatel: |  |  |  |  | IČ:
|  | KRAJSKÁ ZDRAVOTNÍ a.s. |  |  |  | DIČ:
| Uchazeč: |  |  |  |  | IČ:
|  | Na základě výběrového řízení |  |  |  | DIČ:
| Projektant: |  |  |  |  | IČ:
|  | KANIA a.s. , Ostrava |  |  |  | DIČ:
Poznámka:
Soupis prací je sestaven za využití položek Cenové soustavy ÚRS. Cenové a technické podmínky položek CS ÚRS, které nejsou uvedeny v soupisu prací (tzv. úvodní části katalogů) jsou neomezeně dálkově k dispozici na www.cs-urs.cz. Položky soupisu prací, které nemají ve sloupci "Cenová soustava" uveden žádný údaj, nepochází z Cenové soustavy ÚRS (takové položky soupisu prací mají Cenovou soustavu "VLASTNÍ"). Nedílnou součástí soupisu prací je projektová dokumentace vč. textových příloh, na kterou se položky soupisu prací plně odkazují.
| Cena bez DPH | [5 empty] | 0
|  |  | Základ daně |  |  | Sazba daně | Výše daně
| DPH | základní | 0 |  |  | 21% | 0
|  | snížená | 0 |  |  | 15% | 0
|  | zákl. přenesená | 0 |  |  | 21% | 0
|  | sníž. přenesená | 0 |  |  | 15% | 0
|  | nulová | 0 |  |  | 0% | 0
| Cena s DPH |  |  | v | CZK |  | 0
REKAPITULACE ČLENĚNÍ SOUPISU PRACÍ
Stavba:
REKONSTRUKCE OBJEKTU I KRAJSKÉ ZDRAVOTNÍ a.s. - NEMOCNICE DĚČÍN o.z.
Objekt:
SO 01 - STAVEBNÍ OBJEKTY
Soupis:
SO 01 - D.1.4.2 - Vzduchotechnika
Místo: |  |  | Děčín |  |  | Datum: | 22.05.2016
Zadavatel: |  |  | KRAJSKÁ ZDRAVOTNÍ a.s. |  |  | Projektant: | KANIA a.s. , Ostrava
Uchazeč: |  |  | Na základě výběrového řízení
Kód dílu - Popis | [6 empty] | Cena celkem [CZK]
Náklady soupisu celkem | [6 empty] | 0 | [12 empty] | -1
| PSV - Práce a dodávky PSV | [5 empty] | 0
SOUPIS PRACÍ
Stavba:
REKONSTRUKCE OBJEKTU I KRAJSKÉ ZDRAVOTNÍ a.s. - NEMOCNICE DĚČÍN o.z.
Objekt:
SO 01 - STAVEBNÍ OBJEKTY
Soupis:
SO 01 - D.1.4.2 - Vzduchotechnika
Místo: |  |  | Děčín |  |  | Datum: | 22.05.2016
Zadavatel: |  |  | KRAJSKÁ ZDRAVOTNÍ a.s. |  |  | Projektant: | KANIA a.s. , Ostrava
Uchazeč: |  |  | Na základě výběrového řízení
PČ | Typ | Kód | Popis | MJ | Množství | J.cena [CZK] | Cena celkem [CZK] | Cenová soustava |  | Poznámka | DPH | J. Nh [h] | Nh celkem [h] | J. hmotnost [t] | Hmotnost celkem [t] | J. suť [t] | Suť Celkem [t]
Náklady soupisu celkem | [6 empty] | 0 | [5 empty] | 0 |  | 0 |  | 0 |  | D | -1 | [7 empty] | 0
| D | PSV | Práce a dodávky PSV |  |  |  | 0 | [5 empty] | 0 |  | 0 |  | 0 | 2 | D | 0 | ROZPOCET | [6 empty] | 0
1 | K | 001001 | Vzduchotechnika - viz samostatný soupis prací | soubor | 1 |  | 0 |  |  |  | základní | 0 | 0 | 0 | 0 | 0 | 0 | 16 | K | 1 | ROZPOCET | 0 | 0 | 0 | 0 | 0 | 1 | 0 | 16 | 2087191595

## SO 01 - D.1.4.3 - Zařízen...
| List obsahuje: |  | 1) Krycí list soupisu | 2) Rekapitulace |  |  | 3) Soupis prací | Zpět na list: | Rekapitulace stavby
[9 empty] | >> skryté sloupce << | [9 empty] | {C26CFBA4-FD11-4DF2-AA4C-9D08A055EDDA}
2
| KRYCÍ LIST SOUPISU | [8 empty] | v --- níže se nacházejí doplnkové a pomocné údaje k sestavám --- v | [8 empty] | False
Stavba:
REKONSTRUKCE OBJEKTU I KRAJSKÉ ZDRAVOTNÍ a.s. - NEMOCNICE DĚČÍN o.z.
Objekt:
SO 01 - STAVEBNÍ OBJEKTY
Soupis:
SO 01 - D.1.4.3 - Zařízení pro vytápění budov - rozvody ÚT
| KSO: |  |  |  |  | CC-CZ:
| Místo: |  | Děčín |  |  | Datum: | 22.05.2016
| Zadavatel: |  |  |  |  | IČ:
|  | KRAJSKÁ ZDRAVOTNÍ a.s. |  |  |  | DIČ:
| Uchazeč: |  |  |  |  | IČ:
|  | Na základě výběrového řízení |  |  |  | DIČ:
| Projektant: |  |  |  |  | IČ:
|  | KANIA a.s. , Ostrava |  |  |  | DIČ:
Poznámka:
Soupis prací je sestaven za využití položek Cenové soustavy ÚRS. Cenové a technické podmínky položek CS ÚRS, které nejsou uvedeny v soupisu prací (tzv. úvodní části katalogů) jsou neomezeně dálkově k dispozici na www.cs-urs.cz. Položky soupisu prací, které nemají ve sloupci "Cenová soustava" uveden žádný údaj, nepochází z Cenové soustavy ÚRS (takové položky soupisu prací mají Cenovou soustavu "VLASTNÍ"). Nedílnou součástí soupisu prací je projektová dokumentace vč. textových příloh, na kterou se položky soupisu prací plně odkazují.
| Cena bez DPH | [5 empty] | 0
|  |  | Základ daně |  |  | Sazba daně | Výše daně
| DPH | základní | 0 |  |  | 21% | 0
|  | snížená | 0 |  |  | 15% | 0
|  | zákl. přenesená | 0 |  |  | 21% | 0
|  | sníž. přenesená | 0 |  |  | 15% | 0
|  | nulová | 0 |  |  | 0% | 0
| Cena s DPH |  |  | v | CZK |  | 0
REKAPITULACE ČLENĚNÍ SOUPISU PRACÍ
Stavba:
REKONSTRUKCE OBJEKTU I KRAJSKÉ ZDRAVOTNÍ a.s. - NEMOCNICE DĚČÍN o.z.
Objekt:
SO 01 - STAVEBNÍ OBJEKTY
Soupis:
SO 01 - D.1.4.3 - Zařízení pro vytápění budov - rozvody ÚT
Místo: |  |  | Děčín |  |  | Datum: | 22.05.2016
Zadavatel: |  |  | KRAJSKÁ ZDRAVOTNÍ a.s. |  |  | Projektant: | KANIA a.s. , Ostrava
Uchazeč: |  |  | Na základě výběrového řízení
Kód dílu - Popis | [6 empty] | Cena celkem [CZK]
Náklady soupisu celkem | [6 empty] | 0 | [12 empty] | -1
| PSV - Práce a dodávky PSV | [5 empty] | 0
SOUPIS PRACÍ
Stavba:
REKONSTRUKCE OBJEKTU I KRAJSKÉ ZDRAVOTNÍ a.s. - NEMOCNICE DĚČÍN o.z.
Objekt:
SO 01 - STAVEBNÍ OBJEKTY
Soupis:
SO 01 - D.1.4.3 - Zařízení pro vytápění budov - rozvody ÚT
Místo: |  |  | Děčín |  |  | Datum: | 22.05.2016
Zadavatel: |  |  | KRAJSKÁ ZDRAVOTNÍ a.s. |  |  | Projektant: | KANIA a.s. , Ostrava
Uchazeč: |  |  | Na základě výběrového řízení
PČ | Typ | Kód | Popis | MJ | Množství | J.cena [CZK] | Cena celkem [CZK] | Cenová soustava |  | Poznámka | DPH | J. Nh [h] | Nh celkem [h] | J. hmotnost [t] | Hmotnost celkem [t] | J. suť [t] | Suť Celkem [t]
Náklady soupisu celkem | [6 empty] | 0 | [5 empty] | 0 |  | 0 |  | 0 |  | D | -1 | [7 empty] | 0
| D | PSV | Práce a dodávky PSV |  |  |  | 0 | [5 empty] | 0 |  | 0 |  | 0 | 2 | D | 0 | ROZPOCET | [6 empty] | 0
1 | K | 001001 | Zařízení pro vytápění - rozvody ÚT - viz samostatný soupis prací | soubor | 1 |  | 0 |  |  |  | základní | 0 | 0 | 0 | 0 | 0 | 0 | 16 | K | 1 | ROZPOCET | 0 | 0 | 0 | 0 | 0 | 1 | 0 | 16 | -601017720

## SO 01 - D.1.4.5 - Silnopr...
| List obsahuje: |  | 1) Krycí list soupisu | 2) Rekapitulace |  |  | 3) Soupis prací | Zpět na list: | Rekapitulace stavby
[9 empty] | >> skryté sloupce << | [9 empty] | {9D689EAE-1E33-4AA9-B6FB-A67136869B7D}
2
| KRYCÍ LIST SOUPISU | [8 empty] | v --- níže se nacházejí doplnkové a pomocné údaje k sestavám --- v | [8 empty] | False
Stavba:
REKONSTRUKCE OBJEKTU I KRAJSKÉ ZDRAVOTNÍ a.s. - NEMOCNICE DĚČÍN o.z.
Objekt:
SO 01 - STAVEBNÍ OBJEKTY
Soupis:
SO 01 - D.1.4.5 - Silnoproudá zařízení
| KSO: |  |  |  |  | CC-CZ:
| Místo: |  | Děčín |  |  | Datum: | 22.05.2016
| Zadavatel: |  |  |  |  | IČ:
|  | KRAJSKÁ ZDRAVOTNÍ a.s. |  |  |  | DIČ:
| Uchazeč: |  |  |  |  | IČ:
|  | Na základě výběrového řízení |  |  |  | DIČ:
| Projektant: |  |  |  |  | IČ:
|  | KANIA a.s. , Ostrava |  |  |  | DIČ:
Poznámka:
Soupis prací je sestaven za využití položek Cenové soustavy ÚRS. Cenové a technické podmínky položek CS ÚRS, které nejsou uvedeny v soupisu prací (tzv. úvodní části katalogů) jsou neomezeně dálkově k dispozici na www.cs-urs.cz. Položky soupisu prací, které nemají ve sloupci "Cenová soustava" uveden žádný údaj, nepochází z Cenové soustavy ÚRS (takové položky soupisu prací mají Cenovou soustavu "VLASTNÍ"). Nedílnou součástí soupisu prací je projektová dokumentace vč. textových příloh, na kterou se položky soupisu prací plně odkazují.
| Cena bez DPH | [5 empty] | 0
|  |  | Základ daně |  |  | Sazba daně | Výše daně
| DPH | základní | 0 |  |  | 21% | 0
|  | snížená | 0 |  |  | 15% | 0
|  | zákl. přenesená | 0 |  |  | 21% | 0
|  | sníž. přenesená | 0 |  |  | 15% | 0
|  | nulová | 0 |  |  | 0% | 0
| Cena s DPH |  |  | v | CZK |  | 0
REKAPITULACE ČLENĚNÍ SOUPISU PRACÍ
Stavba:
REKONSTRUKCE OBJEKTU I KRAJSKÉ ZDRAVOTNÍ a.s. - NEMOCNICE DĚČÍN o.z.
Objekt:
SO 01 - STAVEBNÍ OBJEKTY
Soupis:
SO 01 - D.1.4.5 - Silnoproudá zařízení
Místo: |  |  | Děčín |  |  | Datum: | 22.05.2016
Zadavatel: |  |  | KRAJSKÁ ZDRAVOTNÍ a.s. |  |  | Projektant: | KANIA a.s. , Ostrava
Uchazeč: |  |  | Na základě výběrového řízení
Kód dílu - Popis | [6 empty] | Cena celkem [CZK]
Náklady soupisu celkem | [6 empty] | 0 | [12 empty] | -1
| M - Práce a dodávky M | [5 empty] | 0
SOUPIS PRACÍ
Stavba:
REKONSTRUKCE OBJEKTU I KRAJSKÉ ZDRAVOTNÍ a.s. - NEMOCNICE DĚČÍN o.z.
Objekt:
SO 01 - STAVEBNÍ OBJEKTY
Soupis:
SO 01 - D.1.4.5 - Silnoproudá zařízení
Místo: |  |  | Děčín |  |  | Datum: | 22.05.2016
Zadavatel: |  |  | KRAJSKÁ ZDRAVOTNÍ a.s. |  |  | Projektant: | KANIA a.s. , Ostrava
Uchazeč: |  |  | Na základě výběrového řízení
PČ | Typ | Kód | Popis | MJ | Množství | J.cena [CZK] | Cena celkem [CZK] | Cenová soustava |  | Poznámka | DPH | J. Nh [h] | Nh celkem [h] | J. hmotnost [t] | Hmotnost celkem [t] | J. suť [t] | Suť Celkem [t]
Náklady soupisu celkem | [6 empty] | 0 | [5 empty] | 0 |  | 0 |  | 0 |  | D | -1 | [7 empty] | 0
| D | M | Práce a dodávky M |  |  |  | 0 | [5 empty] | 0 |  | 0 |  | 0 | 3 | D | 0 | ROZPOCET | [6 empty] | 0
1 | K | 001011 | Silnoproudá zařízení - viz samostatný soupis prací | soubor | 1 |  | 0 |  |  |  | základní | 0 | 0 | 0 | 0 | 0 | 0 | 64 | K | 1 | ROZPOCET | 0 | 0 | 0 | 0 | 0 | 1 | 0 | 64 | -2132244121

## SO 01 - D.1.4.7 - Zařízen...
| List obsahuje: |  | 1) Krycí list soupisu | 2) Rekapitulace |  |  | 3) Soupis prací | Zpět na list: | Rekapitulace stavby
[9 empty] | >> skryté sloupce << | [9 empty] | {ABFBAEB5-DAAF-4CBD-BF45-95B11AF9429B}
2
| KRYCÍ LIST SOUPISU | [8 empty] | v --- níže se nacházejí doplnkové a pomocné údaje k sestavám --- v | [8 empty] | False
Stavba:
REKONSTRUKCE OBJEKTU I KRAJSKÉ ZDRAVOTNÍ a.s. - NEMOCNICE DĚČÍN o.z.
Objekt:
SO 01 - STAVEBNÍ OBJEKTY
Soupis:
SO 01 - D.1.4.7 - Zařízení pro vytápění budov - výměníková stanice
| KSO: |  |  |  |  | CC-CZ:
| Místo: |  | Děčín |  |  | Datum: | 22.05.2016
| Zadavatel: |  |  |  |  | IČ:
|  | KRAJSKÁ ZDRAVOTNÍ a.s. |  |  |  | DIČ:
| Uchazeč: |  |  |  |  | IČ:
|  | Na základě výběrového řízení |  |  |  | DIČ:
| Projektant: |  |  |  |  | IČ:
|  | KANIA a.s. , Ostrava |  |  |  | DIČ:
Poznámka:
Soupis prací je sestaven za využití položek Cenové soustavy ÚRS. Cenové a technické podmínky položek CS ÚRS, které nejsou uvedeny v soupisu prací (tzv. úvodní části katalogů) jsou neomezeně dálkově k dispozici na www.cs-urs.cz. Položky soupisu prací, které nemají ve sloupci "Cenová soustava" uveden žádný údaj, nepochází z Cenové soustavy ÚRS (takové položky soupisu prací mají Cenovou soustavu "VLASTNÍ"). Nedílnou součástí soupisu prací je projektová dokumentace vč. textových příloh, na kterou se položky soupisu prací plně odkazují.
| Cena bez DPH | [5 empty] | 0
|  |  | Základ daně |  |  | Sazba daně | Výše daně
| DPH | základní | 0 |  |  | 21% | 0
|  | snížená | 0 |  |  | 15% | 0
|  | zákl. přenesená | 0 |  |  | 21% | 0
|  | sníž. přenesená | 0 |  |  | 15% | 0
|  | nulová | 0 |  |  | 0% | 0
| Cena s DPH |  |  | v | CZK |  | 0
REKAPITULACE ČLENĚNÍ SOUPISU PRACÍ
Stavba:
REKONSTRUKCE OBJEKTU I KRAJSKÉ ZDRAVOTNÍ a.s. - NEMOCNICE DĚČÍN o.z.
Objekt:
SO 01 - STAVEBNÍ OBJEKTY
Soupis:
SO 01 - D.1.4.7 - Zařízení pro vytápění budov - výměníková stanice
Místo: |  |  | Děčín |  |  | Datum: | 22.05.2016
Zadavatel: |  |  | KRAJSKÁ ZDRAVOTNÍ a.s. |  |  | Projektant: | KANIA a.s. , Ostrava
Uchazeč: |  |  | Na základě výběrového řízení
Kód dílu - Popis | [6 empty] | Cena celkem [CZK]
Náklady soupisu celkem | [6 empty] | 0 | [12 empty] | -1
| PSV - Práce a dodávky PSV | [5 empty] | 0
SOUPIS PRACÍ
Stavba:
REKONSTRUKCE OBJEKTU I KRAJSKÉ ZDRAVOTNÍ a.s. - NEMOCNICE DĚČÍN o.z.
Objekt:
SO 01 - STAVEBNÍ OBJEKTY
Soupis:
SO 01 - D.1.4.7 - Zařízení pro vytápění budov - výměníková stanice
Místo: |  |  | Děčín |  |  | Datum: | 22.05.2016
Zadavatel: |  |  | KRAJSKÁ ZDRAVOTNÍ a.s. |  |  | Projektant: | KANIA a.s. , Ostrava
Uchazeč: |  |  | Na základě výběrového řízení
PČ | Typ | Kód | Popis | MJ | Množství | J.cena [CZK] | Cena celkem [CZK] | Cenová soustava |  | Poznámka | DPH | J. Nh [h] | Nh celkem [h] | J. hmotnost [t] | Hmotnost celkem [t] | J. suť [t] | Suť Celkem [t]
Náklady soupisu celkem | [6 empty] | 0 | [5 empty] | 0 |  | 0 |  | 0 |  | D | -1 | [7 empty] | 0
| D | PSV | Práce a dodávky PSV |  |  |  | 0 | [5 empty] | 0 |  | 0 |  | 0 | 2 | D | 0 | ROZPOCET | [6 empty] | 0
1 | K | 001001 | Zařízení pro vytápění - výměníková stanice - viz samostatný soupis prací | soubor | 1 |  | 0 |  |  |  | základní | 0 | 0 | 0 | 0 | 0 | 0 | 16 | K | 1 | ROZPOCET | 0 | 0 | 0 | 0 | 0 | 1 | 0 | 16 | 1621962738

## SO 01 - D.1.4.8 - Úpravna...
| List obsahuje: |  | 1) Krycí list soupisu | 2) Rekapitulace |  |  | 3) Soupis prací | Zpět na list: | Rekapitulace stavby
[9 empty] | >> skryté sloupce << | [9 empty] | {FE3E33F4-0331-4F92-9FC4-5F61575DA5C9}
2
| KRYCÍ LIST SOUPISU | [8 empty] | v --- níže se nacházejí doplnkové a pomocné údaje k sestavám --- v | [8 empty] | False
Stavba:
REKONSTRUKCE OBJEKTU I KRAJSKÉ ZDRAVOTNÍ a.s. - NEMOCNICE DĚČÍN o.z.
Objekt:
SO 01 - STAVEBNÍ OBJEKTY
Soupis:
SO 01 - D.1.4.8 - Úpravna vody pro vodoléčbu
| KSO: |  |  |  |  | CC-CZ:
| Místo: |  | Děčín |  |  | Datum: | 22.05.2016
| Zadavatel: |  |  |  |  | IČ:
|  | KRAJSKÁ ZDRAVOTNÍ a.s. |  |  |  | DIČ:
| Uchazeč: |  |  |  |  | IČ:
|  | Na základě výběrového řízení |  |  |  | DIČ:
| Projektant: |  |  |  |  | IČ:
|  | KANIA a.s. , Ostrava |  |  |  | DIČ:
Poznámka:
Soupis prací je sestaven za využití položek Cenové soustavy ÚRS. Cenové a technické podmínky položek CS ÚRS, které nejsou uvedeny v soupisu prací (tzv. úvodní části katalogů) jsou neomezeně dálkově k dispozici na www.cs-urs.cz. Položky soupisu prací, které nemají ve sloupci "Cenová soustava" uveden žádný údaj, nepochází z Cenové soustavy ÚRS (takové položky soupisu prací mají Cenovou soustavu "VLASTNÍ"). Nedílnou součástí soupisu prací je projektová dokumentace vč. textových příloh, na kterou se položky soupisu prací plně odkazují.
| Cena bez DPH | [5 empty] | 0
|  |  | Základ daně |  |  | Sazba daně | Výše daně
| DPH | základní | 0 |  |  | 21% | 0
|  | snížená | 0 |  |  | 15% | 0
|  | zákl. přenesená | 0 |  |  | 21% | 0
|  | sníž. přenesená | 0 |  |  | 15% | 0
|  | nulová | 0 |  |  | 0% | 0
| Cena s DPH |  |  | v | CZK |  | 0
REKAPITULACE ČLENĚNÍ SOUPISU PRACÍ
Stavba:
REKONSTRUKCE OBJEKTU I KRAJSKÉ ZDRAVOTNÍ a.s. - NEMOCNICE DĚČÍN o.z.
Objekt:
SO 01 - STAVEBNÍ OBJEKTY
Soupis:
SO 01 - D.1.4.8 - Úpravna vody pro vodoléčbu
Místo: |  |  | Děčín |  |  | Datum: | 22.05.2016
Zadavatel: |  |  | KRAJSKÁ ZDRAVOTNÍ a.s. |  |  | Projektant: | KANIA a.s. , Ostrava
Uchazeč: |  |  | Na základě výběrového řízení
Kód dílu - Popis | [6 empty] | Cena celkem [CZK]
Náklady soupisu celkem | [6 empty] | 0 | [12 empty] | -1
| PSV - Práce a dodávky PSV | [5 empty] | 0
SOUPIS PRACÍ
Stavba:
REKONSTRUKCE OBJEKTU I KRAJSKÉ ZDRAVOTNÍ a.s. - NEMOCNICE DĚČÍN o.z.
Objekt:
SO 01 - STAVEBNÍ OBJEKTY
Soupis:
SO 01 - D.1.4.8 - Úpravna vody pro vodoléčbu
Místo: |  |  | Děčín |  |  | Datum: | 22.05.2016
Zadavatel: |  |  | KRAJSKÁ ZDRAVOTNÍ a.s. |  |  | Projektant: | KANIA a.s. , Ostrava
Uchazeč: |  |  | Na základě výběrového řízení
PČ | Typ | Kód | Popis | MJ | Množství | J.cena [CZK] | Cena celkem [CZK] | Cenová soustava |  | Poznámka | DPH | J. Nh [h] | Nh celkem [h] | J. hmotnost [t] | Hmotnost celkem [t] | J. suť [t] | Suť Celkem [t]
Náklady soupisu celkem | [6 empty] | 0 | [5 empty] | 0 |  | 0 |  | 0 |  | D | -1 | [7 empty] | 0
| D | PSV | Práce a dodávky PSV |  |  |  | 0 | [5 empty] | 0 |  | 0 |  | 0 | 2 | D | 0 | ROZPOCET | [6 empty] | 0
1 | K | 001001 | Úpravna vody pro vodoléčbu - viz samostatný soupis prací | soubor | 1 |  | 0 |  |  |  | základní | 0 | 0 | 0 | 0 | 0 | 0 | 16 | K | 1 | ROZPOCET | 0 | 0 | 0 | 0 | 0 | 1 | 0 | 16 | 21775800

## IO 01 - Výměna části areá...
| List obsahuje: |  | 1) Krycí list soupisu | 2) Rekapitulace |  |  | 3) Soupis prací | Zpět na list: | Rekapitulace stavby
[9 empty] | >> skryté sloupce << | [9 empty] | {3D07561D-1A0D-4A18-A44F-494EC34228E8}
2
| KRYCÍ LIST SOUPISU | [8 empty] | v --- níže se nacházejí doplnkové a pomocné údaje k sestavám --- v | [8 empty] | False
Stavba:
REKONSTRUKCE OBJEKTU I KRAJSKÉ ZDRAVOTNÍ a.s. - NEMOCNICE DĚČÍN o.z.
Objekt:
IO - INŽENÝRSKÉ OBJEKTY
Soupis:
IO 01 - Výměna části areálové kanalizace
| KSO: |  |  |  |  | CC-CZ:
| Místo: |  | Děčín |  |  | Datum: | 22.05.2016
| Zadavatel: |  |  |  |  | IČ:
|  | KRAJSKÁ ZDRAVOTNÍ a.s. |  |  |  | DIČ:
| Uchazeč: |  |  |  |  | IČ:
|  | Na základě výběrového řízení |  |  |  | DIČ:
| Projektant: |  |  |  |  | IČ:
|  | KANIA a.s. , Ostrava |  |  |  | DIČ:
Poznámka:
Soupis prací je sestaven za využití položek Cenové soustavy ÚRS. Cenové a technické podmínky položek CS ÚRS, které nejsou uvedeny v soupisu prací (tzv. úvodní části katalogů) jsou neomezeně dálkově k dispozici na www.cs-urs.cz. Položky soupisu prací, které nemají ve sloupci "Cenová soustava" uveden žádný údaj, nepochází z Cenové soustavy ÚRS (takové položky soupisu prací mají Cenovou soustavu "VLASTNÍ"). Nedílnou součástí soupisu prací je projektová dokumentace vč. textových příloh, na kterou se položky soupisu prací plně odkazují.
| Cena bez DPH | [5 empty] | 0
|  |  | Základ daně |  |  | Sazba daně | Výše daně
| DPH | základní | 0 |  |  | 21% | 0
|  | snížená | 0 |  |  | 15% | 0
|  | zákl. přenesená | 0 |  |  | 21% | 0
|  | sníž. přenesená | 0 |  |  | 15% | 0
|  | nulová | 0 |  |  | 0% | 0
| Cena s DPH |  |  | v | CZK |  | 0
REKAPITULACE ČLENĚNÍ SOUPISU PRACÍ
Stavba:
REKONSTRUKCE OBJEKTU I KRAJSKÉ ZDRAVOTNÍ a.s. - NEMOCNICE DĚČÍN o.z.
Objekt:
IO - INŽENÝRSKÉ OBJEKTY
Soupis:
IO 01 - Výměna části areálové kanalizace
Místo: |  |  | Děčín |  |  | Datum: | 22.05.2016
Zadavatel: |  |  | KRAJSKÁ ZDRAVOTNÍ a.s. |  |  | Projektant: | KANIA a.s. , Ostrava
Uchazeč: |  |  | Na základě výběrového řízení
Kód dílu - Popis | [6 empty] | Cena celkem [CZK]
Náklady soupisu celkem | [6 empty] | 0 | [12 empty] | -1
| PSV - Práce a dodávky PSV | [5 empty] | 0
SOUPIS PRACÍ
Stavba:
REKONSTRUKCE OBJEKTU I KRAJSKÉ ZDRAVOTNÍ a.s. - NEMOCNICE DĚČÍN o.z.
Objekt:
IO - INŽENÝRSKÉ OBJEKTY
Soupis:
IO 01 - Výměna části areálové kanalizace
Místo: |  |  | Děčín |  |  | Datum: | 22.05.2016
Zadavatel: |  |  | KRAJSKÁ ZDRAVOTNÍ a.s. |  |  | Projektant: | KANIA a.s. , Ostrava
Uchazeč: |  |  | Na základě výběrového řízení
PČ | Typ | Kód | Popis | MJ | Množství | J.cena [CZK] | Cena celkem [CZK] | Cenová soustava |  | Poznámka | DPH | J. Nh [h] | Nh celkem [h] | J. hmotnost [t] | Hmotnost celkem [t] | J. suť [t] | Suť Celkem [t]
Náklady soupisu celkem | [6 empty] | 0 | [5 empty] | 0 |  | 0 |  | 0 |  | D | -1 | [7 empty] | 0
| D | PSV | Práce a dodávky PSV |  |  |  | 0 | [5 empty] | 0 |  | 0 |  | 0 | 2 | D | 0 | ROZPOCET | [6 empty] | 0
1 | K | 001021 | Výměna části areálové kanalizace - viz samostatný soupis prací | soubor | 1 |  | 0 |  |  |  | základní | 0 | 0 | 0 | 0 | 0 | 0 | 16 | K | 1 | ROZPOCET | 0 | 0 | 0 | 0 | 0 | 1 | 0 | 16 | 1324939460

## IO 02 - Výměna části areá...
| List obsahuje: |  | 1) Krycí list soupisu | 2) Rekapitulace |  |  | 3) Soupis prací | Zpět na list: | Rekapitulace stavby
[9 empty] | >> skryté sloupce << | [9 empty] | {086195DF-E1C3-447E-92A1-7D11501ED0E8}
2
| KRYCÍ LIST SOUPISU | [8 empty] | v --- níže se nacházejí doplnkové a pomocné údaje k sestavám --- v | [8 empty] | False
Stavba:
REKONSTRUKCE OBJEKTU I KRAJSKÉ ZDRAVOTNÍ a.s. - NEMOCNICE DĚČÍN o.z.
Objekt:
IO - INŽENÝRSKÉ OBJEKTY
Soupis:
IO 02 - Výměna části areálového vodovodu
| KSO: |  |  |  |  | CC-CZ:
| Místo: |  | Děčín |  |  | Datum: | 22.05.2016
| Zadavatel: |  |  |  |  | IČ:
|  | KRAJSKÁ ZDRAVOTNÍ a.s. |  |  |  | DIČ:
| Uchazeč: |  |  |  |  | IČ:
|  | Na základě výběrového řízení |  |  |  | DIČ:
| Projektant: |  |  |  |  | IČ:
|  | KANIA a.s. , Ostrava |  |  |  | DIČ:
Poznámka:
Soupis prací je sestaven za využití položek Cenové soustavy ÚRS. Cenové a technické podmínky položek CS ÚRS, které nejsou uvedeny v soupisu prací (tzv. úvodní části katalogů) jsou neomezeně dálkově k dispozici na www.cs-urs.cz. Položky soupisu prací, které nemají ve sloupci "Cenová soustava" uveden žádný údaj, nepochází z Cenové soustavy ÚRS (takové položky soupisu prací mají Cenovou soustavu "VLASTNÍ"). Nedílnou součástí soupisu prací je projektová dokumentace vč. textových příloh, na kterou se položky soupisu prací plně odkazují.
| Cena bez DPH | [5 empty] | 0
|  |  | Základ daně |  |  | Sazba daně | Výše daně
| DPH | základní | 0 |  |  | 21% | 0
|  | snížená | 0 |  |  | 15% | 0
|  | zákl. přenesená | 0 |  |  | 21% | 0
|  | sníž. přenesená | 0 |  |  | 15% | 0
|  | nulová | 0 |  |  | 0% | 0
| Cena s DPH |  |  | v | CZK |  | 0
REKAPITULACE ČLENĚNÍ SOUPISU PRACÍ
Stavba:
REKONSTRUKCE OBJEKTU I KRAJSKÉ ZDRAVOTNÍ a.s. - NEMOCNICE DĚČÍN o.z.
Objekt:
IO - INŽENÝRSKÉ OBJEKTY
Soupis:
IO 02 - Výměna části areálového vodovodu
Místo: |  |  | Děčín |  |  | Datum: | 22.05.2016
Zadavatel: |  |  | KRAJSKÁ ZDRAVOTNÍ a.s. |  |  | Projektant: | KANIA a.s. , Ostrava
Uchazeč: |  |  | Na základě výběrového řízení
Kód dílu - Popis | [6 empty] | Cena celkem [CZK]
Náklady soupisu celkem | [6 empty] | 0 | [12 empty] | -1
| PSV - Práce a dodávky PSV | [5 empty] | 0
SOUPIS PRACÍ
Stavba:
REKONSTRUKCE OBJEKTU I KRAJSKÉ ZDRAVOTNÍ a.s. - NEMOCNICE DĚČÍN o.z.
Objekt:
IO - INŽENÝRSKÉ OBJEKTY
Soupis:
IO 02 - Výměna části areálového vodovodu
Místo: |  |  | Děčín |  |  | Datum: | 22.05.2016
Zadavatel: |  |  | KRAJSKÁ ZDRAVOTNÍ a.s. |  |  | Projektant: | KANIA a.s. , Ostrava
Uchazeč: |  |  | Na základě výběrového řízení
PČ | Typ | Kód | Popis | MJ | Množství | J.cena [CZK] | Cena celkem [CZK] | Cenová soustava |  | Poznámka | DPH | J. Nh [h] | Nh celkem [h] | J. hmotnost [t] | Hmotnost celkem [t] | J. suť [t] | Suť Celkem [t]
Náklady soupisu celkem | [6 empty] | 0 | [5 empty] | 0 |  | 0 |  | 0 |  | D | -1 | [7 empty] | 0
| D | PSV | Práce a dodávky PSV |  |  |  | 0 | [5 empty] | 0 |  | 0 |  | 0 | 2 | D | 0 | ROZPOCET | [6 empty] | 0
1 | K | 001021 | Výměna části areálového vodovodu - viz samostatný soupis prací | soubor | 1 |  | 0 |  |  |  | základní | 0 | 0 | 0 | 0 | 0 | 0 | 16 | K | 1 | ROZPOCET | 0 | 0 | 0 | 0 | 0 | 1 | 0 | 16 | -1659300998

## Pokyny pro vyplnění
Struktura údajů, formát souboru a metodika pro zpracování
Struktura
Soubor je složen ze záložky Rekapitulace stavby a záložek s názvem soupisu prací pro jednotlivé objekty ve formátu XLS. Každá ze záložek přitom obsahuje
ještě samostatné sestavy vymezené orámovaním a nadpisem sestavy.
Rekapitulace stavby obsahuje sestavu Rekapitulace stavby a Rekapitulace objektů stavby a soupisů prací.
V sestavě Rekapitulace stavby jsou uvedeny informace identifikující předmět veřejné zakázky na stavební práce, KSO, CC-CZ, CZ-CPV, CZ-CPA a rekapitulaci
celkové nabídkové ceny uchazeče.
V sestavě Rekapitulace objektů stavby a soupisů prací je uvedena rekapitulace stavebních objektů, inženýrských objektů, provozních souborů,
vedlejších a ostatních nákladů a ostatních nákladů s rekapitulací nabídkové ceny za jednotlivé soupisy prací. Na základě údaje Typ je možné
identifikovat, zda se jedná o objekt nebo soupis prací pro daný objekt:
|  | STA | Stavební objekt pozemní
|  | ING | Stavební objekt inženýrský
|  | PRO | Provozní soubor
|  | VON | Vedlejší a ostatní náklady
|  | OST | Ostatní
|  | Soupis | Soupis prací pro daný typ objektu
Soupis prací pro jednotlivé objekty obsahuje sestavy Krycí list soupisu, Rekapitulace členění soupisu prací, Soupis prací. Za soupis prací může být považován
i objekt stavby v případě, že neobsahuje podřízenou zakázku.
Krycí list soupisu obsahuje rekapitulaci informací o předmětu veřejné zakázky ze sestavy Rekapitulace stavby, informaci o zařazení objektu do KSO,
CC-CZ, CZ-CPV, CZ-CPA a rekapitulaci celkové nabídkové ceny uchazeče za aktuální soupis prací.
Rekapitulace členění soupisu prací obsahuje rekapitulaci soupisu prací ve všech úrovních členění soupisu tak, jak byla tato členění použita (např.
stavební díly, funkční díly, případně jiné členění) s rekapitulací nabídkové ceny.
Soupis prací obsahuje položky veškerých stavebních nebo montážních prací, dodávek materiálů a služeb nezbytných pro zhotovení stavebního objektu,
inženýrského objektu, provozního souboru, vedlejších a ostatních nákladů.
Pro položky soupisu prací se zobrazují následující informace:
|  | PČ |  | Pořadové číslo položky v aktuálním soupisu
|  | TYP |  | Typ položky: K - konstrukce, M - materiál, PP - plný popis, PSC - poznámka k souboru cen, P - poznámka k položce, VV - výkaz výměr
|  | Kód |  | Kód položky
|  | Popis |  | Zkrácený popis položky
|  | MJ |  | Měrná jednotka položky
|  | Množství |  | Množství v měrné jednotce
|  | J.cena |  | Jednotková cena položky. Zadaní může obsahovat namísto J.ceny sloupce J.materiál a J.montáž, jejichž součet definuje
J.cenu položky.
|  | Cena celkem |  | Celková cena položky daná jako součin množství a j.ceny
|  | Cenová soustava |  | Příslušnost položky do cenové soustavy
Ke každé položce soupisu prací se na samostatných řádcích může zobrazovat:
Plný popis položky
Poznámka k souboru cen a poznámka zadavatele
Výkaz výměr
Pokud je k řádku výkazu výměr evidovaný údaj ve sloupci Kód, jedná se o definovaný odkaz, na který se může odvolávat výkaz výměr z jiné položky.
Metodika pro zpracování
Jednotlivé sestavy jsou v souboru provázány. Editovatelné pole jsou zvýrazněny žlutým podbarvením, ostatní pole neslouží k editaci a nesmí být jakkoliv
modifikovány.
Uchazeč je pro podání nabídky povinen vyplnit žlutě podbarvená pole:
Pole Uchazeč v sestavě Rekapitulace stavby - zde uchazeč vyplní svůj název (název subjektu)
Pole IČ a DIČ v sestavě Rekapitulace stavby - zde uchazeč vyplní svoje IČ a DIČ
Datum v sestavě Rekapitulace stavby - zde uchazeč vyplní datum vytvoření nabídky
J.cena = jednotková cena v sestavě Soupis prací o maximálním počtu desetinných míst uvedených v poli
- pokud sestavy soupisů prací obsahují pole J.cena, musí být všechna tato pole vyplněna nenulovými kladnými číslicemi
Poznámka - nepovinný údaj pro položku soupisu
V případě, že sestavy soupisů prací neobsahují pole J.cena, potom ve všech soupisech prací obsahují pole:
- J.materiál - jednotková cena materiálu
- J.montáž - jednotková cena montáže
Uchazeč je v tomto případě povinen vyplnit všechna pole J.materiál a pole J.montáž nenulovými kladnými číslicemi. V případech, kdy položka
neobsahuje žádný materiál je přípustné, aby pole J.materiál bylo vyplněno nulou. V případech, kdy položka neobsahuje žádnou montáž je přípustné,
aby pole J.montáž bylo vyplněno nulou. Není však přípustné, aby obě pole - J.materiál, J.Montáž byly u jedné položky vyplněny nulou.
Rekapitulace stavby
Název |  |  | Povinný |  | Popis | Typ | Max. počet
atributu |  |  | (A/N) |  |  |  | znaků
Kód |  |  | A |  | Kód stavby | String | 20
Stavba |  |  | A |  | Název stavby | String | 120
Místo |  |  | N |  | Místo stavby | String | 50
Datum |  |  | A |  | Datum vykonaného exportu | Date
KSO |  |  | N |  | Klasifikace stavebního objektu | String | 15
CC-CZ |  |  | N |  | Klasifikace stavbeních děl | String | 15
CZ-CPV |  |  | N |  | Společný slovník pro veřejné zakázky | String | 20
CZ-CPA |  |  | N |  | Klasifikace produkce podle činností | String | 20
Zadavatel |  |  | N |  | Zadavatel zadaní | String | 50
IČ |  |  | N |  | IČ zadavatele zadaní | String | 20
DIČ |  |  | N |  | DIČ zadavatele zadaní | String | 20
Uchazeč |  |  | N |  | Uchazeč veřejné zakázky | String | 50
Projektant |  |  | N |  | Projektant | String | 50
Poznámka |  |  | N |  | Poznámka k zadání | String | 255
Sazba DPH |  |  | A |  | Rekapitulace sazeb DPH u položek soupisů | eGSazbaDph
Základna DPH |  |  | A |  | Základna DPH určena součtem celkové ceny z položek soupisů | Double
Hodnota DPH |  |  | A |  | Hodnota DPH | Double
Cena bez DPH |  |  | A |  | Celková cena bez DPH za celou stavbu. Sčítává se ze všech listů. | Double
Cena s DPH |  |  | A |  | Celková cena s DPH za celou stavbu | Double
Rekapitulace objektů stavby a soupisů prací
Název |  |  | Povinný |  | Popis | Typ | Max. počet
atributu |  |  | (A/N) |  |  |  | znaků
Kód |  |  | A |  | Přebírá se z Rekapitulace stavby | String | 20
Stavba |  |  | A |  | Přebírá se z Rekapitulace stavby | String | 120
Místo |  |  | N |  | Přebírá se z Rekapitulace stavby | String | 50
Datum |  |  | A |  | Přebírá se z Rekapitulace stavby | Date
Zadavatel |  |  | N |  | Přebírá se z Rekapitulace stavby | String | 50
Projektant |  |  | N |  | Přebírá se z Rekapitulace stavby | String | 50
Uchazeč |  |  | N |  | Přebírá se z Rekapitulace stavby | String | 50
Kód |  |  | A |  | Kód objektu | String | 20
Objektu, Soupis prací |  |  | A |  | Název objektu | String | 120
Cena bez DPH |  |  | A |  | Cena bez DPH za daný objekt | Double
Cena s DPH |  |  | A |  | Cena spolu s DPH za daný objekt | Double
Typ |  |  | A |  | Typ zakázky | eGTypZakazky
Krycí list soupisu
Název |  |  | Povinný |  | Popis | Typ | Max. počet
atributu |  |  | (A/N) |  |  |  | znaků
Stavba |  |  | A |  | Přebírá se z Rekapitulace stavby | String | 120
Objekt |  |  | A |  | Kód a název objektu | String | 20 + 120
Soupis |  |  | A |  | Kód a název soupisu | String | 20 + 120
KSO |  |  | N |  | Klasifikace stavebního objektu | String | 15
CC-CZ |  |  | N |  | Klasifikace stavbeních děl | String | 15
CZ-CPV |  |  | N |  | Společný slovník pro veřejné zakázky | String | 20
CZ-CPA |  |  | N |  | Klasifikace produkce podle činností | String | 20
Místo |  |  | N |  | Přebírá se z Rekapitulace stavby | String | 50
Zadavatel |  |  | N |  | Přebírá se z Rekapitulace stavby | String | 50
Uchazeč |  |  | N |  | Přebírá se z Rekapitulace stavby | String | 50
Projektant |  |  | N |  | Přebírá se z Rekapitulace stavby | String | 50
Poznámka |  |  | N |  | Poznámka k soupisu prací | String | 255
Sazba DPH |  |  | A |  | Rekapitulace sazeb DPH na položkách aktuálního soupisu | eGSazbaDph
Základna DPH |  |  | A |  | Základna DPH určena součtem celkové ceny z položek aktuálního soupisu | Double
Hodnota DPH |  |  | A |  | Hodnota DPH | Double
Cena bez DPH |  |  | A |  | Cena bez DPH za daný soupis | Double
Cena s DPH |  |  | A |  | Cena s DPH za daný soupis | Double
Rekapitulace členění soupisu prací
Název |  |  | Povinný |  | Popis | Typ | Max. počet
atributu |  |  | (A/N) |  |  |  | znaků
Stavba |  |  | A |  | Přebírá se z Rekapitulace stavby | String | 120
Objekt |  |  | A |  | Kód a název objektu, přebírá se z Krycího listu soupisu | String | 20 + 120
Soupis |  |  | A |  | Kód a název objektu, přebírá se z Krycího listu soupisu | String | 20 + 120
Místo |  |  | N |  | Přebírá se z Rekapitulace stavby | String | 50
Datum |  |  | A |  | Přebírá se z Rekapitulace stavby | Date
Zadavatel |  |  | N |  | Přebírá se z Rekapitulace stavby | String | 50
Projektant |  |  | N |  | Přebírá se z Rekapitulace stavby | String | 50
Uchazeč |  |  | N |  | Přebírá se z Rekapitulace stavby | String | 50
Kód dílu - Popis |  |  | A |  | Kód a název dílu ze soupisu | String | 20 + 100
Cena celkem |  |  | A |  | Cena celkem za díl ze soupisu | Double
Soupis prací
Název |  |  | Povinný |  | Popis | Typ | Max. počet
atributu |  |  | (A/N) |  |  |  | znaků
Stavba |  |  | A |  | Přebírá se z Rekapitulace stavby | String | 120
Objekt |  |  | A |  | Kód a název objektu | String | 20 + 120
Soupis |  |  | A |  | Přebírá se z Krycího listu soupisu | String | 20 + 120
Místo |  |  | N |  | Přebírá se z Krycího listu soupisu | String | 50
Datum |  |  | A |  | Přebírá se z Krycího listu soupisu | Date
Zadavatel |  |  | N |  | Přebírá se z Krycího listu soupisu | String | 50
Projektant |  |  | N |  | Přebírá se z Krycího listu soupisu | String | 50
Uchazeč |  |  | N |  | Přebírá se z Krycího listu soupisu | String | 50
PČ |  |  | A |  | Pořadové číslo položky soupisu | Long
Typ |  |  | A |  | Typ položky soupisu | eGTypPolozky | 1
Kód |  |  | A |  | Kód položky ze soupisu | String | 20
Popis |  |  | A |  | Popis položky ze soupisu | String | 255
MJ |  |  | A |  | Měrná jednotka položky | String | 10
Množství |  |  | A |  | Množství položky soupisu | Double
J.Cena |  |  | A |  | Jednotková cena položky | Double
Cena celkem |  |  | A |  | Cena celkem vyčíslena jako J.Cena * Množství | Double
Cenová soustava |  |  | N |  | Zařazení položky do cenové soustavy | String | 50
p |  |  | N |  | Poznámka položky ze soupisu | Memo
psc |  |  | N |  | Poznámka k souboru cen ze soupisu | Memo
pp |  |  | N |  | Plný popis položky ze soupisu | Memo
vv |  |  | N |  | Výkaz výměr (figura, výraz, výměra) ze soupisu | Text,Text,Double | 20, 150
Datová věta
Typ věty |  |  | Hodnota |  | Význam
eGSazbaDPH |  |  | základní |  | Základní sazba DPH
|  |  | snížená |  | Snížená sazba DPH
|  |  | nulová |  | Nulová sazba DPH
|  |  | zákl. přenesená |  | Základní sazba DPH přenesená
|  |  | sníž. přenesená |  | Snížená sazba DPH přenesená
eGTypZakazky |  |  | STA |  | Stavební objekt
|  |  | PRO |  | Provozní soubor
|  |  | ING |  | Inženýrský objekt
|  |  | VON |  | Vedlejší a ostatní náklady
|  |  | OST |  | Ostatní náklady
eGTypPolozky |  |  | 1 |  | Položka typu HSV
|  |  | 2 |  | Položka typu PSV
|  |  | 3 |  | Položka typu M
|  |  | 4 |  | Položka typu OST