## Rekapitulace stavby
Export Komplet | [24 empty] | VZ | 2.0 | ZAMOK |  |  |  |  | False | False | {d1155012-a1d2-4672-b8b9-47f0262903d2}
[31 empty] | 0,01 | 21
[31 empty] | 0,01 | 15
|  | REKAPITULACE STAVBY | [15 empty] | v --- níže se nacházejí doplnkové a pomocné údaje k sestavám --- v | [11 empty] | Návod na vyplnění | 0,001
|  | Kód: |  |  |  |  | JS23-114 | [22 empty] | Měnit lze pouze buňky se žlutým podbarvením! 1) v Rekapitulaci stavby vyplňte údaje o Uchazeči (přenesou se do ostatních sestav i v jiných listech) 2) na vybraných listech vyplňte v sestavě Soupis prací ceny u položek | 0,01
|  | Stavba: |  |  |  |  | Sklad prádla v Nemocnici Děčín, o.z. | [23 empty] | 0,01
|  | KSO: | [11 empty] | CC-CZ: | [16 empty] | 0,01
|  | Místo: |  |  |  |  | č.parc. 1021, obec Děčín, k.ú. Děčín (624926) | [6 empty] | Datum: |  | 12. 9. 2023 | [14 empty] | 0,01
0,01
|  | Zadavatel: | [11 empty] | IČ: |  | 25488627 | [14 empty] | 0,01
|  |  | Krajská zdravotní, a.s. | [10 empty] | DIČ: |  | CZ25488627 | [14 empty] | 0,01
0,01
|  | Uchazeč: | [11 empty] | IČ: |  | Vyplň údaj | [14 empty] | 0,01
|  |  | Vyplň údaj | [10 empty] | DIČ: |  | Vyplň údaj | [14 empty] | 0,01
False
|  | Projektant: | [11 empty] | IČ: |  | 60057840 | [14 empty] | False
|  |  | Ing.arch. Tomáš Adámek | [10 empty] | DIČ: | [16 empty] | True
0,01
|  | Zpracovatel: | [11 empty] | IČ: |  | 08660361 | [14 empty] | 0,01
|  |  | Ing. Jaroslav Stolička | [10 empty] | DIČ: | [16 empty] | False
Poznámka:
Soupis prací je sestaven s využitím Cenové soustavy ÚRS. Položky, které pochází z této cenové soustavy, jsou ve sloupci 'Cenová soustava' označeny popisem 'CS ÚRS' a úrovní příslušného kalendářního pololetí. Veškeré další informace vymezující popis a podmínky použití těchto položek z Cenové soustavy, které nejsou uvedeny přímo v soupisu prací, jsou neomezeně dálkově k dispozici na webu podminky.urs.cz.
|  | Cena bez DPH | [11 empty] | 0
[8 empty] | Sazba daně |  | Základ daně |  |  |  | Výše daně
|  | DPH |  | základní |  |  |  | 21% |  | 0 |  |  |  | 0
|  |  |  | snížená |  |  |  | 15% |  | 0 |  |  |  | 0
|  |  |  | zákl. přenesená |  |  |  | 21% |  | 0 |  |  |  | 0
|  |  |  | sníž. přenesená |  |  |  | 15% |  | 0 |  |  |  | 0
|  |  |  | nulová |  |  |  | 0% |  | 0 |  |  |  | 0
|  | Cena s DPH | [6 empty] | v |  | CZK |  |  | 0
REKAPITULACE OBJEKTŮ STAVBY A SOUPISŮ PRACÍ
| Kód: | [6 empty] | JS23-114
| Stavba: | [6 empty] | Sklad prádla v Nemocnici Děčín, o.z.
| Místo: | [6 empty] | č.parc. 1021, obec Děčín, k.ú. Děčín (624926) |  |  |  |  | Datum: |  | 12. 9. 2023
| Zadavatel: | [6 empty] | Krajská zdravotní, a.s. |  |  |  |  | Projektant: |  | Ing.arch. Tomáš Adámek |  |  | Informatívní údaje z listů zakázek
| Uchazeč: | [11 empty] | Zpracovatel: |  | Ing. Jaroslav Stolička
| Kód |  |  |  | Popis | [6 empty] | Cena bez DPH [CZK] |  |  |  | Cena s DPH [CZK] | Typ | z toho Ostat. náklady [CZK] | DPH [CZK] | Normohodiny [h] | DPH základní [CZK] | DPH snížená [CZK] | DPH základní přenesená [CZK] | DPH snížená přenesená [CZK] | Základna DPH základní | Základna DPH snížená | Základna DPH zákl. přenesená | Základna DPH sníž. přenesená | Základna DPH nulová
| Náklady stavby celkem | [10 empty] | 0 |  |  |  | 0 |  | 0 | 0 | 0 | 0 | 0 | 0 | 0 | 0 | 0 | 0 | 0 | 0 |  | D | 0 | ###NOIMPORT### | IMPORT | {d1155012-a1d2-4672-b8b9-47f0262903d2} | {00000000-0000-0000-0000-000000000000}
/ |  | 01 |  |  |  | Bourací práce | [5 empty] | 0 |  |  |  | 0 | STA | 0 | 0 | 0 | 0 | 0 | 0 | 0 | 0 | 0 | 0 | 0 | 0 |  |  | 1 |  | IMPORT | {6c9220f6-022f-4dea-8e45-39fa0d5718a4} | {d1155012-a1d2-4672-b8b9-47f0262903d2} | 2
/ |  | 02 |  |  |  | Stavební část | [5 empty] | 0 |  |  |  | 0 | STA | 0 | 0 | 0 | 0 | 0 | 0 | 0 | 0 | 0 | 0 | 0 | 0 |  |  | 1 |  | IMPORT | {70754c22-b2b2-411d-89b1-382f9f9f8a8b} | {d1155012-a1d2-4672-b8b9-47f0262903d2} | 2
/ |  | 03 |  |  |  | Vnitřní kanalizace | [5 empty] | 0 |  |  |  | 0 | STA | 0 | 0 | 0 | 0 | 0 | 0 | 0 | 0 | 0 | 0 | 0 | 0 |  |  | 1 |  | IMPORT | {d6affa1a-4525-420b-9969-95808e1b6aa0} | {d1155012-a1d2-4672-b8b9-47f0262903d2} | 2
/ |  | 04 |  |  |  | Vnitřní vodovod | [5 empty] | 0 |  |  |  | 0 | STA | 0 | 0 | 0 | 0 | 0 | 0 | 0 | 0 | 0 | 0 | 0 | 0 |  |  | 1 |  | IMPORT | {17f982ba-8b4f-4933-a021-02a2c487da5d} | {d1155012-a1d2-4672-b8b9-47f0262903d2} | 2
/ |  | 05 |  |  |  | Vytápění | [5 empty] | 0 |  |  |  | 0 | STA | 0 | 0 | 0 | 0 | 0 | 0 | 0 | 0 | 0 | 0 | 0 | 0 |  |  | 1 |  | IMPORT | {0d1c86f2-efde-42d8-8fd0-bdaa79233cbc} | {d1155012-a1d2-4672-b8b9-47f0262903d2} | 2
/ |  | 06 |  |  |  | Silnoproud | [5 empty] | 0 |  |  |  | 0 | STA | 0 | 0 | 0 | 0 | 0 | 0 | 0 | 0 | 0 | 0 | 0 | 0 |  |  | 1 |  | IMPORT | {3fd64ea8-1cc1-4e83-abcb-b58d0ef60999} | {d1155012-a1d2-4672-b8b9-47f0262903d2} | 2
/ |  | 07 |  |  |  | Slaboproud | [5 empty] | 0 |  |  |  | 0 | STA | 0 | 0 | 0 | 0 | 0 | 0 | 0 | 0 | 0 | 0 | 0 | 0 |  |  | 1 |  | IMPORT | {e8a8e616-3474-43e4-839c-fb7e22340a44} | {d1155012-a1d2-4672-b8b9-47f0262903d2} | 2
/ |  | VRN |  |  |  | Vedlejší rozpočtové náklady | [5 empty] | 0 |  |  |  | 0 | STA | 0 | 0 | 0 | 0 | 0 | 0 | 0 | 0 | 0 | 0 | 0 | 0 |  |  | 1 |  | IMPORT | {fa90c682-d342-4225-bbd3-7abd411b9419} | {d1155012-a1d2-4672-b8b9-47f0262903d2} | 2

## 01 - Bourací práce
{6c9220f6-022f-4dea-8e45-39fa0d5718a4}
2
| KRYCÍ LIST SOUPISU PRACÍ | [7 empty] | v --- níže se nacházejí doplnkové a pomocné údaje k sestavám --- v | [8 empty] | False
Stavba:
Sklad prádla v Nemocnici Děčín, o.z.
Objekt:
01 - Bourací práce
| KSO: |  |  |  |  | CC-CZ:
| Místo: |  | č.parc. 1021, obec Děčín, k.ú. Děčín (624926) |  |  | Datum: | 12. 9. 2023
| Zadavatel: |  |  |  |  | IČ: | 25488627
|  | Krajská zdravotní, a.s. |  |  |  | DIČ: | CZ25488627
| Uchazeč: |  |  |  |  | IČ: | Vyplň údaj
|  | Vyplň údaj |  |  |  | DIČ: | Vyplň údaj
| Projektant: |  |  |  |  | IČ: | 60057840
|  | Ing.arch. Tomáš Adámek |  |  |  | DIČ:
| Zpracovatel: |  |  |  |  | IČ: | 08660361
|  | Ing. Jaroslav Stolička |  |  |  | DIČ:
Poznámka:
| Cena bez DPH | [5 empty] | 0
|  |  | Základ daně |  |  | Sazba daně | Výše daně
| DPH | základní | 0 |  |  | 21% | 0
|  | snížená | 0 |  |  | 15% | 0
|  | zákl. přenesená | 0 |  |  | 21% | 0
|  | sníž. přenesená | 0 |  |  | 15% | 0
|  | nulová | 0 |  |  | 0% | 0
| Cena s DPH |  |  | v | CZK |  | 0
REKAPITULACE ČLENĚNÍ SOUPISU PRACÍ
Stavba:
Sklad prádla v Nemocnici Děčín, o.z.
Objekt:
01 - Bourací práce
Místo: |  |  | č.parc. 1021, obec Děčín, k.ú. Děčín (624926) |  |  | Datum: | 12. 9. 2023
Zadavatel: |  |  | Krajská zdravotní, a.s. |  |  | Projektant: | Ing.arch. Tomáš Adámek
Uchazeč: |  |  | Vyplň údaj |  |  | Zpracovatel: | Ing. Jaroslav Stolička
Kód dílu - Popis | [6 empty] | Cena celkem [CZK]
Náklady stavby celkem | [6 empty] | 0 | [11 empty] | -1
| HSV - Práce a dodávky HSV | [5 empty] | 0
| 1 - Zemní práce | [5 empty] | 0
| 3 - Svislé a kompletní konstrukce | [5 empty] | 0
| 9 - Ostatní konstrukce a práce, bourání | [5 empty] | 0
| 94 - Lešení a stavební výtahy | [5 empty] | 0
| 96 - Bourání konstrukcí | [5 empty] | 0
| 97 - Prorážení otvorů a ostatní bourací práce | [5 empty] | 0
| 997 - Přesun sutě | [5 empty] | 0
| 998 - Přesun hmot | [5 empty] | 0
| PSV - Práce a dodávky PSV | [5 empty] | 0
| 711 - Izolace proti vodě, vlhkosti a plynům | [5 empty] | 0
| 713 - Izolace tepelné | [5 empty] | 0
| 722 - Zdravotechnika - vnitřní rozvody | [5 empty] | 0
| 723 - Zdravotechnika - vnitřní plynovod | [5 empty] | 0
| 725 - Zdravotechnika - zařizovací předměty | [5 empty] | 0
| 751 - Vzduchotechnika | [5 empty] | 0
| 766 - Konstrukce truhlářské | [5 empty] | 0
| 767 - Konstrukce zámečnické | [5 empty] | 0
| 771 - Podlahy z dlaždic | [5 empty] | 0
| 776 - Podlahy povlakové | [5 empty] | 0
| 781 - Dokončovací práce - obklady | [5 empty] | 0
| 783 - Dokončovací práce - nátěry | [5 empty] | 0
| 784 - Dokončovací práce - malby a tapety | [5 empty] | 0
SOUPIS PRACÍ
Stavba:
Sklad prádla v Nemocnici Děčín, o.z.
Objekt:
01 - Bourací práce
Místo: |  |  | č.parc. 1021, obec Děčín, k.ú. Děčín (624926) |  |  | Datum: | 12. 9. 2023
Zadavatel: |  |  | Krajská zdravotní, a.s. |  |  | Projektant: | Ing.arch. Tomáš Adámek
Uchazeč: |  |  | Vyplň údaj |  |  | Zpracovatel: | Ing. Jaroslav Stolička
PČ | Typ | Kód | Popis | MJ | Množství | J.cena [CZK] | Cena celkem [CZK] | Cenová soustava |  | DPH | J. Nh [h] | Nh celkem [h] | J. hmotnost [t] | Hmotnost celkem [t] | J. suť [t] | Suť Celkem [t]
Náklady soupisu celkem | [6 empty] | 0 |  |  |  |  | 0 |  | 0.64771 |  | 38.0366 |  | D | -1 | [10 empty] | 0
| D | HSV | Práce a dodávky HSV |  |  |  | 0 |  |  |  |  | 0 |  | 0.18989 |  | 28.7734 | 1 | D | 0 |  |  |  | ROZPOCET | [6 empty] | 0
| D | 1 | Zemní práce |  |  |  | 0 |  |  |  |  | 0 |  | 0 |  | 0 | 1 | D | 1 |  |  |  | ROZPOCET | [6 empty] | 0
1 | K | 132212131 | Hloubení nezapažených rýh šířky do 800 mm ručně s urovnáním dna do předepsaného profilu a spádu v hornině třídy těžitelnosti I skupiny 3 soudržných | m3 | 1.316 |  | 0 | CS ÚRS 2023 02 |  | základní |  | 0 | 0 | 0 | 0 | 0 | 4 | K | 2 |  |  |  | ROZPOCET | 0 | 0 | 0 | 0 | 0 | 1 | 0 | 4 | -577438774
| Online PSC |  | https://podminky.urs.cz/item/CS_URS_2023_02/132212131 | [14 empty] | Online PSC | 2
| VV |  | 0,4*0,3*3,72 "106" |  | 0.446 | [12 empty] | VV | 2 | 2 | True | 0 | ROZPOCET
| VV |  | 0,4*0,3*(3,375+1,6+2,275) "115" |  | 0.87 | [12 empty] | VV | 2 | 2 | True | 0 | ROZPOCET
| VV |  | Součet |  | 1.316 | [12 empty] | VV | 2 | 4 | True | 1 | ROZPOCET
2 | K | 162211311 | Vodorovné přemístění výkopku nebo sypaniny stavebním kolečkem s vyprázdněním kolečka na hromady nebo do dopravního prostředku na vzdálenost do 10 m z horniny třídy těžitelnosti I, skupiny 1 až 3 | m3 | 1.316 |  | 0 | CS ÚRS 2023 02 |  | základní |  | 0 | 0 | 0 | 0 | 0 | 4 | K | 2 |  |  |  | ROZPOCET | 0 | 0 | 0 | 0 | 0 | 1 | 0 | 4 | 1301357693
| Online PSC |  | https://podminky.urs.cz/item/CS_URS_2023_02/162211311 | [14 empty] | Online PSC | 2
| VV |  | 1,316 |  | 1.316 | [12 empty] | VV | 2 | 2 | True | 0 | ROZPOCET
| VV |  | Součet |  | 1.316 | [12 empty] | VV | 2 | 4 | True | 1 | ROZPOCET
3 | K | 162211319 | Vodorovné přemístění výkopku nebo sypaniny stavebním kolečkem s vyprázdněním kolečka na hromady nebo do dopravního prostředku na vzdálenost do 10 m Příplatek za každých dalších 10 m k ceně -1311 | m3 | 2.632 |  | 0 | CS ÚRS 2023 02 |  | základní |  | 0 | 0 | 0 | 0 | 0 | 4 | K | 2 |  |  |  | ROZPOCET | 0 | 0 | 0 | 0 | 0 | 1 | 0 | 4 | 553016797
| Online PSC |  | https://podminky.urs.cz/item/CS_URS_2023_02/162211319 | [14 empty] | Online PSC | 2
| VV |  | 1,316 |  | 1.316 | [12 empty] | VV | 2 | 2 | True | 1 | ROZPOCET
| VV |  | 1,316*2 'Přepočtené koeficientem množství |  | 2.632 | [12 empty] | VV | 2 | 2 | False | 1 | ROZPOCET
4 | K | 167111101 | Nakládání, skládání a překládání neulehlého výkopku nebo sypaniny ručně nakládání, z hornin třídy těžitelnosti I, skupiny 1 až 3 | m3 | 1.316 |  | 0 | CS ÚRS 2023 02 |  | základní |  | 0 | 0 | 0 | 0 | 0 | 4 | K | 2 |  |  |  | ROZPOCET | 0 | 0 | 0 | 0 | 0 | 1 | 0 | 4 | -499854653
| Online PSC |  | https://podminky.urs.cz/item/CS_URS_2023_02/167111101 | [14 empty] | Online PSC | 2
| VV |  | 1,316 |  | 1.316 | [12 empty] | VV | 2 | 2 | True | 0 | ROZPOCET
| VV |  | Součet |  | 1.316 | [12 empty] | VV | 2 | 4 | True | 1 | ROZPOCET
5 | K | 162751117 | Vodorovné přemístění výkopku nebo sypaniny po suchu na obvyklém dopravním prostředku, bez naložení výkopku, avšak se složením bez rozhrnutí z horniny třídy těžitelnosti I skupiny 1 až 3 na vzdálenost přes 9 000 do 10 000 m | m3 | 1.316 |  | 0 | CS ÚRS 2023 02 |  | základní |  | 0 | 0 | 0 | 0 | 0 | 4 | K | 2 |  |  |  | ROZPOCET | 0 | 0 | 0 | 0 | 0 | 1 | 0 | 4 | -527292446
| Online PSC |  | https://podminky.urs.cz/item/CS_URS_2023_02/162751117 | [14 empty] | Online PSC | 2
| VV |  | 1,316 |  | 1.316 | [12 empty] | VV | 2 | 2 | True | 0 | ROZPOCET
| VV |  | Součet |  | 1.316 | [12 empty] | VV | 2 | 4 | True | 1 | ROZPOCET
6 | K | 162751119 | Vodorovné přemístění výkopku nebo sypaniny po suchu na obvyklém dopravním prostředku, bez naložení výkopku, avšak se složením bez rozhrnutí z horniny třídy těžitelnosti I skupiny 1 až 3 na vzdálenost Příplatek k ceně za každých dalších i započatých 1 000 m | m3 | 31.584 |  | 0 | CS ÚRS 2023 02 |  | základní |  | 0 | 0 | 0 | 0 | 0 | 4 | K | 2 |  |  |  | ROZPOCET | 0 | 0 | 0 | 0 | 0 | 1 | 0 | 4 | 1745467404
| Online PSC |  | https://podminky.urs.cz/item/CS_URS_2023_02/162751119 | [14 empty] | Online PSC | 2
| VV |  | 1,316 |  | 1.316 | [12 empty] | VV | 2 | 2 | True | 1 | ROZPOCET
| VV |  | 1,316*24 'Přepočtené koeficientem množství |  | 31.584 | [12 empty] | VV | 2 | 2 | False | 1 | ROZPOCET
7 | K | 171251201 | Uložení sypaniny na skládky nebo meziskládky bez hutnění s upravením uložené sypaniny do předepsaného tvaru | m3 | 2.632 |  | 0 | CS ÚRS 2023 02 |  | základní |  | 0 | 0 | 0 | 0 | 0 | 4 | K | 2 |  |  |  | ROZPOCET | 0 | 0 | 0 | 0 | 0 | 1 | 0 | 4 | 2073795393
| Online PSC |  | https://podminky.urs.cz/item/CS_URS_2023_02/171251201 | [14 empty] | Online PSC | 2
| VV |  | 1,316 "meziskládka" |  | 1.316 | [12 empty] | VV | 2 | 2 | True | 0 | ROZPOCET
| VV |  | 1,316 "skládka" |  | 1.316 | [12 empty] | VV | 2 | 2 | True | 0 | ROZPOCET
| VV |  | Součet |  | 2.632 | [12 empty] | VV | 2 | 4 | True | 1 | ROZPOCET
8 | K | 171201231 | Poplatek za uložení stavebního odpadu na recyklační skládce (skládkovné) zeminy a kamení zatříděného do Katalogu odpadů pod kódem 17 05 04 | t | 2.369 |  | 0 | CS ÚRS 2023 02 |  | základní |  | 0 | 0 | 0 | 0 | 0 | 4 | K | 2 |  |  |  | ROZPOCET | 0 | 0 | 0 | 0 | 0 | 1 | 0 | 4 | 608362016
| Online PSC |  | https://podminky.urs.cz/item/CS_URS_2023_02/171201231 | [14 empty] | Online PSC | 2
| VV |  | 1,316 |  | 1.316 | [12 empty] | VV | 2 | 2 | True | 1 | ROZPOCET
| VV |  | 1,316*1,8 'Přepočtené koeficientem množství |  | 2.369 | [12 empty] | VV | 2 | 2 | False | 1 | ROZPOCET
| D | 3 | Svislé a kompletní konstrukce |  |  |  | 0 |  |  |  |  | 0 |  | 0.15223 |  | 0 | 1 | D | 1 |  |  |  | ROZPOCET | [6 empty] | 0
9 | K | 317944321 | Válcované nosníky dodatečně osazované do připravených otvorů bez zazdění hlav do č. 12 | t | 0.032 |  | 0 | CS ÚRS 2023 02 |  | základní |  | 0 | 1.09 | 0.03488 | 0 | 0 | 4 | K | 2 |  |  |  | ROZPOCET | 0 | 0 | 0 | 0 | 0 | 1 | 0 | 4 | 1816877378
| Online PSC |  | https://podminky.urs.cz/item/CS_URS_2023_02/317944321 | [14 empty] | Online PSC | 2
| VV |  | 2*1,5*5,49/1000 "2x L60/60/6 dl. 1500 mm" |  | 0.016 | [12 empty] | VV | 2 | 2 | True | 0 | ROZPOCET
| VV |  | 2*1,5*5,49/1000 "2x L60/60/6 dl. 1500 mm" |  | 0.016 | [12 empty] | VV | 2 | 2 | True | 0 | ROZPOCET
| VV |  | Součet |  | 0.032 | [12 empty] | VV | 2 | 4 | True | 1 | ROZPOCET
10 | K | 317944323 | Válcované nosníky dodatečně osazované do připravených otvorů bez zazdění hlav č. 14 až 22 | t | 0.039 |  | 0 | CS ÚRS 2023 02 |  | základní |  | 0 | 1.09 | 0.04251 | 0 | 0 | 4 | K | 2 |  |  |  | ROZPOCET | 0 | 0 | 0 | 0 | 0 | 1 | 0 | 4 | -526863097
| Online PSC |  | https://podminky.urs.cz/item/CS_URS_2023_02/317944323 | [14 empty] | Online PSC | 2
| VV |  | 2*1,5*12,9/1000 "2x IPE 140" |  | 0.039 | [12 empty] | VV | 2 | 2 | True | 0 | ROZPOCET
| VV |  | Součet |  | 0.039 | [12 empty] | VV | 2 | 4 | True | 1 | ROZPOCET
11 | K | 346244381 | Plentování ocelových válcovaných nosníků jednostranné cihlami na maltu, výška stojiny do 200 mm | m2 | 0.42 |  | 0 | CS ÚRS 2023 02 |  | základní |  | 0 | 0.17818 | 0.074836 | 0 | 0 | 4 | K | 2 |  |  |  | ROZPOCET | 0 | 0 | 0 | 0 | 0 | 1 | 0 | 4 | 1994828295
| Online PSC |  | https://podminky.urs.cz/item/CS_URS_2023_02/346244381 | [14 empty] | Online PSC | 2
| VV |  | 2*1,5*0,14 "2x IPE 140" |  | 0.42 | [12 empty] | VV | 2 | 2 | True | 0 | ROZPOCET
| VV |  | Součet |  | 0.42 | [12 empty] | VV | 2 | 4 | True | 1 | ROZPOCET
| D | 9 | Ostatní konstrukce a práce, bourání |  |  |  | 0 |  |  |  |  | 0 |  | 0.037667 |  | 28.7734 | 1 | D | 1 |  |  |  | ROZPOCET | [6 empty] | 0
| D | 94 | Lešení a stavební výtahy |  |  |  | 0 |  |  |  |  | 0 |  | 0.037667 |  | 0 | 1 | D | 2 |  |  |  | ROZPOCET | [6 empty] | 0
12 | K | 949101112 | Lešení pomocné pracovní pro objekty pozemních staveb pro zatížení do 150 kg/m2, o výšce lešeňové podlahy přes 1,9 do 3,5 m | m2 | 179.368 |  | 0 | CS ÚRS 2023 02 |  | základní |  | 0 | 0.00021 | 0.037667 | 0 | 0 | 4 | K | 3 |  |  |  | ROZPOCET | 0 | 0 | 0 | 0 | 0 | 1 | 0 | 4 | 245015260
| Online PSC |  | https://podminky.urs.cz/item/CS_URS_2023_02/949101112 | [14 empty] | Online PSC | 3
| VV |  | 8,32 "101" |  | 8.32 | [12 empty] | VV | 3 | 2 | True | 0 | ROZPOCET
| VV |  | 2,39 "102" |  | 2.39 | [12 empty] | VV | 3 | 2 | True | 0 | ROZPOCET
| VV |  | 14,15 "103" |  | 14.15 | [12 empty] | VV | 3 | 2 | True | 0 | ROZPOCET
| VV |  | 3,35 "104" |  | 3.35 | [12 empty] | VV | 3 | 2 | True | 0 | ROZPOCET
| VV |  | 1,26 "105" |  | 1.26 | [12 empty] | VV | 3 | 2 | True | 0 | ROZPOCET
| VV |  | 0,4*3,72 "106" |  | 1.488 | [12 empty] | VV | 3 | 2 | True | 0 | ROZPOCET
| VV |  | 5,27 "107" |  | 5.27 | [12 empty] | VV | 3 | 2 | True | 0 | ROZPOCET
| VV |  | 11,63 "108" |  | 11.63 | [12 empty] | VV | 3 | 2 | True | 0 | ROZPOCET
| VV |  | 10,11 "109" |  | 10.11 | [12 empty] | VV | 3 | 2 | True | 0 | ROZPOCET
| VV |  | 1,87 "110" |  | 1.87 | [12 empty] | VV | 3 | 2 | True | 0 | ROZPOCET
| VV |  | 0,92 "111" |  | 0.92 | [12 empty] | VV | 3 | 2 | True | 0 | ROZPOCET
| VV |  | 9,86 "112" |  | 9.86 | [12 empty] | VV | 3 | 2 | True | 0 | ROZPOCET
| VV |  | 0,92 "113" |  | 0.92 | [12 empty] | VV | 3 | 2 | True | 0 | ROZPOCET
| VV |  | 2,01 "114" |  | 2.01 | [12 empty] | VV | 3 | 2 | True | 0 | ROZPOCET
| VV |  | 53,31 "115" |  | 53.31 | [12 empty] | VV | 3 | 2 | True | 0 | ROZPOCET
| VV |  | 16,29 "116" |  | 16.29 | [12 empty] | VV | 3 | 2 | True | 0 | ROZPOCET
| VV |  | 32,51 "117" |  | 32.51 | [12 empty] | VV | 3 | 2 | True | 0 | ROZPOCET
| VV |  | 3,71 "118" |  | 3.71 | [12 empty] | VV | 3 | 2 | True | 0 | ROZPOCET
| VV |  | Součet |  | 179.368 | [12 empty] | VV | 3 | 4 | True | 1 | ROZPOCET
| D | 96 | Bourání konstrukcí |  |  |  | 0 |  |  |  |  | 0 |  | 0 |  | 24.8715 | 1 | D | 2 |  |  |  | ROZPOCET | [6 empty] | 0
13 | K | 968062374 | Vybourání dřevěných rámů oken s křídly, dveřních zárubní, vrat, stěn, ostění nebo obkladů rámů oken s křídly zdvojených, plochy do 1 m2 | m2 | 1.383 |  | 0 | CS ÚRS 2023 02 |  | základní |  | 0 | 0 | 0 | 0.048 | 0.066384 | 4 | K | 3 |  |  |  | ROZPOCET | 0 | 0 | 0 | 0 | 0 | 1 | 0 | 4 | 980088677
| Online PSC |  | https://podminky.urs.cz/item/CS_URS_2023_02/968062374 | [14 empty] | Online PSC | 3
| VV |  | 0,6*0,5 |  | 0.3 | [12 empty] | VV | 3 | 2 | True | 0 | ROZPOCET
| VV |  | 0,6*0,5 |  | 0.3 | [12 empty] | VV | 3 | 2 | True | 0 | ROZPOCET
| VV |  | 0,89*0,88 |  | 0.783 | [12 empty] | VV | 3 | 2 | True | 0 | ROZPOCET
| VV |  | Součet |  | 1.383 | [12 empty] | VV | 3 | 4 | True | 1 | ROZPOCET
14 | K | 968062375 | Vybourání dřevěných rámů oken s křídly, dveřních zárubní, vrat, stěn, ostění nebo obkladů rámů oken s křídly zdvojených, plochy do 2 m2 | m2 | 7.823 |  | 0 | CS ÚRS 2023 02 |  | základní |  | 0 | 0 | 0 | 0.038 | 0.29727 | 4 | K | 3 |  |  |  | ROZPOCET | 0 | 0 | 0 | 0 | 0 | 1 | 0 | 4 | -665823914
| Online PSC |  | https://podminky.urs.cz/item/CS_URS_2023_02/968062375 | [14 empty] | Online PSC | 3
| VV |  | 1,79*0,88 |  | 1.575 | [12 empty] | VV | 3 | 2 | True | 0 | ROZPOCET
| VV |  | 1,77*0,88 |  | 1.558 | [12 empty] | VV | 3 | 2 | True | 0 | ROZPOCET
| VV |  | 1,79*0,88 |  | 1.575 | [12 empty] | VV | 3 | 2 | True | 0 | ROZPOCET
| VV |  | 1,78*0,88 |  | 1.566 | [12 empty] | VV | 3 | 2 | True | 0 | ROZPOCET
| VV |  | 1,76*0,88 |  | 1.549 | [12 empty] | VV | 3 | 2 | True | 0 | ROZPOCET
| VV |  | Součet |  | 7.823 | [12 empty] | VV | 3 | 4 | True | 1 | ROZPOCET
15 | K | 968072455 | Vybourání kovových rámů oken s křídly, dveřních zárubní, vrat, stěn, ostění nebo obkladů dveřních zárubní, plochy do 2 m2 | m2 | 13.534 |  | 0 | CS ÚRS 2023 02 |  | základní |  | 0 | 0 | 0 | 0.076 | 1.0286 | 4 | K | 3 |  |  |  | ROZPOCET | 0 | 0 | 0 | 0 | 0 | 1 | 0 | 4 | 1888532572
| Online PSC |  | https://podminky.urs.cz/item/CS_URS_2023_02/968072455 | [14 empty] | Online PSC | 3
| VV |  | 0,8*2,02 |  | 1.616 | [12 empty] | VV | 3 | 2 | True | 0 | ROZPOCET
| VV |  | 0,9*2,02 |  | 1.818 | [12 empty] | VV | 3 | 2 | True | 0 | ROZPOCET
| VV |  | 0,9*2,02 |  | 1.818 | [12 empty] | VV | 3 | 2 | True | 0 | ROZPOCET
| VV |  | 0,9*2,02 |  | 1.818 | [12 empty] | VV | 3 | 2 | True | 0 | ROZPOCET
| VV |  | 0,7*2,02 |  | 1.414 | [12 empty] | VV | 3 | 2 | True | 0 | ROZPOCET
| VV |  | 0,7*2,02 |  | 1.414 | [12 empty] | VV | 3 | 2 | True | 0 | ROZPOCET
| VV |  | 0,9*2,02 |  | 1.818 | [12 empty] | VV | 3 | 2 | True | 0 | ROZPOCET
| VV |  | 0,9*2,02 |  | 1.818 | [12 empty] | VV | 3 | 2 | True | 0 | ROZPOCET
| VV |  | Součet |  | 13.534 | [12 empty] | VV | 3 | 4 | True | 1 | ROZPOCET
16 | K | 968072456 | Vybourání kovových rámů oken s křídly, dveřních zárubní, vrat, stěn, ostění nebo obkladů dveřních zárubní, plochy přes 2 m2 | m2 | 2.424 |  | 0 | CS ÚRS 2023 02 |  | základní |  | 0 | 0 | 0 | 0.063 | 0.15271 | 4 | K | 3 |  |  |  | ROZPOCET | 0 | 0 | 0 | 0 | 0 | 1 | 0 | 4 | 1966477958
| Online PSC |  | https://podminky.urs.cz/item/CS_URS_2023_02/968072456 | [14 empty] | Online PSC | 3
| VV |  | 1,2*2,02 |  | 2.424 | [12 empty] | VV | 3 | 2 | True | 0 | ROZPOCET
| VV |  | Součet |  | 2.424 | [12 empty] | VV | 3 | 4 | True | 1 | ROZPOCET
17 | K | 962031132 | Bourání příček z cihel, tvárnic nebo příčkovek z cihel pálených, plných nebo dutých na maltu vápennou nebo vápenocementovou, tl. do 100 mm | m2 | 14.754 |  | 0 | CS ÚRS 2023 02 |  | základní |  | 0 | 0 | 0 | 0.131 | 1.9328 | 4 | K | 3 |  |  |  | ROZPOCET | 0 | 0 | 0 | 0 | 0 | 1 | 0 | 4 | 264075900
| Online PSC |  | https://podminky.urs.cz/item/CS_URS_2023_02/962031132 | [14 empty] | Online PSC | 3
| VV |  | 3,68*(0,98+1,22+1,22+0,94+1,07) |  | 19.982 | [12 empty] | VV | 3 | 2 | True | 0 | ROZPOCET
| VV |  | -0,6*2,0*2-0,7*2,02*2 "odpočet otvorů" |  | -5.228 | [12 empty] | VV | 3 | 2 | True | 0 | ROZPOCET
| VV |  | Součet |  | 14.754 | [12 empty] | VV | 3 | 4 | True | 1 | ROZPOCET
18 | K | 962031133 | Bourání příček z cihel, tvárnic nebo příčkovek z cihel pálených, plných nebo dutých na maltu vápennou nebo vápenocementovou, tl. do 150 mm | m2 | 40.325 |  | 0 | CS ÚRS 2023 02 |  | základní |  | 0 | 0 | 0 | 0.261 | 10.5248 | 4 | K | 3 |  |  |  | ROZPOCET | 0 | 0 | 0 | 0 | 0 | 1 | 0 | 4 | 906391567
| Online PSC |  | https://podminky.urs.cz/item/CS_URS_2023_02/962031133 | [14 empty] | Online PSC | 3
| VV |  | 3,68*(5,65+2,08+0,95+1,5+1,22+1,04) |  | 45.779 | [12 empty] | VV | 3 | 2 | True | 0 | ROZPOCET
| VV |  | -0,9*2,02*3 "odpočet otvorů" |  | -5.454 | [12 empty] | VV | 3 | 2 | True | 0 | ROZPOCET
| VV |  | Součet |  | 40.325 | [12 empty] | VV | 3 | 4 | True | 1 | ROZPOCET
19 | K | 962032432 | Bourání zdiva nadzákladového z cihel nebo tvárnic z dutých cihel nebo tvárnic pálených nebo nepálených, na maltu vápennou nebo vápenocementovou, objemu přes 1 m3 | m3 | 2.433 |  | 0 | CS ÚRS 2023 02 |  | základní |  | 0 | 0 | 0 | 1.175 | 2.8588 | 4 | K | 3 |  |  |  | ROZPOCET | 0 | 0 | 0 | 0 | 0 | 1 | 0 | 4 | -2123739083
| Online PSC |  | https://podminky.urs.cz/item/CS_URS_2023_02/962032432 | [14 empty] | Online PSC | 3
| VV |  | 0,19*3,68*1,12 |  | 0.783 | [12 empty] | VV | 3 | 2 | True | 0 | ROZPOCET
| VV |  | 0,39*3,68*1,15 |  | 1.65 | [12 empty] | VV | 3 | 2 | True | 0 | ROZPOCET
| VV |  | Součet |  | 2.433 | [12 empty] | VV | 3 | 4 | True | 1 | ROZPOCET
20 | K | 962052211R | Bourání venkovního železobetonového schodiště, objemu přes 1 m3 | m3 | 2.163 |  | 0 |  |  | základní |  | 0 | 0 | 0 | 2.4 | 5.1912 | 4 | K | 3 |  |  |  | ROZPOCET | 0 | 0 | 0 | 0 | 0 | 1 | 0 | 4 | -861715129
| VV |  | 1,03*2,1 |  | 2.163 | [12 empty] | VV | 3 | 2 | True | 0 | ROZPOCET
| VV |  | Součet |  | 2.163 | [12 empty] | VV | 3 | 4 | True | 1 | ROZPOCET
21 | K | 963051110 | Bourání železobetonových stropů deskových, tl. do 80 mm | m3 | 0.4 |  | 0 | CS ÚRS 2023 02 |  | základní |  | 0 | 0 | 0 | 2.4 | 0.96 | 4 | K | 3 |  |  |  | ROZPOCET | 0 | 0 | 0 | 0 | 0 | 1 | 0 | 4 | 249733281
| Online PSC |  | https://podminky.urs.cz/item/CS_URS_2023_02/963051110 | [14 empty] | Online PSC | 3
| VV |  | Vykonzolovaný vnitřní pult: | [14 empty] | VV | 3 | 1 | True | 0 | ROZPOCET
| VV |  | 0,6*0,035*3,72 "106" |  | 0.078 | [12 empty] | VV | 3 | 2 | True | 0 | ROZPOCET
| VV |  | 0,6*0,035*2,87 "108" |  | 0.06 | [12 empty] | VV | 3 | 2 | True | 0 | ROZPOCET
| VV |  | 0,6*0,035*9,29 "115" |  | 0.195 | [12 empty] | VV | 3 | 2 | True | 0 | ROZPOCET
| VV |  | 0,6*0,035*3,19 "116" |  | 0.067 | [12 empty] | VV | 3 | 2 | True | 0 | ROZPOCET
| VV |  | Součet |  | 0.4 | [12 empty] | VV | 3 | 4 | True | 1 | ROZPOCET
22 | K | 965042131 | Bourání mazanin betonových nebo z litého asfaltu tl. do 100 mm, plochy do 4 m2 | m3 | 0.485 |  | 0 | CS ÚRS 2023 02 |  | základní |  | 0 | 0 | 0 | 2.2 | 1.067 | 4 | K | 3 |  |  |  | ROZPOCET | 0 | 0 | 0 | 0 | 0 | 1 | 0 | 4 | 1524998104
| Online PSC |  | https://podminky.urs.cz/item/CS_URS_2023_02/965042131 | [14 empty] | Online PSC | 3
| VV |  | 0,4*0,085*3,72 "106" |  | 0.126 | [12 empty] | VV | 3 | 2 | True | 0 | ROZPOCET
| VV |  | 0,4*0,085*(3,375+1,6+2,275)+2*0,75*0,75*0,1 "115" |  | 0.359 | [12 empty] | VV | 3 | 2 | True | 0 | ROZPOCET
| VV |  | Součet |  | 0.485 | [12 empty] | VV | 3 | 4 | True | 1 | ROZPOCET
23 | K | 961055111 | Bourání základů z betonu železového | m3 | 0.33 |  | 0 | CS ÚRS 2023 02 |  | základní |  | 0 | 0 | 0 | 2.4 | 0.792 | 4 | K | 3 |  |  |  | ROZPOCET | 0 | 0 | 0 | 0 | 0 | 1 | 0 | 4 | 171375196
| Online PSC |  | https://podminky.urs.cz/item/CS_URS_2023_02/961055111 | [14 empty] | Online PSC | 3
| VV |  | 0,3*0,1*3,72 "106" |  | 0.112 | [12 empty] | VV | 3 | 2 | True | 0 | ROZPOCET
| VV |  | 0,3*0,1*(3,375+1,6+2,275) "115" |  | 0.218 | [12 empty] | VV | 3 | 2 | True | 0 | ROZPOCET
| VV |  | Součet |  | 0.33 | [12 empty] | VV | 3 | 4 | True | 1 | ROZPOCET
| D | 97 | Prorážení otvorů a ostatní bourací práce |  |  |  | 0 |  |  |  |  | 0 |  | 0 |  | 3.9019 | 1 | D | 2 |  |  |  | ROZPOCET | [6 empty] | 0
24 | K | 974032164 | Vysekání rýh ve stěnách nebo příčkách z dutých cihel, tvárnic, desek z dutých cihel nebo tvárnic do hl. 150 mm a šířky do 150 mm | m | 6 |  | 0 | CS ÚRS 2023 02 |  | základní |  | 0 | 0 | 0 | 0.034 | 0.204 | 4 | K | 3 |  |  |  | ROZPOCET | 0 | 0 | 0 | 0 | 0 | 1 | 0 | 4 | 417251757
| Online PSC |  | https://podminky.urs.cz/item/CS_URS_2023_02/974032164 | [14 empty] | Online PSC | 3
| VV |  | 2*1,5 "2x L60/60/6 dl. 1500 mm" |  | 3 | [12 empty] | VV | 3 | 2 | True | 0 | ROZPOCET
| VV |  | 2*1,5 "2x L60/60/6 dl. 1500 mm" |  | 3 | [12 empty] | VV | 3 | 2 | True | 0 | ROZPOCET
| VV |  | Součet |  | 6 | [12 empty] | VV | 3 | 4 | True | 1 | ROZPOCET
25 | K | 974031664 | Vysekání rýh ve zdivu cihelném na maltu vápennou nebo vápenocementovou pro vtahování nosníků do zdí, před vybouráním otvoru do hl. 150 mm, při v. nosníku do 150 mm | m | 3 |  | 0 | CS ÚRS 2023 02 |  | základní |  | 0 | 0 | 0 | 0.042 | 0.126 | 4 | K | 3 |  |  |  | ROZPOCET | 0 | 0 | 0 | 0 | 0 | 1 | 0 | 4 | -386641501
| Online PSC |  | https://podminky.urs.cz/item/CS_URS_2023_02/974031664 | [14 empty] | Online PSC | 3
| VV |  | 2*1,5 "2x IPE 140" |  | 3 | [12 empty] | VV | 3 | 2 | True | 0 | ROZPOCET
| VV |  | Součet |  | 3 | [12 empty] | VV | 3 | 4 | True | 1 | ROZPOCET
26 | K | 971038631 | Vybourání otvorů ve zdivu základovém nebo nadzákladovém z cihel, tvárnic, příčkovek dutých tvárnic nebo příčkovek, velikosti plochy do 4 m2, tl. do 150 mm | m2 | 4.848 |  | 0 | CS ÚRS 2023 02 |  | základní |  | 0 | 0 | 0 | 0.165 | 0.79992 | 4 | K | 3 |  |  |  | ROZPOCET | 0 | 0 | 0 | 0 | 0 | 1 | 0 | 4 | -233854427
| Online PSC |  | https://podminky.urs.cz/item/CS_URS_2023_02/971038631 | [14 empty] | Online PSC | 3
| VV |  | 1,2*2,02 |  | 2.424 | [12 empty] | VV | 3 | 2 | True | 0 | ROZPOCET
| VV |  | 1,2*2,02 |  | 2.424 | [12 empty] | VV | 3 | 2 | True | 0 | ROZPOCET
| VV |  | Součet |  | 4.848 | [12 empty] | VV | 3 | 4 | True | 1 | ROZPOCET
27 | K | 971033651 | Vybourání otvorů ve zdivu základovém nebo nadzákladovém z cihel, tvárnic, příčkovek z cihel pálených na maltu vápennou nebo vápenocementovou plochy do 4 m2, tl. do 600 mm | m3 | 1.54 |  | 0 | CS ÚRS 2023 02 |  | základní |  | 0 | 0 | 0 | 1.8 | 2.772 | 4 | K | 3 |  |  |  | ROZPOCET | 0 | 0 | 0 | 0 | 0 | 1 | 0 | 4 | -1670155117
| Online PSC |  | https://podminky.urs.cz/item/CS_URS_2023_02/971033651 | [14 empty] | Online PSC | 3
| VV |  | 1,2*2,31*0,53+1,2*0,405*0,145 |  | 1.54 | [12 empty] | VV | 3 | 2 | True | 0 | ROZPOCET
| VV |  | Součet |  | 1.54 | [12 empty] | VV | 3 | 4 | True | 1 | ROZPOCET
| D | 997 | Přesun sutě |  |  |  | 0 |  |  |  |  | 0 |  | 0 |  | 0 | 1 | D | 1 |  |  |  | ROZPOCET | [6 empty] | 0
28 | K | 997221151 | Vodorovná doprava suti stavebním kolečkem s naložením a se složením z kusových materiálů, na vzdálenost do 50 m | t | 38.037 |  | 0 | CS ÚRS 2023 02 |  | základní |  | 0 | 0 | 0 | 0 | 0 | 4 | K | 2 |  |  |  | ROZPOCET | 0 | 0 | 0 | 0 | 0 | 1 | 0 | 4 | -1801025961
| Online PSC |  | https://podminky.urs.cz/item/CS_URS_2023_02/997221151 | [14 empty] | Online PSC | 2
29 | K | 997006002 | Úprava stavebního odpadu třídění | t | 38.037 |  | 0 | CS ÚRS 2023 02 |  | základní |  | 0 | 0 | 0 | 0 | 0 | 4 | K | 2 |  |  |  | ROZPOCET | 0 | 0 | 0 | 0 | 0 | 1 | 0 | 4 | -2091133758
| Online PSC |  | https://podminky.urs.cz/item/CS_URS_2023_02/997006002 | [14 empty] | Online PSC | 2
30 | K | 997006512 | Vodorovná doprava suti na skládku s naložením na dopravní prostředek a složením přes 100 m do 1 km | t | 38.037 |  | 0 | CS ÚRS 2023 02 |  | základní |  | 0 | 0 | 0 | 0 | 0 | 4 | K | 2 |  |  |  | ROZPOCET | 0 | 0 | 0 | 0 | 0 | 1 | 0 | 4 | -751283134
| Online PSC |  | https://podminky.urs.cz/item/CS_URS_2023_02/997006512 | [14 empty] | Online PSC | 2
31 | K | 997006519 | Vodorovná doprava suti na skládku Příplatek k ceně -6512 za každý další i započatý 1 km | t | 1255.221 |  | 0 | CS ÚRS 2023 02 |  | základní |  | 0 | 0 | 0 | 0 | 0 | 4 | K | 2 |  |  |  | ROZPOCET | 0 | 0 | 0 | 0 | 0 | 1 | 0 | 4 | -1342605879
| Online PSC |  | https://podminky.urs.cz/item/CS_URS_2023_02/997006519 | [14 empty] | Online PSC | 2
| VV |  | 38,037*33 'Přepočtené koeficientem množství |  | 1255.221 | [12 empty] | VV | 2 | 2 | False | 1 | ROZPOCET
32 | K | 997013871 | Poplatek za uložení stavebního odpadu na recyklační skládce (skládkovné) směsného stavebního a demoličního zatříděného do Katalogu odpadů pod kódem 17 09 04 | t | 38.037 |  | 0 | CS ÚRS 2023 02 |  | základní |  | 0 | 0 | 0 | 0 | 0 | 4 | K | 2 |  |  |  | ROZPOCET | 0 | 0 | 0 | 0 | 0 | 1 | 0 | 4 | -949071541
| Online PSC |  | https://podminky.urs.cz/item/CS_URS_2023_02/997013871 | [14 empty] | Online PSC | 2
| D | 998 | Přesun hmot |  |  |  | 0 |  |  |  |  | 0 |  | 0 |  | 0 | 1 | D | 1 |  |  |  | ROZPOCET | [6 empty] | 0
33 | K | 998018001 | Přesun hmot pro budovy občanské výstavby, bydlení, výrobu a služby ruční - bez užití mechanizace vodorovná dopravní vzdálenost do 100 m pro budovy s jakoukoliv nosnou konstrukcí výšky do 6 m | t | 0.19 |  | 0 | CS ÚRS 2023 02 |  | základní |  | 0 | 0 | 0 | 0 | 0 | 4 | K | 2 |  |  |  | ROZPOCET | 0 | 0 | 0 | 0 | 0 | 1 | 0 | 4 | 1636384713
| Online PSC |  | https://podminky.urs.cz/item/CS_URS_2023_02/998018001 | [14 empty] | Online PSC | 2
| D | PSV | Práce a dodávky PSV |  |  |  | 0 |  |  |  |  | 0 |  | 0.45781 |  | 9.2632 | 2 | D | 0 |  |  |  | ROZPOCET | [6 empty] | 0
| D | 711 | Izolace proti vodě, vlhkosti a plynům |  |  |  | 0 |  |  |  |  | 0 |  | 0 |  | 0.013164 | 2 | D | 1 |  |  |  | ROZPOCET | [6 empty] | 0
34 | K | 711131811 | Odstranění izolace proti zemní vlhkosti na ploše vodorovné V | m2 | 3.291 |  | 0 | CS ÚRS 2023 02 |  | základní |  | 0 | 0 | 0 | 0.004 | 0.013164 | 16 | K | 2 |  |  |  | ROZPOCET | 0 | 0 | 0 | 0 | 0 | 1 | 0 | 16 | 989913120
| Online PSC |  | https://podminky.urs.cz/item/CS_URS_2023_02/711131811 | [14 empty] | Online PSC | 2
| VV |  | 0,3*3,72 "106" |  | 1.116 | [12 empty] | VV | 2 | 2 | True | 0 | ROZPOCET
| VV |  | 0,3*(3,375+1,6+2,275) "115" |  | 2.175 | [12 empty] | VV | 2 | 2 | True | 0 | ROZPOCET
| VV |  | Součet |  | 3.291 | [12 empty] | VV | 2 | 4 | True | 1 | ROZPOCET
| D | 713 | Izolace tepelné |  |  |  | 0 |  |  |  |  | 0 |  | 0 |  | 0.001843 | 2 | D | 1 |  |  |  | ROZPOCET | [6 empty] | 0
35 | K | 713120821 | Odstranění tepelné izolace podlah z rohoží, pásů, dílců, desek, bloků podlah volně kladených nebo mezi trámy z polystyrenu, tloušťka izolace suchého, tloušťka izolace do 100 mm | m2 | 4.388 |  | 0 | CS ÚRS 2023 02 |  | základní |  | 0 | 0 | 0 | 0.00042 | 0.001843 | 16 | K | 2 |  |  |  | ROZPOCET | 0 | 0 | 0 | 0 | 0 | 1 | 0 | 16 | 1820211188
| Online PSC |  | https://podminky.urs.cz/item/CS_URS_2023_02/713120821 | [14 empty] | Online PSC | 2
| VV |  | 0,4*3,72 "106" |  | 1.488 | [12 empty] | VV | 2 | 2 | True | 0 | ROZPOCET
| VV |  | 0,4*(3,375+1,6+2,275) "115" |  | 2.9 | [12 empty] | VV | 2 | 2 | True | 0 | ROZPOCET
| VV |  | Součet |  | 4.388 | [12 empty] | VV | 2 | 4 | True | 1 | ROZPOCET
| D | 722 | Zdravotechnika - vnitřní rozvody |  |  |  | 0 |  |  |  |  | 0 |  | 0 |  | 0.5 | 2 | D | 1 |  |  |  | ROZPOCET | [6 empty] | 0
36 | K | 722000001R | Demontáž veškerého potrubí z instalačního kanálu dle PD | soubor | 1 |  | 0 |  |  | základní |  | 0 | 0 | 0 | 0.5 | 0.5 | 16 | K | 2 |  |  |  | ROZPOCET | 0 | 0 | 0 | 0 | 0 | 1 | 0 | 16 | -947240328
| VV |  | 1 |  | 1 | [12 empty] | VV | 2 | 2 | True | 0 | ROZPOCET
| VV |  | Součet |  | 1 | [12 empty] | VV | 2 | 4 | True | 1 | ROZPOCET
| D | 723 | Zdravotechnika - vnitřní plynovod |  |  |  | 0 |  |  |  |  | 0 |  | 0 |  | 0.5 | 2 | D | 1 |  |  |  | ROZPOCET | [6 empty] | 0
37 | K | 723000001R | Demontáž ocelového plynového potrubí včetně zaslepení, utěsnění a uzavřené HUP dle PD | soubor | 1 |  | 0 |  |  | základní |  | 0 | 0 | 0 | 0.5 | 0.5 | 16 | K | 2 |  |  |  | ROZPOCET | 0 | 0 | 0 | 0 | 0 | 1 | 0 | 16 | -160161155
| VV |  | 1 |  | 1 | [12 empty] | VV | 2 | 2 | True | 0 | ROZPOCET
| VV |  | Součet |  | 1 | [12 empty] | VV | 2 | 4 | True | 1 | ROZPOCET
| D | 725 | Zdravotechnika - zařizovací předměty |  |  |  | 0 |  |  |  |  | 0 |  | 0 |  | 0.29178 | 2 | D | 1 |  |  |  | ROZPOCET | [6 empty] | 0
38 | K | 725110814 | Demontáž klozetů kombi | soubor | 3 |  | 0 | CS ÚRS 2023 02 |  | základní |  | 0 | 0 | 0 | 0.0342 | 0.1026 | 16 | K | 2 |  |  |  | ROZPOCET | 0 | 0 | 0 | 0 | 0 | 1 | 0 | 16 | 1776107937
| Online PSC |  | https://podminky.urs.cz/item/CS_URS_2023_02/725110814 | [14 empty] | Online PSC | 2
| VV |  | 3 |  | 3 | [12 empty] | VV | 2 | 2 | True | 0 | ROZPOCET
| VV |  | Součet |  | 3 | [12 empty] | VV | 2 | 4 | True | 1 | ROZPOCET
39 | K | 725210821 | Demontáž umyvadel bez výtokových armatur umyvadel | soubor | 9 |  | 0 | CS ÚRS 2023 02 |  | základní |  | 0 | 0 | 0 | 0.01946 | 0.17514 | 16 | K | 2 |  |  |  | ROZPOCET | 0 | 0 | 0 | 0 | 0 | 1 | 0 | 16 | -272674701
| Online PSC |  | https://podminky.urs.cz/item/CS_URS_2023_02/725210821 | [14 empty] | Online PSC | 2
| VV |  | 9 |  | 9 | [12 empty] | VV | 2 | 2 | True | 0 | ROZPOCET
| VV |  | Součet |  | 9 | [12 empty] | VV | 2 | 4 | True | 1 | ROZPOCET
40 | K | 725820801 | Demontáž baterií nástěnných do G 3/4 | soubor | 9 |  | 0 | CS ÚRS 2023 02 |  | základní |  | 0 | 0 | 0 | 0.00156 | 0.01404 | 16 | K | 2 |  |  |  | ROZPOCET | 0 | 0 | 0 | 0 | 0 | 1 | 0 | 16 | -464345761
| Online PSC |  | https://podminky.urs.cz/item/CS_URS_2023_02/725820801 | [14 empty] | Online PSC | 2
| VV |  | 9 |  | 9 | [12 empty] | VV | 2 | 2 | True | 0 | ROZPOCET
| VV |  | Součet |  | 9 | [12 empty] | VV | 2 | 4 | True | 1 | ROZPOCET
| D | 751 | Vzduchotechnika |  |  |  | 0 |  |  |  |  | 0 |  | 0 |  | 0.5 | 2 | D | 1 |  |  |  | ROZPOCET | [6 empty] | 0
41 | K | 751000001R | Demontáž VZT potrubí a zařízení dle PD | soubor | 1 |  | 0 |  |  | základní |  | 0 | 0 | 0 | 0.5 | 0.5 | 16 | K | 2 |  |  |  | ROZPOCET | 0 | 0 | 0 | 0 | 0 | 1 | 0 | 16 | -142323047
| VV |  | 1 |  | 1 | [12 empty] | VV | 2 | 2 | True | 0 | ROZPOCET
| VV |  | Součet |  | 1 | [12 empty] | VV | 2 | 4 | True | 1 | ROZPOCET
| D | 766 | Konstrukce truhlářské |  |  |  | 0 |  |  |  |  | 0 |  | 0 |  | 0.45003 | 2 | D | 1 |  |  |  | ROZPOCET | [6 empty] | 0
42 | K | 766691914 | Ostatní práce vyvěšení nebo zavěšení křídel dřevěných dveřních, plochy do 2 m2 | kus | 11.623 |  | 0 | CS ÚRS 2023 02 |  | základní |  | 0 | 0 | 0 | 0.024 | 0.27895 | 16 | K | 2 |  |  |  | ROZPOCET | 0 | 0 | 0 | 0 | 0 | 1 | 0 | 16 | 811341093
| Online PSC |  | https://podminky.urs.cz/item/CS_URS_2023_02/766691914 | [14 empty] | Online PSC | 2
| VV |  | 0,7*1,97 |  | 1.379 | [12 empty] | VV | 2 | 2 | True | 0 | ROZPOCET
| VV |  | 0,8*1,97 |  | 1.576 | [12 empty] | VV | 2 | 2 | True | 0 | ROZPOCET
| VV |  | 0,8*1,97 |  | 1.576 | [12 empty] | VV | 2 | 2 | True | 0 | ROZPOCET
| VV |  | 0,8*1,97 |  | 1.576 | [12 empty] | VV | 2 | 2 | True | 0 | ROZPOCET
| VV |  | 0,6*1,97 |  | 1.182 | [12 empty] | VV | 2 | 2 | True | 0 | ROZPOCET
| VV |  | 0,6*1,97 |  | 1.182 | [12 empty] | VV | 2 | 2 | True | 0 | ROZPOCET
| VV |  | 0,8*1,97 |  | 1.576 | [12 empty] | VV | 2 | 2 | True | 0 | ROZPOCET
| VV |  | 0,8*1,97 |  | 1.576 | [12 empty] | VV | 2 | 2 | True | 0 | ROZPOCET
| VV |  | Součet |  | 11.623 | [12 empty] | VV | 2 | 4 | True | 1 | ROZPOCET
43 | K | 766691915 | Ostatní práce vyvěšení nebo zavěšení křídel dřevěných dveřních, plochy přes 2 m2 | kus | 2.167 |  | 0 | CS ÚRS 2023 02 |  | základní |  | 0 | 0 | 0 | 0.028 | 0.060676 | 16 | K | 2 |  |  |  | ROZPOCET | 0 | 0 | 0 | 0 | 0 | 1 | 0 | 16 | 1422443036
| Online PSC |  | https://podminky.urs.cz/item/CS_URS_2023_02/766691915 | [14 empty] | Online PSC | 2
| VV |  | 1,1*1,97 |  | 2.167 | [12 empty] | VV | 2 | 2 | True | 0 | ROZPOCET
| VV |  | Součet |  | 2.167 | [12 empty] | VV | 2 | 4 | True | 1 | ROZPOCET
44 | K | 766825821 | Demontáž nábytku vestavěného skříní dvoukřídlových | kus | 1 |  | 0 | CS ÚRS 2023 02 |  | základní |  | 0 | 0 | 0 | 0.1104 | 0.1104 | 16 | K | 2 |  |  |  | ROZPOCET | 0 | 0 | 0 | 0 | 0 | 1 | 0 | 16 | -1123963347
| Online PSC |  | https://podminky.urs.cz/item/CS_URS_2023_02/766825821 | [14 empty] | Online PSC | 2
| VV |  | 1 "101" |  | 1 | [12 empty] | VV | 2 | 2 | True | 0 | ROZPOCET
| VV |  | Součet |  | 1 | [12 empty] | VV | 2 | 4 | True | 1 | ROZPOCET
| D | 767 | Konstrukce zámečnické |  |  |  | 0 |  |  |  |  | 0 |  | 0 |  | 0.21427 | 2 | D | 1 |  |  |  | ROZPOCET | [6 empty] | 0
45 | K | 767161823 | Demontáž zábradlí do suti schodišťového nerozebíratelný spoj hmotnosti 1 m zábradlí do 20 kg | m | 3.22 |  | 0 | CS ÚRS 2023 02 |  | základní |  | 0 | 0 | 0 | 0.016 | 0.05152 | 4 | K | 2 |  |  |  | ROZPOCET | 0 | 0 | 0 | 0 | 0 | 1 | 0 | 4 | -1495021876
| Online PSC |  | https://podminky.urs.cz/item/CS_URS_2023_02/767161823 | [14 empty] | Online PSC | 2
| VV |  | 2*(1,11+0,5) |  | 3.22 | [12 empty] | VV | 2 | 2 | True | 0 | ROZPOCET
| VV |  | Součet |  | 3.22 | [12 empty] | VV | 2 | 4 | True | 1 | ROZPOCET
46 | K | 767893816 | Demontáž stříšek nad venkovními vstupy z kovových profilů, výplň z plechu | m | 5.425 |  | 0 | CS ÚRS 2023 02 |  | základní |  | 0 | 0 | 0 | 0.03 | 0.16275 | 4 | K | 2 |  |  |  | ROZPOCET | 0 | 0 | 0 | 0 | 0 | 1 | 0 | 4 | -667917760
| Online PSC |  | https://podminky.urs.cz/item/CS_URS_2023_02/767893816 | [14 empty] | Online PSC | 2
| VV |  | 5,425 |  | 5.425 | [12 empty] | VV | 2 | 2 | True | 0 | ROZPOCET
| VV |  | Součet |  | 5.425 | [12 empty] | VV | 2 | 4 | True | 1 | ROZPOCET
| D | 771 | Podlahy z dlaždic |  |  |  | 0 |  |  |  |  | 0 |  | 0 |  | 3.2221 | 2 | D | 1 |  |  |  | ROZPOCET | [6 empty] | 0
47 | K | 771573810 | Demontáž podlah z dlaždic keramických lepených | m2 | 91.278 |  | 0 | CS ÚRS 2023 02 |  | základní |  | 0 | 0 | 0 | 0.0353 | 3.2221 | 16 | K | 2 |  |  |  | ROZPOCET | 0 | 0 | 0 | 0 | 0 | 1 | 0 | 16 | 906526253
| Online PSC |  | https://podminky.urs.cz/item/CS_URS_2023_02/771573810 | [14 empty] | Online PSC | 2
| VV |  | 3,35 "104" |  | 3.35 | [12 empty] | VV | 2 | 2 | True | 0 | ROZPOCET
| VV |  | 1,26 "105" |  | 1.26 | [12 empty] | VV | 2 | 2 | True | 0 | ROZPOCET
| VV |  | 0,4*3,72 "106" |  | 1.488 | [12 empty] | VV | 2 | 2 | True | 0 | ROZPOCET
| VV |  | 1,87 "110" |  | 1.87 | [12 empty] | VV | 2 | 2 | True | 0 | ROZPOCET
| VV |  | 0,92 "111" |  | 0.92 | [12 empty] | VV | 2 | 2 | True | 0 | ROZPOCET
| VV |  | 9,86 "112" |  | 9.86 | [12 empty] | VV | 2 | 2 | True | 0 | ROZPOCET
| VV |  | 0,92 "113" |  | 0.92 | [12 empty] | VV | 2 | 2 | True | 0 | ROZPOCET
| VV |  | 2,01 "114" |  | 2.01 | [12 empty] | VV | 2 | 2 | True | 0 | ROZPOCET
| VV |  | 53,31 "115" |  | 53.31 | [12 empty] | VV | 2 | 2 | True | 0 | ROZPOCET
| VV |  | 16,29 "116" |  | 16.29 | [12 empty] | VV | 2 | 2 | True | 0 | ROZPOCET
| VV |  | Součet |  | 91.278 | [12 empty] | VV | 2 | 4 | True | 1 | ROZPOCET
| D | 776 | Podlahy povlakové |  |  |  | 0 |  |  |  |  | 0 |  | 0 |  | 0.08082 | 2 | D | 1 |  |  |  | ROZPOCET | [6 empty] | 0
48 | K | 776201812 | Demontáž povlakových podlahovin lepených ručně s podložkou | m2 | 24.26 |  | 0 | CS ÚRS 2023 02 |  | základní |  | 0 | 0 | 0 | 0.003 | 0.07278 | 16 | K | 2 |  |  |  | ROZPOCET | 0 | 0 | 0 | 0 | 0 | 1 | 0 | 16 | -1292533519
| Online PSC |  | https://podminky.urs.cz/item/CS_URS_2023_02/776201812 | [14 empty] | Online PSC | 2
| VV |  | 14,15 "103" |  | 14.15 | [12 empty] | VV | 2 | 2 | True | 0 | ROZPOCET
| VV |  | 10,11 "109" |  | 10.11 | [12 empty] | VV | 2 | 2 | True | 0 | ROZPOCET
| VV |  | Součet |  | 24.26 | [12 empty] | VV | 2 | 4 | True | 1 | ROZPOCET
49 | K | 776410811 | Demontáž soklíků nebo lišt pryžových nebo plastových | m | 26.8 |  | 0 | CS ÚRS 2023 02 |  | základní |  | 0 | 0 | 0 | 0.0003 | 0.00804 | 16 | K | 2 |  |  |  | ROZPOCET | 0 | 0 | 0 | 0 | 0 | 1 | 0 | 16 | -743622312
| Online PSC |  | https://podminky.urs.cz/item/CS_URS_2023_02/776410811 | [14 empty] | Online PSC | 2
| VV |  | 15,34-0,9 "103" |  | 14.44 | [12 empty] | VV | 2 | 2 | True | 0 | ROZPOCET
| VV |  | 13,96-0,9-0,7 "109" |  | 12.36 | [12 empty] | VV | 2 | 2 | True | 0 | ROZPOCET
| VV |  | Součet |  | 26.8 | [12 empty] | VV | 2 | 4 | True | 1 | ROZPOCET
| D | 781 | Dokončovací práce - obklady |  |  |  | 0 |  |  |  |  | 0 |  | 0 |  | 3.3476 | 2 | D | 1 |  |  |  | ROZPOCET | [6 empty] | 0
50 | K | 781473810 | Demontáž obkladů z dlaždic keramických lepených | m2 | 123.075 |  | 0 | CS ÚRS 2023 02 |  | základní |  | 0 | 0 | 0 | 0.0272 | 3.3476 | 16 | K | 2 |  |  |  | ROZPOCET | 0 | 0 | 0 | 0 | 0 | 1 | 0 | 16 | -2064158278
| Online PSC |  | https://podminky.urs.cz/item/CS_URS_2023_02/781473810 | [14 empty] | Online PSC | 2
| VV |  | 2,0*(8,74-0,9-0,7) "104" |  | 14.28 | [12 empty] | VV | 2 | 2 | True | 0 | ROZPOCET
| VV |  | 2,0*(4,9-0,7) "105" |  | 8.4 | [12 empty] | VV | 2 | 2 | True | 0 | ROZPOCET
| VV |  | 2,0*(1,02+0,98-0,9)+0,735*3,72 "106" |  | 4.934 | [12 empty] | VV | 2 | 2 | True | 0 | ROZPOCET
| VV |  | 2,0*(6,42-0,7*2) "110" |  | 10.04 | [12 empty] | VV | 2 | 2 | True | 0 | ROZPOCET
| VV |  | 2,0*(3,74-0,7) "111" |  | 6.08 | [12 empty] | VV | 2 | 2 | True | 0 | ROZPOCET
| VV |  | 2,0*(0,96+0,98-0,9+0,6+1,22+0,95+1,22-0,6*2+1,22+1,98-0,7) "112" |  | 12.66 | [12 empty] | VV | 2 | 2 | True | 0 | ROZPOCET
| VV |  | 2,0*(4,04-0,6*2) "113" |  | 5.68 | [12 empty] | VV | 2 | 2 | True | 0 | ROZPOCET
| VV |  | 2,0*(3,94+3,9-0,7*3) "114" |  | 11.48 | [12 empty] | VV | 2 | 2 | True | 0 | ROZPOCET
| VV |  | 3,68*5,65-0,9*2,02+0,735*9,29 "115" |  | 25.802 | [12 empty] | VV | 2 | 2 | True | 0 | ROZPOCET
| VV |  | 3,68*5,65-0,9*2,02+0,735*3,19 "116" |  | 21.319 | [12 empty] | VV | 2 | 2 | True | 0 | ROZPOCET
| VV |  | 2,0*1,2 "118" |  | 2.4 | [12 empty] | VV | 2 | 2 | True | 0 | ROZPOCET
| VV |  | Součet |  | 123.075 | [12 empty] | VV | 2 | 4 | True | 1 | ROZPOCET
| D | 783 | Dokončovací práce - nátěry |  |  |  | 0 |  |  |  |  | 0 |  | 0.0013129 |  | 0 | 2 | D | 1 |  |  |  | ROZPOCET | [6 empty] | 0
51 | K | 783301303 | Příprava podkladu zámečnických konstrukcí před provedením nátěru odrezivění odrezovačem bezoplachovým | m2 | 3.126 |  | 0 | CS ÚRS 2023 02 |  | základní |  | 0 | 7e-05 | 0.00021882 | 0 | 0 | 16 | K | 2 |  |  |  | ROZPOCET | 0 | 0 | 0 | 0 | 0 | 1 | 0 | 16 | -1963121985
| Online PSC |  | https://podminky.urs.cz/item/CS_URS_2023_02/783301303 | [14 empty] | Online PSC | 2
| VV |  | 2*1,5*(0,06+0,06+0,06+0,06) "2x L60/60/6 dl. 1500 mm" |  | 0.72 | [12 empty] | VV | 2 | 2 | True | 0 | ROZPOCET
| VV |  | 2*1,5*(0,06+0,06+0,06+0,06) "2x L60/60/6 dl. 1500 mm" |  | 0.72 | [12 empty] | VV | 2 | 2 | True | 0 | ROZPOCET
| VV |  | 2*1,5*(0,14+0,14+0,073+0,073+0,068+0,068) "2x IPE 140" |  | 1.686 | [12 empty] | VV | 2 | 2 | True | 0 | ROZPOCET
| VV |  | Součet |  | 3.126 | [12 empty] | VV | 2 | 4 | True | 1 | ROZPOCET
52 | K | 783301313 | Příprava podkladu zámečnických konstrukcí před provedením nátěru odmaštění odmašťovačem ředidlovým | m2 | 3.126 |  | 0 | CS ÚRS 2023 02 |  | základní |  | 0 | 7e-05 | 0.00021882 | 0 | 0 | 16 | K | 2 |  |  |  | ROZPOCET | 0 | 0 | 0 | 0 | 0 | 1 | 0 | 16 | -2107881200
| Online PSC |  | https://podminky.urs.cz/item/CS_URS_2023_02/783301313 | [14 empty] | Online PSC | 2
| VV |  | 2*1,5*(0,06+0,06+0,06+0,06) "2x L60/60/6 dl. 1500 mm" |  | 0.72 | [12 empty] | VV | 2 | 2 | True | 0 | ROZPOCET
| VV |  | 2*1,5*(0,06+0,06+0,06+0,06) "2x L60/60/6 dl. 1500 mm" |  | 0.72 | [12 empty] | VV | 2 | 2 | True | 0 | ROZPOCET
| VV |  | 2*1,5*(0,14+0,14+0,073+0,073+0,068+0,068) "2x IPE 140" |  | 1.686 | [12 empty] | VV | 2 | 2 | True | 0 | ROZPOCET
| VV |  | Součet |  | 3.126 | [12 empty] | VV | 2 | 4 | True | 1 | ROZPOCET
53 | K | 783301401 | Příprava podkladu zámečnických konstrukcí před provedením nátěru ometení | m2 | 3.126 |  | 0 | CS ÚRS 2023 02 |  | základní |  | 0 | 0 | 0 | 0 | 0 | 16 | K | 2 |  |  |  | ROZPOCET | 0 | 0 | 0 | 0 | 0 | 1 | 0 | 16 | -1073042616
| Online PSC |  | https://podminky.urs.cz/item/CS_URS_2023_02/783301401 | [14 empty] | Online PSC | 2
| VV |  | 2*1,5*(0,06+0,06+0,06+0,06) "2x L60/60/6 dl. 1500 mm" |  | 0.72 | [12 empty] | VV | 2 | 2 | True | 0 | ROZPOCET
| VV |  | 2*1,5*(0,06+0,06+0,06+0,06) "2x L60/60/6 dl. 1500 mm" |  | 0.72 | [12 empty] | VV | 2 | 2 | True | 0 | ROZPOCET
| VV |  | 2*1,5*(0,14+0,14+0,073+0,073+0,068+0,068) "2x IPE 140" |  | 1.686 | [12 empty] | VV | 2 | 2 | True | 0 | ROZPOCET
| VV |  | Součet |  | 3.126 | [12 empty] | VV | 2 | 4 | True | 1 | ROZPOCET
54 | K | 783314203 | Základní antikorozní nátěr zámečnických konstrukcí jednonásobný syntetický samozákladující | m2 | 3.126 |  | 0 | CS ÚRS 2023 02 |  | základní |  | 0 | 0.00014 | 0.00043764 | 0 | 0 | 16 | K | 2 |  |  |  | ROZPOCET | 0 | 0 | 0 | 0 | 0 | 1 | 0 | 16 | 1966417982
| Online PSC |  | https://podminky.urs.cz/item/CS_URS_2023_02/783314203 | [14 empty] | Online PSC | 2
| VV |  | 2*1,5*(0,06+0,06+0,06+0,06) "2x L60/60/6 dl. 1500 mm" |  | 0.72 | [12 empty] | VV | 2 | 2 | True | 0 | ROZPOCET
| VV |  | 2*1,5*(0,06+0,06+0,06+0,06) "2x L60/60/6 dl. 1500 mm" |  | 0.72 | [12 empty] | VV | 2 | 2 | True | 0 | ROZPOCET
| VV |  | 2*1,5*(0,14+0,14+0,073+0,073+0,068+0,068) "2x IPE 140" |  | 1.686 | [12 empty] | VV | 2 | 2 | True | 0 | ROZPOCET
| VV |  | Součet |  | 3.126 | [12 empty] | VV | 2 | 4 | True | 1 | ROZPOCET
55 | K | 783317105 | Krycí nátěr (email) zámečnických konstrukcí jednonásobný syntetický samozákladující | m2 | 3.126 |  | 0 | CS ÚRS 2023 02 |  | základní |  | 0 | 0.00014 | 0.00043764 | 0 | 0 | 16 | K | 2 |  |  |  | ROZPOCET | 0 | 0 | 0 | 0 | 0 | 1 | 0 | 16 | -1949459814
| Online PSC |  | https://podminky.urs.cz/item/CS_URS_2023_02/783317105 | [14 empty] | Online PSC | 2
| VV |  | 2*1,5*(0,06+0,06+0,06+0,06) "2x L60/60/6 dl. 1500 mm" |  | 0.72 | [12 empty] | VV | 2 | 2 | True | 0 | ROZPOCET
| VV |  | 2*1,5*(0,06+0,06+0,06+0,06) "2x L60/60/6 dl. 1500 mm" |  | 0.72 | [12 empty] | VV | 2 | 2 | True | 0 | ROZPOCET
| VV |  | 2*1,5*(0,14+0,14+0,073+0,073+0,068+0,068) "2x IPE 140" |  | 1.686 | [12 empty] | VV | 2 | 2 | True | 0 | ROZPOCET
| VV |  | Součet |  | 3.126 | [12 empty] | VV | 2 | 4 | True | 1 | ROZPOCET
| D | 784 | Dokončovací práce - malby a tapety |  |  |  | 0 |  |  |  |  | 0 |  | 0.4565 |  | 0.14152 | 2 | D | 1 |  |  |  | ROZPOCET | [6 empty] | 0
56 | K | 784121001 | Oškrabání malby v místnostech výšky do 3,80 m | m2 | 456.5 |  | 0 | CS ÚRS 2023 02 |  | základní |  | 0 | 0.001 | 0.4565 | 0.00031 | 0.14152 | 16 | K | 2 |  |  |  | ROZPOCET | 0 | 0 | 0 | 0 | 0 | 1 | 0 | 16 | -1896202089
| Online PSC |  | https://podminky.urs.cz/item/CS_URS_2023_02/784121001 | [14 empty] | Online PSC | 2
| VV |  | 7,52+3,68*(11,9-2,08)-0,9*2,02*2-1,6*2,25+0,25*(2,25+1,6+2,25) "1.01" |  | 37.947 | [12 empty] | VV | 2 | 2 | True | 0 | ROZPOCET
| VV |  | 2,16+3,68*6,02-0,9*2,02*3-0,88*0,88+0,07*(2,07+1,0+2,07)+0,2*(0,88+0,88+0,88) "1.02" |  | 18.973 | [12 empty] | VV | 2 | 2 | True | 0 | ROZPOCET
| VV |  | 14,08+3,68*15,2-0,9*2,02-1,76*1,47+0,07*(2,07+1,0+2,07)+0,2*(1,47+1,76+1,47) "1.03" |  | 66.911 | [12 empty] | VV | 2 | 2 | True | 0 | ROZPOCET
| VV |  | 3,29+1,68*8,74 "1.04" |  | 17.973 | [12 empty] | VV | 2 | 2 | True | 0 | ROZPOCET
| VV |  | 1,26+1,68*4,9 "1.05" |  | 9.492 | [12 empty] | VV | 2 | 2 | True | 0 | ROZPOCET
| VV |  | 20,51+1,0+1,04*4,0*2 "1.06" |  | 29.83 | [12 empty] | VV | 2 | 2 | True | 0 | ROZPOCET
| VV |  | 5,13+3,68*10,1-1,0*2,02-1,2*2,02-0,9*2,02+0,14*(2,07+0,98+2,07) "1.07" |  | 36.753 | [12 empty] | VV | 2 | 2 | True | 0 | ROZPOCET
| VV |  | 11,34+3,68*13,64-0,6*0,5*2-1,0*2,02+0,4*(0,5+0,6+0,5)*2+0,17*(2,15+1,24+2,15) "1.08" |  | 61.137 | [12 empty] | VV | 2 | 2 | True | 0 | ROZPOCET
| VV |  | 10,11+3,68*(13,96-1,5)-0,9*2,02-0,7*2,02-1,74*1,47+0,2*(1,47+1,74+1,47) "1.09" |  | 51.109 | [12 empty] | VV | 2 | 2 | True | 0 | ROZPOCET
| VV |  | 1,78+1,68*6,42 "1.10" |  | 12.566 | [12 empty] | VV | 2 | 2 | True | 0 | ROZPOCET
| VV |  | 0,86+1,68*3,74 "1.11" |  | 7.143 | [12 empty] | VV | 2 | 2 | True | 0 | ROZPOCET
| VV |  | 9,31 "1.12" |  | 9.31 | [12 empty] | VV | 2 | 2 | True | 0 | ROZPOCET
| VV |  | 0,92 "1.13" |  | 0.92 | [12 empty] | VV | 2 | 2 | True | 0 | ROZPOCET
| VV |  | 0,95+0,94+1,68*(1,07+0,28+0,35) "1.14" |  | 4.746 | [12 empty] | VV | 2 | 2 | True | 0 | ROZPOCET
| VV |  | 48,65+1,04*4,0*4 "1.15" |  | 65.29 | [12 empty] | VV | 2 | 2 | True | 0 | ROZPOCET
| VV |  | 14,37+1,04*4,0*2 "1.16" |  | 22.69 | [12 empty] | VV | 2 | 2 | True | 0 | ROZPOCET
| VV |  | 3,71 "1.18" |  | 3.71 | [12 empty] | VV | 2 | 2 | True | 0 | ROZPOCET
| VV |  | Součet |  | 456.5 | [12 empty] | VV | 2 | 4 | True | 1 | ROZPOCET

## 02 - Stavební část
{70754c22-b2b2-411d-89b1-382f9f9f8a8b}
2
| KRYCÍ LIST SOUPISU PRACÍ | [7 empty] | v --- níže se nacházejí doplnkové a pomocné údaje k sestavám --- v | [8 empty] | False
Stavba:
Sklad prádla v Nemocnici Děčín, o.z.
Objekt:
02 - Stavební část
| KSO: |  |  |  |  | CC-CZ:
| Místo: |  | č.parc. 1021, obec Děčín, k.ú. Děčín (624926) |  |  | Datum: | 12. 9. 2023
| Zadavatel: |  |  |  |  | IČ: | 25488627
|  | Krajská zdravotní, a.s. |  |  |  | DIČ: | CZ25488627
| Uchazeč: |  |  |  |  | IČ: | Vyplň údaj
|  | Vyplň údaj |  |  |  | DIČ: | Vyplň údaj
| Projektant: |  |  |  |  | IČ: | 60057840
|  | Ing.arch. Tomáš Adámek |  |  |  | DIČ:
| Zpracovatel: |  |  |  |  | IČ: | 08660361
|  | Ing. Jaroslav Stolička |  |  |  | DIČ:
Poznámka:
| Cena bez DPH | [5 empty] | 0
|  |  | Základ daně |  |  | Sazba daně | Výše daně
| DPH | základní | 0 |  |  | 21% | 0
|  | snížená | 0 |  |  | 15% | 0
|  | zákl. přenesená | 0 |  |  | 21% | 0
|  | sníž. přenesená | 0 |  |  | 15% | 0
|  | nulová | 0 |  |  | 0% | 0
| Cena s DPH |  |  | v | CZK |  | 0
REKAPITULACE ČLENĚNÍ SOUPISU PRACÍ
Stavba:
Sklad prádla v Nemocnici Děčín, o.z.
Objekt:
02 - Stavební část
Místo: |  |  | č.parc. 1021, obec Děčín, k.ú. Děčín (624926) |  |  | Datum: | 12. 9. 2023
Zadavatel: |  |  | Krajská zdravotní, a.s. |  |  | Projektant: | Ing.arch. Tomáš Adámek
Uchazeč: |  |  | Vyplň údaj |  |  | Zpracovatel: | Ing. Jaroslav Stolička
Kód dílu - Popis | [6 empty] | Cena celkem [CZK]
Náklady stavby celkem | [6 empty] | 0 | [11 empty] | -1
| HSV - Práce a dodávky HSV | [5 empty] | 0
| 1 - Zemní práce | [5 empty] | 0
| 2 - Zakládání | [5 empty] | 0
| 3 - Svislé a kompletní konstrukce | [5 empty] | 0
| 6 - Úpravy povrchů, podlahy a osazování výplní | [5 empty] | 0
| 61 - Úprava povrchů vnitřních | [5 empty] | 0
| 62 - Úprava povrchů vnějších | [5 empty] | 0
| 63 - Podlahy a podlahové konstrukce | [5 empty] | 0
| 9 - Ostatní konstrukce a práce, bourání | [5 empty] | 0
| 94 - Lešení a stavební výtahy | [5 empty] | 0
| 95 - Různé dokončovací konstrukce a práce pozemních staveb | [5 empty] | 0
| 998 - Přesun hmot | [5 empty] | 0
| PSV - Práce a dodávky PSV | [5 empty] | 0
| 711 - Izolace proti vodě, vlhkosti a plynům | [5 empty] | 0
| 751 - Vzduchotechnika | [5 empty] | 0
| 762 - Konstrukce tesařské | [5 empty] | 0
| 763 - Konstrukce suché výstavby | [5 empty] | 0
| 764 - Konstrukce klempířské | [5 empty] | 0
| 766 - Konstrukce truhlářské | [5 empty] | 0
| 767 - Konstrukce zámečnické | [5 empty] | 0
| 771 - Podlahy z dlaždic | [5 empty] | 0
| 776 - Podlahy povlakové | [5 empty] | 0
| 781 - Dokončovací práce - obklady | [5 empty] | 0
| 783 - Dokončovací práce - nátěry | [5 empty] | 0
| 784 - Dokončovací práce - malby a tapety | [5 empty] | 0
SOUPIS PRACÍ
Stavba:
Sklad prádla v Nemocnici Děčín, o.z.
Objekt:
02 - Stavební část
Místo: |  |  | č.parc. 1021, obec Děčín, k.ú. Děčín (624926) |  |  | Datum: | 12. 9. 2023
Zadavatel: |  |  | Krajská zdravotní, a.s. |  |  | Projektant: | Ing.arch. Tomáš Adámek
Uchazeč: |  |  | Vyplň údaj |  |  | Zpracovatel: | Ing. Jaroslav Stolička
PČ | Typ | Kód | Popis | MJ | Množství | J.cena [CZK] | Cena celkem [CZK] | Cenová soustava |  | DPH | J. Nh [h] | Nh celkem [h] | J. hmotnost [t] | Hmotnost celkem [t] | J. suť [t] | Suť Celkem [t]
Náklady soupisu celkem | [6 empty] | 0 |  |  |  |  | 0 |  | 34.0297 |  | 0 |  | D | -1 | [10 empty] | 0
| D | HSV | Práce a dodávky HSV |  |  |  | 0 |  |  |  |  | 0 |  | 24.9867 |  | 0 | 1 | D | 0 |  |  |  | ROZPOCET | [6 empty] | 0
| D | 1 | Zemní práce |  |  |  | 0 |  |  |  |  | 0 |  | 0 |  | 0 | 1 | D | 1 |  |  |  | ROZPOCET | [6 empty] | 0
1 | K | 122211101 | Odkopávky a prokopávky ručně zapažené i nezapažené v hornině třídy těžitelnosti I skupiny 3 | m3 | 1.2 |  | 0 | CS ÚRS 2023 02 |  | základní |  | 0 | 0 | 0 | 0 | 0 | 4 | K | 2 |  |  |  | ROZPOCET | 0 | 0 | 0 | 0 | 0 | 1 | 0 | 4 | -431703019
| Online PSC |  | https://podminky.urs.cz/item/CS_URS_2023_02/122211101 | [14 empty] | Online PSC | 2
| VV |  | 0,1*(6,0+6,0) |  | 1.2 | [12 empty] | VV | 2 | 2 | True | 0 | ROZPOCET
| VV |  | Součet |  | 1.2 | [12 empty] | VV | 2 | 4 | True | 1 | ROZPOCET
2 | K | 162211311 | Vodorovné přemístění výkopku nebo sypaniny stavebním kolečkem s vyprázdněním kolečka na hromady nebo do dopravního prostředku na vzdálenost do 10 m z horniny třídy těžitelnosti I, skupiny 1 až 3 | m3 | 1.2 |  | 0 | CS ÚRS 2023 02 |  | základní |  | 0 | 0 | 0 | 0 | 0 | 4 | K | 2 |  |  |  | ROZPOCET | 0 | 0 | 0 | 0 | 0 | 1 | 0 | 4 | -552584858
| Online PSC |  | https://podminky.urs.cz/item/CS_URS_2023_02/162211311 | [14 empty] | Online PSC | 2
| VV |  | 1,2 |  | 1.2 | [12 empty] | VV | 2 | 2 | True | 0 | ROZPOCET
| VV |  | Součet |  | 1.2 | [12 empty] | VV | 2 | 4 | True | 1 | ROZPOCET
3 | K | 167111101 | Nakládání, skládání a překládání neulehlého výkopku nebo sypaniny ručně nakládání, z hornin třídy těžitelnosti I, skupiny 1 až 3 | m3 | 1.2 |  | 0 | CS ÚRS 2023 02 |  | základní |  | 0 | 0 | 0 | 0 | 0 | 4 | K | 2 |  |  |  | ROZPOCET | 0 | 0 | 0 | 0 | 0 | 1 | 0 | 4 | -1614248924
| Online PSC |  | https://podminky.urs.cz/item/CS_URS_2023_02/167111101 | [14 empty] | Online PSC | 2
| VV |  | 1,2 |  | 1.2 | [12 empty] | VV | 2 | 2 | True | 0 | ROZPOCET
| VV |  | Součet |  | 1.2 | [12 empty] | VV | 2 | 4 | True | 1 | ROZPOCET
4 | K | 162751117 | Vodorovné přemístění výkopku nebo sypaniny po suchu na obvyklém dopravním prostředku, bez naložení výkopku, avšak se složením bez rozhrnutí z horniny třídy těžitelnosti I skupiny 1 až 3 na vzdálenost přes 9 000 do 10 000 m | m3 | 1.2 |  | 0 | CS ÚRS 2023 02 |  | základní |  | 0 | 0 | 0 | 0 | 0 | 4 | K | 2 |  |  |  | ROZPOCET | 0 | 0 | 0 | 0 | 0 | 1 | 0 | 4 | 1716138714
| Online PSC |  | https://podminky.urs.cz/item/CS_URS_2023_02/162751117 | [14 empty] | Online PSC | 2
| VV |  | 1,2 |  | 1.2 | [12 empty] | VV | 2 | 2 | True | 0 | ROZPOCET
| VV |  | Součet |  | 1.2 | [12 empty] | VV | 2 | 4 | True | 1 | ROZPOCET
5 | K | 162751119 | Vodorovné přemístění výkopku nebo sypaniny po suchu na obvyklém dopravním prostředku, bez naložení výkopku, avšak se složením bez rozhrnutí z horniny třídy těžitelnosti I skupiny 1 až 3 na vzdálenost Příplatek k ceně za každých dalších i započatých 1 000 m | m3 | 28.8 |  | 0 | CS ÚRS 2023 02 |  | základní |  | 0 | 0 | 0 | 0 | 0 | 4 | K | 2 |  |  |  | ROZPOCET | 0 | 0 | 0 | 0 | 0 | 1 | 0 | 4 | 892899822
| Online PSC |  | https://podminky.urs.cz/item/CS_URS_2023_02/162751119 | [14 empty] | Online PSC | 2
| VV |  | 1,2 |  | 1.2 | [12 empty] | VV | 2 | 2 | True | 1 | ROZPOCET
| VV |  | 1,2*24 'Přepočtené koeficientem množství |  | 28.8 | [12 empty] | VV | 2 | 2 | False | 1 | ROZPOCET
6 | K | 171251201 | Uložení sypaniny na skládky nebo meziskládky bez hutnění s upravením uložené sypaniny do předepsaného tvaru | m3 | 2.4 |  | 0 | CS ÚRS 2023 02 |  | základní |  | 0 | 0 | 0 | 0 | 0 | 4 | K | 2 |  |  |  | ROZPOCET | 0 | 0 | 0 | 0 | 0 | 1 | 0 | 4 | 1752985991
| Online PSC |  | https://podminky.urs.cz/item/CS_URS_2023_02/171251201 | [14 empty] | Online PSC | 2
| VV |  | 1,2 "meziskládka" |  | 1.2 | [12 empty] | VV | 2 | 2 | True | 0 | ROZPOCET
| VV |  | 1,2 "skládka" |  | 1.2 | [12 empty] | VV | 2 | 2 | True | 0 | ROZPOCET
| VV |  | Součet |  | 2.4 | [12 empty] | VV | 2 | 4 | True | 1 | ROZPOCET
7 | K | 171201231 | Poplatek za uložení stavebního odpadu na recyklační skládce (skládkovné) zeminy a kamení zatříděného do Katalogu odpadů pod kódem 17 05 04 | t | 2.16 |  | 0 | CS ÚRS 2023 02 |  | základní |  | 0 | 0 | 0 | 0 | 0 | 4 | K | 2 |  |  |  | ROZPOCET | 0 | 0 | 0 | 0 | 0 | 1 | 0 | 4 | -762351687
| Online PSC |  | https://podminky.urs.cz/item/CS_URS_2023_02/171201231 | [14 empty] | Online PSC | 2
| VV |  | 1,2 |  | 1.2 | [12 empty] | VV | 2 | 2 | True | 1 | ROZPOCET
| VV |  | 1,2*1,8 'Přepočtené koeficientem množství |  | 2.16 | [12 empty] | VV | 2 | 2 | False | 1 | ROZPOCET
8 | K | 181912112 | Úprava pláně vyrovnáním výškových rozdílů ručně v hornině třídy těžitelnosti I skupiny 3 se zhutněním | m2 | 16.388 |  | 0 | CS ÚRS 2023 02 |  | základní |  | 0 | 0 | 0 | 0 | 0 | 4 | K | 2 |  |  |  | ROZPOCET | 0 | 0 | 0 | 0 | 0 | 1 | 0 | 4 | 1426937953
| Online PSC |  | https://podminky.urs.cz/item/CS_URS_2023_02/181912112 | [14 empty] | Online PSC | 2
| VV |  | 6,0+6,0 |  | 12 | [12 empty] | VV | 2 | 2 | True | 0 | ROZPOCET
| VV |  | 0,4*3,72 |  | 1.488 | [12 empty] | VV | 2 | 2 | True | 0 | ROZPOCET
| VV |  | 0,4*(3,375+1,6+2,275) |  | 2.9 | [12 empty] | VV | 2 | 2 | True | 0 | ROZPOCET
| VV |  | Součet |  | 16.388 | [12 empty] | VV | 2 | 4 | True | 1 | ROZPOCET
| D | 2 | Zakládání |  |  |  | 0 |  |  |  |  | 0 |  | 11.2654 |  | 0 | 1 | D | 1 |  |  |  | ROZPOCET | [6 empty] | 0
9 | K | 274313711 | Základy z betonu prostého pasy betonu kamenem neprokládaného tř. C 20/25 | m3 | 1.646 |  | 0 | CS ÚRS 2023 02 |  | základní |  | 0 | 2.5019 | 4.1181 | 0 | 0 | 4 | K | 2 |  |  |  | ROZPOCET | 0 | 0 | 0 | 0 | 0 | 1 | 0 | 4 | -1453897623
| Online PSC |  | https://podminky.urs.cz/item/CS_URS_2023_02/274313711 | [14 empty] | Online PSC | 2
| VV |  | Základ příček: | [14 empty] | VV | 2 | 1 | True | 0 | ROZPOCET
| VV |  | 0,4*0,3*3,72+0,3*0,1*3,72 |  | 0.558 | [12 empty] | VV | 2 | 2 | True | 0 | ROZPOCET
| VV |  | 0,4*0,3*(3,375+1,6+2,275)+0,3*0,1*(3,375+1,6+2,275) |  | 1.088 | [12 empty] | VV | 2 | 2 | True | 0 | ROZPOCET
| VV |  | Součet |  | 1.646 | [12 empty] | VV | 2 | 4 | True | 1 | ROZPOCET
10 | K | 271532212 | Podsyp pod základové konstrukce se zhutněním a urovnáním povrchu z kameniva hrubého, frakce 16 - 32 mm | m3 | 1.579 |  | 0 | CS ÚRS 2023 02 |  | základní |  | 0 | 2.16 | 3.4106 | 0 | 0 | 4 | K | 2 |  |  |  | ROZPOCET | 0 | 0 | 0 | 0 | 0 | 1 | 0 | 4 | 1462394039
| Online PSC |  | https://podminky.urs.cz/item/CS_URS_2023_02/271532212 | [14 empty] | Online PSC | 2
| VV |  | Instalační kanál: | [14 empty] | VV | 2 | 1 | True | 0 | ROZPOCET
| VV |  | 0,85*0,2*9,29 |  | 1.579 | [12 empty] | VV | 2 | 2 | True | 0 | ROZPOCET
| VV |  | Součet |  | 1.579 | [12 empty] | VV | 2 | 4 | True | 1 | ROZPOCET
11 | K | 273321411 | Základy z betonu železového (bez výztuže) desky z betonu bez zvláštních nároků na prostředí tř. C 20/25 | m3 | 0.79 |  | 0 | CS ÚRS 2023 02 |  | základní |  | 0 | 2.5019 | 1.9765 | 0 | 0 | 4 | K | 2 |  |  |  | ROZPOCET | 0 | 0 | 0 | 0 | 0 | 1 | 0 | 4 | 539330961
| Online PSC |  | https://podminky.urs.cz/item/CS_URS_2023_02/273321411 | [14 empty] | Online PSC | 2
| VV |  | Instalační kanál: | [14 empty] | VV | 2 | 1 | True | 0 | ROZPOCET
| VV |  | 0,85*0,1*9,29 |  | 0.79 | [12 empty] | VV | 2 | 2 | True | 0 | ROZPOCET
| VV |  | Součet |  | 0.79 | [12 empty] | VV | 2 | 4 | True | 1 | ROZPOCET
12 | K | 273362021 | Výztuž základů desek ze svařovaných sítí z drátů typu KARI | t | 0.044 |  | 0 | CS ÚRS 2023 02 |  | základní |  | 0 | 1.0628 | 0.046762 | 0 | 0 | 4 | K | 2 |  |  |  | ROZPOCET | 0 | 0 | 0 | 0 | 0 | 1 | 0 | 4 | -508793980
| Online PSC |  | https://podminky.urs.cz/item/CS_URS_2023_02/273362021 | [14 empty] | Online PSC | 2
| VV |  | Instalační kanál: | [14 empty] | VV | 2 | 1 | True | 0 | ROZPOCET
| VV |  | 0,85*9,29*26,64/6/1000*1,25 |  | 0.044 | [12 empty] | VV | 2 | 2 | True | 0 | ROZPOCET
| VV |  | Součet |  | 0.044 | [12 empty] | VV | 2 | 4 | True | 1 | ROZPOCET
13 | K | 274321411 | Základy z betonu železového (bez výztuže) pasy z betonu bez zvláštních nároků na prostředí tř. C 20/25 | m3 | 0.662 |  | 0 | CS ÚRS 2023 02 |  | základní |  | 0 | 2.5019 | 1.6562 | 0 | 0 | 4 | K | 2 |  |  |  | ROZPOCET | 0 | 0 | 0 | 0 | 0 | 1 | 0 | 4 | 471217223
| Online PSC |  | https://podminky.urs.cz/item/CS_URS_2023_02/274321411 | [14 empty] | Online PSC | 2
| VV |  | Rampy: | [14 empty] | VV | 2 | 1 | True | 0 | ROZPOCET
| VV |  | 0,2*0,1*(2,45*3+2,035*4)*2 |  | 0.62 | [12 empty] | VV | 2 | 2 | True | 0 | ROZPOCET
| VV |  | 0,1*0,1*(0,54*2+1,0)*2 |  | 0.042 | [12 empty] | VV | 2 | 2 | True | 0 | ROZPOCET
| VV |  | Součet |  | 0.662 | [12 empty] | VV | 2 | 4 | True | 1 | ROZPOCET
14 | K | 274362021 | Výztuž základů pasů ze svařovaných sítí z drátů typu KARI | t | 0.036 |  | 0 | CS ÚRS 2023 02 |  | základní |  | 0 | 1.0628 | 0.03826 | 0 | 0 | 4 | K | 2 |  |  |  | ROZPOCET | 0 | 0 | 0 | 0 | 0 | 1 | 0 | 4 | 1216036794
| Online PSC |  | https://podminky.urs.cz/item/CS_URS_2023_02/274362021 | [14 empty] | Online PSC | 2
| VV |  | Rampy: | [14 empty] | VV | 2 | 1 | True | 0 | ROZPOCET
| VV |  | 0,2*(2,45*3+2,035*4)*2*26,64/6/1000*1,25 |  | 0.034 | [12 empty] | VV | 2 | 2 | True | 0 | ROZPOCET
| VV |  | 0,1*(0,54*2+1,0)*2*26,64/6/1000*1,25 |  | 0.002 | [12 empty] | VV | 2 | 2 | True | 0 | ROZPOCET
| VV |  | Součet |  | 0.036 | [12 empty] | VV | 2 | 4 | True | 1 | ROZPOCET
15 | K | 274351121 | Bednění základů pasů rovné zřízení | m2 | 7.028 |  | 0 | CS ÚRS 2023 02 |  | základní |  | 0 | 0.00269 | 0.018905 | 0 | 0 | 4 | K | 2 |  |  |  | ROZPOCET | 0 | 0 | 0 | 0 | 0 | 1 | 0 | 4 | -48853998
| Online PSC |  | https://podminky.urs.cz/item/CS_URS_2023_02/274351121 | [14 empty] | Online PSC | 2
| VV |  | Rampy: | [14 empty] | VV | 2 | 1 | True | 0 | ROZPOCET
| VV |  | 2*0,1*(2,45*3+2,035*4)*2 |  | 6.196 | [12 empty] | VV | 2 | 2 | True | 0 | ROZPOCET
| VV |  | 2*0,1*(0,54*2+1,0)*2 |  | 0.832 | [12 empty] | VV | 2 | 2 | True | 0 | ROZPOCET
| VV |  | Součet |  | 7.028 | [12 empty] | VV | 2 | 4 | True | 1 | ROZPOCET
16 | K | 274351122 | Bednění základů pasů rovné odstranění | m2 | 7.028 |  | 0 | CS ÚRS 2023 02 |  | základní |  | 0 | 0 | 0 | 0 | 0 | 4 | K | 2 |  |  |  | ROZPOCET | 0 | 0 | 0 | 0 | 0 | 1 | 0 | 4 | 1851895304
| Online PSC |  | https://podminky.urs.cz/item/CS_URS_2023_02/274351122 | [14 empty] | Online PSC | 2
| VV |  | Rampy: | [14 empty] | VV | 2 | 1 | True | 0 | ROZPOCET
| VV |  | 2*0,1*(2,45*3+2,035*4)*2 |  | 6.196 | [12 empty] | VV | 2 | 2 | True | 0 | ROZPOCET
| VV |  | 2*0,1*(0,54*2+1,0)*2 |  | 0.832 | [12 empty] | VV | 2 | 2 | True | 0 | ROZPOCET
| VV |  | Součet |  | 7.028 | [12 empty] | VV | 2 | 4 | True | 1 | ROZPOCET
| D | 3 | Svislé a kompletní konstrukce |  |  |  | 0 |  |  |  |  | 0 |  | 4.385 |  | 0 | 1 | D | 1 |  |  |  | ROZPOCET | [6 empty] | 0
17 | K | 310271015 | Zazdívka otvorů ve zdivu nadzákladovém pórobetonovými tvárnicemi plochy do 1 m2, tl. zdiva 200 mm, pevnost tvárnic přes P2 do P4 | m2 | 0.27 |  | 0 | CS ÚRS 2023 02 |  | základní |  | 0 | 0.1605 | 0.043335 | 0 | 0 | 4 | K | 2 |  |  |  | ROZPOCET | 0 | 0 | 0 | 0 | 0 | 1 | 0 | 4 | -339670462
| Online PSC |  | https://podminky.urs.cz/item/CS_URS_2023_02/310271015 | [14 empty] | Online PSC | 2
| VV |  | 0,6*0,5*0,45 |  | 0.135 | [12 empty] | VV | 2 | 2 | True | 0 | ROZPOCET
| VV |  | 0,6*0,5*0,45 |  | 0.135 | [12 empty] | VV | 2 | 2 | True | 0 | ROZPOCET
| VV |  | Součet |  | 0.27 | [12 empty] | VV | 2 | 4 | True | 1 | ROZPOCET
18 | K | 310271025 | Zazdívka otvorů ve zdivu nadzákladovém pórobetonovými tvárnicemi plochy do 1 m2, tl. zdiva 250 mm, pevnost tvárnic přes P2 do P4 | m2 | 0.27 |  | 0 | CS ÚRS 2023 02 |  | základní |  | 0 | 0.18646 | 0.050344 | 0 | 0 | 4 | K | 2 |  |  |  | ROZPOCET | 0 | 0 | 0 | 0 | 0 | 1 | 0 | 4 | 126376965
| Online PSC |  | https://podminky.urs.cz/item/CS_URS_2023_02/310271025 | [14 empty] | Online PSC | 2
| VV |  | 0,6*0,5*0,45 |  | 0.135 | [12 empty] | VV | 2 | 2 | True | 0 | ROZPOCET
| VV |  | 0,6*0,5*0,45 |  | 0.135 | [12 empty] | VV | 2 | 2 | True | 0 | ROZPOCET
| VV |  | Součet |  | 0.27 | [12 empty] | VV | 2 | 4 | True | 1 | ROZPOCET
19 | K | 340271045 | Zazdívka otvorů v příčkách nebo stěnách pórobetonovými tvárnicemi plochy přes 1 m2 do 4 m2, objemová hmotnost 500 kg/m3, tloušťka příčky 150 mm | m2 | 3.717 |  | 0 | CS ÚRS 2023 02 |  | základní |  | 0 | 0.07921 | 0.29442 | 0 | 0 | 4 | K | 2 |  |  |  | ROZPOCET | 0 | 0 | 0 | 0 | 0 | 1 | 0 | 4 | 148696222
| Online PSC |  | https://podminky.urs.cz/item/CS_URS_2023_02/340271045 | [14 empty] | Online PSC | 2
| VV |  | 0,94*2,02 |  | 1.899 | [12 empty] | VV | 2 | 2 | True | 0 | ROZPOCET
| VV |  | 0,9*2,02 |  | 1.818 | [12 empty] | VV | 2 | 2 | True | 0 | ROZPOCET
| VV |  | Součet |  | 3.717 | [12 empty] | VV | 2 | 4 | True | 1 | ROZPOCET
20 | K | 342272245 | Příčky z pórobetonových tvárnic hladkých na tenké maltové lože objemová hmotnost do 500 kg/m3, tloušťka příčky 150 mm | m2 | 49.295 |  | 0 | CS ÚRS 2023 02 |  | základní |  | 0 | 0.07921 | 3.9047 | 0 | 0 | 4 | K | 2 |  |  |  | ROZPOCET | 0 | 0 | 0 | 0 | 0 | 1 | 0 | 4 | 336821827
| Online PSC |  | https://podminky.urs.cz/item/CS_URS_2023_02/342272245 | [14 empty] | Online PSC | 2
| VV |  | 3,83*(3,72+3,3+1,6+2,35) |  | 42.015 | [12 empty] | VV | 2 | 2 | True | 0 | ROZPOCET
| VV |  | 3,68*(0,98+2,2) |  | 11.702 | [12 empty] | VV | 2 | 2 | True | 0 | ROZPOCET
| VV |  | -1,2*2,17-0,9*2,02 "odpočet otvorů" |  | -4.422 | [12 empty] | VV | 2 | 2 | True | 0 | ROZPOCET
| VV |  | Součet |  | 49.295 | [12 empty] | VV | 2 | 4 | True | 1 | ROZPOCET
21 | K | 317142442 | Překlady nenosné z pórobetonu osazené do tenkého maltového lože, výšky do 250 mm, šířky překladu 150 mm, délky překladu přes 1000 do 1250 mm | kus | 1 |  | 0 | CS ÚRS 2023 02 |  | základní |  | 0 | 0.03963 | 0.03963 | 0 | 0 | 4 | K | 2 |  |  |  | ROZPOCET | 0 | 0 | 0 | 0 | 0 | 1 | 0 | 4 | -1265989022
| Online PSC |  | https://podminky.urs.cz/item/CS_URS_2023_02/317142442 | [14 empty] | Online PSC | 2
| VV |  | 1 |  | 1 | [12 empty] | VV | 2 | 2 | True | 0 | ROZPOCET
| VV |  | Součet |  | 1 | [12 empty] | VV | 2 | 4 | True | 1 | ROZPOCET
22 | K | 317142444 | Překlady nenosné z pórobetonu osazené do tenkého maltového lože, výšky do 250 mm, šířky překladu 150 mm, délky překladu přes 1250 do 1500 mm | kus | 1 |  | 0 | CS ÚRS 2023 02 |  | základní |  | 0 | 0.05263 | 0.05263 | 0 | 0 | 4 | K | 2 |  |  |  | ROZPOCET | 0 | 0 | 0 | 0 | 0 | 1 | 0 | 4 | -1101818528
| Online PSC |  | https://podminky.urs.cz/item/CS_URS_2023_02/317142444 | [14 empty] | Online PSC | 2
| VV |  | 1 |  | 1 | [12 empty] | VV | 2 | 2 | True | 0 | ROZPOCET
| VV |  | Součet |  | 1 | [12 empty] | VV | 2 | 4 | True | 1 | ROZPOCET
| D | 6 | Úpravy povrchů, podlahy a osazování výplní |  |  |  | 0 |  |  |  |  | 0 |  | 9.2884 |  | 0 | 1 | D | 1 |  |  |  | ROZPOCET | [6 empty] | 0
| D | 61 | Úprava povrchů vnitřních |  |  |  | 0 |  |  |  |  | 0 |  | 6.5379 |  | 0 | 1 | D | 2 |  |  |  | ROZPOCET | [6 empty] | 0
23 | K | 612325411 | Oprava vápenocementové omítky vnitřních ploch hladké, tloušťky do 20 mm stěn, v rozsahu opravované plochy do 10% | m2 | 60.37 |  | 0 | CS ÚRS 2023 02 |  | základní |  | 0 | 0.0052 | 0.31392 | 0 | 0 | 4 | K | 3 |  |  |  | ROZPOCET | 0 | 0 | 0 | 0 | 0 | 1 | 0 | 4 | -815254876
| Online PSC |  | https://podminky.urs.cz/item/CS_URS_2023_02/612325411 | [14 empty] | Online PSC | 3
| VV |  | 2,0*(8,74-0,9-0,7) "1.04" |  | 14.28 | [12 empty] | VV | 3 | 2 | True | 0 | ROZPOCET
| VV |  | 2,0*(4,9-0,7) "1.05" |  | 8.4 | [12 empty] | VV | 3 | 2 | True | 0 | ROZPOCET
| VV |  | 2,1*1,5-1,2*2,02+3,68*(0,3+0,3) "1.06" |  | 2.934 | [12 empty] | VV | 3 | 2 | True | 0 | ROZPOCET
| VV |  | 2,0*(6,42-0,7*2) "1.10" |  | 10.04 | [12 empty] | VV | 3 | 2 | True | 0 | ROZPOCET
| VV |  | 2,0*(3,74-0,7) "1.11" |  | 6.08 | [12 empty] | VV | 3 | 2 | True | 0 | ROZPOCET
| VV |  | 2,0*(0,3+0,3) "1.12" |  | 1.2 | [12 empty] | VV | 3 | 2 | True | 0 | ROZPOCET
| VV |  | 2,1*(1,5+0,21+0,21)+3,68*(0,3+0,3)+0,3*3,53 "1.15" |  | 7.299 | [12 empty] | VV | 3 | 2 | True | 0 | ROZPOCET
| VV |  | 3,68*(0,3+0,3)+0,3*6,95 "1.16" |  | 4.293 | [12 empty] | VV | 3 | 2 | True | 0 | ROZPOCET
| VV |  | 3,68*(0,3+0,3)+0,3*3,72 "1.17" |  | 3.324 | [12 empty] | VV | 3 | 2 | True | 0 | ROZPOCET
| VV |  | 2,1*1,2 "1.18" |  | 2.52 | [12 empty] | VV | 3 | 2 | True | 0 | ROZPOCET
| VV |  | Součet |  | 60.37 | [12 empty] | VV | 3 | 4 | True | 1 | ROZPOCET
24 | K | 612325421 | Oprava vápenocementové omítky vnitřních ploch štukové dvouvrstvé, tloušťky do 20 mm a tloušťky štuku do 3 mm stěn, v rozsahu opravované plochy do 10% | m2 | 333.441 |  | 0 | CS ÚRS 2023 02 |  | základní |  | 0 | 0.0057 | 1.9006 | 0 | 0 | 4 | K | 3 |  |  |  | ROZPOCET | 0 | 0 | 0 | 0 | 0 | 1 | 0 | 4 | 2111862113
| Online PSC |  | https://podminky.urs.cz/item/CS_URS_2023_02/612325421 | [14 empty] | Online PSC | 3
| VV |  | 3,68*(14,16-0,98)-1,0*2,02-0,9*2,02*2-1,6*2,25+0,25*(2,25+1,6+2,25) "1.01" |  | 40.771 | [12 empty] | VV | 3 | 2 | True | 0 | ROZPOCET
| VV |  | 3,68*6,02-0,9*2,02*3-0,88*0,88+0,07*(2,07+1,0+2,07)+0,2*(0,88+0,88+0,88) "1.02" |  | 16.813 | [12 empty] | VV | 3 | 2 | True | 0 | ROZPOCET
| VV |  | 3,68*15,15-0,9*2,02-1,76*1,47+0,07*(2,07+1,0+2,07)+0,2*(1,47+1,76+1,47) "1.03" |  | 52.647 | [12 empty] | VV | 3 | 2 | True | 0 | ROZPOCET
| VV |  | 1,68*8,74 "1.04" |  | 14.683 | [12 empty] | VV | 3 | 2 | True | 0 | ROZPOCET
| VV |  | 1,68*4,9 "1.05" |  | 8.232 | [12 empty] | VV | 3 | 2 | True | 0 | ROZPOCET
| VV |  | 0,71*(2,02+1,02)+1,04*4,0 "1.06" |  | 6.318 | [12 empty] | VV | 3 | 2 | True | 0 | ROZPOCET
| VV |  | 3,68*10,1-1,0*2,02-1,2*2,02-0,9*2,02+0,14*(2,02+0,9+2,02) "1.07" |  | 31.598 | [12 empty] | VV | 3 | 2 | True | 0 | ROZPOCET
| VV |  | 3,68*13,64-0,6*0,5*2-1,0*2,02+0,17*(2,15+1,24+2,15) "1.08" |  | 48.517 | [12 empty] | VV | 3 | 2 | True | 0 | ROZPOCET
| VV |  | 3,68*(0,15+0,68+2,05+4,93+2,05+2,75+0,2)-0,9*2,02-0,7*2,02-1,74*1,47+0,2*(1,47+1,74+1,47) "1.09" |  | 42.287 | [12 empty] | VV | 3 | 2 | True | 0 | ROZPOCET
| VV |  | 1,68*6,42 "1.10" |  | 10.786 | [12 empty] | VV | 3 | 2 | True | 0 | ROZPOCET
| VV |  | 1,68*3,74 "1.11" |  | 6.283 | [12 empty] | VV | 3 | 2 | True | 0 | ROZPOCET
| VV |  | 3,68*(2,2+2,51)+1,68*2,51-0,94*2,02-1,2*2,02+0,55*1,0 "1.12" |  | 17.777 | [12 empty] | VV | 3 | 2 | True | 0 | ROZPOCET
| VV |  | 1,04*4,0*3 "1.15" |  | 12.48 | [12 empty] | VV | 3 | 2 | True | 0 | ROZPOCET
| VV |  | 1,04*4,0*3 "1.16" |  | 12.48 | [12 empty] | VV | 3 | 2 | True | 0 | ROZPOCET
| VV |  | 1,04*4,0 "1.17" |  | 4.16 | [12 empty] | VV | 3 | 2 | True | 0 | ROZPOCET
| VV |  | 3,68*(1,63+1,83)-1,2*2,02-1,2*2,25 "1.18" |  | 7.609 | [12 empty] | VV | 3 | 2 | True | 0 | ROZPOCET
| VV |  | Součet |  | 333.441 | [12 empty] | VV | 3 | 4 | True | 1 | ROZPOCET
25 | K | 611325421 | Oprava vápenocementové omítky vnitřních ploch štukové dvouvrstvé, tloušťky do 20 mm a tloušťky štuku do 3 mm stropů, v rozsahu opravované plochy do 10% | m2 | 153.34 |  | 0 | CS ÚRS 2023 02 |  | základní |  | 0 | 0.0057 | 0.87404 | 0 | 0 | 4 | K | 3 |  |  |  | ROZPOCET | 0 | 0 | 0 | 0 | 0 | 1 | 0 | 4 | 1378246575
| Online PSC |  | https://podminky.urs.cz/item/CS_URS_2023_02/611325421 | [14 empty] | Online PSC | 3
| VV |  | 8,52 "1.01" |  | 8.52 | [12 empty] | VV | 3 | 2 | True | 0 | ROZPOCET
| VV |  | 2,16 "1.02" |  | 2.16 | [12 empty] | VV | 3 | 2 | True | 0 | ROZPOCET
| VV |  | 12,0 "1.03" |  | 12 | [12 empty] | VV | 3 | 2 | True | 0 | ROZPOCET
| VV |  | 2,69 "1.04" |  | 2.69 | [12 empty] | VV | 3 | 2 | True | 0 | ROZPOCET
| VV |  | 1,26 "1.05" |  | 1.26 | [12 empty] | VV | 3 | 2 | True | 0 | ROZPOCET
| VV |  | 13,96 "1.06" |  | 13.96 | [12 empty] | VV | 3 | 2 | True | 0 | ROZPOCET
| VV |  | 4,0 "1.07" |  | 4 | [12 empty] | VV | 3 | 2 | True | 0 | ROZPOCET
| VV |  | 11,34 "1.08" |  | 11.34 | [12 empty] | VV | 3 | 2 | True | 0 | ROZPOCET
| VV |  | 12,16 "1.09" |  | 12.16 | [12 empty] | VV | 3 | 2 | True | 0 | ROZPOCET
| VV |  | 1,78 "1.10" |  | 1.78 | [12 empty] | VV | 3 | 2 | True | 0 | ROZPOCET
| VV |  | 0,86 "1.11" |  | 0.86 | [12 empty] | VV | 3 | 2 | True | 0 | ROZPOCET
| VV |  | 5,52 "1.12" |  | 5.52 | [12 empty] | VV | 3 | 2 | True | 0 | ROZPOCET
| VV |  | 31,92 "1.15" |  | 31.92 | [12 empty] | VV | 3 | 2 | True | 0 | ROZPOCET
| VV |  | 33,83 "1.16" |  | 33.83 | [12 empty] | VV | 3 | 2 | True | 0 | ROZPOCET
| VV |  | 7,63 "1.17" |  | 7.63 | [12 empty] | VV | 3 | 2 | True | 0 | ROZPOCET
| VV |  | 3,71 "1.18" |  | 3.71 | [12 empty] | VV | 3 | 2 | True | 0 | ROZPOCET
| VV |  | Součet |  | 153.34 | [12 empty] | VV | 3 | 4 | True | 1 | ROZPOCET
26 | K | 612131121 | Podkladní a spojovací vrstva vnitřních omítaných ploch penetrace disperzní nanášená ručně stěn | m2 | 113.576 |  | 0 | CS ÚRS 2023 02 |  | základní |  | 0 | 0.00026 | 0.02953 | 0 | 0 | 4 | K | 3 |  |  |  | ROZPOCET | 0 | 0 | 0 | 0 | 0 | 1 | 0 | 4 | -2097471522
| Online PSC |  | https://podminky.urs.cz/item/CS_URS_2023_02/612131121 | [14 empty] | Online PSC | 3
| VV |  | 3,68*0,98 "1.01" |  | 3.606 | [12 empty] | VV | 3 | 2 | True | 0 | ROZPOCET
| VV |  | 3,68*3,72 "1.06" |  | 13.69 | [12 empty] | VV | 3 | 2 | True | 0 | ROZPOCET
| VV |  | 0,6*0,5*2 "1.08" |  | 0.6 | [12 empty] | VV | 3 | 2 | True | 0 | ROZPOCET
| VV |  | 3,68*(2,2+0,98)-0,9*2,02 "1.09" |  | 9.884 | [12 empty] | VV | 3 | 2 | True | 0 | ROZPOCET
| VV |  | 3,68*(0,94+2,2)-0,9*2,02 "1.12" |  | 9.737 | [12 empty] | VV | 3 | 2 | True | 0 | ROZPOCET
| VV |  | 3,68*(1,25+3,15+1,6+2,5)-1,2*2,02 "1.15" |  | 28.856 | [12 empty] | VV | 3 | 2 | True | 0 | ROZPOCET
| VV |  | 3,68*(3,3+1,6+2,35)-1,2*2,02 "1.16" |  | 24.256 | [12 empty] | VV | 3 | 2 | True | 0 | ROZPOCET
| VV |  | 3,68*3,72 "1.17" |  | 13.69 | [12 empty] | VV | 3 | 2 | True | 0 | ROZPOCET
| VV |  | 2,02*0,9+0,21*(2,25+1,2+2,25) "1.18" |  | 3.015 | [12 empty] | VV | 3 | 2 | True | 0 | ROZPOCET
| VV |  | 2,02*(0,9+0,94+1,25) "1.21" |  | 6.242 | [12 empty] | VV | 3 | 2 | True | 0 | ROZPOCET
| VV |  | Součet |  | 113.576 | [12 empty] | VV | 3 | 4 | True | 1 | ROZPOCET
27 | K | 612142001 | Potažení vnitřních ploch pletivem v ploše nebo pruzích, na plném podkladu sklovláknitým vtlačením do tmelu stěn | m2 | 113.576 |  | 0 | CS ÚRS 2023 02 |  | základní |  | 0 | 0.00438 | 0.49746 | 0 | 0 | 4 | K | 3 |  |  |  | ROZPOCET | 0 | 0 | 0 | 0 | 0 | 1 | 0 | 4 | 1513420214
| Online PSC |  | https://podminky.urs.cz/item/CS_URS_2023_02/612142001 | [14 empty] | Online PSC | 3
| VV |  | 3,68*0,98 "1.01" |  | 3.606 | [12 empty] | VV | 3 | 2 | True | 0 | ROZPOCET
| VV |  | 3,68*3,72 "1.06" |  | 13.69 | [12 empty] | VV | 3 | 2 | True | 0 | ROZPOCET
| VV |  | 0,6*0,5*2 "1.08" |  | 0.6 | [12 empty] | VV | 3 | 2 | True | 0 | ROZPOCET
| VV |  | 3,68*(2,2+0,98)-0,9*2,02 "1.09" |  | 9.884 | [12 empty] | VV | 3 | 2 | True | 0 | ROZPOCET
| VV |  | 3,68*(0,94+2,2)-0,9*2,02 "1.12" |  | 9.737 | [12 empty] | VV | 3 | 2 | True | 0 | ROZPOCET
| VV |  | 3,68*(1,25+3,15+1,6+2,5)-1,2*2,02 "1.15" |  | 28.856 | [12 empty] | VV | 3 | 2 | True | 0 | ROZPOCET
| VV |  | 3,68*(3,3+1,6+2,35)-1,2*2,02 "1.16" |  | 24.256 | [12 empty] | VV | 3 | 2 | True | 0 | ROZPOCET
| VV |  | 3,68*3,72 "1.17" |  | 13.69 | [12 empty] | VV | 3 | 2 | True | 0 | ROZPOCET
| VV |  | 2,02*0,9+0,21*(2,25+1,2+2,25) "1.18" |  | 3.015 | [12 empty] | VV | 3 | 2 | True | 0 | ROZPOCET
| VV |  | 2,02*(0,9+0,94+1,25) "1.21" |  | 6.242 | [12 empty] | VV | 3 | 2 | True | 0 | ROZPOCET
| VV |  | Součet |  | 113.576 | [12 empty] | VV | 3 | 4 | True | 1 | ROZPOCET
28 | K | 612131101 | Podkladní a spojovací vrstva vnitřních omítaných ploch cementový postřik nanášený ručně celoplošně stěn | m2 | 113.576 |  | 0 | CS ÚRS 2023 02 |  | základní |  | 0 | 0.00735 | 0.83478 | 0 | 0 | 4 | K | 3 |  |  |  | ROZPOCET | 0 | 0 | 0 | 0 | 0 | 1 | 0 | 4 | 1808362491
| Online PSC |  | https://podminky.urs.cz/item/CS_URS_2023_02/612131101 | [14 empty] | Online PSC | 3
| VV |  | 3,68*0,98 "1.01" |  | 3.606 | [12 empty] | VV | 3 | 2 | True | 0 | ROZPOCET
| VV |  | 3,68*3,72 "1.06" |  | 13.69 | [12 empty] | VV | 3 | 2 | True | 0 | ROZPOCET
| VV |  | 0,6*0,5*2 "1.08" |  | 0.6 | [12 empty] | VV | 3 | 2 | True | 0 | ROZPOCET
| VV |  | 3,68*(2,2+0,98)-0,9*2,02 "1.09" |  | 9.884 | [12 empty] | VV | 3 | 2 | True | 0 | ROZPOCET
| VV |  | 3,68*(0,94+2,2)-0,9*2,02 "1.12" |  | 9.737 | [12 empty] | VV | 3 | 2 | True | 0 | ROZPOCET
| VV |  | 3,68*(1,25+3,15+1,6+2,5)-1,2*2,02 "1.15" |  | 28.856 | [12 empty] | VV | 3 | 2 | True | 0 | ROZPOCET
| VV |  | 3,68*(3,3+1,6+2,35)-1,2*2,02 "1.16" |  | 24.256 | [12 empty] | VV | 3 | 2 | True | 0 | ROZPOCET
| VV |  | 3,68*3,72 "1.17" |  | 13.69 | [12 empty] | VV | 3 | 2 | True | 0 | ROZPOCET
| VV |  | 2,02*0,9+0,21*(2,25+1,2+2,25) "1.18" |  | 3.015 | [12 empty] | VV | 3 | 2 | True | 0 | ROZPOCET
| VV |  | 2,02*(0,9+0,94+1,25) "1.21" |  | 6.242 | [12 empty] | VV | 3 | 2 | True | 0 | ROZPOCET
| VV |  | Součet |  | 113.576 | [12 empty] | VV | 3 | 4 | True | 1 | ROZPOCET
29 | K | 612321141 | Omítka vápenocementová vnitřních ploch nanášená ručně dvouvrstvá, tloušťky jádrové omítky do 10 mm a tloušťky štuku do 3 mm štuková svislých konstrukcí stěn | m2 | 113.576 |  | 0 | CS ÚRS 2023 02 |  | základní |  | 0 | 0.01838 | 2.0875 | 0 | 0 | 4 | K | 3 |  |  |  | ROZPOCET | 0 | 0 | 0 | 0 | 0 | 1 | 0 | 4 | -654935931
| Online PSC |  | https://podminky.urs.cz/item/CS_URS_2023_02/612321141 | [14 empty] | Online PSC | 3
| VV |  | 3,68*0,98 "1.01" |  | 3.606 | [12 empty] | VV | 3 | 2 | True | 0 | ROZPOCET
| VV |  | 3,68*3,72 "1.06" |  | 13.69 | [12 empty] | VV | 3 | 2 | True | 0 | ROZPOCET
| VV |  | 0,6*0,5*2 "1.08" |  | 0.6 | [12 empty] | VV | 3 | 2 | True | 0 | ROZPOCET
| VV |  | 3,68*(2,2+0,98)-0,9*2,02 "1.09" |  | 9.884 | [12 empty] | VV | 3 | 2 | True | 0 | ROZPOCET
| VV |  | 3,68*(0,94+2,2)-0,9*2,02 "1.12" |  | 9.737 | [12 empty] | VV | 3 | 2 | True | 0 | ROZPOCET
| VV |  | 3,68*(1,25+3,15+1,6+2,5)-1,2*2,02 "1.15" |  | 28.856 | [12 empty] | VV | 3 | 2 | True | 0 | ROZPOCET
| VV |  | 3,68*(3,3+1,6+2,35)-1,2*2,02 "1.16" |  | 24.256 | [12 empty] | VV | 3 | 2 | True | 0 | ROZPOCET
| VV |  | 3,68*3,72 "1.17" |  | 13.69 | [12 empty] | VV | 3 | 2 | True | 0 | ROZPOCET
| VV |  | 2,02*0,9+0,21*(2,25+1,2+2,25) "1.18" |  | 3.015 | [12 empty] | VV | 3 | 2 | True | 0 | ROZPOCET
| VV |  | 2,02*(0,9+0,94+1,25) "1.21" |  | 6.242 | [12 empty] | VV | 3 | 2 | True | 0 | ROZPOCET
| VV |  | Součet |  | 113.576 | [12 empty] | VV | 3 | 4 | True | 1 | ROZPOCET
| D | 62 | Úprava povrchů vnějších |  |  |  | 0 |  |  |  |  | 0 |  | 0.13352 |  | 0 | 1 | D | 2 |  |  |  | ROZPOCET | [6 empty] | 0
30 | K | 622335203 | Oprava cementové škrábané (břízolitové) omítky vnějších ploch stěn, v rozsahu opravované plochy přes 30 do 50% | m2 | 3.538 |  | 0 | CS ÚRS 2023 02 |  | základní |  | 0 | 0.02618 | 0.092625 | 0 | 0 | 4 | K | 3 |  |  |  | ROZPOCET | 0 | 0 | 0 | 0 | 0 | 1 | 0 | 4 | 15865229
| Online PSC |  | https://podminky.urs.cz/item/CS_URS_2023_02/622335203 | [14 empty] | Online PSC | 3
| VV |  | 0,2*(0,88+1,79+0,88) |  | 0.71 | [12 empty] | VV | 3 | 2 | True | 0 | ROZPOCET
| VV |  | 0,2*(0,88+1,77+0,88) |  | 0.706 | [12 empty] | VV | 3 | 2 | True | 0 | ROZPOCET
| VV |  | 0,2*(0,88+1,79+0,88) |  | 0.71 | [12 empty] | VV | 3 | 2 | True | 0 | ROZPOCET
| VV |  | 0,2*(0,88+1,78+0,88) |  | 0.708 | [12 empty] | VV | 3 | 2 | True | 0 | ROZPOCET
| VV |  | 0,2*(0,88+1,76+0,88) |  | 0.704 | [12 empty] | VV | 3 | 2 | True | 0 | ROZPOCET
| VV |  | Součet |  | 3.538 | [12 empty] | VV | 3 | 4 | True | 1 | ROZPOCET
31 | K | 622131121 | Podkladní a spojovací vrstva vnějších omítaných ploch penetrace nanášená ručně stěn | m2 | 1.254 |  | 0 | CS ÚRS 2023 02 |  | základní |  | 0 | 0.00026 | 0.00032604 | 0 | 0 | 4 | K | 3 |  |  |  | ROZPOCET | 0 | 0 | 0 | 0 | 0 | 1 | 0 | 4 | 817367313
| Online PSC |  | https://podminky.urs.cz/item/CS_URS_2023_02/622131121 | [14 empty] | Online PSC | 3
| VV |  | 0,22*(2,25+1,2+2,25) |  | 1.254 | [12 empty] | VV | 3 | 2 | True | 0 | ROZPOCET
| VV |  | Součet |  | 1.254 | [12 empty] | VV | 3 | 4 | True | 1 | ROZPOCET
32 | K | 622131101 | Podkladní a spojovací vrstva vnějších omítaných ploch cementový postřik nanášený ručně celoplošně stěn | m2 | 1.254 |  | 0 | CS ÚRS 2023 02 |  | základní |  | 0 | 0.00735 | 0.0092169 | 0 | 0 | 4 | K | 3 |  |  |  | ROZPOCET | 0 | 0 | 0 | 0 | 0 | 1 | 0 | 4 | 598815839
| Online PSC |  | https://podminky.urs.cz/item/CS_URS_2023_02/622131101 | [14 empty] | Online PSC | 3
| VV |  | 0,22*(2,25+1,2+2,25) |  | 1.254 | [12 empty] | VV | 3 | 2 | True | 0 | ROZPOCET
| VV |  | Součet |  | 1.254 | [12 empty] | VV | 3 | 4 | True | 1 | ROZPOCET
33 | K | 622324111 | Omítka vápenocementová strukturální (břízolitová) vnějších ploch nanášená ručně škrábaná stěn | m2 | 1.254 |  | 0 | CS ÚRS 2023 02 |  | základní |  | 0 | 0.025 | 0.03135 | 0 | 0 | 4 | K | 3 |  |  |  | ROZPOCET | 0 | 0 | 0 | 0 | 0 | 1 | 0 | 4 | -1214574704
| Online PSC |  | https://podminky.urs.cz/item/CS_URS_2023_02/622324111 | [14 empty] | Online PSC | 3
| VV |  | 0,22*(2,25+1,2+2,25) |  | 1.254 | [12 empty] | VV | 3 | 2 | True | 0 | ROZPOCET
| VV |  | Součet |  | 1.254 | [12 empty] | VV | 3 | 4 | True | 1 | ROZPOCET
| D | 63 | Podlahy a podlahové konstrukce |  |  |  | 0 |  |  |  |  | 0 |  | 2.6171 |  | 0 | 1 | D | 2 |  |  |  | ROZPOCET | [6 empty] | 0
34 | K | 631311125 | Mazanina z betonu prostého bez zvýšených nároků na prostředí tl. přes 80 do 120 mm tř. C 20/25 | m3 | 0.858 |  | 0 | CS ÚRS 2023 02 |  | základní |  | 0 | 2.5019 | 2.1466 | 0 | 0 | 4 | K | 3 |  |  |  | ROZPOCET | 0 | 0 | 0 | 0 | 0 | 1 | 0 | 4 | 263974149
| Online PSC |  | https://podminky.urs.cz/item/CS_URS_2023_02/631311125 | [14 empty] | Online PSC | 3
| VV |  | 0,14*0,085 "101" |  | 0.012 | [12 empty] | VV | 3 | 2 | True | 0 | ROZPOCET
| VV |  | 0,125*3,72*0,085+2*0,03*0,085 "106" |  | 0.045 | [12 empty] | VV | 3 | 2 | True | 0 | ROZPOCET
| VV |  | 0,58*0,085 "109" |  | 0.049 | [12 empty] | VV | 3 | 2 | True | 0 | ROZPOCET
| VV |  | (0,19+0,17+0,02)*0,085 "112" |  | 0.032 | [12 empty] | VV | 3 | 2 | True | 0 | ROZPOCET
| VV |  | 0,125*(3,025+1,6+2,625)*0,085+0,6*3,61*0,085 "115" |  | 0.261 | [12 empty] | VV | 3 | 2 | True | 0 | ROZPOCET
| VV |  | 0,125*(3,425+1,6+2,225)*0,085+0,36*5,53*0,085+0,66*0,085+(0,54+0,18)*0,085 "116" |  | 0.364 | [12 empty] | VV | 3 | 2 | True | 0 | ROZPOCET
| VV |  | 0,125*3,72*0,085 "117" |  | 0.04 | [12 empty] | VV | 3 | 2 | True | 0 | ROZPOCET
| VV |  | (0,18+0,47)*0,085 "118" |  | 0.055 | [12 empty] | VV | 3 | 2 | True | 0 | ROZPOCET
| VV |  | Součet |  | 0.858 | [12 empty] | VV | 3 | 4 | True | 1 | ROZPOCET
35 | K | 631319012 | Příplatek k cenám mazanin za úpravu povrchu mazaniny přehlazením, mazanina tl. přes 80 do 120 mm | m3 | 0.858 |  | 0 | CS ÚRS 2023 02 |  | základní |  | 0 | 0 | 0 | 0 | 0 | 4 | K | 3 |  |  |  | ROZPOCET | 0 | 0 | 0 | 0 | 0 | 1 | 0 | 4 | 137969618
| Online PSC |  | https://podminky.urs.cz/item/CS_URS_2023_02/631319012 | [14 empty] | Online PSC | 3
| VV |  | 0,14*0,085 "101" |  | 0.012 | [12 empty] | VV | 3 | 2 | True | 0 | ROZPOCET
| VV |  | 0,125*3,72*0,085+2*0,03*0,085 "106" |  | 0.045 | [12 empty] | VV | 3 | 2 | True | 0 | ROZPOCET
| VV |  | 0,58*0,085 "109" |  | 0.049 | [12 empty] | VV | 3 | 2 | True | 0 | ROZPOCET
| VV |  | (0,19+0,17+0,02)*0,085 "112" |  | 0.032 | [12 empty] | VV | 3 | 2 | True | 0 | ROZPOCET
| VV |  | 0,125*(3,025+1,6+2,625)*0,085+0,6*3,61*0,085 "115" |  | 0.261 | [12 empty] | VV | 3 | 2 | True | 0 | ROZPOCET
| VV |  | 0,125*(3,425+1,6+2,225)*0,085+0,36*5,53*0,085+0,66*0,085+(0,54+0,18)*0,085 "116" |  | 0.364 | [12 empty] | VV | 3 | 2 | True | 0 | ROZPOCET
| VV |  | 0,125*3,72*0,085 "117" |  | 0.04 | [12 empty] | VV | 3 | 2 | True | 0 | ROZPOCET
| VV |  | (0,18+0,47)*0,085 "118" |  | 0.055 | [12 empty] | VV | 3 | 2 | True | 0 | ROZPOCET
| VV |  | Součet |  | 0.858 | [12 empty] | VV | 3 | 4 | True | 1 | ROZPOCET
36 | K | 631319173 | Příplatek k cenám mazanin za stržení povrchu spodní vrstvy mazaniny latí před vložením výztuže nebo pletiva pro tl. obou vrstev mazaniny přes 80 do 120 mm | m3 | 0.858 |  | 0 | CS ÚRS 2023 02 |  | základní |  | 0 | 0 | 0 | 0 | 0 | 4 | K | 3 |  |  |  | ROZPOCET | 0 | 0 | 0 | 0 | 0 | 1 | 0 | 4 | 1097461768
| Online PSC |  | https://podminky.urs.cz/item/CS_URS_2023_02/631319173 | [14 empty] | Online PSC | 3
| VV |  | 0,14*0,085 "101" |  | 0.012 | [12 empty] | VV | 3 | 2 | True | 0 | ROZPOCET
| VV |  | 0,125*3,72*0,085+2*0,03*0,085 "106" |  | 0.045 | [12 empty] | VV | 3 | 2 | True | 0 | ROZPOCET
| VV |  | 0,58*0,085 "109" |  | 0.049 | [12 empty] | VV | 3 | 2 | True | 0 | ROZPOCET
| VV |  | (0,19+0,17+0,02)*0,085 "112" |  | 0.032 | [12 empty] | VV | 3 | 2 | True | 0 | ROZPOCET
| VV |  | 0,125*(3,025+1,6+2,625)*0,085+0,6*3,61*0,085 "115" |  | 0.261 | [12 empty] | VV | 3 | 2 | True | 0 | ROZPOCET
| VV |  | 0,125*(3,425+1,6+2,225)*0,085+0,36*5,53*0,085+0,66*0,085+(0,54+0,18)*0,085 "116" |  | 0.364 | [12 empty] | VV | 3 | 2 | True | 0 | ROZPOCET
| VV |  | 0,125*3,72*0,085 "117" |  | 0.04 | [12 empty] | VV | 3 | 2 | True | 0 | ROZPOCET
| VV |  | (0,18+0,47)*0,085 "118" |  | 0.055 | [12 empty] | VV | 3 | 2 | True | 0 | ROZPOCET
| VV |  | Součet |  | 0.858 | [12 empty] | VV | 3 | 4 | True | 1 | ROZPOCET
37 | K | 631319196 | Příplatek k cenám mazanin za malou plochu do 5 m2 jednotlivě mazanina tl. přes 80 do 120 mm | m3 | 0.858 |  | 0 | CS ÚRS 2023 02 |  | základní |  | 0 | 0 | 0 | 0 | 0 | 4 | K | 3 |  |  |  | ROZPOCET | 0 | 0 | 0 | 0 | 0 | 1 | 0 | 4 | 670532499
| Online PSC |  | https://podminky.urs.cz/item/CS_URS_2023_02/631319196 | [14 empty] | Online PSC | 3
| VV |  | 0,14*0,085 "101" |  | 0.012 | [12 empty] | VV | 3 | 2 | True | 0 | ROZPOCET
| VV |  | 0,125*3,72*0,085+2*0,03*0,085 "106" |  | 0.045 | [12 empty] | VV | 3 | 2 | True | 0 | ROZPOCET
| VV |  | 0,58*0,085 "109" |  | 0.049 | [12 empty] | VV | 3 | 2 | True | 0 | ROZPOCET
| VV |  | (0,19+0,17+0,02)*0,085 "112" |  | 0.032 | [12 empty] | VV | 3 | 2 | True | 0 | ROZPOCET
| VV |  | 0,125*(3,025+1,6+2,625)*0,085+0,6*3,61*0,085 "115" |  | 0.261 | [12 empty] | VV | 3 | 2 | True | 0 | ROZPOCET
| VV |  | 0,125*(3,425+1,6+2,225)*0,085+0,36*5,53*0,085+0,66*0,085+(0,54+0,18)*0,085 "116" |  | 0.364 | [12 empty] | VV | 3 | 2 | True | 0 | ROZPOCET
| VV |  | 0,125*3,72*0,085 "117" |  | 0.04 | [12 empty] | VV | 3 | 2 | True | 0 | ROZPOCET
| VV |  | (0,18+0,47)*0,085 "118" |  | 0.055 | [12 empty] | VV | 3 | 2 | True | 0 | ROZPOCET
| VV |  | Součet |  | 0.858 | [12 empty] | VV | 3 | 4 | True | 1 | ROZPOCET
38 | K | 631311125R | Příplatek k cenám mazanin za sešívání se stávající podlahou dle PD | m3 | 0.858 |  | 0 |  |  | základní |  | 0 | 0.5 | 0.429 | 0 | 0 | 4 | K | 3 |  |  |  | ROZPOCET | 0 | 0 | 0 | 0 | 0 | 1 | 0 | 4 | -896733519
| VV |  | 0,14*0,085 "101" |  | 0.012 | [12 empty] | VV | 3 | 2 | True | 0 | ROZPOCET
| VV |  | 0,125*3,72*0,085+2*0,03*0,085 "106" |  | 0.045 | [12 empty] | VV | 3 | 2 | True | 0 | ROZPOCET
| VV |  | 0,58*0,085 "109" |  | 0.049 | [12 empty] | VV | 3 | 2 | True | 0 | ROZPOCET
| VV |  | (0,19+0,17+0,02)*0,085 "112" |  | 0.032 | [12 empty] | VV | 3 | 2 | True | 0 | ROZPOCET
| VV |  | 0,125*(3,025+1,6+2,625)*0,085+0,6*3,61*0,085 "115" |  | 0.261 | [12 empty] | VV | 3 | 2 | True | 0 | ROZPOCET
| VV |  | 0,125*(3,425+1,6+2,225)*0,085+0,36*5,53*0,085+0,66*0,085+(0,54+0,18)*0,085 "116" |  | 0.364 | [12 empty] | VV | 3 | 2 | True | 0 | ROZPOCET
| VV |  | 0,125*3,72*0,085 "117" |  | 0.04 | [12 empty] | VV | 3 | 2 | True | 0 | ROZPOCET
| VV |  | (0,18+0,47)*0,085 "118" |  | 0.055 | [12 empty] | VV | 3 | 2 | True | 0 | ROZPOCET
| VV |  | Součet |  | 0.858 | [12 empty] | VV | 3 | 4 | True | 1 | ROZPOCET
39 | K | 631362021 | Výztuž mazanin ze svařovaných sítí z drátů typu KARI | t | 0.039 |  | 0 | CS ÚRS 2023 02 |  | základní |  | 0 | 1.0628 | 0.041448 | 0 | 0 | 4 | K | 3 |  |  |  | ROZPOCET | 0 | 0 | 0 | 0 | 0 | 1 | 0 | 4 | -162804495
| Online PSC |  | https://podminky.urs.cz/item/CS_URS_2023_02/631362021 | [14 empty] | Online PSC | 3
| VV |  | 0,14*18,48/6/1000*1,25 "101" |  | 0.001 | [12 empty] | VV | 3 | 2 | True | 0 | ROZPOCET
| VV |  | (0,125*3,72+2*0,03)*18,48/6/1000*1,25 "106" |  | 0.002 | [12 empty] | VV | 3 | 2 | True | 0 | ROZPOCET
| VV |  | 0,58*18,48/6/1000*1,25 "109" |  | 0.002 | [12 empty] | VV | 3 | 2 | True | 0 | ROZPOCET
| VV |  | (0,19+0,17+0,02)*18,48/6/1000*1,25 "112" |  | 0.001 | [12 empty] | VV | 3 | 2 | True | 0 | ROZPOCET
| VV |  | (0,125*(3,025+1,6+2,625)+0,6*3,61)*18,48/6/1000*1,25 "115" |  | 0.012 | [12 empty] | VV | 3 | 2 | True | 0 | ROZPOCET
| VV |  | (0,125*(3,425+1,6+2,225)+0,36*5,53+0,66+(0,54+0,18))*18,48/6/1000*1,25 "116" |  | 0.016 | [12 empty] | VV | 3 | 2 | True | 0 | ROZPOCET
| VV |  | 0,125*3,72*18,48/6/1000*1,25 "117" |  | 0.002 | [12 empty] | VV | 3 | 2 | True | 0 | ROZPOCET
| VV |  | (0,18+0,47)*18,48/6/1000*1,25 "118" |  | 0.003 | [12 empty] | VV | 3 | 2 | True | 0 | ROZPOCET
| VV |  | Součet |  | 0.039 | [12 empty] | VV | 3 | 4 | True | 1 | ROZPOCET
| D | 9 | Ostatní konstrukce a práce, bourání |  |  |  | 0 |  |  |  |  | 0 |  | 0.0479 |  | 0 | 1 | D | 1 |  |  |  | ROZPOCET | [6 empty] | 0
| D | 94 | Lešení a stavební výtahy |  |  |  | 0 |  |  |  |  | 0 |  | 0.03817 |  | 0 | 1 | D | 2 |  |  |  | ROZPOCET | [6 empty] | 0
40 | K | 949101112 | Lešení pomocné pracovní pro objekty pozemních staveb pro zatížení do 150 kg/m2, o výšce lešeňové podlahy přes 1,9 do 3,5 m | m2 | 181.76 |  | 0 | CS ÚRS 2022 01 |  | základní |  | 0 | 0.00021 | 0.03817 | 0 | 0 | 4 | K | 3 |  |  |  | ROZPOCET | 0 | 0 | 0 | 0 | 0 | 1 | 0 | 4 | -803304070
| Online PSC |  | https://podminky.urs.cz/item/CS_URS_2022_01/949101112 | [14 empty] | Online PSC | 3
| VV |  | 10,09 "1.01" |  | 10.09 | [12 empty] | VV | 3 | 2 | True | 0 | ROZPOCET
| VV |  | 2,23 "1.02" |  | 2.23 | [12 empty] | VV | 3 | 2 | True | 0 | ROZPOCET
| VV |  | 14,15 "1.03" |  | 14.15 | [12 empty] | VV | 3 | 2 | True | 0 | ROZPOCET
| VV |  | 3,29 "1.04" |  | 3.29 | [12 empty] | VV | 3 | 2 | True | 0 | ROZPOCET
| VV |  | 1,26 "1.05" |  | 1.26 | [12 empty] | VV | 3 | 2 | True | 0 | ROZPOCET
| VV |  | 13,96 "1.06" |  | 13.96 | [12 empty] | VV | 3 | 2 | True | 0 | ROZPOCET
| VV |  | 5,27 "1.07" |  | 5.27 | [12 empty] | VV | 3 | 2 | True | 0 | ROZPOCET
| VV |  | 11,55 "1.08" |  | 11.55 | [12 empty] | VV | 3 | 2 | True | 0 | ROZPOCET
| VV |  | 16,28 "1.09" |  | 16.28 | [12 empty] | VV | 3 | 2 | True | 0 | ROZPOCET
| VV |  | 1,78 "1.10" |  | 1.78 | [12 empty] | VV | 3 | 2 | True | 0 | ROZPOCET
| VV |  | 0,86 "1.11" |  | 0.86 | [12 empty] | VV | 3 | 2 | True | 0 | ROZPOCET
| VV |  | 6,07 "1.12" |  | 6.07 | [12 empty] | VV | 3 | 2 | True | 0 | ROZPOCET
| VV |  | 6,42 "1.13" |  | 6.42 | [12 empty] | VV | 3 | 2 | True | 0 | ROZPOCET
| VV |  | 6,42 "1.14" |  | 6.42 | [12 empty] | VV | 3 | 2 | True | 0 | ROZPOCET
| VV |  | 36,49 "1.15" |  | 36.49 | [12 empty] | VV | 3 | 2 | True | 0 | ROZPOCET
| VV |  | 33,99 "1.16" |  | 33.99 | [12 empty] | VV | 3 | 2 | True | 0 | ROZPOCET
| VV |  | 7,94 "1.17" |  | 7.94 | [12 empty] | VV | 3 | 2 | True | 0 | ROZPOCET
| VV |  | 3,71 "1.18" |  | 3.71 | [12 empty] | VV | 3 | 2 | True | 0 | ROZPOCET
| VV |  | Součet |  | 181.76 | [12 empty] | VV | 3 | 4 | True | 1 | ROZPOCET
| D | 95 | Různé dokončovací konstrukce a práce pozemních staveb |  |  |  | 0 |  |  |  |  | 0 |  | 0.0097304 |  | 0 | 1 | D | 2 |  |  |  | ROZPOCET | [6 empty] | 0
41 | K | 952901111 | Vyčištění budov nebo objektů před předáním do užívání budov bytové nebo občanské výstavby, světlé výšky podlaží do 4 m | m2 | 181.76 |  | 0 | CS ÚRS 2021 02 |  | základní |  | 0 | 4e-05 | 0.0072704 | 0 | 0 | 4 | K | 3 |  |  |  | ROZPOCET | 0 | 0 | 0 | 0 | 0 | 1 | 0 | 4 | -2076657940
| Online PSC |  | https://podminky.urs.cz/item/CS_URS_2021_02/952901111 | [14 empty] | Online PSC | 3
| VV |  | 10,09 "1.01" |  | 10.09 | [12 empty] | VV | 3 | 2 | True | 0 | ROZPOCET
| VV |  | 2,23 "1.02" |  | 2.23 | [12 empty] | VV | 3 | 2 | True | 0 | ROZPOCET
| VV |  | 14,15 "1.03" |  | 14.15 | [12 empty] | VV | 3 | 2 | True | 0 | ROZPOCET
| VV |  | 3,29 "1.04" |  | 3.29 | [12 empty] | VV | 3 | 2 | True | 0 | ROZPOCET
| VV |  | 1,26 "1.05" |  | 1.26 | [12 empty] | VV | 3 | 2 | True | 0 | ROZPOCET
| VV |  | 13,96 "1.06" |  | 13.96 | [12 empty] | VV | 3 | 2 | True | 0 | ROZPOCET
| VV |  | 5,27 "1.07" |  | 5.27 | [12 empty] | VV | 3 | 2 | True | 0 | ROZPOCET
| VV |  | 11,55 "1.08" |  | 11.55 | [12 empty] | VV | 3 | 2 | True | 0 | ROZPOCET
| VV |  | 16,28 "1.09" |  | 16.28 | [12 empty] | VV | 3 | 2 | True | 0 | ROZPOCET
| VV |  | 1,78 "1.10" |  | 1.78 | [12 empty] | VV | 3 | 2 | True | 0 | ROZPOCET
| VV |  | 0,86 "1.11" |  | 0.86 | [12 empty] | VV | 3 | 2 | True | 0 | ROZPOCET
| VV |  | 6,07 "1.12" |  | 6.07 | [12 empty] | VV | 3 | 2 | True | 0 | ROZPOCET
| VV |  | 6,42 "1.13" |  | 6.42 | [12 empty] | VV | 3 | 2 | True | 0 | ROZPOCET
| VV |  | 6,42 "1.14" |  | 6.42 | [12 empty] | VV | 3 | 2 | True | 0 | ROZPOCET
| VV |  | 36,49 "1.15" |  | 36.49 | [12 empty] | VV | 3 | 2 | True | 0 | ROZPOCET
| VV |  | 33,99 "1.16" |  | 33.99 | [12 empty] | VV | 3 | 2 | True | 0 | ROZPOCET
| VV |  | 7,94 "1.17" |  | 7.94 | [12 empty] | VV | 3 | 2 | True | 0 | ROZPOCET
| VV |  | 3,71 "1.18" |  | 3.71 | [12 empty] | VV | 3 | 2 | True | 0 | ROZPOCET
| VV |  | Součet |  | 181.76 | [12 empty] | VV | 3 | 4 | True | 1 | ROZPOCET
42 | K | 953961214 | Kotvy chemické s vyvrtáním otvoru do betonu, železobetonu nebo tvrdého kamene chemická patrona, velikost M 16, hloubka 125 mm | kus | 6 |  | 0 | CS ÚRS 2023 02 |  | základní |  | 0 | 4e-05 | 0.00024 | 0 | 0 | 4 | K | 3 |  |  |  | ROZPOCET | 0 | 0 | 0 | 0 | 0 | 1 | 0 | 4 | 970824918
| Online PSC |  | https://podminky.urs.cz/item/CS_URS_2023_02/953961214 | [14 empty] | Online PSC | 3
| VV |  | Střechy ramp: | [14 empty] | VV | 3 | 1 | True | 0 | ROZPOCET
| VV |  | 3*2 |  | 6 | [12 empty] | VV | 3 | 2 | True | 0 | ROZPOCET
| VV |  | Součet |  | 6 | [12 empty] | VV | 3 | 4 | True | 1 | ROZPOCET
43 | K | 953965132 | Kotvy chemické s vyvrtáním otvoru kotevní šrouby pro chemické kotvy, velikost M 16, délka 260 mm | kus | 6 |  | 0 | CS ÚRS 2023 02 |  | základní |  | 0 | 0.00037 | 0.00222 | 0 | 0 | 4 | K | 3 |  |  |  | ROZPOCET | 0 | 0 | 0 | 0 | 0 | 1 | 0 | 4 | -870993067
| Online PSC |  | https://podminky.urs.cz/item/CS_URS_2023_02/953965132 | [14 empty] | Online PSC | 3
| VV |  | Střechy ramp: | [14 empty] | VV | 3 | 1 | True | 0 | ROZPOCET
| VV |  | 3*2 |  | 6 | [12 empty] | VV | 3 | 2 | True | 0 | ROZPOCET
| VV |  | Součet |  | 6 | [12 empty] | VV | 3 | 4 | True | 1 | ROZPOCET
44 | K | 950000001R | Stavební přípomoce a prostupy profesí TZB | soubor | 1 |  | 0 |  |  | základní |  | 0 | 0 | 0 | 0 | 0 | 4 | K | 3 |  |  |  | ROZPOCET | 0 | 0 | 0 | 0 | 0 | 1 | 0 | 4 | 1514196350
| VV |  | 1 |  | 1 | [12 empty] | VV | 3 | 2 | True | 0 | ROZPOCET
| VV |  | Součet |  | 1 | [12 empty] | VV | 3 | 4 | True | 1 | ROZPOCET
45 | K | 950000002R | Náklady na opatření PBŘ - značení, PHP, příslušenství | soubor | 1 |  | 0 |  |  | základní |  | 0 | 0 | 0 | 0 | 0 | 4 | K | 3 |  |  |  | ROZPOCET | 0 | 0 | 0 | 0 | 0 | 1 | 0 | 4 | -919541735
| VV |  | 1 |  | 1 | [12 empty] | VV | 3 | 2 | True | 0 | ROZPOCET
| VV |  | Součet |  | 1 | [12 empty] | VV | 3 | 4 | True | 1 | ROZPOCET
| D | 998 | Přesun hmot |  |  |  | 0 |  |  |  |  | 0 |  | 0 |  | 0 | 1 | D | 1 |  |  |  | ROZPOCET | [6 empty] | 0
46 | K | 998018001 | Přesun hmot pro budovy občanské výstavby, bydlení, výrobu a služby ruční - bez užití mechanizace vodorovná dopravní vzdálenost do 100 m pro budovy s jakoukoliv nosnou konstrukcí výšky do 6 m | t | 24.987 |  | 0 | CS ÚRS 2023 02 |  | základní |  | 0 | 0 | 0 | 0 | 0 | 4 | K | 2 |  |  |  | ROZPOCET | 0 | 0 | 0 | 0 | 0 | 1 | 0 | 4 | 998513965
| Online PSC |  | https://podminky.urs.cz/item/CS_URS_2023_02/998018001 | [14 empty] | Online PSC | 2
| D | PSV | Práce a dodávky PSV |  |  |  | 0 |  |  |  |  | 0 |  | 9.0429 |  | 0 | 2 | D | 0 |  |  |  | ROZPOCET | [6 empty] | 0
| D | 711 | Izolace proti vodě, vlhkosti a plynům |  |  |  | 0 |  |  |  |  | 0 |  | 0.13151 |  | 0 | 2 | D | 1 |  |  |  | ROZPOCET | [6 empty] | 0
47 | K | 711111001 | Provedení izolace proti zemní vlhkosti natěradly a tmely za studena na ploše vodorovné V nátěrem penetračním | m2 | 12.285 |  | 0 | CS ÚRS 2023 02 |  | základní |  | 0 | 0 | 0 | 0 | 0 | 16 | K | 2 |  |  |  | ROZPOCET | 0 | 0 | 0 | 0 | 0 | 1 | 0 | 16 | 596261903
| Online PSC |  | https://podminky.urs.cz/item/CS_URS_2023_02/711111001 | [14 empty] | Online PSC | 2
| VV |  | Základ příček: | [14 empty] | VV | 2 | 1 | True | 0 | ROZPOCET
| VV |  | 0,4*3,72 |  | 1.488 | [12 empty] | VV | 2 | 2 | True | 0 | ROZPOCET
| VV |  | 0,4*(3,375+1,6+2,275) |  | 2.9 | [12 empty] | VV | 2 | 2 | True | 0 | ROZPOCET
| VV |  | Mezisoučet |  | 4.388 | [12 empty] | VV | 2 | 3 | True | 0 | ROZPOCET
| VV |  | Instalační kanál: | [14 empty] | VV | 2 | 1 | True | 0 | ROZPOCET
| VV |  | 0,85*9,29 |  | 7.897 | [12 empty] | VV | 2 | 2 | True | 0 | ROZPOCET
| VV |  | Mezisoučet |  | 7.897 | [12 empty] | VV | 2 | 3 | True | 0 | ROZPOCET
| VV |  | Součet |  | 12.285 | [12 empty] | VV | 2 | 4 | True | 1 | ROZPOCET
48 | M | 11163150 | lak penetrační asfaltový | t | 0.005 |  | 0 | CS ÚRS 2023 02 |  | základní |  | 0 | 1 | 0.005 | 0 | 0 | 32 | M | 2 |  |  |  | ROZPOCET | 0 | 0 | 0 | 0 | 0 | 1 | 0 | 16 | 1589796474
| VV |  | 12,285*0,4/1000 |  | 0.005 | [12 empty] | VV | 2 | 2 | True | 0 | ROZPOCET
| VV |  | Součet |  | 0.005 | [12 empty] | VV | 2 | 4 | True | 1 | ROZPOCET
49 | K | 711131101 | Provedení izolace proti zemní vlhkosti pásy na sucho AIP nebo tkaniny na ploše vodorovné V | m2 | 6.612 |  | 0 | CS ÚRS 2023 02 |  | základní |  | 0 | 0 | 0 | 0 | 0 | 16 | K | 2 |  |  |  | ROZPOCET | 0 | 0 | 0 | 0 | 0 | 1 | 0 | 16 | 687832696
| Online PSC |  | https://podminky.urs.cz/item/CS_URS_2023_02/711131101 | [14 empty] | Online PSC | 2
| VV |  | Rampy: | [14 empty] | VV | 2 | 1 | True | 0 | ROZPOCET
| VV |  | 0,2*(2,45*3+2,035*4)*2 |  | 6.196 | [12 empty] | VV | 2 | 2 | True | 0 | ROZPOCET
| VV |  | 0,1*(0,54*2+1,0)*2 |  | 0.416 | [12 empty] | VV | 2 | 2 | True | 0 | ROZPOCET
| VV |  | Součet |  | 6.612 | [12 empty] | VV | 2 | 4 | True | 1 | ROZPOCET
50 | K | 711141559 | Provedení izolace proti zemní vlhkosti pásy přitavením NAIP na ploše vodorovné V | m2 | 12.285 |  | 0 | CS ÚRS 2023 02 |  | základní |  | 0 | 0.0004 | 0.004914 | 0 | 0 | 16 | K | 2 |  |  |  | ROZPOCET | 0 | 0 | 0 | 0 | 0 | 1 | 0 | 16 | -293807057
| Online PSC |  | https://podminky.urs.cz/item/CS_URS_2023_02/711141559 | [14 empty] | Online PSC | 2
| VV |  | Základ příček: | [14 empty] | VV | 2 | 1 | True | 0 | ROZPOCET
| VV |  | 0,4*3,72 |  | 1.488 | [12 empty] | VV | 2 | 2 | True | 0 | ROZPOCET
| VV |  | 0,4*(3,375+1,6+2,275) |  | 2.9 | [12 empty] | VV | 2 | 2 | True | 0 | ROZPOCET
| VV |  | Mezisoučet |  | 4.388 | [12 empty] | VV | 2 | 3 | True | 0 | ROZPOCET
| VV |  | Instalační kanál: | [14 empty] | VV | 2 | 1 | True | 0 | ROZPOCET
| VV |  | 0,85*9,29 |  | 7.897 | [12 empty] | VV | 2 | 2 | True | 0 | ROZPOCET
| VV |  | Mezisoučet |  | 7.897 | [12 empty] | VV | 2 | 3 | True | 0 | ROZPOCET
| VV |  | Součet |  | 12.285 | [12 empty] | VV | 2 | 4 | True | 1 | ROZPOCET
51 | M | 62853004 | pás asfaltový natavitelný modifikovaný SBS s vložkou ze skleněné tkaniny a spalitelnou PE fólií nebo jemnozrnným minerálním posypem na horním povrchu tl 4,0mm | m2 | 21.732 |  | 0 | CS ÚRS 2023 02 |  | základní |  | 0 | 0.0054 | 0.11735 | 0 | 0 | 32 | M | 2 |  |  |  | ROZPOCET | 0 | 0 | 0 | 0 | 0 | 1 | 0 | 16 | 1970425790
| VV |  | 6,612*1,15 |  | 7.604 | [12 empty] | VV | 2 | 2 | True | 0 | ROZPOCET
| VV |  | 12,285*1,15 |  | 14.128 | [12 empty] | VV | 2 | 2 | True | 0 | ROZPOCET
| VV |  | Součet |  | 21.732 | [12 empty] | VV | 2 | 4 | True | 1 | ROZPOCET
52 | K | 711491172 | Provedení doplňků izolace proti vodě textilií na ploše vodorovné V vrstva ochranná | m2 | 12.285 |  | 0 | CS ÚRS 2023 02 |  | základní |  | 0 | 0 | 0 | 0 | 0 | 16 | K | 2 |  |  |  | ROZPOCET | 0 | 0 | 0 | 0 | 0 | 1 | 0 | 16 | 604373016
| Online PSC |  | https://podminky.urs.cz/item/CS_URS_2023_02/711491172 | [14 empty] | Online PSC | 2
| VV |  | Základ příček: | [14 empty] | VV | 2 | 1 | True | 0 | ROZPOCET
| VV |  | 0,4*3,72 |  | 1.488 | [12 empty] | VV | 2 | 2 | True | 0 | ROZPOCET
| VV |  | 0,4*(3,375+1,6+2,275) |  | 2.9 | [12 empty] | VV | 2 | 2 | True | 0 | ROZPOCET
| VV |  | Mezisoučet |  | 4.388 | [12 empty] | VV | 2 | 3 | True | 0 | ROZPOCET
| VV |  | Instalační kanál: | [14 empty] | VV | 2 | 1 | True | 0 | ROZPOCET
| VV |  | 0,85*9,29 |  | 7.897 | [12 empty] | VV | 2 | 2 | True | 0 | ROZPOCET
| VV |  | Mezisoučet |  | 7.897 | [12 empty] | VV | 2 | 3 | True | 0 | ROZPOCET
| VV |  | Součet |  | 12.285 | [12 empty] | VV | 2 | 4 | True | 1 | ROZPOCET
53 | M | 69311068 | geotextilie netkaná separační, ochranná, filtrační, drenážní PP 300g/m2 | m2 | 14.128 |  | 0 | CS ÚRS 2023 02 |  | základní |  | 0 | 0.0003 | 0.0042384 | 0 | 0 | 32 | M | 2 |  |  |  | ROZPOCET | 0 | 0 | 0 | 0 | 0 | 1 | 0 | 16 | 1260122971
| VV |  | 12,285*1,15 |  | 14.128 | [12 empty] | VV | 2 | 2 | True | 0 | ROZPOCET
| VV |  | Součet |  | 14.128 | [12 empty] | VV | 2 | 4 | True | 1 | ROZPOCET
54 | K | 998711101 | Přesun hmot pro izolace proti vodě, vlhkosti a plynům stanovený z hmotnosti přesunovaného materiálu vodorovná dopravní vzdálenost do 50 m v objektech výšky do 6 m | t | 0.132 |  | 0 | CS ÚRS 2023 02 |  | základní |  | 0 | 0 | 0 | 0 | 0 | 16 | K | 2 |  |  |  | ROZPOCET | 0 | 0 | 0 | 0 | 0 | 1 | 0 | 16 | -1739145316
| Online PSC |  | https://podminky.urs.cz/item/CS_URS_2023_02/998711101 | [14 empty] | Online PSC | 2
55 | K | 998711181 | Přesun hmot pro izolace proti vodě, vlhkosti a plynům stanovený z hmotnosti přesunovaného materiálu Příplatek k cenám za přesun prováděný bez použití mechanizace pro jakoukoliv výšku objektu | t | 0.132 |  | 0 | CS ÚRS 2023 02 |  | základní |  | 0 | 0 | 0 | 0 | 0 | 16 | K | 2 |  |  |  | ROZPOCET | 0 | 0 | 0 | 0 | 0 | 1 | 0 | 16 | -1797197218
| Online PSC |  | https://podminky.urs.cz/item/CS_URS_2023_02/998711181 | [14 empty] | Online PSC | 2
| D | 751 | Vzduchotechnika |  |  |  | 0 |  |  |  |  | 0 |  | 0.0036 |  | 0 | 2 | D | 1 |  |  |  | ROZPOCET | [6 empty] | 0
56 | K | 751000101R | D+M - axiální ventilátor s doběhem, v=100m3/hod, dp= 40 Pa, 30W/230V, včetně napojení na stávající ovládání a elektřinu | kus | 4 |  | 0 |  |  | základní |  | 0 | 0.0009 | 0.0036 | 0 | 0 | 16 | K | 2 |  |  |  | ROZPOCET | 0 | 0 | 0 | 0 | 0 | 1 | 0 | 16 | -2067742015
| VV |  | 4 |  | 4 | [12 empty] | VV | 2 | 2 | True | 0 | ROZPOCET
| VV |  | Součet |  | 4 | [12 empty] | VV | 2 | 4 | True | 1 | ROZPOCET
57 | K | 998751101 | Přesun hmot pro vzduchotechniku stanovený z hmotnosti přesunovaného materiálu vodorovná dopravní vzdálenost do 100 m v objektech výšky do 12 m | t | 0.004 |  | 0 | CS ÚRS 2023 02 |  | základní |  | 0 | 0 | 0 | 0 | 0 | 16 | K | 2 |  |  |  | ROZPOCET | 0 | 0 | 0 | 0 | 0 | 1 | 0 | 16 | 814092694
| Online PSC |  | https://podminky.urs.cz/item/CS_URS_2023_02/998751101 | [14 empty] | Online PSC | 2
58 | K | 998751181 | Přesun hmot pro vzduchotechniku stanovený z hmotnosti přesunovaného materiálu Příplatek k cenám za přesun prováděný bez použití mechanizace pro jakoukoliv výšku objektu | t | 0.004 |  | 0 | CS ÚRS 2023 02 |  | základní |  | 0 | 0 | 0 | 0 | 0 | 16 | K | 2 |  |  |  | ROZPOCET | 0 | 0 | 0 | 0 | 0 | 1 | 0 | 16 | 1797754881
| Online PSC |  | https://podminky.urs.cz/item/CS_URS_2023_02/998751181 | [14 empty] | Online PSC | 2
| D | 762 | Konstrukce tesařské |  |  |  | 0 |  |  |  |  | 0 |  | 0.92022 |  | 0 | 2 | D | 1 |  |  |  | ROZPOCET | [6 empty] | 0
59 | K | 762341148 | Bednění střech střech rovných sklonu do 60° s vyřezáním otvorů z cementotřískových desek šroubovaných na rošt na pero a drážku, tloušťky desky 26 mm | m2 | 22.56 |  | 0 | CS ÚRS 2023 02 |  | základní |  | 0 | 0.04079 | 0.92022 | 0 | 0 | 16 | K | 2 |  |  |  | ROZPOCET | 0 | 0 | 0 | 0 | 0 | 1 | 0 | 16 | 1397088173
| Online PSC |  | https://podminky.urs.cz/item/CS_URS_2023_02/762341148 | [14 empty] | Online PSC | 2
| VV |  | 2*5,64*2 |  | 22.56 | [12 empty] | VV | 2 | 2 | True | 0 | ROZPOCET
| VV |  | Součet |  | 22.56 | [12 empty] | VV | 2 | 4 | True | 1 | ROZPOCET
60 | K | 998762101 | Přesun hmot pro konstrukce tesařské stanovený z hmotnosti přesunovaného materiálu vodorovná dopravní vzdálenost do 50 m v objektech výšky do 6 m | t | 0.92 |  | 0 | CS ÚRS 2023 02 |  | základní |  | 0 | 0 | 0 | 0 | 0 | 16 | K | 2 |  |  |  | ROZPOCET | 0 | 0 | 0 | 0 | 0 | 1 | 0 | 16 | -819323526
| Online PSC |  | https://podminky.urs.cz/item/CS_URS_2023_02/998762101 | [14 empty] | Online PSC | 2
61 | K | 998762181 | Přesun hmot pro konstrukce tesařské stanovený z hmotnosti přesunovaného materiálu Příplatek k cenám za přesun prováděný bez použití mechanizace pro jakoukoliv výšku objektu | t | 0.92 |  | 0 | CS ÚRS 2023 02 |  | základní |  | 0 | 0 | 0 | 0 | 0 | 16 | K | 2 |  |  |  | ROZPOCET | 0 | 0 | 0 | 0 | 0 | 1 | 0 | 16 | -921161193
| Online PSC |  | https://podminky.urs.cz/item/CS_URS_2023_02/998762181 | [14 empty] | Online PSC | 2
| D | 763 | Konstrukce suché výstavby |  |  |  | 0 |  |  |  |  | 0 |  | 0.24131 |  | 0 | 2 | D | 1 |  |  |  | ROZPOCET | [6 empty] | 0
62 | K | 763131411 | Podhled ze sádrokartonových desek dvouvrstvá zavěšená spodní konstrukce z ocelových profilů CD, UD jednoduše opláštěná deskou standardní A, tl. 12,5 mm, bez izolace | m2 | 17.508 |  | 0 | CS ÚRS 2023 02 |  | základní |  | 0 | 0.0122 | 0.2136 | 0 | 0 | 16 | K | 2 |  |  |  | ROZPOCET | 0 | 0 | 0 | 0 | 0 | 1 | 0 | 16 | -219071934
| Online PSC |  | https://podminky.urs.cz/item/CS_URS_2023_02/763131411 | [14 empty] | Online PSC | 2
| VV |  | 1,35+0,2*2,08 "1.01" |  | 1.766 | [12 empty] | VV | 2 | 2 | True | 0 | ROZPOCET
| VV |  | 2,08+0,2*3,2 "1.03" |  | 2.72 | [12 empty] | VV | 2 | 2 | True | 0 | ROZPOCET
| VV |  | 1,13+0,2*(1,04+1,62+0,4) "1.07" |  | 1.742 | [12 empty] | VV | 2 | 2 | True | 0 | ROZPOCET
| VV |  | 4,12+0,2*1,5 "1.09" |  | 4.42 | [12 empty] | VV | 2 | 2 | True | 0 | ROZPOCET
| VV |  | 4,36+0,2*(6,73+3,77+0,4) "1.15" |  | 6.54 | [12 empty] | VV | 2 | 2 | True | 0 | ROZPOCET
| VV |  | 0,16+0,2*(0,4+0,4) "1.16" |  | 0.32 | [12 empty] | VV | 2 | 2 | True | 0 | ROZPOCET
| VV |  | Součet |  | 17.508 | [12 empty] | VV | 2 | 4 | True | 1 | ROZPOCET
63 | K | 763131451 | Podhled ze sádrokartonových desek dvouvrstvá zavěšená spodní konstrukce z ocelových profilů CD, UD jednoduše opláštěná deskou impregnovanou H2, tl. 12,5 mm, bez izolace | m2 | 2.046 |  | 0 | CS ÚRS 2023 02 |  | základní |  | 0 | 0.01259 | 0.025759 | 0 | 0 | 16 | K | 2 |  |  |  | ROZPOCET | 0 | 0 | 0 | 0 | 0 | 1 | 0 | 16 | 1726374971
| Online PSC |  | https://podminky.urs.cz/item/CS_URS_2023_02/763131451 | [14 empty] | Online PSC | 2
| VV |  | 0,6+0,2*0,93 "1.04" |  | 0.786 | [12 empty] | VV | 2 | 2 | True | 0 | ROZPOCET
| VV |  | 1,26 "1.05" |  | 1.26 | [12 empty] | VV | 2 | 2 | True | 0 | ROZPOCET
| VV |  | Součet |  | 2.046 | [12 empty] | VV | 2 | 4 | True | 1 | ROZPOCET
64 | K | 763131714 | Podhled ze sádrokartonových desek ostatní práce a konstrukce na podhledech ze sádrokartonových desek základní penetrační nátěr | m2 | 19.554 |  | 0 | CS ÚRS 2023 02 |  | základní |  | 0 | 0.0001 | 0.0019554 | 0 | 0 | 16 | K | 2 |  |  |  | ROZPOCET | 0 | 0 | 0 | 0 | 0 | 1 | 0 | 16 | 1990744693
| Online PSC |  | https://podminky.urs.cz/item/CS_URS_2023_02/763131714 | [14 empty] | Online PSC | 2
| VV |  | 1,35+0,2*2,08 "1.01" |  | 1.766 | [12 empty] | VV | 2 | 2 | True | 0 | ROZPOCET
| VV |  | 2,08+0,2*3,2 "1.03" |  | 2.72 | [12 empty] | VV | 2 | 2 | True | 0 | ROZPOCET
| VV |  | 0,6+0,2*0,93 "1.04" |  | 0.786 | [12 empty] | VV | 2 | 2 | True | 0 | ROZPOCET
| VV |  | 1,26 "1.05" |  | 1.26 | [12 empty] | VV | 2 | 2 | True | 0 | ROZPOCET
| VV |  | 1,13+0,2*(1,04+1,62+0,4) "1.07" |  | 1.742 | [12 empty] | VV | 2 | 2 | True | 0 | ROZPOCET
| VV |  | 4,12+0,2*1,5 "1.09" |  | 4.42 | [12 empty] | VV | 2 | 2 | True | 0 | ROZPOCET
| VV |  | 4,36+0,2*(6,73+3,77+0,4) "1.15" |  | 6.54 | [12 empty] | VV | 2 | 2 | True | 0 | ROZPOCET
| VV |  | 0,16+0,2*(0,4+0,4) "1.16" |  | 0.32 | [12 empty] | VV | 2 | 2 | True | 0 | ROZPOCET
| VV |  | Součet |  | 19.554 | [12 empty] | VV | 2 | 4 | True | 1 | ROZPOCET
65 | K | 763131761 | Podhled ze sádrokartonových desek Příplatek k cenám za plochu do 3 m2 jednotlivě | m2 | 8.594 |  | 0 | CS ÚRS 2023 02 |  | základní |  | 0 | 0 | 0 | 0 | 0 | 16 | K | 2 |  |  |  | ROZPOCET | 0 | 0 | 0 | 0 | 0 | 1 | 0 | 16 | 1908169153
| Online PSC |  | https://podminky.urs.cz/item/CS_URS_2023_02/763131761 | [14 empty] | Online PSC | 2
| VV |  | 1,35+0,2*2,08 "1.01" |  | 1.766 | [12 empty] | VV | 2 | 2 | True | 0 | ROZPOCET
| VV |  | 2,08+0,2*3,2 "1.03" |  | 2.72 | [12 empty] | VV | 2 | 2 | True | 0 | ROZPOCET
| VV |  | 0,6+0,2*0,93 "1.04" |  | 0.786 | [12 empty] | VV | 2 | 2 | True | 0 | ROZPOCET
| VV |  | 1,26 "1.05" |  | 1.26 | [12 empty] | VV | 2 | 2 | True | 0 | ROZPOCET
| VV |  | 1,13+0,2*(1,04+1,62+0,4) "1.07" |  | 1.742 | [12 empty] | VV | 2 | 2 | True | 0 | ROZPOCET
| VV |  | 0,16+0,2*(0,4+0,4) "1.16" |  | 0.32 | [12 empty] | VV | 2 | 2 | True | 0 | ROZPOCET
| VV |  | Součet |  | 8.594 | [12 empty] | VV | 2 | 4 | True | 1 | ROZPOCET
66 | K | 998763301 | Přesun hmot pro konstrukce montované z desek sádrokartonových, sádrovláknitých, cementovláknitých nebo cementových stanovený z hmotnosti přesunovaného materiálu vodorovná dopravní vzdálenost do 50 m v objektech výšky do 6 m | t | 0.241 |  | 0 | CS ÚRS 2023 02 |  | základní |  | 0 | 0 | 0 | 0 | 0 | 16 | K | 2 |  |  |  | ROZPOCET | 0 | 0 | 0 | 0 | 0 | 1 | 0 | 16 | 5597338
| Online PSC |  | https://podminky.urs.cz/item/CS_URS_2023_02/998763301 | [14 empty] | Online PSC | 2
67 | K | 998763381 | Přesun hmot pro konstrukce montované z desek sádrokartonových, sádrovláknitých, cementovláknitých nebo cementových Příplatek k cenám za přesun prováděný bez použití mechanizace pro jakoukoliv výšku objektu | t | 0.241 |  | 0 | CS ÚRS 2023 02 |  | základní |  | 0 | 0 | 0 | 0 | 0 | 16 | K | 2 |  |  |  | ROZPOCET | 0 | 0 | 0 | 0 | 0 | 1 | 0 | 16 | 1539782346
| Online PSC |  | https://podminky.urs.cz/item/CS_URS_2023_02/998763381 | [14 empty] | Online PSC | 2
| D | 764 | Konstrukce klempířské |  |  |  | 0 |  |  |  |  | 0 |  | 0.098055 |  | 0 | 2 | D | 1 |  |  |  | ROZPOCET | [6 empty] | 0
68 | K | 764002414 | Montáž strukturované oddělovací rohože jakékoli rš | m2 | 11.28 |  | 0 | CS ÚRS 2023 02 |  | základní |  | 0 | 0 | 0 | 0 | 0 | 16 | K | 2 |  |  |  | ROZPOCET | 0 | 0 | 0 | 0 | 0 | 1 | 0 | 16 | -192149686
| Online PSC |  | https://podminky.urs.cz/item/CS_URS_2023_02/764002414 | [14 empty] | Online PSC | 2
| VV |  | 5,64*2 |  | 11.28 | [12 empty] | VV | 2 | 2 | True | 0 | ROZPOCET
| VV |  | Součet |  | 11.28 | [12 empty] | VV | 2 | 4 | True | 1 | ROZPOCET
69 | M | 28329043 | fólie difuzně propustné s nakašírovanou strukturovanou rohoží pod hladkou plechovou krytinu se samolepící páskou v podélném přesahu | m2 | 12.972 |  | 0 | CS ÚRS 2023 02 |  | základní |  | 0 | 0.0004 | 0.0051888 | 0 | 0 | 32 | M | 2 |  |  |  | ROZPOCET | 0 | 0 | 0 | 0 | 0 | 1 | 0 | 16 | 1774982492
| VV |  | 11,28*1,15 |  | 12.972 | [12 empty] | VV | 2 | 2 | True | 0 | ROZPOCET
| VV |  | Součet |  | 12.972 | [12 empty] | VV | 2 | 4 | True | 1 | ROZPOCET
70 | K | 7640000K1R | D+M - "K1" střešní krytina za lakovaného falcovaného pozink. plechu tl. 0,6 mm, barva šedá RAL 7005, vč. lemujících prvků - závětrné lišty, okapu, napojení na stěnu, plocha 5,64 m2, veškeré parametry a příslušensvtí dle výpisu PSV v PD | kus | 2 |  | 0 |  |  | základní |  | 0 | 0.03728 | 0.07456 | 0 | 0 | 16 | K | 2 |  |  |  | ROZPOCET | 0 | 0 | 0 | 0 | 0 | 1 | 0 | 16 | -216612098
| VV |  | 2 |  | 2 | [12 empty] | VV | 2 | 2 | True | 0 | ROZPOCET
| VV |  | Součet |  | 2 | [12 empty] | VV | 2 | 4 | True | 1 | ROZPOCET
71 | K | 7640000K2R | D+M - "K2" hranatý žlab z lakovaného pozink. plechu tl. 0,6 mm, rš 200 mm, barva šedá RAL 7005, vč. háků a tvarovek, veškeré parametry a příslušensvtí dle výpisu PSV v PD | m | 4.2 |  | 0 |  |  | základní |  | 0 | 0.00163 | 0.006846 | 0 | 0 | 16 | K | 2 |  |  |  | ROZPOCET | 0 | 0 | 0 | 0 | 0 | 1 | 0 | 16 | 1941999123
| VV |  | 4,2 |  | 4.2 | [12 empty] | VV | 2 | 2 | True | 0 | ROZPOCET
| VV |  | Součet |  | 4.2 | [12 empty] | VV | 2 | 4 | True | 1 | ROZPOCET
72 | K | 7640000K3R | D+M - "K3" dešťové svody z lakovaného pozink. plechu tl. 0,6 mm, vč. zděří a kolen, DN 50 mm, barva šedá RAL 7005, veškeré parametry a příslušensvtí dle výpisu PSV v PD | m | 6 |  | 0 |  |  | základní |  | 0 | 0.00191 | 0.01146 | 0 | 0 | 16 | K | 2 |  |  |  | ROZPOCET | 0 | 0 | 0 | 0 | 0 | 1 | 0 | 16 | 1286464716
| VV |  | 6,0 |  | 6 | [12 empty] | VV | 2 | 2 | True | 0 | ROZPOCET
| VV |  | Součet |  | 6 | [12 empty] | VV | 2 | 4 | True | 1 | ROZPOCET
73 | K | 998764101 | Přesun hmot pro konstrukce klempířské stanovený z hmotnosti přesunovaného materiálu vodorovná dopravní vzdálenost do 50 m v objektech výšky do 6 m | t | 0.098 |  | 0 | CS ÚRS 2023 02 |  | základní |  | 0 | 0 | 0 | 0 | 0 | 16 | K | 2 |  |  |  | ROZPOCET | 0 | 0 | 0 | 0 | 0 | 1 | 0 | 16 | -661672151
| Online PSC |  | https://podminky.urs.cz/item/CS_URS_2023_02/998764101 | [14 empty] | Online PSC | 2
74 | K | 998764181 | Přesun hmot pro konstrukce klempířské stanovený z hmotnosti přesunovaného materiálu Příplatek k cenám za přesun prováděný bez použití mechanizace pro jakoukoliv výšku objektu | t | 0.098 |  | 0 | CS ÚRS 2023 02 |  | základní |  | 0 | 0 | 0 | 0 | 0 | 16 | K | 2 |  |  |  | ROZPOCET | 0 | 0 | 0 | 0 | 0 | 1 | 0 | 16 | 1212930832
| Online PSC |  | https://podminky.urs.cz/item/CS_URS_2023_02/998764181 | [14 empty] | Online PSC | 2
| D | 766 | Konstrukce truhlářské |  |  |  | 0 |  |  |  |  | 0 |  | 0.615 |  | 0 | 2 | D | 1 |  |  |  | ROZPOCET | [6 empty] | 0
75 | K | 766000001R | D+M - "1" bílé vnější plastové dveře 1100/2200 mm, částečně prosklené, výplň z izolačního skla Ud=1,0 W/m2K, bílé kování klika-koule, vložkový zámek, veškeré parametry a příslušensvtí dle výpisu PSV v PD | kus | 1 |  | 0 |  |  | základní |  | 0 | 0.098 | 0.098 | 0 | 0 | 16 | K | 2 |  |  |  | ROZPOCET | 0 | 0 | 0 | 0 | 0 | 1 | 0 | 16 | -1037346795
| VV |  | 1 "L" |  | 1 | [12 empty] | VV | 2 | 2 | True | 0 | ROZPOCET
| VV |  | Součet |  | 1 | [12 empty] | VV | 2 | 4 | True | 1 | ROZPOCET
76 | K | 766000002R | D+M - "2" vnitřní plné hladké dveře 1100/1970 mm, bílá matná fólie do nové ocelové zárubně, broušené nerezové kování klika-klika, vložkový zámek, veškeré parametry a příslušensvtí dle výpisu PSV v PD | kus | 3 |  | 0 |  |  | základní |  | 0 | 0.061 | 0.183 | 0 | 0 | 16 | K | 2 |  |  |  | ROZPOCET | 0 | 0 | 0 | 0 | 0 | 1 | 0 | 16 | -1563944912
| VV |  | 1 "L" |  | 1 | [12 empty] | VV | 2 | 2 | True | 0 | ROZPOCET
| VV |  | 2 "P" |  | 2 | [12 empty] | VV | 2 | 2 | True | 0 | ROZPOCET
| VV |  | Součet |  | 3 | [12 empty] | VV | 2 | 4 | True | 1 | ROZPOCET
77 | K | 766000003R | D+M - "3" vnitřní plné hladké dveře 900/1970 mm, bílá matná fólie do nové ocelové zárubně, broušené nerezové kování klika-klika, vložkový zámek, veškeré parametry a příslušensvtí dle výpisu PSV v PD | kus | 1 |  | 0 |  |  | základní |  | 0 | 0.058 | 0.058 | 0 | 0 | 16 | K | 2 |  |  |  | ROZPOCET | 0 | 0 | 0 | 0 | 0 | 1 | 0 | 16 | -223744168
| VV |  | 1 "L" |  | 1 | [12 empty] | VV | 2 | 2 | True | 0 | ROZPOCET
| VV |  | Součet |  | 1 | [12 empty] | VV | 2 | 4 | True | 1 | ROZPOCET
78 | K | 766000004R | D+M - "4" bílé dvojdílné plastové okno 1790/880 mm, 2x výklopné, výplň z čirého izolačního skla, Uw=0,9 W/m2K, otvírání táhly, každý díl zvlášť, veškeré parametry a příslušensvtí dle výpisu PSV v PD | kus | 5 |  | 0 |  |  | základní |  | 0 | 0.049 | 0.245 | 0 | 0 | 16 | K | 2 |  |  |  | ROZPOCET | 0 | 0 | 0 | 0 | 0 | 1 | 0 | 16 | 2039947571
| VV |  | 5 |  | 5 | [12 empty] | VV | 2 | 2 | True | 0 | ROZPOCET
| VV |  | Součet |  | 5 | [12 empty] | VV | 2 | 4 | True | 1 | ROZPOCET
79 | K | 766000005R | D+M - "5" bílé plastové větrací mřížky prům. 150 mm, sestava vnější a vnitřní, vnější se síťkou proti hmyzu, veškeré parametry a příslušensvtí dle výpisu PSV v PD | kus | 1 |  | 0 |  |  | základní |  | 0 | 0.001 | 0.001 | 0 | 0 | 16 | K | 2 |  |  |  | ROZPOCET | 0 | 0 | 0 | 0 | 0 | 1 | 0 | 16 | 1604100442
| VV |  | 1 |  | 1 | [12 empty] | VV | 2 | 2 | True | 0 | ROZPOCET
| VV |  | Součet |  | 1 | [12 empty] | VV | 2 | 4 | True | 1 | ROZPOCET
80 | K | 766000006R | D+M - "6" nové "skříňové" dvojkřídlé dveře do niky 1200/2000 mm, bílá matná laminovaná dřevotříska tl. 18 mm, nábytkové panty na zapuštěných obložkách, nerezová nábytková madla, veškeré parametry a příslušensvtí dle výpisu PSV v PD | kus | 1 |  | 0 |  |  | základní |  | 0 | 0.03 | 0.03 | 0 | 0 | 16 | K | 2 |  |  |  | ROZPOCET | 0 | 0 | 0 | 0 | 0 | 1 | 0 | 16 | -687259145
| VV |  | 1 |  | 1 | [12 empty] | VV | 2 | 2 | True | 0 | ROZPOCET
| VV |  | Součet |  | 1 | [12 empty] | VV | 2 | 4 | True | 1 | ROZPOCET
81 | K | 998766101 | Přesun hmot pro konstrukce truhlářské stanovený z hmotnosti přesunovaného materiálu vodorovná dopravní vzdálenost do 50 m v objektech výšky do 6 m | t | 0.615 |  | 0 | CS ÚRS 2023 02 |  | základní |  | 0 | 0 | 0 | 0 | 0 | 16 | K | 2 |  |  |  | ROZPOCET | 0 | 0 | 0 | 0 | 0 | 1 | 0 | 16 | -1248485524
| Online PSC |  | https://podminky.urs.cz/item/CS_URS_2023_02/998766101 | [14 empty] | Online PSC | 2
82 | K | 998766181 | Přesun hmot pro konstrukce truhlářské stanovený z hmotnosti přesunovaného materiálu Příplatek k ceně za přesun prováděný bez použití mechanizace pro jakoukoliv výšku objektu | t | 0.615 |  | 0 | CS ÚRS 2023 02 |  | základní |  | 0 | 0 | 0 | 0 | 0 | 16 | K | 2 |  |  |  | ROZPOCET | 0 | 0 | 0 | 0 | 0 | 1 | 0 | 16 | -564187700
| Online PSC |  | https://podminky.urs.cz/item/CS_URS_2023_02/998766181 | [14 empty] | Online PSC | 2
| D | 767 | Konstrukce zámečnické |  |  |  | 0 |  |  |  |  | 0 |  | 2.4586 |  | 0 | 2 | D | 1 |  |  |  | ROZPOCET | [6 empty] | 0
83 | K | 767590120 | Montáž podlahových konstrukcí podlahových roštů, podlah připevněných šroubováním | kg | 422.4 |  | 0 | CS ÚRS 2023 02 |  | základní |  | 0 | 5e-05 | 0.02112 | 0 | 0 | 16 | K | 2 |  |  |  | ROZPOCET | 0 | 0 | 0 | 0 | 0 | 1 | 0 | 16 | 2106990480
| Online PSC |  | https://podminky.urs.cz/item/CS_URS_2023_02/767590120 | [14 empty] | Online PSC | 2
| VV |  | 2*2,2*2,4*40,0 |  | 422.4 | [12 empty] | VV | 2 | 2 | True | 0 | ROZPOCET
| VV |  | Součet |  | 422.4 | [12 empty] | VV | 2 | 4 | True | 1 | ROZPOCET
84 | M | 55347036R | rošt podlahový lisovaný žárově zinkovaný velikost 40/3mm 1000x1000mm | m2 | 10.56 |  | 0 |  |  | základní |  | 0 | 0.04 | 0.4224 | 0 | 0 | 32 | M | 2 |  |  |  | ROZPOCET | 0 | 0 | 0 | 0 | 0 | 1 | 0 | 16 | 2039995276
| VV |  | 2*2,2*2,4 |  | 10.56 | [12 empty] | VV | 2 | 2 | True | 0 | ROZPOCET
| VV |  | Součet |  | 10.56 | [12 empty] | VV | 2 | 4 | True | 1 | ROZPOCET
85 | K | 767995113 | Montáž ostatních atypických zámečnických konstrukcí hmotnosti přes 10 do 20 kg | kg | 92.99 |  | 0 | CS ÚRS 2023 02 |  | základní |  | 0 | 6e-05 | 0.0055794 | 0 | 0 | 16 | K | 2 |  |  |  | ROZPOCET | 0 | 0 | 0 | 0 | 0 | 1 | 0 | 16 | -664001736
| Online PSC |  | https://podminky.urs.cz/item/CS_URS_2023_02/767995113 | [14 empty] | Online PSC | 2
| VV |  | 2*(1,0*(0,178*3+0,28*2))*42,5 "schodiště ramp" |  | 92.99 | [12 empty] | VV | 2 | 2 | True | 0 | ROZPOCET
| VV |  | Součet |  | 92.99 | [12 empty] | VV | 2 | 4 | True | 1 | ROZPOCET
86 | K | 767995116 | Montáž ostatních atypických zámečnických konstrukcí hmotnosti přes 100 do 250 kg | kg | 448.8 |  | 0 | CS ÚRS 2023 02 |  | základní |  | 0 | 5e-05 | 0.02244 | 0 | 0 | 16 | K | 2 |  |  |  | ROZPOCET | 0 | 0 | 0 | 0 | 0 | 1 | 0 | 16 | -1032490345
| Online PSC |  | https://podminky.urs.cz/item/CS_URS_2023_02/767995116 | [14 empty] | Online PSC | 2
| VV |  | 2*(2,2*2,4)*42,5 "pochozí plochy ramp" |  | 448.8 | [12 empty] | VV | 2 | 2 | True | 0 | ROZPOCET
| VV |  | Součet |  | 448.8 | [12 empty] | VV | 2 | 4 | True | 1 | ROZPOCET
87 | M | 13611306 | plech ocelový černý žebrovaný S235JR slza tl 5mm tabule | t | 0.623 |  | 0 | CS ÚRS 2023 02 |  | základní |  | 0 | 1 | 0.623 | 0 | 0 | 32 | M | 2 |  |  |  | ROZPOCET | 0 | 0 | 0 | 0 | 0 | 1 | 0 | 16 | -800566208
| VV |  | 2*(1,0*(0,178*3+0,28*2))*42,5/1000*1,15 |  | 0.107 | [12 empty] | VV | 2 | 2 | True | 0 | ROZPOCET
| VV |  | 2*(2,2*2,4)*42,5/1000*1,15 |  | 0.516 | [12 empty] | VV | 2 | 2 | True | 0 | ROZPOCET
| VV |  | Součet |  | 0.623 | [12 empty] | VV | 2 | 4 | True | 1 | ROZPOCET
88 | K | 767995111R | Dodávka a montáž ostatních atypických zámečnických konstrukcí včetně dodávky materiálu, spojovacího materiálu a smykových čepů | kg | 1130 |  | 0 |  |  | základní |  | 0 | 0.001 | 1.13 | 0 | 0 | 16 | K | 2 |  |  |  | ROZPOCET | 0 | 0 | 0 | 0 | 0 | 1 | 0 | 16 | 1719838669
| VV |  | Rampy - nosná konstrukce: | [14 empty] | VV | 2 | 1 | True | 0 | ROZPOCET
| VV |  | 340,0*2 |  | 680 | [12 empty] | VV | 2 | 2 | True | 0 | ROZPOCET
| VV |  | Mezisoučet |  | 680 | [12 empty] | VV | 2 | 3 | True | 0 | ROZPOCET
| VV |  | Střechy ramp - nosná konstrukce: | [14 empty] | VV | 2 | 1 | True | 0 | ROZPOCET
| VV |  | 225,0*2 |  | 450 | [12 empty] | VV | 2 | 2 | True | 0 | ROZPOCET
| VV |  | Mezisoučet |  | 450 | [12 empty] | VV | 2 | 3 | True | 0 | ROZPOCET
| VV |  | Součet |  | 1130 | [12 empty] | VV | 2 | 4 | True | 1 | ROZPOCET
89 | K | 767613611R | Žárové zinkování ocelových konstrukcí | kg | 1671.79 |  | 0 |  |  | základní |  | 0 | 0.00014 | 0.23405 | 0 | 0 | 16 | K | 2 |  |  |  | ROZPOCET | 0 | 0 | 0 | 0 | 0 | 1 | 0 | 16 | 1996295833
| VV |  | Slzičkový plech: | [14 empty] | VV | 2 | 1 | True | 0 | ROZPOCET
| VV |  | 2*(1,0*(0,178*3+0,28*2))*42,5 |  | 92.99 | [12 empty] | VV | 2 | 2 | True | 0 | ROZPOCET
| VV |  | 2*(2,2*2,4)*42,5 |  | 448.8 | [12 empty] | VV | 2 | 2 | True | 0 | ROZPOCET
| VV |  | Mezisoučet |  | 541.79 | [12 empty] | VV | 2 | 3 | True | 0 | ROZPOCET
| VV |  | Rampy - nosná konstrukce: | [14 empty] | VV | 2 | 1 | True | 0 | ROZPOCET
| VV |  | 340,0*2 |  | 680 | [12 empty] | VV | 2 | 2 | True | 0 | ROZPOCET
| VV |  | Mezisoučet |  | 680 | [12 empty] | VV | 2 | 3 | True | 0 | ROZPOCET
| VV |  | Střechy ramp - nosná konstrukce: | [14 empty] | VV | 2 | 1 | True | 0 | ROZPOCET
| VV |  | 225,0*2 |  | 450 | [12 empty] | VV | 2 | 2 | True | 0 | ROZPOCET
| VV |  | Mezisoučet |  | 450 | [12 empty] | VV | 2 | 3 | True | 0 | ROZPOCET
| VV |  | Součet |  | 1671.79 | [12 empty] | VV | 2 | 4 | True | 1 | ROZPOCET
90 | K | 998767101 | Přesun hmot pro zámečnické konstrukce stanovený z hmotnosti přesunovaného materiálu vodorovná dopravní vzdálenost do 50 m v objektech výšky do 6 m | t | 2.459 |  | 0 | CS ÚRS 2023 02 |  | základní |  | 0 | 0 | 0 | 0 | 0 | 16 | K | 2 |  |  |  | ROZPOCET | 0 | 0 | 0 | 0 | 0 | 1 | 0 | 16 | -2088118172
| Online PSC |  | https://podminky.urs.cz/item/CS_URS_2023_02/998767101 | [14 empty] | Online PSC | 2
91 | K | 998767181 | Přesun hmot pro zámečnické konstrukce stanovený z hmotnosti přesunovaného materiálu Příplatek k cenám za přesun prováděný bez použití mechanizace pro jakoukoliv výšku objektu | t | 2.459 |  | 0 | CS ÚRS 2023 02 |  | základní |  | 0 | 0 | 0 | 0 | 0 | 16 | K | 2 |  |  |  | ROZPOCET | 0 | 0 | 0 | 0 | 0 | 1 | 0 | 16 | -2120115749
| Online PSC |  | https://podminky.urs.cz/item/CS_URS_2023_02/998767181 | [14 empty] | Online PSC | 2
| D | 771 | Podlahy z dlaždic |  |  |  | 0 |  |  |  |  | 0 |  | 2.768 |  | 0 | 2 | D | 1 |  |  |  | ROZPOCET | [6 empty] | 0
92 | K | 771111011 | Příprava podkladu před provedením dlažby vysátí podlah | m2 | 86.11 |  | 0 | CS ÚRS 2023 02 |  | základní |  | 0 | 0 | 0 | 0 | 0 | 16 | K | 2 |  |  |  | ROZPOCET | 0 | 0 | 0 | 0 | 0 | 1 | 0 | 16 | 1206349240
| Online PSC |  | https://podminky.urs.cz/item/CS_URS_2023_02/771111011 | [14 empty] | Online PSC | 2
| VV |  | 0,14 "101" |  | 0.14 | [12 empty] | VV | 2 | 2 | True | 0 | ROZPOCET
| VV |  | 3,35 "1.04" |  | 3.35 | [12 empty] | VV | 2 | 2 | True | 0 | ROZPOCET
| VV |  | 1,26 "1.05" |  | 1.26 | [12 empty] | VV | 2 | 2 | True | 0 | ROZPOCET
| VV |  | 0,125*3,72+2*0,03 "106" |  | 0.525 | [12 empty] | VV | 2 | 2 | True | 0 | ROZPOCET
| VV |  | 1,87 "1.10" |  | 1.87 | [12 empty] | VV | 2 | 2 | True | 0 | ROZPOCET
| VV |  | 0,92 "1.11" |  | 0.92 | [12 empty] | VV | 2 | 2 | True | 0 | ROZPOCET
| VV |  | 6,19 "1.12" |  | 6.19 | [12 empty] | VV | 2 | 2 | True | 0 | ROZPOCET
| VV |  | 36,75 "1.15" |  | 36.75 | [12 empty] | VV | 2 | 2 | True | 0 | ROZPOCET
| VV |  | 33,99 "1.16" |  | 33.99 | [12 empty] | VV | 2 | 2 | True | 0 | ROZPOCET
| VV |  | 0,125*3,72 "117" |  | 0.465 | [12 empty] | VV | 2 | 2 | True | 0 | ROZPOCET
| VV |  | 0,18+0,47 "118" |  | 0.65 | [12 empty] | VV | 2 | 2 | True | 0 | ROZPOCET
| VV |  | Součet |  | 86.11 | [12 empty] | VV | 2 | 4 | True | 1 | ROZPOCET
93 | K | 771121011 | Příprava podkladu před provedením dlažby nátěr penetrační na podlahu | m2 | 86.11 |  | 0 | CS ÚRS 2023 02 |  | základní |  | 0 | 0.0003 | 0.025833 | 0 | 0 | 16 | K | 2 |  |  |  | ROZPOCET | 0 | 0 | 0 | 0 | 0 | 1 | 0 | 16 | 559123470
| Online PSC |  | https://podminky.urs.cz/item/CS_URS_2023_02/771121011 | [14 empty] | Online PSC | 2
| VV |  | 0,14 "101" |  | 0.14 | [12 empty] | VV | 2 | 2 | True | 0 | ROZPOCET
| VV |  | 3,35 "1.04" |  | 3.35 | [12 empty] | VV | 2 | 2 | True | 0 | ROZPOCET
| VV |  | 1,26 "1.05" |  | 1.26 | [12 empty] | VV | 2 | 2 | True | 0 | ROZPOCET
| VV |  | 0,125*3,72+2*0,03 "106" |  | 0.525 | [12 empty] | VV | 2 | 2 | True | 0 | ROZPOCET
| VV |  | 1,87 "1.10" |  | 1.87 | [12 empty] | VV | 2 | 2 | True | 0 | ROZPOCET
| VV |  | 0,92 "1.11" |  | 0.92 | [12 empty] | VV | 2 | 2 | True | 0 | ROZPOCET
| VV |  | 6,19 "1.12" |  | 6.19 | [12 empty] | VV | 2 | 2 | True | 0 | ROZPOCET
| VV |  | 36,75 "1.15" |  | 36.75 | [12 empty] | VV | 2 | 2 | True | 0 | ROZPOCET
| VV |  | 33,99 "1.16" |  | 33.99 | [12 empty] | VV | 2 | 2 | True | 0 | ROZPOCET
| VV |  | 0,125*3,72 "117" |  | 0.465 | [12 empty] | VV | 2 | 2 | True | 0 | ROZPOCET
| VV |  | 0,18+0,47 "118" |  | 0.65 | [12 empty] | VV | 2 | 2 | True | 0 | ROZPOCET
| VV |  | Součet |  | 86.11 | [12 empty] | VV | 2 | 4 | True | 1 | ROZPOCET
94 | K | 771591112 | Izolace podlahy pod dlažbu nátěrem nebo stěrkou ve dvou vrstvách | m2 | 7.4 |  | 0 | CS ÚRS 2023 02 |  | základní |  | 0 | 0.0015 | 0.0111 | 0 | 0 | 16 | K | 2 |  |  |  | ROZPOCET | 0 | 0 | 0 | 0 | 0 | 1 | 0 | 16 | 380845695
| Online PSC |  | https://podminky.urs.cz/item/CS_URS_2023_02/771591112 | [14 empty] | Online PSC | 2
| VV |  | 3,35 "1.04" |  | 3.35 | [12 empty] | VV | 2 | 2 | True | 0 | ROZPOCET
| VV |  | 1,26 "1.05" |  | 1.26 | [12 empty] | VV | 2 | 2 | True | 0 | ROZPOCET
| VV |  | 1,87 "1.10" |  | 1.87 | [12 empty] | VV | 2 | 2 | True | 0 | ROZPOCET
| VV |  | 0,92 "1.11" |  | 0.92 | [12 empty] | VV | 2 | 2 | True | 0 | ROZPOCET
| VV |  | Součet |  | 7.4 | [12 empty] | VV | 2 | 4 | True | 1 | ROZPOCET
95 | K | 771591264 | Izolace podlahy pod dlažbu těsnícími izolačními pásy mezi podlahou a stěnu | m | 20 |  | 0 | CS ÚRS 2023 02 |  | základní |  | 0 | 0.00032 | 0.0064 | 0 | 0 | 16 | K | 2 |  |  |  | ROZPOCET | 0 | 0 | 0 | 0 | 0 | 1 | 0 | 16 | -1587751281
| Online PSC |  | https://podminky.urs.cz/item/CS_URS_2023_02/771591264 | [14 empty] | Online PSC | 2
| VV |  | 8,74-0,6-0,8 "1.04" |  | 7.34 | [12 empty] | VV | 2 | 2 | True | 0 | ROZPOCET
| VV |  | 4,9-0,6 "1.05" |  | 4.3 | [12 empty] | VV | 2 | 2 | True | 0 | ROZPOCET
| VV |  | 6,42-0,6*2 "1.10" |  | 5.22 | [12 empty] | VV | 2 | 2 | True | 0 | ROZPOCET
| VV |  | 3,74-0,6 "1.11" |  | 3.14 | [12 empty] | VV | 2 | 2 | True | 0 | ROZPOCET
| VV |  | Součet |  | 20 | [12 empty] | VV | 2 | 4 | True | 1 | ROZPOCET
96 | K | 771591241 | Izolace podlahy pod dlažbu těsnícími izolačními pásy vnitřní kout | kus | 21 |  | 0 | CS ÚRS 2023 02 |  | základní |  | 0 | 0.00021 | 0.00441 | 0 | 0 | 16 | K | 2 |  |  |  | ROZPOCET | 0 | 0 | 0 | 0 | 0 | 1 | 0 | 16 | -839523695
| Online PSC |  | https://podminky.urs.cz/item/CS_URS_2023_02/771591241 | [14 empty] | Online PSC | 2
| VV |  | 6 "1.04" |  | 6 | [12 empty] | VV | 2 | 2 | True | 0 | ROZPOCET
| VV |  | 5 "1.05" |  | 5 | [12 empty] | VV | 2 | 2 | True | 0 | ROZPOCET
| VV |  | 6 "1.10" |  | 6 | [12 empty] | VV | 2 | 2 | True | 0 | ROZPOCET
| VV |  | 4 "1.11" |  | 4 | [12 empty] | VV | 2 | 2 | True | 0 | ROZPOCET
| VV |  | Součet |  | 21 | [12 empty] | VV | 2 | 4 | True | 1 | ROZPOCET
97 | K | 771591242 | Izolace podlahy pod dlažbu těsnícími izolačními pásy vnější roh | kus | 5 |  | 0 | CS ÚRS 2023 02 |  | základní |  | 0 | 0.0002 | 0.001 | 0 | 0 | 16 | K | 2 |  |  |  | ROZPOCET | 0 | 0 | 0 | 0 | 0 | 1 | 0 | 16 | -280534241
| Online PSC |  | https://podminky.urs.cz/item/CS_URS_2023_02/771591242 | [14 empty] | Online PSC | 2
| VV |  | 2 "1.04" |  | 2 | [12 empty] | VV | 2 | 2 | True | 0 | ROZPOCET
| VV |  | 1 "1.05" |  | 1 | [12 empty] | VV | 2 | 2 | True | 0 | ROZPOCET
| VV |  | 2 "1.10" |  | 2 | [12 empty] | VV | 2 | 2 | True | 0 | ROZPOCET
| VV |  | Součet |  | 5 | [12 empty] | VV | 2 | 4 | True | 1 | ROZPOCET
98 | K | 771574476 | Montáž podlah z dlaždic keramických lepených cementovým flexibilním lepidlem pro vysoké mechanické zatížení, tloušťky přes 10 mm přes 9 do 12 ks/m2 | m2 | 84.33 |  | 0 | CS ÚRS 2023 02 |  | základní |  | 0 | 0.00537 | 0.45285 | 0 | 0 | 16 | K | 2 |  |  |  | ROZPOCET | 0 | 0 | 0 | 0 | 0 | 1 | 0 | 16 | 613224820
| Online PSC |  | https://podminky.urs.cz/item/CS_URS_2023_02/771574476 | [14 empty] | Online PSC | 2
| VV |  | 3,35 "1.04" |  | 3.35 | [12 empty] | VV | 2 | 2 | True | 0 | ROZPOCET
| VV |  | 1,26 "1.05" |  | 1.26 | [12 empty] | VV | 2 | 2 | True | 0 | ROZPOCET
| VV |  | 1,87 "1.10" |  | 1.87 | [12 empty] | VV | 2 | 2 | True | 0 | ROZPOCET
| VV |  | 0,92 "1.11" |  | 0.92 | [12 empty] | VV | 2 | 2 | True | 0 | ROZPOCET
| VV |  | 6,19 "1.12" |  | 6.19 | [12 empty] | VV | 2 | 2 | True | 0 | ROZPOCET
| VV |  | 36,75 "1.15" |  | 36.75 | [12 empty] | VV | 2 | 2 | True | 0 | ROZPOCET
| VV |  | 33,99 "1.16" |  | 33.99 | [12 empty] | VV | 2 | 2 | True | 0 | ROZPOCET
| VV |  | Součet |  | 84.33 | [12 empty] | VV | 2 | 4 | True | 1 | ROZPOCET
99 | M | 59761174R | dlažba keramická 300x300 mm šedá vysoce odolná dlažba s třídou tvrdosti 7, např. vysoce slinutá za sucha lisovaná neglazovaná | m2 | 96.98 |  | 0 | CS ÚRS 2023 02 |  | základní |  | 0 | 0.022 | 2.1336 | 0 | 0 | 32 | M | 2 |  |  |  | ROZPOCET | 0 | 0 | 0 | 0 | 0 | 1 | 0 | 16 | 1551632083
| VV |  | 84,33*1,15 |  | 96.98 | [12 empty] | VV | 2 | 2 | True | 0 | ROZPOCET
| VV |  | Součet |  | 96.98 | [12 empty] | VV | 2 | 4 | True | 1 | ROZPOCET
100 | K | 771574479 | Montáž podlah z dlaždic keramických lepených cementovým flexibilním lepidlem pro vysoké mechanické zatížení, tloušťky přes 10 mm přes 22 do 25 ks/m2 | m2 | 1.78 |  | 0 | CS ÚRS 2023 02 |  | základní |  | 0 | 0.00564 | 0.010039 | 0 | 0 | 16 | K | 2 |  |  |  | ROZPOCET | 0 | 0 | 0 | 0 | 0 | 1 | 0 | 16 | -154691200
| Online PSC |  | https://podminky.urs.cz/item/CS_URS_2023_02/771574479 | [14 empty] | Online PSC | 2
| VV |  | 0,14 "101" |  | 0.14 | [12 empty] | VV | 2 | 2 | True | 0 | ROZPOCET
| VV |  | 0,125*3,72+2*0,03 "106" |  | 0.525 | [12 empty] | VV | 2 | 2 | True | 0 | ROZPOCET
| VV |  | 0,125*3,72 "117" |  | 0.465 | [12 empty] | VV | 2 | 2 | True | 0 | ROZPOCET
| VV |  | 0,18+0,47 "118" |  | 0.65 | [12 empty] | VV | 2 | 2 | True | 0 | ROZPOCET
| VV |  | Součet |  | 1.78 | [12 empty] | VV | 2 | 4 | True | 1 | ROZPOCET
101 | M | 59761173R | dlažba keramická 200x200 mm šedá vysoce odolná dlažba s třídou tvrdosti 7, např. vysoce slinutá za sucha lisovaná neglazovaná | m2 | 2.047 |  | 0 |  |  | základní |  | 0 | 0.022 | 0.045034 | 0 | 0 | 32 | M | 2 |  |  |  | ROZPOCET | 0 | 0 | 0 | 0 | 0 | 1 | 0 | 16 | -1234050554
| VV |  | 1,78*1,15 |  | 2.047 | [12 empty] | VV | 2 | 2 | True | 0 | ROZPOCET
| VV |  | Součet |  | 2.047 | [12 empty] | VV | 2 | 4 | True | 1 | ROZPOCET
102 | K | 771577111 | Montáž podlah z dlaždic keramických lepených cementovým flexibilním lepidlem Příplatek k cenám za plochu do 5 m2 jednotlivě | m2 | 15.37 |  | 0 | CS ÚRS 2023 02 |  | základní |  | 0 | 0 | 0 | 0 | 0 | 16 | K | 2 |  |  |  | ROZPOCET | 0 | 0 | 0 | 0 | 0 | 1 | 0 | 16 | 612836322
| Online PSC |  | https://podminky.urs.cz/item/CS_URS_2023_02/771577111 | [14 empty] | Online PSC | 2
| VV |  | 0,14 "101" |  | 0.14 | [12 empty] | VV | 2 | 2 | True | 0 | ROZPOCET
| VV |  | 3,35 "1.04" |  | 3.35 | [12 empty] | VV | 2 | 2 | True | 0 | ROZPOCET
| VV |  | 1,26 "1.05" |  | 1.26 | [12 empty] | VV | 2 | 2 | True | 0 | ROZPOCET
| VV |  | 0,125*3,72+2*0,03 "106" |  | 0.525 | [12 empty] | VV | 2 | 2 | True | 0 | ROZPOCET
| VV |  | 1,87 "1.10" |  | 1.87 | [12 empty] | VV | 2 | 2 | True | 0 | ROZPOCET
| VV |  | 0,92 "1.11" |  | 0.92 | [12 empty] | VV | 2 | 2 | True | 0 | ROZPOCET
| VV |  | 6,19 "1.12" |  | 6.19 | [12 empty] | VV | 2 | 2 | True | 0 | ROZPOCET
| VV |  | 0,125*3,72 "117" |  | 0.465 | [12 empty] | VV | 2 | 2 | True | 0 | ROZPOCET
| VV |  | 0,18+0,47 "118" |  | 0.65 | [12 empty] | VV | 2 | 2 | True | 0 | ROZPOCET
| VV |  | Součet |  | 15.37 | [12 empty] | VV | 2 | 4 | True | 1 | ROZPOCET
103 | K | 771474112 | Montáž soklů z dlaždic keramických lepených cementovým flexibilním lepidlem rovných, výšky přes 65 do 90 mm | m | 26.15 |  | 0 | CS ÚRS 2023 02 |  | základní |  | 0 | 0.00043 | 0.011244 | 0 | 0 | 16 | K | 2 |  |  |  | ROZPOCET | 0 | 0 | 0 | 0 | 0 | 1 | 0 | 16 | 1756168085
| Online PSC |  | https://podminky.urs.cz/item/CS_URS_2023_02/771474112 | [14 empty] | Online PSC | 2
| VV |  | 0,98+0,15*2+0,1 "101" |  | 1.38 | [12 empty] | VV | 2 | 2 | True | 0 | ROZPOCET
| VV |  | 3,72 "106" |  | 3.72 | [12 empty] | VV | 2 | 2 | True | 0 | ROZPOCET
| VV |  | 2,2+0,28+1,03+1,25+0,05 "1.12" |  | 4.81 | [12 empty] | VV | 2 | 2 | True | 0 | ROZPOCET
| VV |  | 0,05+1,9+1,6+2,5 "1.15" |  | 6.05 | [12 empty] | VV | 2 | 2 | True | 0 | ROZPOCET
| VV |  | 0,05+2,05+1,6+2,35 "1.16" |  | 6.05 | [12 empty] | VV | 2 | 2 | True | 0 | ROZPOCET
| VV |  | 3,72 "117" |  | 3.72 | [12 empty] | VV | 2 | 2 | True | 0 | ROZPOCET
| VV |  | 0,21+0,21 "118" |  | 0.42 | [12 empty] | VV | 2 | 2 | True | 0 | ROZPOCET
| VV |  | Součet |  | 26.15 | [12 empty] | VV | 2 | 4 | True | 1 | ROZPOCET
104 | M | 59761184R | sokl keramický | m | 30.073 |  | 0 |  |  | základní |  | 0 | 0.00198 | 0.059545 | 0 | 0 | 32 | M | 2 |  |  |  | ROZPOCET | 0 | 0 | 0 | 0 | 0 | 1 | 0 | 16 | 373135481
| VV |  | 26,15*1,15 |  | 30.073 | [12 empty] | VV | 2 | 2 | True | 0 | ROZPOCET
| VV |  | Součet |  | 30.073 | [12 empty] | VV | 2 | 4 | True | 1 | ROZPOCET
105 | K | 771591115 | Podlahy - dokončovací práce spárování silikonem | m | 85.7 |  | 0 | CS ÚRS 2023 02 |  | základní |  | 0 | 3e-05 | 0.002571 | 0 | 0 | 16 | K | 2 |  |  |  | ROZPOCET | 0 | 0 | 0 | 0 | 0 | 1 | 0 | 16 | 1008619770
| Online PSC |  | https://podminky.urs.cz/item/CS_URS_2023_02/771591115 | [14 empty] | Online PSC | 2
| VV |  | 0,15*2+0,1 "101" |  | 0.4 | [12 empty] | VV | 2 | 2 | True | 0 | ROZPOCET
| VV |  | 8,74-0,6-0,8 "1.04" |  | 7.34 | [12 empty] | VV | 2 | 2 | True | 0 | ROZPOCET
| VV |  | 4,9-0,6 "1.05" |  | 4.3 | [12 empty] | VV | 2 | 2 | True | 0 | ROZPOCET
| VV |  | 0,125+3,72+0,125+0,2*2 "106" |  | 4.37 | [12 empty] | VV | 2 | 2 | True | 0 | ROZPOCET
| VV |  | 6,42-0,6*2 "1.10" |  | 5.22 | [12 empty] | VV | 2 | 2 | True | 0 | ROZPOCET
| VV |  | 3,74-0,6 "1.11" |  | 3.14 | [12 empty] | VV | 2 | 2 | True | 0 | ROZPOCET
| VV |  | 10,52-0,9-1,1-0,8 "1.12" |  | 7.72 | [12 empty] | VV | 2 | 2 | True | 0 | ROZPOCET
| VV |  | 25,98-0,9-1,1 "1.15" |  | 23.98 | [12 empty] | VV | 2 | 2 | True | 0 | ROZPOCET
| VV |  | 25,05-1,1-1,21 "1.16" |  | 22.74 | [12 empty] | VV | 2 | 2 | True | 0 | ROZPOCET
| VV |  | 0,125+3,72+0,125 "117" |  | 3.97 | [12 empty] | VV | 2 | 2 | True | 0 | ROZPOCET
| VV |  | 0,9+0,21+1,2+0,21 "118" |  | 2.52 | [12 empty] | VV | 2 | 2 | True | 0 | ROZPOCET
| VV |  | Součet |  | 85.7 | [12 empty] | VV | 2 | 4 | True | 1 | ROZPOCET
106 | K | 771592011 | Čištění vnitřních ploch po položení dlažby podlah nebo schodišť chemickými prostředky | m2 | 87.81 |  | 0 | CS ÚRS 2023 02 |  | základní |  | 0 | 5e-05 | 0.0043905 | 0 | 0 | 16 | K | 2 |  |  |  | ROZPOCET | 0 | 0 | 0 | 0 | 0 | 1 | 0 | 16 | -46979820
| Online PSC |  | https://podminky.urs.cz/item/CS_URS_2023_02/771592011 | [14 empty] | Online PSC | 2
| VV |  | 86,11 |  | 86.11 | [12 empty] | VV | 2 | 2 | True | 0 | ROZPOCET
| VV |  | 26,15*0,065 |  | 1.7 | [12 empty] | VV | 2 | 2 | True | 0 | ROZPOCET
| VV |  | Součet |  | 87.81 | [12 empty] | VV | 2 | 4 | True | 1 | ROZPOCET
107 | K | 998771101 | Přesun hmot pro podlahy z dlaždic stanovený z hmotnosti přesunovaného materiálu vodorovná dopravní vzdálenost do 50 m v objektech výšky do 6 m | t | 2.768 |  | 0 | CS ÚRS 2023 02 |  | základní |  | 0 | 0 | 0 | 0 | 0 | 16 | K | 2 |  |  |  | ROZPOCET | 0 | 0 | 0 | 0 | 0 | 1 | 0 | 16 | -1137213355
| Online PSC |  | https://podminky.urs.cz/item/CS_URS_2023_02/998771101 | [14 empty] | Online PSC | 2
108 | K | 998771181 | Přesun hmot pro podlahy z dlaždic stanovený z hmotnosti přesunovaného materiálu Příplatek k ceně za přesun prováděný bez použití mechanizace pro jakoukoliv výšku objektu | t | 2.768 |  | 0 | CS ÚRS 2023 02 |  | základní |  | 0 | 0 | 0 | 0 | 0 | 16 | K | 2 |  |  |  | ROZPOCET | 0 | 0 | 0 | 0 | 0 | 1 | 0 | 16 | -2112596937
| Online PSC |  | https://podminky.urs.cz/item/CS_URS_2023_02/998771181 | [14 empty] | Online PSC | 2
| D | 776 | Podlahy povlakové |  |  |  | 0 |  |  |  |  | 0 |  | 0.24109 |  | 0 | 2 | D | 1 |  |  |  | ROZPOCET | [6 empty] | 0
109 | K | 776111115 | Příprava podkladu broušení podlah stávajícího podkladu před litím stěrky | m2 | 30.43 |  | 0 | CS ÚRS 2023 02 |  | základní |  | 0 | 0 | 0 | 0 | 0 | 16 | K | 2 |  |  |  | ROZPOCET | 0 | 0 | 0 | 0 | 0 | 1 | 0 | 16 | 1831537655
| Online PSC |  | https://podminky.urs.cz/item/CS_URS_2023_02/776111115 | [14 empty] | Online PSC | 2
| VV |  | 14,15 "1.03" |  | 14.15 | [12 empty] | VV | 2 | 2 | True | 0 | ROZPOCET
| VV |  | 16,28 "1.09" |  | 16.28 | [12 empty] | VV | 2 | 2 | True | 0 | ROZPOCET
| VV |  | Součet |  | 30.43 | [12 empty] | VV | 2 | 4 | True | 1 | ROZPOCET
110 | K | 776111311 | Příprava podkladu vysátí podlah | m2 | 30.43 |  | 0 | CS ÚRS 2023 02 |  | základní |  | 0 | 0 | 0 | 0 | 0 | 16 | K | 2 |  |  |  | ROZPOCET | 0 | 0 | 0 | 0 | 0 | 1 | 0 | 16 | -754268794
| Online PSC |  | https://podminky.urs.cz/item/CS_URS_2023_02/776111311 | [14 empty] | Online PSC | 2
| VV |  | 14,15 "1.03" |  | 14.15 | [12 empty] | VV | 2 | 2 | True | 0 | ROZPOCET
| VV |  | 16,28 "1.09" |  | 16.28 | [12 empty] | VV | 2 | 2 | True | 0 | ROZPOCET
| VV |  | Součet |  | 30.43 | [12 empty] | VV | 2 | 4 | True | 1 | ROZPOCET
111 | K | 776121321 | Příprava podkladu penetrace neředěná podlah | m2 | 30.43 |  | 0 | CS ÚRS 2023 02 |  | základní |  | 0 | 0.0002 | 0.006086 | 0 | 0 | 16 | K | 2 |  |  |  | ROZPOCET | 0 | 0 | 0 | 0 | 0 | 1 | 0 | 16 | -995225725
| Online PSC |  | https://podminky.urs.cz/item/CS_URS_2023_02/776121321 | [14 empty] | Online PSC | 2
| VV |  | 14,15 "1.03" |  | 14.15 | [12 empty] | VV | 2 | 2 | True | 0 | ROZPOCET
| VV |  | 16,28 "1.09" |  | 16.28 | [12 empty] | VV | 2 | 2 | True | 0 | ROZPOCET
| VV |  | Součet |  | 30.43 | [12 empty] | VV | 2 | 4 | True | 1 | ROZPOCET
112 | K | 776141121 | Příprava podkladu vyrovnání samonivelační stěrkou podlah min.pevnosti 30 MPa, tloušťky do 3 mm | m2 | 30.43 |  | 0 | CS ÚRS 2023 02 |  | základní |  | 0 | 0.0045 | 0.13694 | 0 | 0 | 16 | K | 2 |  |  |  | ROZPOCET | 0 | 0 | 0 | 0 | 0 | 1 | 0 | 16 | 1367861277
| Online PSC |  | https://podminky.urs.cz/item/CS_URS_2023_02/776141121 | [14 empty] | Online PSC | 2
| VV |  | 14,15 "1.03" |  | 14.15 | [12 empty] | VV | 2 | 2 | True | 0 | ROZPOCET
| VV |  | 16,28 "1.09" |  | 16.28 | [12 empty] | VV | 2 | 2 | True | 0 | ROZPOCET
| VV |  | Součet |  | 30.43 | [12 empty] | VV | 2 | 4 | True | 1 | ROZPOCET
113 | K | 776221111 | Montáž podlahovin z PVC lepením standardním lepidlem z pásů | m2 | 30.43 |  | 0 | CS ÚRS 2023 02 |  | základní |  | 0 | 0.0003 | 0.009129 | 0 | 0 | 16 | K | 2 |  |  |  | ROZPOCET | 0 | 0 | 0 | 0 | 0 | 1 | 0 | 16 | -1208774611
| Online PSC |  | https://podminky.urs.cz/item/CS_URS_2023_02/776221111 | [14 empty] | Online PSC | 2
| VV |  | 14,15 "1.03" |  | 14.15 | [12 empty] | VV | 2 | 2 | True | 0 | ROZPOCET
| VV |  | 16,28 "1.09" |  | 16.28 | [12 empty] | VV | 2 | 2 | True | 0 | ROZPOCET
| VV |  | Součet |  | 30.43 | [12 empty] | VV | 2 | 4 | True | 1 | ROZPOCET
114 | M | 28410242R | krytina podlahová PVC s odolností pro vysoce namáhané provozy tř. 34, 43 | m2 | 33.473 |  | 0 |  |  | základní |  | 0 | 0.0026 | 0.08703 | 0 | 0 | 32 | M | 2 |  |  |  | ROZPOCET | 0 | 0 | 0 | 0 | 0 | 1 | 0 | 16 | -1482311848
| VV |  | 30,43*1,1 |  | 33.473 | [12 empty] | VV | 2 | 2 | True | 0 | ROZPOCET
| VV |  | Součet |  | 33.473 | [12 empty] | VV | 2 | 4 | True | 1 | ROZPOCET
115 | K | 776421111 | Montáž lišt obvodových lepených | m | 36 |  | 0 | CS ÚRS 2023 02 |  | základní |  | 0 | 1e-05 | 0.00036 | 0 | 0 | 16 | K | 2 |  |  |  | ROZPOCET | 0 | 0 | 0 | 0 | 0 | 1 | 0 | 16 | 1733210537
| Online PSC |  | https://podminky.urs.cz/item/CS_URS_2023_02/776421111 | [14 empty] | Online PSC | 2
| VV |  | 15,34-0,9 "1.03" |  | 14.44 | [12 empty] | VV | 2 | 2 | True | 0 | ROZPOCET
| VV |  | 24,06-0,9*2-0,7 "1.09" |  | 21.56 | [12 empty] | VV | 2 | 2 | True | 0 | ROZPOCET
| VV |  | Součet |  | 36 | [12 empty] | VV | 2 | 4 | True | 1 | ROZPOCET
116 | M | 28411001R | lišta soklová PVC 9x60mm | m | 41.4 |  | 0 |  |  | základní |  | 0 | 2e-05 | 0.000828 | 0 | 0 | 32 | M | 2 |  |  |  | ROZPOCET | 0 | 0 | 0 | 0 | 0 | 1 | 0 | 16 | 80113816
| VV |  | 36,0*1,15 |  | 41.4 | [12 empty] | VV | 2 | 2 | True | 0 | ROZPOCET
| VV |  | Součet |  | 41.4 | [12 empty] | VV | 2 | 4 | True | 1 | ROZPOCET
117 | K | 776421312 | Montáž lišt přechodových šroubovaných | m | 3 |  | 0 | CS ÚRS 2023 02 |  | základní |  | 0 | 0 | 0 | 0 | 0 | 16 | K | 2 |  |  |  | ROZPOCET | 0 | 0 | 0 | 0 | 0 | 1 | 0 | 16 | 664886494
| Online PSC |  | https://podminky.urs.cz/item/CS_URS_2023_02/776421312 | [14 empty] | Online PSC | 2
| VV |  | 0,8 "1.03" |  | 0.8 | [12 empty] | VV | 2 | 2 | True | 0 | ROZPOCET
| VV |  | 0,8*2+0,6 "1.09" |  | 2.2 | [12 empty] | VV | 2 | 2 | True | 0 | ROZPOCET
| VV |  | Součet |  | 3 | [12 empty] | VV | 2 | 4 | True | 1 | ROZPOCET
118 | M | 55343119 | profil přechodový Al narážecí 40mm dub, buk, javor, třešeň | m | 3.45 |  | 0 | CS ÚRS 2023 02 |  | základní |  | 0 | 0.00021 | 0.0007245 | 0 | 0 | 32 | M | 2 |  |  |  | ROZPOCET | 0 | 0 | 0 | 0 | 0 | 1 | 0 | 16 | -968961035
| VV |  | 3,0*1,15 |  | 3.45 | [12 empty] | VV | 2 | 2 | True | 0 | ROZPOCET
| VV |  | Součet |  | 3.45 | [12 empty] | VV | 2 | 4 | True | 1 | ROZPOCET
119 | K | 776991121 | Ostatní práce údržba nových podlahovin po pokládce čištění základní | m2 | 30.43 |  | 0 | CS ÚRS 2023 02 |  | základní |  | 0 | 0 | 0 | 0 | 0 | 16 | K | 2 |  |  |  | ROZPOCET | 0 | 0 | 0 | 0 | 0 | 1 | 0 | 16 | 1565660234
| Online PSC |  | https://podminky.urs.cz/item/CS_URS_2023_02/776991121 | [14 empty] | Online PSC | 2
| VV |  | 14,15 "1.03" |  | 14.15 | [12 empty] | VV | 2 | 2 | True | 0 | ROZPOCET
| VV |  | 16,28 "1.09" |  | 16.28 | [12 empty] | VV | 2 | 2 | True | 0 | ROZPOCET
| VV |  | Součet |  | 30.43 | [12 empty] | VV | 2 | 4 | True | 1 | ROZPOCET
120 | K | 998776101 | Přesun hmot pro podlahy povlakové stanovený z hmotnosti přesunovaného materiálu vodorovná dopravní vzdálenost do 50 m v objektech výšky do 6 m | t | 0.241 |  | 0 | CS ÚRS 2023 02 |  | základní |  | 0 | 0 | 0 | 0 | 0 | 16 | K | 2 |  |  |  | ROZPOCET | 0 | 0 | 0 | 0 | 0 | 1 | 0 | 16 | 1917881794
| Online PSC |  | https://podminky.urs.cz/item/CS_URS_2023_02/998776101 | [14 empty] | Online PSC | 2
121 | K | 998776181 | Přesun hmot pro podlahy povlakové stanovený z hmotnosti přesunovaného materiálu Příplatek k cenám za přesun prováděný bez použití mechanizace pro jakoukoliv výšku objektu | t | 0.241 |  | 0 | CS ÚRS 2023 02 |  | základní |  | 0 | 0 | 0 | 0 | 0 | 16 | K | 2 |  |  |  | ROZPOCET | 0 | 0 | 0 | 0 | 0 | 1 | 0 | 16 | 375138012
| Online PSC |  | https://podminky.urs.cz/item/CS_URS_2023_02/998776181 | [14 empty] | Online PSC | 2
| D | 781 | Dokončovací práce - obklady |  |  |  | 0 |  |  |  |  | 0 |  | 1.2374 |  | 0 | 2 | D | 1 |  |  |  | ROZPOCET | [6 empty] | 0
122 | K | 781111011 | Příprava podkladu před provedením obkladu oprášení (ometení) stěny | m2 | 63.58 |  | 0 | CS ÚRS 2023 02 |  | základní |  | 0 | 0 | 0 | 0 | 0 | 16 | K | 2 |  |  |  | ROZPOCET | 0 | 0 | 0 | 0 | 0 | 1 | 0 | 16 | -136843298
| Online PSC |  | https://podminky.urs.cz/item/CS_URS_2023_02/781111011 | [14 empty] | Online PSC | 2
| VV |  | 0,6*(0,6+1,5) "1.03" |  | 1.26 | [12 empty] | VV | 2 | 2 | True | 0 | ROZPOCET
| VV |  | 2,0*(8,74-0,9-0,7) "1.04" |  | 14.28 | [12 empty] | VV | 2 | 2 | True | 0 | ROZPOCET
| VV |  | 2,0*(4,9-0,7) "1.05" |  | 8.4 | [12 empty] | VV | 2 | 2 | True | 0 | ROZPOCET
| VV |  | 2,1*1,5-1,2*2,02+3,68*(0,3+0,3) "1.06" |  | 2.934 | [12 empty] | VV | 2 | 2 | True | 0 | ROZPOCET
| VV |  | 0,6*(0,6+2,05+0,6) "1.09" |  | 1.95 | [12 empty] | VV | 2 | 2 | True | 0 | ROZPOCET
| VV |  | 2,0*(6,42-0,7*2) "1.10" |  | 10.04 | [12 empty] | VV | 2 | 2 | True | 0 | ROZPOCET
| VV |  | 2,0*(3,74-0,7) "1.11" |  | 6.08 | [12 empty] | VV | 2 | 2 | True | 0 | ROZPOCET
| VV |  | 2,0*(0,3+0,3) "1.12" |  | 1.2 | [12 empty] | VV | 2 | 2 | True | 0 | ROZPOCET
| VV |  | 2,1*(1,5+0,21+0,21)+3,68*(0,3+0,3)+0,3*3,53 "1.15" |  | 7.299 | [12 empty] | VV | 2 | 2 | True | 0 | ROZPOCET
| VV |  | 3,68*(0,3+0,3)+0,3*6,95 "1.16" |  | 4.293 | [12 empty] | VV | 2 | 2 | True | 0 | ROZPOCET
| VV |  | 3,68*(0,3+0,3)+0,3*3,72 "1.17" |  | 3.324 | [12 empty] | VV | 2 | 2 | True | 0 | ROZPOCET
| VV |  | 2,1*1,2 "1.18" |  | 2.52 | [12 empty] | VV | 2 | 2 | True | 0 | ROZPOCET
| VV |  | Součet |  | 63.58 | [12 empty] | VV | 2 | 4 | True | 1 | ROZPOCET
123 | K | 781121011 | Příprava podkladu před provedením obkladu nátěr penetrační na stěnu | m2 | 63.58 |  | 0 | CS ÚRS 2023 02 |  | základní |  | 0 | 0.0003 | 0.019074 | 0 | 0 | 16 | K | 2 |  |  |  | ROZPOCET | 0 | 0 | 0 | 0 | 0 | 1 | 0 | 16 | -1612526847
| Online PSC |  | https://podminky.urs.cz/item/CS_URS_2023_02/781121011 | [14 empty] | Online PSC | 2
| VV |  | 0,6*(0,6+1,5) "1.03" |  | 1.26 | [12 empty] | VV | 2 | 2 | True | 0 | ROZPOCET
| VV |  | 2,0*(8,74-0,9-0,7) "1.04" |  | 14.28 | [12 empty] | VV | 2 | 2 | True | 0 | ROZPOCET
| VV |  | 2,0*(4,9-0,7) "1.05" |  | 8.4 | [12 empty] | VV | 2 | 2 | True | 0 | ROZPOCET
| VV |  | 2,1*1,5-1,2*2,02+3,68*(0,3+0,3) "1.06" |  | 2.934 | [12 empty] | VV | 2 | 2 | True | 0 | ROZPOCET
| VV |  | 0,6*(0,6+2,05+0,6) "1.09" |  | 1.95 | [12 empty] | VV | 2 | 2 | True | 0 | ROZPOCET
| VV |  | 2,0*(6,42-0,7*2) "1.10" |  | 10.04 | [12 empty] | VV | 2 | 2 | True | 0 | ROZPOCET
| VV |  | 2,0*(3,74-0,7) "1.11" |  | 6.08 | [12 empty] | VV | 2 | 2 | True | 0 | ROZPOCET
| VV |  | 2,0*(0,3+0,3) "1.12" |  | 1.2 | [12 empty] | VV | 2 | 2 | True | 0 | ROZPOCET
| VV |  | 2,1*(1,5+0,21+0,21)+3,68*(0,3+0,3)+0,3*3,53 "1.15" |  | 7.299 | [12 empty] | VV | 2 | 2 | True | 0 | ROZPOCET
| VV |  | 3,68*(0,3+0,3)+0,3*6,95 "1.16" |  | 4.293 | [12 empty] | VV | 2 | 2 | True | 0 | ROZPOCET
| VV |  | 3,68*(0,3+0,3)+0,3*3,72 "1.17" |  | 3.324 | [12 empty] | VV | 2 | 2 | True | 0 | ROZPOCET
| VV |  | 2,1*1,2 "1.18" |  | 2.52 | [12 empty] | VV | 2 | 2 | True | 0 | ROZPOCET
| VV |  | Součet |  | 63.58 | [12 empty] | VV | 2 | 4 | True | 1 | ROZPOCET
124 | K | 781131112 | Izolace stěny pod obklad izolace nátěrem nebo stěrkou ve dvou vrstvách | m2 | 19.525 |  | 0 | CS ÚRS 2023 02 |  | základní |  | 0 | 0.0015 | 0.029288 | 0 | 0 | 16 | K | 2 |  |  |  | ROZPOCET | 0 | 0 | 0 | 0 | 0 | 1 | 0 | 16 | 2066922595
| Online PSC |  | https://podminky.urs.cz/item/CS_URS_2023_02/781131112 | [14 empty] | Online PSC | 2
| VV |  | 0,3*(8,74-0,9-0,7-1,2-1,2-0,93-1,2)+1,5*1,2+2,0*(1,2+0,93+1,2) "1.04" |  | 9.243 | [12 empty] | VV | 2 | 2 | True | 0 | ROZPOCET
| VV |  | 0,3*(4,9-0,7) "1.05" |  | 1.26 | [12 empty] | VV | 2 | 2 | True | 0 | ROZPOCET
| VV |  | 0,3*(6,42-0,7*2-0,8-0,91-1,07-0,8-0,44-0,1)+1,5*0,8+2,0*(0,91+1,07+0,8+0,44+0,1) "1.10" |  | 8.11 | [12 empty] | VV | 2 | 2 | True | 0 | ROZPOCET
| VV |  | 0,3*(3,74-0,7) "1.11" |  | 0.912 | [12 empty] | VV | 2 | 2 | True | 0 | ROZPOCET
| VV |  | Součet |  | 19.525 | [12 empty] | VV | 2 | 4 | True | 1 | ROZPOCET
125 | K | 781131232 | Izolace stěny pod obklad izolace těsnícími izolačními pásy pro styčné nebo dilatační spáry | m | 22.8 |  | 0 | CS ÚRS 2023 02 |  | základní |  | 0 | 0.00028 | 0.006384 | 0 | 0 | 16 | K | 2 |  |  |  | ROZPOCET | 0 | 0 | 0 | 0 | 0 | 1 | 0 | 16 | -1457859824
| Online PSC |  | https://podminky.urs.cz/item/CS_URS_2023_02/781131232 | [14 empty] | Online PSC | 2
| VV |  | 0,3*4+1,5*2+2,0*2 "1.04" |  | 8.2 | [12 empty] | VV | 2 | 2 | True | 0 | ROZPOCET
| VV |  | 0,3*6 "1.05" |  | 1.8 | [12 empty] | VV | 2 | 2 | True | 0 | ROZPOCET
| VV |  | 0,3*2+1,5*2+2,0*4 "1.10" |  | 11.6 | [12 empty] | VV | 2 | 2 | True | 0 | ROZPOCET
| VV |  | 0,3*4 "1.11" |  | 1.2 | [12 empty] | VV | 2 | 2 | True | 0 | ROZPOCET
| VV |  | Součet |  | 22.8 | [12 empty] | VV | 2 | 4 | True | 1 | ROZPOCET
126 | K | 781474115 | Montáž obkladů vnitřních stěn z dlaždic keramických lepených flexibilním lepidlem maloformátových hladkých přes 22 do 25 ks/m2 | m2 | 42.01 |  | 0 | CS ÚRS 2023 02 |  | základní |  | 0 | 0.0052 | 0.21845 | 0 | 0 | 16 | K | 2 |  |  |  | ROZPOCET | 0 | 0 | 0 | 0 | 0 | 1 | 0 | 16 | -843664944
| Online PSC |  | https://podminky.urs.cz/item/CS_URS_2023_02/781474115 | [14 empty] | Online PSC | 2
| VV |  | 0,6*(0,6+1,5) "1.03" |  | 1.26 | [12 empty] | VV | 2 | 2 | True | 0 | ROZPOCET
| VV |  | 2,0*(8,74-0,9-0,7) "1.04" |  | 14.28 | [12 empty] | VV | 2 | 2 | True | 0 | ROZPOCET
| VV |  | 2,0*(4,9-0,7) "1.05" |  | 8.4 | [12 empty] | VV | 2 | 2 | True | 0 | ROZPOCET
| VV |  | 0,6*(0,6+2,05+0,6) "1.09" |  | 1.95 | [12 empty] | VV | 2 | 2 | True | 0 | ROZPOCET
| VV |  | 2,0*(6,42-0,7*2) "1.10" |  | 10.04 | [12 empty] | VV | 2 | 2 | True | 0 | ROZPOCET
| VV |  | 2,0*(3,74-0,7) "1.11" |  | 6.08 | [12 empty] | VV | 2 | 2 | True | 0 | ROZPOCET
| VV |  | Součet |  | 42.01 | [12 empty] | VV | 2 | 4 | True | 1 | ROZPOCET
127 | M | 59761039 | obklad keramický hladký přes 22 do 25ks/m2 | m2 | 48.312 |  | 0 | CS ÚRS 2023 02 |  | základní |  | 0 | 0.0126 | 0.60873 | 0 | 0 | 32 | M | 2 |  |  |  | ROZPOCET | 0 | 0 | 0 | 0 | 0 | 1 | 0 | 16 | -1090047420
| VV |  | 42,01*1,15 |  | 48.312 | [12 empty] | VV | 2 | 2 | True | 0 | ROZPOCET
| VV |  | Součet |  | 48.312 | [12 empty] | VV | 2 | 4 | True | 1 | ROZPOCET
128 | K | 781474117 | Montáž obkladů vnitřních stěn z dlaždic keramických lepených flexibilním lepidlem maloformátových hladkých přes 35 do 45 ks/m2 | m2 | 21.57 |  | 0 | CS ÚRS 2023 02 |  | základní |  | 0 | 0.00495 | 0.10677 | 0 | 0 | 16 | K | 2 |  |  |  | ROZPOCET | 0 | 0 | 0 | 0 | 0 | 1 | 0 | 16 | -1465223395
| Online PSC |  | https://podminky.urs.cz/item/CS_URS_2023_02/781474117 | [14 empty] | Online PSC | 2
| VV |  | 2,1*1,5-1,2*2,02+3,68*(0,3+0,3) "1.06" |  | 2.934 | [12 empty] | VV | 2 | 2 | True | 0 | ROZPOCET
| VV |  | 2,0*(0,3+0,3) "1.12" |  | 1.2 | [12 empty] | VV | 2 | 2 | True | 0 | ROZPOCET
| VV |  | 2,1*(1,5+0,21+0,21)+3,68*(0,3+0,3)+0,3*3,53 "1.15" |  | 7.299 | [12 empty] | VV | 2 | 2 | True | 0 | ROZPOCET
| VV |  | 3,68*(0,3+0,3)+0,3*6,95 "1.16" |  | 4.293 | [12 empty] | VV | 2 | 2 | True | 0 | ROZPOCET
| VV |  | 3,68*(0,3+0,3)+0,3*3,72 "1.17" |  | 3.324 | [12 empty] | VV | 2 | 2 | True | 0 | ROZPOCET
| VV |  | 2,1*1,2 "1.18" |  | 2.52 | [12 empty] | VV | 2 | 2 | True | 0 | ROZPOCET
| VV |  | Součet |  | 21.57 | [12 empty] | VV | 2 | 4 | True | 1 | ROZPOCET
129 | M | 59761255 | obklad keramický hladký přes 35 do 45ks/m2 | m2 | 24.806 |  | 0 | CS ÚRS 2023 02 |  | základní |  | 0 | 0.0098 | 0.2431 | 0 | 0 | 32 | M | 2 |  |  |  | ROZPOCET | 0 | 0 | 0 | 0 | 0 | 1 | 0 | 16 | 1242710646
| VV |  | 21,57*1,15 |  | 24.806 | [12 empty] | VV | 2 | 2 | True | 0 | ROZPOCET
| VV |  | Součet |  | 24.806 | [12 empty] | VV | 2 | 4 | True | 1 | ROZPOCET
130 | K | 781477111 | Montáž obkladů vnitřních stěn z dlaždic keramických Příplatek k cenám za plochu do 10 m2 jednotlivě | m2 | 35 |  | 0 | CS ÚRS 2023 02 |  | základní |  | 0 | 0 | 0 | 0 | 0 | 16 | K | 2 |  |  |  | ROZPOCET | 0 | 0 | 0 | 0 | 0 | 1 | 0 | 16 | -282661354
| Online PSC |  | https://podminky.urs.cz/item/CS_URS_2023_02/781477111 | [14 empty] | Online PSC | 2
| VV |  | 0,6*(0,6+1,5) "1.03" |  | 1.26 | [12 empty] | VV | 2 | 2 | True | 0 | ROZPOCET
| VV |  | 2,0*(4,9-0,7) "1.05" |  | 8.4 | [12 empty] | VV | 2 | 2 | True | 0 | ROZPOCET
| VV |  | 2,1*1,5-1,2*2,02+3,68*(0,3+0,3) "1.06" |  | 2.934 | [12 empty] | VV | 2 | 2 | True | 0 | ROZPOCET
| VV |  | 0,6*(0,6+2,05+0,6) "1.09" |  | 1.95 | [12 empty] | VV | 2 | 2 | True | 0 | ROZPOCET
| VV |  | 2,0*(3,74-0,7) "1.11" |  | 6.08 | [12 empty] | VV | 2 | 2 | True | 0 | ROZPOCET
| VV |  | 2,0*(0,3+0,3) "1.12" |  | 1.2 | [12 empty] | VV | 2 | 2 | True | 0 | ROZPOCET
| VV |  | 2,1*(1,5+0,21+0,21)+3,68*(0,3+0,3) "1.15" |  | 6.24 | [12 empty] | VV | 2 | 2 | True | 0 | ROZPOCET
| VV |  | 3,68*(0,3+0,3) "1.16" |  | 2.208 | [12 empty] | VV | 2 | 2 | True | 0 | ROZPOCET
| VV |  | 3,68*(0,3+0,3) "1.17" |  | 2.208 | [12 empty] | VV | 2 | 2 | True | 0 | ROZPOCET
| VV |  | 2,1*1,2 "1.18" |  | 2.52 | [12 empty] | VV | 2 | 2 | True | 0 | ROZPOCET
| VV |  | Součet |  | 35 | [12 empty] | VV | 2 | 4 | True | 1 | ROZPOCET
131 | K | 781495223 | Obklad - dokončující práce pracnější řezání obkladaček kamenického rohu (jolly hrana) slinutý střep obkladu maloformátového | m | 10 |  | 0 | CS ÚRS 2023 02 |  | základní |  | 0 | 0 | 0 | 0 | 0 | 16 | K | 2 |  |  |  | ROZPOCET | 0 | 0 | 0 | 0 | 0 | 1 | 0 | 16 | 1568172274
| Online PSC |  | https://podminky.urs.cz/item/CS_URS_2023_02/781495223 | [14 empty] | Online PSC | 2
| VV |  | 2,0*2 "1.04" |  | 4 | [12 empty] | VV | 2 | 2 | True | 0 | ROZPOCET
| VV |  | 2,0 "1.05" |  | 2 | [12 empty] | VV | 2 | 2 | True | 0 | ROZPOCET
| VV |  | 2,0*2 "1.10" |  | 4 | [12 empty] | VV | 2 | 2 | True | 0 | ROZPOCET
| VV |  | Součet |  | 10 | [12 empty] | VV | 2 | 4 | True | 1 | ROZPOCET
132 | K | 781495115 | Obklad - dokončující práce ostatní práce spárování silikonem | m | 81.34 |  | 0 | CS ÚRS 2023 02 |  | základní |  | 0 | 3e-05 | 0.0024402 | 0 | 0 | 16 | K | 2 |  |  |  | ROZPOCET | 0 | 0 | 0 | 0 | 0 | 1 | 0 | 16 | 1365003292
| Online PSC |  | https://podminky.urs.cz/item/CS_URS_2023_02/781495115 | [14 empty] | Online PSC | 2
| VV |  | 0,6 "1.03" |  | 0.6 | [12 empty] | VV | 2 | 2 | True | 0 | ROZPOCET
| VV |  | 2,0*6 "1.04" |  | 12 | [12 empty] | VV | 2 | 2 | True | 0 | ROZPOCET
| VV |  | 2,0*5 "1.05" |  | 10 | [12 empty] | VV | 2 | 2 | True | 0 | ROZPOCET
| VV |  | 2,1+3,68*2 "1.06" |  | 9.46 | [12 empty] | VV | 2 | 2 | True | 0 | ROZPOCET
| VV |  | 0,6*2 "1.09" |  | 1.2 | [12 empty] | VV | 2 | 2 | True | 0 | ROZPOCET
| VV |  | 2,0*6 "1.10" |  | 12 | [12 empty] | VV | 2 | 2 | True | 0 | ROZPOCET
| VV |  | 2,0*4 "1.11" |  | 8 | [12 empty] | VV | 2 | 2 | True | 0 | ROZPOCET
| VV |  | 2,0*2 "1.12" |  | 4 | [12 empty] | VV | 2 | 2 | True | 0 | ROZPOCET
| VV |  | 3,68*2 "1.15" |  | 7.36 | [12 empty] | VV | 2 | 2 | True | 0 | ROZPOCET
| VV |  | 3,68*2 "1.16" |  | 7.36 | [12 empty] | VV | 2 | 2 | True | 0 | ROZPOCET
| VV |  | 3,68*2 "1.17" |  | 7.36 | [12 empty] | VV | 2 | 2 | True | 0 | ROZPOCET
| VV |  | 2,0 "1.18" |  | 2 | [12 empty] | VV | 2 | 2 | True | 0 | ROZPOCET
| VV |  | Součet |  | 81.34 | [12 empty] | VV | 2 | 4 | True | 1 | ROZPOCET
133 | K | 781495211 | Čištění vnitřních ploch po provedení obkladu stěn chemickými prostředky | m2 | 63.58 |  | 0 | CS ÚRS 2023 02 |  | základní |  | 0 | 5e-05 | 0.003179 | 0 | 0 | 16 | K | 2 |  |  |  | ROZPOCET | 0 | 0 | 0 | 0 | 0 | 1 | 0 | 16 | 2136352907
| Online PSC |  | https://podminky.urs.cz/item/CS_URS_2023_02/781495211 | [14 empty] | Online PSC | 2
| VV |  | 0,6*(0,6+1,5) "1.03" |  | 1.26 | [12 empty] | VV | 2 | 2 | True | 0 | ROZPOCET
| VV |  | 2,0*(8,74-0,9-0,7) "1.04" |  | 14.28 | [12 empty] | VV | 2 | 2 | True | 0 | ROZPOCET
| VV |  | 2,0*(4,9-0,7) "1.05" |  | 8.4 | [12 empty] | VV | 2 | 2 | True | 0 | ROZPOCET
| VV |  | 2,1*1,5-1,2*2,02+3,68*(0,3+0,3) "1.06" |  | 2.934 | [12 empty] | VV | 2 | 2 | True | 0 | ROZPOCET
| VV |  | 0,6*(0,6+2,05+0,6) "1.09" |  | 1.95 | [12 empty] | VV | 2 | 2 | True | 0 | ROZPOCET
| VV |  | 2,0*(6,42-0,7*2) "1.10" |  | 10.04 | [12 empty] | VV | 2 | 2 | True | 0 | ROZPOCET
| VV |  | 2,0*(3,74-0,7) "1.11" |  | 6.08 | [12 empty] | VV | 2 | 2 | True | 0 | ROZPOCET
| VV |  | 2,0*(0,3+0,3) "1.12" |  | 1.2 | [12 empty] | VV | 2 | 2 | True | 0 | ROZPOCET
| VV |  | 2,1*(1,5+0,21+0,21)+3,68*(0,3+0,3)+0,3*3,53 "1.15" |  | 7.299 | [12 empty] | VV | 2 | 2 | True | 0 | ROZPOCET
| VV |  | 3,68*(0,3+0,3)+0,3*6,95 "1.16" |  | 4.293 | [12 empty] | VV | 2 | 2 | True | 0 | ROZPOCET
| VV |  | 3,68*(0,3+0,3)+0,3*3,72 "1.17" |  | 3.324 | [12 empty] | VV | 2 | 2 | True | 0 | ROZPOCET
| VV |  | 2,1*1,2 "1.18" |  | 2.52 | [12 empty] | VV | 2 | 2 | True | 0 | ROZPOCET
| VV |  | Součet |  | 63.58 | [12 empty] | VV | 2 | 4 | True | 1 | ROZPOCET
134 | K | 998781101 | Přesun hmot pro obklady keramické stanovený z hmotnosti přesunovaného materiálu vodorovná dopravní vzdálenost do 50 m v objektech výšky do 6 m | t | 1.237 |  | 0 | CS ÚRS 2023 02 |  | základní |  | 0 | 0 | 0 | 0 | 0 | 16 | K | 2 |  |  |  | ROZPOCET | 0 | 0 | 0 | 0 | 0 | 1 | 0 | 16 | -1768664036
| Online PSC |  | https://podminky.urs.cz/item/CS_URS_2023_02/998781101 | [14 empty] | Online PSC | 2
135 | K | 998781181 | Přesun hmot pro obklady keramické stanovený z hmotnosti přesunovaného materiálu Příplatek k cenám za přesun prováděný bez použití mechanizace pro jakoukoliv výšku objektu | t | 1.237 |  | 0 | CS ÚRS 2023 02 |  | základní |  | 0 | 0 | 0 | 0 | 0 | 16 | K | 2 |  |  |  | ROZPOCET | 0 | 0 | 0 | 0 | 0 | 1 | 0 | 16 | -1492028075
| Online PSC |  | https://podminky.urs.cz/item/CS_URS_2023_02/998781181 | [14 empty] | Online PSC | 2
| D | 783 | Dokončovací práce - nátěry |  |  |  | 0 |  |  |  |  | 0 |  | 0.14506 |  | 0 | 2 | D | 1 |  |  |  | ROZPOCET | [6 empty] | 0
136 | K | 783301313 | Příprava podkladu zámečnických konstrukcí před provedením nátěru odmaštění odmašťovačem ředidlovým | m2 | 15.711 |  | 0 | CS ÚRS 2023 02 |  | základní |  | 0 | 7e-05 | 0.0010998 | 0 | 0 | 16 | K | 2 |  |  |  | ROZPOCET | 0 | 0 | 0 | 0 | 0 | 1 | 0 | 16 | 1511864520
| Online PSC |  | https://podminky.urs.cz/item/CS_URS_2023_02/783301313 | [14 empty] | Online PSC | 2
| VV |  | Zárubně: | [14 empty] | VV | 2 | 1 | True | 0 | ROZPOCET
| VV |  | (0,05+0,1+0,05)*(2,02+0,7+2,02) |  | 0.948 | [12 empty] | VV | 2 | 2 | True | 0 | ROZPOCET
| VV |  | (0,05+0,1+0,05)*(2,02+0,9+2,02)*4 |  | 3.952 | [12 empty] | VV | 2 | 2 | True | 0 | ROZPOCET
| VV |  | (0,05+0,1+0,05)*(2,02+1,0+2,02)*2 |  | 2.016 | [12 empty] | VV | 2 | 2 | True | 0 | ROZPOCET
| VV |  | (0,05+0,15+0,05)*(2,02+0,7+2,02)*2 |  | 2.37 | [12 empty] | VV | 2 | 2 | True | 0 | ROZPOCET
| VV |  | (0,05+0,15+0,05)*(2,02+0,9+2,02) |  | 1.235 | [12 empty] | VV | 2 | 2 | True | 0 | ROZPOCET
| VV |  | (0,05+0,15+0,05)*(2,02+1,0+2,02) |  | 1.26 | [12 empty] | VV | 2 | 2 | True | 0 | ROZPOCET
| VV |  | (0,05+0,15+0,05)*(2,02+1,2+2,02)*3 |  | 3.93 | [12 empty] | VV | 2 | 2 | True | 0 | ROZPOCET
| VV |  | Součet |  | 15.711 | [12 empty] | VV | 2 | 4 | True | 1 | ROZPOCET
137 | K | 783301401 | Příprava podkladu zámečnických konstrukcí před provedením nátěru ometení | m2 | 15.711 |  | 0 | CS ÚRS 2023 02 |  | základní |  | 0 | 0 | 0 | 0 | 0 | 16 | K | 2 |  |  |  | ROZPOCET | 0 | 0 | 0 | 0 | 0 | 1 | 0 | 16 | 1870332128
| Online PSC |  | https://podminky.urs.cz/item/CS_URS_2023_02/783301401 | [14 empty] | Online PSC | 2
| VV |  | Zárubně: | [14 empty] | VV | 2 | 1 | True | 0 | ROZPOCET
| VV |  | (0,05+0,1+0,05)*(2,02+0,7+2,02) |  | 0.948 | [12 empty] | VV | 2 | 2 | True | 0 | ROZPOCET
| VV |  | (0,05+0,1+0,05)*(2,02+0,9+2,02)*4 |  | 3.952 | [12 empty] | VV | 2 | 2 | True | 0 | ROZPOCET
| VV |  | (0,05+0,1+0,05)*(2,02+1,0+2,02)*2 |  | 2.016 | [12 empty] | VV | 2 | 2 | True | 0 | ROZPOCET
| VV |  | (0,05+0,15+0,05)*(2,02+0,7+2,02)*2 |  | 2.37 | [12 empty] | VV | 2 | 2 | True | 0 | ROZPOCET
| VV |  | (0,05+0,15+0,05)*(2,02+0,9+2,02) |  | 1.235 | [12 empty] | VV | 2 | 2 | True | 0 | ROZPOCET
| VV |  | (0,05+0,15+0,05)*(2,02+1,0+2,02) |  | 1.26 | [12 empty] | VV | 2 | 2 | True | 0 | ROZPOCET
| VV |  | (0,05+0,15+0,05)*(2,02+1,2+2,02)*3 |  | 3.93 | [12 empty] | VV | 2 | 2 | True | 0 | ROZPOCET
| VV |  | Součet |  | 15.711 | [12 empty] | VV | 2 | 4 | True | 1 | ROZPOCET
138 | K | 783314203 | Základní antikorozní nátěr zámečnických konstrukcí jednonásobný syntetický samozákladující | m2 | 15.711 |  | 0 | CS ÚRS 2023 02 |  | základní |  | 0 | 0.00014 | 0.0021995 | 0 | 0 | 16 | K | 2 |  |  |  | ROZPOCET | 0 | 0 | 0 | 0 | 0 | 1 | 0 | 16 | 1895430863
| Online PSC |  | https://podminky.urs.cz/item/CS_URS_2023_02/783314203 | [14 empty] | Online PSC | 2
| VV |  | Zárubně: | [14 empty] | VV | 2 | 1 | True | 0 | ROZPOCET
| VV |  | (0,05+0,1+0,05)*(2,02+0,7+2,02) |  | 0.948 | [12 empty] | VV | 2 | 2 | True | 0 | ROZPOCET
| VV |  | (0,05+0,1+0,05)*(2,02+0,9+2,02)*4 |  | 3.952 | [12 empty] | VV | 2 | 2 | True | 0 | ROZPOCET
| VV |  | (0,05+0,1+0,05)*(2,02+1,0+2,02)*2 |  | 2.016 | [12 empty] | VV | 2 | 2 | True | 0 | ROZPOCET
| VV |  | (0,05+0,15+0,05)*(2,02+0,7+2,02)*2 |  | 2.37 | [12 empty] | VV | 2 | 2 | True | 0 | ROZPOCET
| VV |  | (0,05+0,15+0,05)*(2,02+0,9+2,02) |  | 1.235 | [12 empty] | VV | 2 | 2 | True | 0 | ROZPOCET
| VV |  | (0,05+0,15+0,05)*(2,02+1,0+2,02) |  | 1.26 | [12 empty] | VV | 2 | 2 | True | 0 | ROZPOCET
| VV |  | (0,05+0,15+0,05)*(2,02+1,2+2,02)*3 |  | 3.93 | [12 empty] | VV | 2 | 2 | True | 0 | ROZPOCET
| VV |  | Součet |  | 15.711 | [12 empty] | VV | 2 | 4 | True | 1 | ROZPOCET
139 | K | 783317105 | Krycí nátěr (email) zámečnických konstrukcí jednonásobný syntetický samozákladující | m2 | 31.422 |  | 0 | CS ÚRS 2023 02 |  | základní |  | 0 | 0.00014 | 0.0043991 | 0 | 0 | 16 | K | 2 |  |  |  | ROZPOCET | 0 | 0 | 0 | 0 | 0 | 1 | 0 | 16 | 1408794976
| Online PSC |  | https://podminky.urs.cz/item/CS_URS_2023_02/783317105 | [14 empty] | Online PSC | 2
| VV |  | Zárubně: | [14 empty] | VV | 2 | 1 | True | 0 | ROZPOCET
| VV |  | 2*(0,05+0,1+0,05)*(2,02+0,7+2,02) |  | 1.896 | [12 empty] | VV | 2 | 2 | True | 0 | ROZPOCET
| VV |  | 2*(0,05+0,1+0,05)*(2,02+0,9+2,02)*4 |  | 7.904 | [12 empty] | VV | 2 | 2 | True | 0 | ROZPOCET
| VV |  | 2*(0,05+0,1+0,05)*(2,02+1,0+2,02)*2 |  | 4.032 | [12 empty] | VV | 2 | 2 | True | 0 | ROZPOCET
| VV |  | 2*(0,05+0,15+0,05)*(2,02+0,7+2,02)*2 |  | 4.74 | [12 empty] | VV | 2 | 2 | True | 0 | ROZPOCET
| VV |  | 2*(0,05+0,15+0,05)*(2,02+0,9+2,02) |  | 2.47 | [12 empty] | VV | 2 | 2 | True | 0 | ROZPOCET
| VV |  | 2*(0,05+0,15+0,05)*(2,02+1,0+2,02) |  | 2.52 | [12 empty] | VV | 2 | 2 | True | 0 | ROZPOCET
| VV |  | 2*(0,05+0,15+0,05)*(2,02+1,2+2,02)*3 |  | 7.86 | [12 empty] | VV | 2 | 2 | True | 0 | ROZPOCET
| VV |  | Součet |  | 31.422 | [12 empty] | VV | 2 | 4 | True | 1 | ROZPOCET
140 | K | 783801403 | Příprava podkladu omítek před provedením nátěru oprášení | m2 | 223.457 |  | 0 | CS ÚRS 2023 02 |  | základní |  | 0 | 0 | 0 | 0 | 0 | 16 | K | 2 |  |  |  | ROZPOCET | 0 | 0 | 0 | 0 | 0 | 1 | 0 | 16 | 295549214
| Online PSC |  | https://podminky.urs.cz/item/CS_URS_2023_02/783801403 | [14 empty] | Online PSC | 2
| VV |  | Vnitřní: | [14 empty] | VV | 2 | 1 | True | 0 | ROZPOCET
| VV |  | 2,5*(14,16-0,98)-1,0*2,02-0,9*2,02*2-1,6*2,25+0,25*(2,25+1,6+2,25) "1.01" |  | 25.219 | [12 empty] | VV | 2 | 2 | True | 0 | ROZPOCET
| VV |  | 2,5*6,02-0,9*2,02*3-0,88*0,88+0,07*(2,07+1,0+2,07)+0,2*(0,88+0,88+0,88) "1.02" |  | 9.709 | [12 empty] | VV | 2 | 2 | True | 0 | ROZPOCET
| VV |  | 2,5*15,15-0,9*2,02-1,76*1,47+0,07*(2,07+1,0+2,07)+0,2*(1,47+1,76+1,47)-0,6*(0,6+1,5) "1.03" |  | 33.51 | [12 empty] | VV | 2 | 2 | True | 0 | ROZPOCET
| VV |  | 2,5*(3,72+0,35)+2,02*0,71 "1.06" |  | 11.609 | [12 empty] | VV | 2 | 2 | True | 0 | ROZPOCET
| VV |  | 2,5*10,1-1,0*2,02-1,2*2,02-0,9*2,02+0,14*(2,02+0,9+2,02) "1.07" |  | 19.68 | [12 empty] | VV | 2 | 2 | True | 0 | ROZPOCET
| VV |  | 2,5*13,64-0,6*0,5*2-1,0*2,02+0,17*(2,15+1,24+2,15) "1.08" |  | 32.422 | [12 empty] | VV | 2 | 2 | True | 0 | ROZPOCET
| VV |  | 2,5*(0,15+0,68+2,05+4,93+2,05+2,75+0,2)-0,9*2,02-0,7*2,02-1,74*1,47+0,2*(1,47+1,74+1,47)-0,6*(0,6+2,05+0,6) "1.09" |  | 25.221 | [12 empty] | VV | 2 | 2 | True | 0 | ROZPOCET
| VV |  | 2,5*(2,2+2,51)+1,68*2,51-0,94*2,02-1,2*2,02+0,55*1,0 "1.12" |  | 12.219 | [12 empty] | VV | 2 | 2 | True | 0 | ROZPOCET
| VV |  | 2,5*(3,15+1,6+2,5) "1.15" |  | 18.125 | [12 empty] | VV | 2 | 2 | True | 0 | ROZPOCET
| VV |  | 2,5*(3,3+1,6+2,35) "1.16" |  | 18.125 | [12 empty] | VV | 2 | 2 | True | 0 | ROZPOCET
| VV |  | 2,5*3,72 "1.17" |  | 9.3 | [12 empty] | VV | 2 | 2 | True | 0 | ROZPOCET
| VV |  | 2,5*(1,63+1,83)-1,2*2,02-1,2*2,25 "1.18" |  | 3.526 | [12 empty] | VV | 2 | 2 | True | 0 | ROZPOCET
| VV |  | Mezisoučet |  | 218.665 | [12 empty] | VV | 2 | 3 | True | 0 | ROZPOCET
| VV |  | Vnější: | [14 empty] | VV | 2 | 1 | True | 0 | ROZPOCET
| VV |  | 0,2*(0,88+1,79+0,88) |  | 0.71 | [12 empty] | VV | 2 | 2 | True | 0 | ROZPOCET
| VV |  | 0,2*(0,88+1,77+0,88) |  | 0.706 | [12 empty] | VV | 2 | 2 | True | 0 | ROZPOCET
| VV |  | 0,2*(0,88+1,79+0,88) |  | 0.71 | [12 empty] | VV | 2 | 2 | True | 0 | ROZPOCET
| VV |  | 0,2*(0,88+1,78+0,88) |  | 0.708 | [12 empty] | VV | 2 | 2 | True | 0 | ROZPOCET
| VV |  | 0,2*(0,88+1,76+0,88) |  | 0.704 | [12 empty] | VV | 2 | 2 | True | 0 | ROZPOCET
| VV |  | 0,22*(2,25+1,2+2,25) |  | 1.254 | [12 empty] | VV | 2 | 2 | True | 0 | ROZPOCET
| VV |  | Mezisoučet |  | 4.792 | [12 empty] | VV | 2 | 3 | True | 0 | ROZPOCET
| VV |  | Součet |  | 223.457 | [12 empty] | VV | 2 | 4 | True | 1 | ROZPOCET
141 | K | 783813131R | Penetrační nátěr omítek hladkých omítek hladkých, zrnitých tenkovrstvých nebo štukových stupně členitosti 1 a 2 pro omyvatelný a dezinfikovatelný nátěr | m2 | 218.665 |  | 0 |  |  | základní |  | 0 | 0.0002 | 0.043733 | 0 | 0 | 16 | K | 2 |  |  |  | ROZPOCET | 0 | 0 | 0 | 0 | 0 | 1 | 0 | 16 | 806605815
| VV |  | Vnitřní: | [14 empty] | VV | 2 | 1 | True | 0 | ROZPOCET
| VV |  | 2,5*(14,16-0,98)-1,0*2,02-0,9*2,02*2-1,6*2,25+0,25*(2,25+1,6+2,25) "1.01" |  | 25.219 | [12 empty] | VV | 2 | 2 | True | 0 | ROZPOCET
| VV |  | 2,5*6,02-0,9*2,02*3-0,88*0,88+0,07*(2,07+1,0+2,07)+0,2*(0,88+0,88+0,88) "1.02" |  | 9.709 | [12 empty] | VV | 2 | 2 | True | 0 | ROZPOCET
| VV |  | 2,5*15,15-0,9*2,02-1,76*1,47+0,07*(2,07+1,0+2,07)+0,2*(1,47+1,76+1,47)-0,6*(0,6+1,5) "1.03" |  | 33.51 | [12 empty] | VV | 2 | 2 | True | 0 | ROZPOCET
| VV |  | 2,5*(3,72+0,35)+2,02*0,71 "1.06" |  | 11.609 | [12 empty] | VV | 2 | 2 | True | 0 | ROZPOCET
| VV |  | 2,5*10,1-1,0*2,02-1,2*2,02-0,9*2,02+0,14*(2,02+0,9+2,02) "1.07" |  | 19.68 | [12 empty] | VV | 2 | 2 | True | 0 | ROZPOCET
| VV |  | 2,5*13,64-0,6*0,5*2-1,0*2,02+0,17*(2,15+1,24+2,15) "1.08" |  | 32.422 | [12 empty] | VV | 2 | 2 | True | 0 | ROZPOCET
| VV |  | 2,5*(0,15+0,68+2,05+4,93+2,05+2,75+0,2)-0,9*2,02-0,7*2,02-1,74*1,47+0,2*(1,47+1,74+1,47)-0,6*(0,6+2,05+0,6) "1.09" |  | 25.221 | [12 empty] | VV | 2 | 2 | True | 0 | ROZPOCET
| VV |  | 2,5*(2,2+2,51)+1,68*2,51-0,94*2,02-1,2*2,02+0,55*1,0 "1.12" |  | 12.219 | [12 empty] | VV | 2 | 2 | True | 0 | ROZPOCET
| VV |  | 2,5*(3,15+1,6+2,5) "1.15" |  | 18.125 | [12 empty] | VV | 2 | 2 | True | 0 | ROZPOCET
| VV |  | 2,5*(3,3+1,6+2,35) "1.16" |  | 18.125 | [12 empty] | VV | 2 | 2 | True | 0 | ROZPOCET
| VV |  | 2,5*3,72 "1.17" |  | 9.3 | [12 empty] | VV | 2 | 2 | True | 0 | ROZPOCET
| VV |  | 2,5*(1,63+1,83)-1,2*2,02-1,2*2,25 "1.18" |  | 3.526 | [12 empty] | VV | 2 | 2 | True | 0 | ROZPOCET
| VV |  | Součet |  | 218.665 | [12 empty] | VV | 2 | 4 | True | 1 | ROZPOCET
142 | K | 783817421R | Krycí (ochranný ) nátěr omítek dvojnásobný hladkých omítek hladkých, zrnitých tenkovrstvých nebo štukových stupně členitosti 1 a 2 omyvatelný a dezinfikovatelný | m2 | 218.665 |  | 0 |  |  | základní |  | 0 | 0.00041 | 0.089653 | 0 | 0 | 16 | K | 2 |  |  |  | ROZPOCET | 0 | 0 | 0 | 0 | 0 | 1 | 0 | 16 | 1785614028
| VV |  | Vnitřní: | [14 empty] | VV | 2 | 1 | True | 0 | ROZPOCET
| VV |  | 2,5*(14,16-0,98)-1,0*2,02-0,9*2,02*2-1,6*2,25+0,25*(2,25+1,6+2,25) "1.01" |  | 25.219 | [12 empty] | VV | 2 | 2 | True | 0 | ROZPOCET
| VV |  | 2,5*6,02-0,9*2,02*3-0,88*0,88+0,07*(2,07+1,0+2,07)+0,2*(0,88+0,88+0,88) "1.02" |  | 9.709 | [12 empty] | VV | 2 | 2 | True | 0 | ROZPOCET
| VV |  | 2,5*15,15-0,9*2,02-1,76*1,47+0,07*(2,07+1,0+2,07)+0,2*(1,47+1,76+1,47)-0,6*(0,6+1,5) "1.03" |  | 33.51 | [12 empty] | VV | 2 | 2 | True | 0 | ROZPOCET
| VV |  | 2,5*(3,72+0,35)+2,02*0,71 "1.06" |  | 11.609 | [12 empty] | VV | 2 | 2 | True | 0 | ROZPOCET
| VV |  | 2,5*10,1-1,0*2,02-1,2*2,02-0,9*2,02+0,14*(2,02+0,9+2,02) "1.07" |  | 19.68 | [12 empty] | VV | 2 | 2 | True | 0 | ROZPOCET
| VV |  | 2,5*13,64-0,6*0,5*2-1,0*2,02+0,17*(2,15+1,24+2,15) "1.08" |  | 32.422 | [12 empty] | VV | 2 | 2 | True | 0 | ROZPOCET
| VV |  | 2,5*(0,15+0,68+2,05+4,93+2,05+2,75+0,2)-0,9*2,02-0,7*2,02-1,74*1,47+0,2*(1,47+1,74+1,47)-0,6*(0,6+2,05+0,6) "1.09" |  | 25.221 | [12 empty] | VV | 2 | 2 | True | 0 | ROZPOCET
| VV |  | 2,5*(2,2+2,51)+1,68*2,51-0,94*2,02-1,2*2,02+0,55*1,0 "1.12" |  | 12.219 | [12 empty] | VV | 2 | 2 | True | 0 | ROZPOCET
| VV |  | 2,5*(3,15+1,6+2,5) "1.15" |  | 18.125 | [12 empty] | VV | 2 | 2 | True | 0 | ROZPOCET
| VV |  | 2,5*(3,3+1,6+2,35) "1.16" |  | 18.125 | [12 empty] | VV | 2 | 2 | True | 0 | ROZPOCET
| VV |  | 2,5*3,72 "1.17" |  | 9.3 | [12 empty] | VV | 2 | 2 | True | 0 | ROZPOCET
| VV |  | 2,5*(1,63+1,83)-1,2*2,02-1,2*2,25 "1.18" |  | 3.526 | [12 empty] | VV | 2 | 2 | True | 0 | ROZPOCET
| VV |  | Součet |  | 218.665 | [12 empty] | VV | 2 | 4 | True | 1 | ROZPOCET
143 | K | 783823133 | Penetrační nátěr omítek hladkých omítek hladkých, zrnitých tenkovrstvých nebo štukových stupně členitosti 1 a 2 silikátový | m2 | 4.792 |  | 0 | CS ÚRS 2023 02 |  | základní |  | 0 | 0.00011 | 0.00052712 | 0 | 0 | 16 | K | 2 |  |  |  | ROZPOCET | 0 | 0 | 0 | 0 | 0 | 1 | 0 | 16 | 1303917340
| Online PSC |  | https://podminky.urs.cz/item/CS_URS_2023_02/783823133 | [14 empty] | Online PSC | 2
| VV |  | Vnější: | [14 empty] | VV | 2 | 1 | True | 0 | ROZPOCET
| VV |  | 0,2*(0,88+1,79+0,88) |  | 0.71 | [12 empty] | VV | 2 | 2 | True | 0 | ROZPOCET
| VV |  | 0,2*(0,88+1,77+0,88) |  | 0.706 | [12 empty] | VV | 2 | 2 | True | 0 | ROZPOCET
| VV |  | 0,2*(0,88+1,79+0,88) |  | 0.71 | [12 empty] | VV | 2 | 2 | True | 0 | ROZPOCET
| VV |  | 0,2*(0,88+1,78+0,88) |  | 0.708 | [12 empty] | VV | 2 | 2 | True | 0 | ROZPOCET
| VV |  | 0,2*(0,88+1,76+0,88) |  | 0.704 | [12 empty] | VV | 2 | 2 | True | 0 | ROZPOCET
| VV |  | 0,22*(2,25+1,2+2,25) |  | 1.254 | [12 empty] | VV | 2 | 2 | True | 0 | ROZPOCET
| VV |  | Součet |  | 4.792 | [12 empty] | VV | 2 | 4 | True | 1 | ROZPOCET
144 | K | 783827423 | Krycí (ochranný ) nátěr omítek dvojnásobný hladkých omítek hladkých, zrnitých tenkovrstvých nebo štukových stupně členitosti 1 a 2 silikátový | m2 | 4.792 |  | 0 | CS ÚRS 2023 02 |  | základní |  | 0 | 0.00072 | 0.0034502 | 0 | 0 | 16 | K | 2 |  |  |  | ROZPOCET | 0 | 0 | 0 | 0 | 0 | 1 | 0 | 16 | 972825690
| Online PSC |  | https://podminky.urs.cz/item/CS_URS_2023_02/783827423 | [14 empty] | Online PSC | 2
| VV |  | Vnější: | [14 empty] | VV | 2 | 1 | True | 0 | ROZPOCET
| VV |  | 0,2*(0,88+1,79+0,88) |  | 0.71 | [12 empty] | VV | 2 | 2 | True | 0 | ROZPOCET
| VV |  | 0,2*(0,88+1,77+0,88) |  | 0.706 | [12 empty] | VV | 2 | 2 | True | 0 | ROZPOCET
| VV |  | 0,2*(0,88+1,79+0,88) |  | 0.71 | [12 empty] | VV | 2 | 2 | True | 0 | ROZPOCET
| VV |  | 0,2*(0,88+1,78+0,88) |  | 0.708 | [12 empty] | VV | 2 | 2 | True | 0 | ROZPOCET
| VV |  | 0,2*(0,88+1,76+0,88) |  | 0.704 | [12 empty] | VV | 2 | 2 | True | 0 | ROZPOCET
| VV |  | 0,22*(2,25+1,2+2,25) |  | 1.254 | [12 empty] | VV | 2 | 2 | True | 0 | ROZPOCET
| VV |  | Součet |  | 4.792 | [12 empty] | VV | 2 | 4 | True | 1 | ROZPOCET
| D | 784 | Dokončovací práce - malby a tapety |  |  |  | 0 |  |  |  |  | 0 |  | 0.1831 |  | 0 | 2 | D | 1 |  |  |  | ROZPOCET | [6 empty] | 0
145 | K | 784111001 | Oprášení (ometení) podkladu v místnostech výšky do 3,80 m | m2 | 398.036 |  | 0 | CS ÚRS 2023 02 |  | základní |  | 0 | 0 | 0 | 0 | 0 | 16 | K | 2 |  |  |  | ROZPOCET | 0 | 0 | 0 | 0 | 0 | 1 | 0 | 16 | 475802275
| Online PSC |  | https://podminky.urs.cz/item/CS_URS_2023_02/784111001 | [14 empty] | Online PSC | 2
| VV |  | 60,37 "oprava hladkých omítek stěn" |  | 60.37 | [12 empty] | VV | 2 | 2 | True | 0 | ROZPOCET
| VV |  | 333,441 "oprava omítek štukových stěn" |  | 333.441 | [12 empty] | VV | 2 | 2 | True | 0 | ROZPOCET
| VV |  | 153,34 "oprava omítek štukových stropů" |  | 153.34 | [12 empty] | VV | 2 | 2 | True | 0 | ROZPOCET
| VV |  | 113,576 "omítky štukové stěn" |  | 113.576 | [12 empty] | VV | 2 | 2 | True | 0 | ROZPOCET
| VV |  | 19,554 "SDK podhledy" |  | 19.554 | [12 empty] | VV | 2 | 2 | True | 0 | ROZPOCET
| VV |  | -63,58 "odpočet obkladů" |  | -63.58 | [12 empty] | VV | 2 | 2 | True | 0 | ROZPOCET
| VV |  | -218,665 "odpočet omyvatelých nátěrů" |  | -218.665 | [12 empty] | VV | 2 | 2 | True | 0 | ROZPOCET
| VV |  | Součet |  | 398.036 | [12 empty] | VV | 2 | 4 | True | 1 | ROZPOCET
146 | K | 784181101 | Penetrace podkladu jednonásobná základní akrylátová bezbarvá v místnostech výšky do 3,80 m | m2 | 398.036 |  | 0 | CS ÚRS 2023 02 |  | základní |  | 0 | 0.0002 | 0.079607 | 0 | 0 | 16 | K | 2 |  |  |  | ROZPOCET | 0 | 0 | 0 | 0 | 0 | 1 | 0 | 16 | 45399046
| Online PSC |  | https://podminky.urs.cz/item/CS_URS_2023_02/784181101 | [14 empty] | Online PSC | 2
| VV |  | 60,37 "oprava hladkých omítek stěn" |  | 60.37 | [12 empty] | VV | 2 | 2 | True | 0 | ROZPOCET
| VV |  | 333,441 "oprava omítek štukových stěn" |  | 333.441 | [12 empty] | VV | 2 | 2 | True | 0 | ROZPOCET
| VV |  | 153,34 "oprava omítek štukových stropů" |  | 153.34 | [12 empty] | VV | 2 | 2 | True | 0 | ROZPOCET
| VV |  | 113,576 "omítky štukové stěn" |  | 113.576 | [12 empty] | VV | 2 | 2 | True | 0 | ROZPOCET
| VV |  | 19,554 "SDK podhledy" |  | 19.554 | [12 empty] | VV | 2 | 2 | True | 0 | ROZPOCET
| VV |  | -63,58 "odpočet obkladů" |  | -63.58 | [12 empty] | VV | 2 | 2 | True | 0 | ROZPOCET
| VV |  | -218,665 "odpočet omyvatelých nátěrů" |  | -218.665 | [12 empty] | VV | 2 | 2 | True | 0 | ROZPOCET
| VV |  | Součet |  | 398.036 | [12 empty] | VV | 2 | 4 | True | 1 | ROZPOCET
147 | K | 784211101 | Malby z malířských směsí oděruvzdorných za mokra dvojnásobné, bílé za mokra oděruvzdorné výborně v místnostech výšky do 3,80 m | m2 | 398.036 |  | 0 | CS ÚRS 2023 02 |  | základní |  | 0 | 0.00026 | 0.10349 | 0 | 0 | 16 | K | 2 |  |  |  | ROZPOCET | 0 | 0 | 0 | 0 | 0 | 1 | 0 | 16 | -1974511184
| Online PSC |  | https://podminky.urs.cz/item/CS_URS_2023_02/784211101 | [14 empty] | Online PSC | 2
| VV |  | 60,37 "oprava hladkých omítek stěn" |  | 60.37 | [12 empty] | VV | 2 | 2 | True | 0 | ROZPOCET
| VV |  | 333,441 "oprava omítek štukových stěn" |  | 333.441 | [12 empty] | VV | 2 | 2 | True | 0 | ROZPOCET
| VV |  | 153,34 "oprava omítek štukových stropů" |  | 153.34 | [12 empty] | VV | 2 | 2 | True | 0 | ROZPOCET
| VV |  | 113,576 "omítky štukové stěn" |  | 113.576 | [12 empty] | VV | 2 | 2 | True | 0 | ROZPOCET
| VV |  | 19,554 "SDK podhledy" |  | 19.554 | [12 empty] | VV | 2 | 2 | True | 0 | ROZPOCET
| VV |  | -63,58 "odpočet obkladů" |  | -63.58 | [12 empty] | VV | 2 | 2 | True | 0 | ROZPOCET
| VV |  | -218,665 "odpočet omyvatelých nátěrů" |  | -218.665 | [12 empty] | VV | 2 | 2 | True | 0 | ROZPOCET
| VV |  | Součet |  | 398.036 | [12 empty] | VV | 2 | 4 | True | 1 | ROZPOCET

## 03 - Vnitřní kanalizace
{d6affa1a-4525-420b-9969-95808e1b6aa0}
2
| KRYCÍ LIST SOUPISU PRACÍ | [7 empty] | v --- níže se nacházejí doplnkové a pomocné údaje k sestavám --- v | [8 empty] | False
Stavba:
Sklad prádla v Nemocnici Děčín, o.z.
Objekt:
03 - Vnitřní kanalizace
| KSO: |  |  |  |  | CC-CZ:
| Místo: |  | č.parc. 1021, obec Děčín, k.ú. Děčín (624926) |  |  | Datum: | 12. 9. 2023
| Zadavatel: |  |  |  |  | IČ: | 25488627
|  | Krajská zdravotní, a.s. |  |  |  | DIČ: | CZ25488627
| Uchazeč: |  |  |  |  | IČ: | Vyplň údaj
|  | Vyplň údaj |  |  |  | DIČ: | Vyplň údaj
| Projektant: |  |  |  |  | IČ: | 60057840
|  | Ing.arch. Tomáš Adámek |  |  |  | DIČ:
| Zpracovatel: |  |  |  |  | IČ: | 08660361
|  | Ing. Jaroslav Stolička |  |  |  | DIČ:
Poznámka:
| Cena bez DPH | [5 empty] | 0
|  |  | Základ daně |  |  | Sazba daně | Výše daně
| DPH | základní | 0 |  |  | 21% | 0
|  | snížená | 0 |  |  | 15% | 0
|  | zákl. přenesená | 0 |  |  | 21% | 0
|  | sníž. přenesená | 0 |  |  | 15% | 0
|  | nulová | 0 |  |  | 0% | 0
| Cena s DPH |  |  | v | CZK |  | 0
REKAPITULACE ČLENĚNÍ SOUPISU PRACÍ
Stavba:
Sklad prádla v Nemocnici Děčín, o.z.
Objekt:
03 - Vnitřní kanalizace
Místo: |  |  | č.parc. 1021, obec Děčín, k.ú. Děčín (624926) |  |  | Datum: | 12. 9. 2023
Zadavatel: |  |  | Krajská zdravotní, a.s. |  |  | Projektant: | Ing.arch. Tomáš Adámek
Uchazeč: |  |  | Vyplň údaj |  |  | Zpracovatel: | Ing. Jaroslav Stolička
Kód dílu - Popis | [6 empty] | Cena celkem [CZK]
Náklady stavby celkem | [6 empty] | 0 | [11 empty] | -1
| 721 - Vnitřní kanalizace | [5 empty] | 0
| 725 - Zařizovací předměty | [5 empty] | 0
| M23 - Montáže potrubí | [5 empty] | 0
SOUPIS PRACÍ
Stavba:
Sklad prádla v Nemocnici Děčín, o.z.
Objekt:
03 - Vnitřní kanalizace
Místo: |  |  | č.parc. 1021, obec Děčín, k.ú. Děčín (624926) |  |  | Datum: | 12. 9. 2023
Zadavatel: |  |  | Krajská zdravotní, a.s. |  |  | Projektant: | Ing.arch. Tomáš Adámek
Uchazeč: |  |  | Vyplň údaj |  |  | Zpracovatel: | Ing. Jaroslav Stolička
PČ | Typ | Kód | Popis | MJ | Množství | J.cena [CZK] | Cena celkem [CZK] | Cenová soustava |  | DPH | J. Nh [h] | Nh celkem [h] | J. hmotnost [t] | Hmotnost celkem [t] | J. suť [t] | Suť Celkem [t]
Náklady soupisu celkem | [6 empty] | 0 |  |  |  |  | 0 |  | 0 |  | 0 |  | D | -1 | [7 empty] | 0
| D | 721 | Vnitřní kanalizace |  |  |  | 0 |  |  |  |  | 0 |  | 0 |  | 0 | 2 | D | 0 | ROZPOCET | [6 empty] | 0
1 | K | 721176103R00 | Potrubí HT připojovací vnější průměr D 50 mm, tloušťka stěny 1,8 mm, DN 50 | m | 3 |  | 0 | RTS 23/ II |  | základní |  | 0 | 0 | 0 | 0 | 0 | 16 | K | 1 | ROZPOCET | 0 | 0 | 0 | 0 | 0 | 1 | 0 | 16 | 2
2 | K | 998721101R00 | Přesun hmot pro vnitřní kanalizaci v objektech výšky do 6 m | t | 0.001 |  | 0 | RTS 23/ II |  | základní |  | 0 | 0 | 0 | 0 | 0 | 16 | K | 1 | ROZPOCET | 0 | 0 | 0 | 0 | 0 | 1 | 0 | 16 | 4
| D | 725 | Zařizovací předměty |  |  |  | 0 |  |  |  |  | 0 |  | 0 |  | 0 | 2 | D | 0 | ROZPOCET | [6 empty] | 0
3 | K | 725013185 | Klozet bez nádržky, bilý, hluboké splachování, včetně sedátka | soubor | 2 |  | 0 |  |  | základní |  | 0 | 0 | 0 | 0 | 0 | 16 | K | 1 | ROZPOCET | 0 | 0 | 0 | 0 | 0 | 1 | 0 | 16 | 6
4 | K | 725013188 | Univerzální splachovací nádržka 1/2" | soubor | 2 |  | 0 |  |  | základní |  | 0 | 0 | 0 | 0 | 0 | 16 | K | 1 | ROZPOCET | 0 | 0 | 0 | 0 | 0 | 1 | 0 | 16 | 8
5 | K | 725013189 | Splachovací trubice DN32 | soubor | 1 |  | 0 |  |  | základní |  | 0 | 0 | 0 | 0 | 0 | 16 | K | 1 | ROZPOCET | 0 | 0 | 0 | 0 | 0 | 1 | 0 | 16 | 10
6 | K | 725200010RA0 | Montáž zařizovacích předmětů klozet | kus | 2 |  | 0 | RTS 23/ II |  | základní |  | 0 | 0 | 0 | 0 | 0 | 16 | K | 1 | ROZPOCET | 0 | 0 | 0 | 0 | 0 | 1 | 0 | 16 | 12
7 | K | 64271105R | výlevka závěsná; keramika; bílá; h = 205 mm; h zadní stěny 355 mm; š = 455 mm; hl. 380 mm; mřížka chromová; průměr odpadu 60 mm | kus | 1 |  | 0 | RTS 23/ II |  | základní |  | 0 | 0 | 0 | 0 | 0 | 16 | K | 1 | ROZPOCET | 0 | 0 | 0 | 0 | 0 | 1 | 0 | 16 | 14
8 | K | 725860202R00 | Zápachová uzávěrka (sifon) pro zařizovací předměty D 40, 50 mm x 6/4"; pro dřezy; PP; příslušenství stavitelný kulový kloub, včetně dodávky materiálu | kus | 1 |  | 0 |  |  | základní |  | 0 | 0 | 0 | 0 | 0 | 16 | K | 1 | ROZPOCET | 0 | 0 | 0 | 0 | 0 | 1 | 0 | 16 | 16
9 | K | 725200030 | Montáž zařizovacích předmětů - výlevka | kus | 1 |  | 0 |  |  | základní |  | 0 | 0 | 0 | 0 | 0 | 16 | K | 1 | ROZPOCET | 0 | 0 | 0 | 0 | 0 | 1 | 0 | 16 | 18
10 | K | 725017163R00 | Umyvadlo na šrouby, bílé, šířka 600 mm, hloubka 490 mm | soubor | 2 |  | 0 | RTS 23/ II |  | základní |  | 0 | 0 | 0 | 0 | 0 | 16 | K | 1 | ROZPOCET | 0 | 0 | 0 | 0 | 0 | 1 | 0 | 16 | 20
11 | K | 725860262R00 | Výpusť umyvadlová s tlakovým uzávěrem, chromovaný kov, včetně dodávky materiálu | kus | 2 |  | 0 | RTS 23/ II |  | základní |  | 0 | 0 | 0 | 0 | 0 | 16 | K | 1 | ROZPOCET | 0 | 0 | 0 | 0 | 0 | 1 | 0 | 16 | 22
12 | K | 725860213R00 | Zápachová uzávěrka (sifon) pro zařizovací předměty D 32, 40 mm x 5/4"; pro umyvadla; PP; příslušenství krycí růžice odtoku, zpětný uzávěr, včetně dodávky materiálu | kus | 2 |  | 0 | RTS 23/ II |  | základní |  | 0 | 0 | 0 | 0 | 0 | 16 | K | 1 | ROZPOCET | 0 | 0 | 0 | 0 | 0 | 1 | 0 | 16 | 24
13 | K | 725200030RA0 | Montáž zařizovacích předmětů umyvadlo | kus | 2 |  | 0 | RTS 23/ II |  | základní |  | 0 | 0 | 0 | 0 | 0 | 16 | K | 1 | ROZPOCET | 0 | 0 | 0 | 0 | 0 | 1 | 0 | 16 | 26
14 | K | 721211508 | Vpusť podlahová DN110, svislá, s bočním přítokem DN50 | kus | 1 |  | 0 |  |  | základní |  | 0 | 0 | 0 | 0 | 0 | 16 | K | 1 | ROZPOCET | 0 | 0 | 0 | 0 | 0 | 1 | 0 | 16 | 28
15 | K | 721211509 | Vpusť podlahová DN110, svislá | kus | 1 |  | 0 |  |  | základní |  | 0 | 0 | 0 | 0 | 0 | 16 | K | 1 | ROZPOCET | 0 | 0 | 0 | 0 | 0 | 1 | 0 | 16 | 30
16 | K | 725200050RA0 | Montáž zařizovacích předmětů sprcha | kus | 2 |  | 0 | RTS 23/ II |  | základní |  | 0 | 0 | 0 | 0 | 0 | 16 | K | 1 | ROZPOCET | 0 | 0 | 0 | 0 | 0 | 1 | 0 | 16 | 32
17 | K | 55231350R | Dřez kuchyňský typ: dvojitý; materiál: nerez; tvar: hranatý; šířka = 900,0 mm; hl. = 600 mm; zabudování: usazené; bez otvoru pro baterii | kus | 2 |  | 0 | RTS 23/ II |  | základní |  | 0 | 0 | 0 | 0 | 0 | 16 | K | 1 | ROZPOCET | 0 | 0 | 0 | 0 | 0 | 1 | 0 | 16 | 34
18 | K | 725851001RT1 | Odtoková souprava polypropylénová pro dřezy; PP; D 40 mm; připojovací závity 6/4", ventily 5/4", včetně dodávky materiálu | kus | 2 |  | 0 | RTS 23/ II |  | základní |  | 0 | 0 | 0 | 0 | 0 | 16 | K | 1 | ROZPOCET | 0 | 0 | 0 | 0 | 0 | 1 | 0 | 16 | 36
19 | K | 725860201R00 | Zápachová uzávěrka (sifon) pro zařizovací předměty D 40, 50 mm x 6/4"; pro dřezy, PP; příslušenství přípojka pro pračku/myčku, včetně dodávky materiálu | kus | 2 |  | 0 | RTS 23/ II |  | základní |  | 0 | 0 | 0 | 0 | 0 | 16 | K | 1 | ROZPOCET | 0 | 0 | 0 | 0 | 0 | 1 | 0 | 16 | 38
20 | K | 725200070 | Montáž zařizovacích předmětů - dřez | kus | 2 |  | 0 |  |  | základní |  | 0 | 0 | 0 | 0 | 0 | 16 | K | 1 | ROZPOCET | 0 | 0 | 0 | 0 | 0 | 1 | 0 | 16 | 40
21 | K | 998725101R00 | Přesun hmot pro zařizovací předměty v objektech výšky do 6 m | t | 0.248 |  | 0 | RTS 23/ II |  | základní |  | 0 | 0 | 0 | 0 | 0 | 16 | K | 1 | ROZPOCET | 0 | 0 | 0 | 0 | 0 | 1 | 0 | 16 | 42
| D | M23 | Montáže potrubí |  |  |  | 0 |  |  |  |  | 0 |  | 0 |  | 0 | 1 | D | 0 | ROZPOCET | [6 empty] | 0
22 | K | 7211761085 | Zednické výpomoci při instalaci kanalizačního potrubí | m | 3 |  | 0 |  |  | základní |  | 0 | 0 | 0 | 0 | 0 | 4 | K | 1 | ROZPOCET | 0 | 0 | 0 | 0 | 0 | 1 | 0 | 4 | 44

## 04 - Vnitřní vodovod
{17f982ba-8b4f-4933-a021-02a2c487da5d}
2
| KRYCÍ LIST SOUPISU PRACÍ | [7 empty] | v --- níže se nacházejí doplnkové a pomocné údaje k sestavám --- v | [8 empty] | False
Stavba:
Sklad prádla v Nemocnici Děčín, o.z.
Objekt:
04 - Vnitřní vodovod
| KSO: |  |  |  |  | CC-CZ:
| Místo: |  | č.parc. 1021, obec Děčín, k.ú. Děčín (624926) |  |  | Datum: | 12. 9. 2023
| Zadavatel: |  |  |  |  | IČ: | 25488627
|  | Krajská zdravotní, a.s. |  |  |  | DIČ: | CZ25488627
| Uchazeč: |  |  |  |  | IČ: | Vyplň údaj
|  | Vyplň údaj |  |  |  | DIČ: | Vyplň údaj
| Projektant: |  |  |  |  | IČ: | 60057840
|  | Ing.arch. Tomáš Adámek |  |  |  | DIČ:
| Zpracovatel: |  |  |  |  | IČ: | 08660361
|  | Ing. Jaroslav Stolička |  |  |  | DIČ:
Poznámka:
| Cena bez DPH | [5 empty] | 0
|  |  | Základ daně |  |  | Sazba daně | Výše daně
| DPH | základní | 0 |  |  | 21% | 0
|  | snížená | 0 |  |  | 15% | 0
|  | zákl. přenesená | 0 |  |  | 21% | 0
|  | sníž. přenesená | 0 |  |  | 15% | 0
|  | nulová | 0 |  |  | 0% | 0
| Cena s DPH |  |  | v | CZK |  | 0
REKAPITULACE ČLENĚNÍ SOUPISU PRACÍ
Stavba:
Sklad prádla v Nemocnici Děčín, o.z.
Objekt:
04 - Vnitřní vodovod
Místo: |  |  | č.parc. 1021, obec Děčín, k.ú. Děčín (624926) |  |  | Datum: | 12. 9. 2023
Zadavatel: |  |  | Krajská zdravotní, a.s. |  |  | Projektant: | Ing.arch. Tomáš Adámek
Uchazeč: |  |  | Vyplň údaj |  |  | Zpracovatel: | Ing. Jaroslav Stolička
Kód dílu - Popis | [6 empty] | Cena celkem [CZK]
Náklady stavby celkem | [6 empty] | 0 | [11 empty] | -1
| 722 - Vnitřní vodovod | [5 empty] | 0
| 725 - Zařizovací předměty | [5 empty] | 0
| 734 - Vnitřní vodovod | [5 empty] | 0
| M23 - Montáže potrubí | [5 empty] | 0
SOUPIS PRACÍ
Stavba:
Sklad prádla v Nemocnici Děčín, o.z.
Objekt:
04 - Vnitřní vodovod
Místo: |  |  | č.parc. 1021, obec Děčín, k.ú. Děčín (624926) |  |  | Datum: | 12. 9. 2023
Zadavatel: |  |  | Krajská zdravotní, a.s. |  |  | Projektant: | Ing.arch. Tomáš Adámek
Uchazeč: |  |  | Vyplň údaj |  |  | Zpracovatel: | Ing. Jaroslav Stolička
PČ | Typ | Kód | Popis | MJ | Množství | J.cena [CZK] | Cena celkem [CZK] | Cenová soustava |  | DPH | J. Nh [h] | Nh celkem [h] | J. hmotnost [t] | Hmotnost celkem [t] | J. suť [t] | Suť Celkem [t]
Náklady soupisu celkem | [6 empty] | 0 |  |  |  |  | 0 |  | 0 |  | 0 |  | D | -1 | [7 empty] | 0
| D | 722 | Vnitřní vodovod |  |  |  | 0 |  |  |  |  | 0 |  | 0 |  | 0 | 2 | D | 0 | ROZPOCET | [6 empty] | 0
1 | K | 722171213R00 | Potrubí z plastických hmot polyetylenové potrubí PE-HD, D 32 mm, s 3,0 mm, PN 10, svěrné spojky, včetně zednických výpomocí | m | 14 |  | 0 | RTS 23/ II |  | základní |  | 0 | 0 | 0 | 0 | 0 | 16 | K | 1 | ROZPOCET | 0 | 0 | 0 | 0 | 0 | 1 | 0 | 16 | 2
2 | K | 722171217 | Polyetylenové potrubí PE-Xa, SDR 7,4 UNO, ochranný plášť PE-LLD D25/D76, včetně zednických výpomocí | m | 14 |  | 0 |  |  | základní |  | 0 | 0 | 0 | 0 | 0 | 16 | K | 1 | ROZPOCET | 0 | 0 | 0 | 0 | 0 | 1 | 0 | 16 | 4
3 | K | 722171218 | Polyetylenové potrubí PE-Xa, SDR 7,4 UNO, ochranný plášť PE-LLD D32/D76, včetně zednických výpomocí | m | 14 |  | 0 |  |  | základní |  | 0 | 0 | 0 | 0 | 0 | 16 | K | 1 | ROZPOCET | 0 | 0 | 0 | 0 | 0 | 1 | 0 | 16 | 6
4 | K | 722172311R00 | polypropylenové potrubí PP-R, D 20 mm, s 2,8 mm, PN 16, polyfúzně svařované, včetně zednických výpomocí | m | 51 |  | 0 | RTS 23/ II |  | základní |  | 0 | 0 | 0 | 0 | 0 | 16 | K | 1 | ROZPOCET | 0 | 0 | 0 | 0 | 0 | 1 | 0 | 16 | 8
5 | K | 722172312R00 | polypropylenové potrubí PP-R, D 25 mm, s 3,5 mm, PN 16, polyfúzně svařované, včetně zednických výpomocí | m | 35.5 |  | 0 | RTS 23/ II |  | základní |  | 0 | 0 | 0 | 0 | 0 | 16 | K | 1 | ROZPOCET | 0 | 0 | 0 | 0 | 0 | 1 | 0 | 16 | 10
6 | K | 722172313R00 | polypropylenové potrubí PP-R, D 32 mm, s 4,4 mm, PN 16, polyfúzně svařované, včetně zednických výpomocí | m | 69 |  | 0 | RTS 23/ II |  | základní |  | 0 | 0 | 0 | 0 | 0 | 16 | K | 1 | ROZPOCET | 0 | 0 | 0 | 0 | 0 | 1 | 0 | 16 | 12
7 | K | 283771025R | pouzdro potrubní tvarovatelné; pěnový polyetylén; vnitřní průměr 20,0 mm; tl. izolace 6,0 mm; provozní teplota -65 až 90 °C; tepelná vodivost (10°C) 0,0380 W/mK | m | 28 |  | 0 | RTS 23/ II |  | základní |  | 0 | 0 | 0 | 0 | 0 | 16 | K | 1 | ROZPOCET | 0 | 0 | 0 | 0 | 0 | 1 | 0 | 16 | 14
8 | K | 283771026R | pouzdro potrubní tvarovatelné; pěnový polyetylén; vnitřní průměr 20,0 mm; tl. izolace 9,0 mm; provozní teplota -65 až 90 °C; tepelná vodivost (10°C) 0,0380 W/mK | m | 24 |  | 0 | RTS 23/ II |  | základní |  | 0 | 0 | 0 | 0 | 0 | 16 | K | 1 | ROZPOCET | 0 | 0 | 0 | 0 | 0 | 1 | 0 | 16 | 16
9 | K | 28377108R | pouzdro potrubní tvarovatelné; pěnový polyetylén; vnitřní průměr 25,0 mm; tl. izolace 9,0 mm; provozní teplota -65 až 90 °C; tepelná vodivost (10°C) 0,0380 W/mK | m | 2 |  | 0 | RTS 23/ II |  | základní |  | 0 | 0 | 0 | 0 | 0 | 16 | K | 1 | ROZPOCET | 0 | 0 | 0 | 0 | 0 | 1 | 0 | 16 | 18
10 | K | 283771127R | pouzdro potrubní tvarovatelné; pěnový polyetylén; vnitřní průměr 32,0 mm; tl. izolace 13,0 mm; provozní teplota -65 až 90 °C; tepelná vodivost (10°C) 0,0380 W/mK | m | 35 |  | 0 | RTS 23/ II |  | základní |  | 0 | 0 | 0 | 0 | 0 | 16 | K | 1 | ROZPOCET | 0 | 0 | 0 | 0 | 0 | 1 | 0 | 16 | 20
11 | K | 28377120R | pouzdro potrubní tvarovatelné; pěnový polyetylén; vnitřní průměr 76,0 mm; tl. izolace 13,0 mm; provozní teplota -65 až 90 °C; tepelná vodivost (10°C) 0,0380 W/mK | m | 35 |  | 0 | RTS 23/ II |  | základní |  | 0 | 0 | 0 | 0 | 0 | 16 | K | 1 | ROZPOCET | 0 | 0 | 0 | 0 | 0 | 1 | 0 | 16 | 22
12 | K | 283771128R | pouzdro potrubní tvarovatelné; pěnový polyetylén; vnitřní průměr 32,0 mm; tl. izolace 20,0 mm; provozní teplota -65 až 90 °C; tepelná vodivost (10°C) 0,0380 W/mK | m | 35 |  | 0 | RTS 23/ II |  | základní |  | 0 | 0 | 0 | 0 | 0 | 16 | K | 1 | ROZPOCET | 0 | 0 | 0 | 0 | 0 | 1 | 0 | 16 | 24
13 | K | 283771094R | pouzdro potrubní tvarovatelné; pěnový polyetylén; vnitřní průměr 25,0 mm; tl. izolace 25,0 mm; provozní teplota -65 až 90 °C; tepelná vodivost (10°C) 0,0380 W/mK | m | 34 |  | 0 | RTS 23/ II |  | základní |  | 0 | 0 | 0 | 0 | 0 | 16 | K | 1 | ROZPOCET | 0 | 0 | 0 | 0 | 0 | 1 | 0 | 16 | 26
14 | K | 998722101R00 | Přesun hmot pro vnitřní vodovod v objektech výšky do 6 m | t | 0.796 |  | 0 | RTS 23/ II |  | základní |  | 0 | 0 | 0 | 0 | 0 | 16 | K | 1 | ROZPOCET | 0 | 0 | 0 | 0 | 0 | 1 | 0 | 16 | 28
| D | 725 | Zařizovací předměty |  |  |  | 0 |  |  |  |  | 0 |  | 0 |  | 0 | 2 | D | 0 | ROZPOCET | [6 empty] | 0
15 | K | 725823111RT1 | Baterie umyvadlové a dřezové umyvadlová, stojánková, ruční ovládání bez otvírání odpadu, standardní, včetně dodávky materiálu | kus | 2 |  | 0 | RTS 23/ II |  | základní |  | 0 | 0 | 0 | 0 | 0 | 16 | K | 1 | ROZPOCET | 0 | 0 | 0 | 0 | 0 | 1 | 0 | 16 | 30
16 | K | 725823114RT1 | Baterie umyvadlové a dřezové dřezová, stojánková, ruční ovládání bez otvírání odpadu, standardní, včetně dodávky materiálu | kus | 2 |  | 0 | RTS 23/ II |  | základní |  | 0 | 0 | 0 | 0 | 0 | 16 | K | 1 | ROZPOCET | 0 | 0 | 0 | 0 | 0 | 1 | 0 | 16 | 32
17 | K | 725825114RT1 | Baterie umyvadlové a dřezové dřezová, nástěnná, ruční ovládání, standardní, včetně dodávky materiálu | kus | 1 |  | 0 | RTS 23/ II |  | základní |  | 0 | 0 | 0 | 0 | 0 | 16 | K | 1 | ROZPOCET | 0 | 0 | 0 | 0 | 0 | 1 | 0 | 16 | 34
18 | K | 725845111R00 | Baterie sprchová nástěnná, ruční ovládání bez příslušentsví, standardní, včetně dodávky materiálu | kus | 2 |  | 0 | RTS 23/ II |  | základní |  | 0 | 0 | 0 | 0 | 0 | 16 | K | 1 | ROZPOCET | 0 | 0 | 0 | 0 | 0 | 1 | 0 | 16 | 36
19 | K | 725845112 | Sprchový komplet, chromový - s polohovou sprchovou růžici, posuvný držák sprchy délky 600mm, kovovou hadici 150 cm a plastovou mýdlenkou. Průměr tyče 19 mm. | kus | 2 |  | 0 |  |  | základní |  | 0 | 0 | 0 | 0 | 0 | 16 | K | 1 | ROZPOCET | 0 | 0 | 0 | 0 | 0 | 1 | 0 | 16 | 38
20 | K | 998725101R00 | Přesun hmot pro zařizovací předměty v objektech výšky do 6 m | t | 0.013 |  | 0 | RTS 23/ II |  | základní |  | 0 | 0 | 0 | 0 | 0 | 16 | K | 1 | ROZPOCET | 0 | 0 | 0 | 0 | 0 | 1 | 0 | 16 | 40
| D | 734 | Vnitřní vodovod |  |  |  | 0 |  |  |  |  | 0 |  | 0 |  | 0 | 2 | D | 0 | ROZPOCET | [6 empty] | 0
21 | K | 725814106R00 | Ventil rohový, mosazný, s filtrem, bez matky, DN 15 x DN 15, včetně dodávky materiálu | soubor | 2 |  | 0 | RTS 23/ II |  | základní |  | 0 | 0 | 0 | 0 | 0 | 16 | K | 1 | ROZPOCET | 0 | 0 | 0 | 0 | 0 | 1 | 0 | 16 | 42
22 | K | 55141103R | ventil rohový pro vodovod, sanitu; kulový, rohový; DN 15 mm; pracovní teplota do 90 ° C; médium voda; 1/2" x 3/8"; připojení závitové | kus | 8 |  | 0 | RTS 23/ II |  | základní |  | 0 | 0 | 0 | 0 | 0 | 16 | K | 1 | ROZPOCET | 0 | 0 | 0 | 0 | 0 | 1 | 0 | 16 | 44
23 | K | 722237121R00 | Kohout kulový, mosazný, vnitřní-vnitřní závit, DN 15, PN 42, včetně dodávky materiálu | kus | 6 |  | 0 | RTS 23/ II |  | základní |  | 0 | 0 | 0 | 0 | 0 | 16 | K | 1 | ROZPOCET | 0 | 0 | 0 | 0 | 0 | 1 | 0 | 16 | 46
24 | K | 722237122R00 | Kohout kulový, mosazný, vnitřní-vnitřní závit, DN 20, PN 42, včetně dodávky materiálu | kus | 4 |  | 0 | RTS 23/ II |  | základní |  | 0 | 0 | 0 | 0 | 0 | 16 | K | 1 | ROZPOCET | 0 | 0 | 0 | 0 | 0 | 1 | 0 | 16 | 48
25 | K | 722237123R00 | Kohout kulový, mosazný, vnitřní-vnitřní závit, DN 25, PN 35, včetně dodávky materiálu | kus | 4 |  | 0 | RTS 23/ II |  | základní |  | 0 | 0 | 0 | 0 | 0 | 16 | K | 1 | ROZPOCET | 0 | 0 | 0 | 0 | 0 | 1 | 0 | 16 | 50
26 | K | 734235132R00 | Kohout kulový s odvodněním, mosazný, DN 20, PN 42, vnitřní-vnitřní, včetně dodávky materiálu | kus | 1 |  | 0 | RTS 23/ II |  | základní |  | 0 | 0 | 0 | 0 | 0 | 16 | K | 1 | ROZPOCET | 0 | 0 | 0 | 0 | 0 | 1 | 0 | 16 | 52
27 | K | 734235133R00 | Kohout kulový s odvodněním, mosazný, DN 25, PN 35, vnitřní-vnitřní, včetně dodávky materiálu | kus | 2 |  | 0 | RTS 23/ II |  | základní |  | 0 | 0 | 0 | 0 | 0 | 16 | K | 1 | ROZPOCET | 0 | 0 | 0 | 0 | 0 | 1 | 0 | 16 | 54
28 | K | 734295321R00 | Kohout kulový, napouštěcí a vypouštěcí, mosazný, DN 15, PN 10, včetně dodávky materiálu | kus | 4 |  | 0 | RTS 23/ II |  | základní |  | 0 | 0 | 0 | 0 | 0 | 16 | K | 1 | ROZPOCET | 0 | 0 | 0 | 0 | 0 | 1 | 0 | 16 | 56
29 | K | 734256 | Vyvažovací ventil pro cirkulaci, Termostatický, DN15 | ks | 1 |  | 0 |  |  | základní |  | 0 | 0 | 0 | 0 | 0 | 16 | K | 1 | ROZPOCET | 0 | 0 | 0 | 0 | 0 | 1 | 0 | 16 | 58
30 | K | 998734101R00 | Přesun hmot pro armatury v objektech výšky do 6 m | t | 0.009 |  | 0 | RTS 23/ II |  | základní |  | 0 | 0 | 0 | 0 | 0 | 16 | K | 1 | ROZPOCET | 0 | 0 | 0 | 0 | 0 | 1 | 0 | 16 | 60
| D | M23 | Montáže potrubí |  |  |  | 0 |  |  |  |  | 0 |  | 0 |  | 0 | 1 | D | 0 | ROZPOCET | [6 empty] | 0
31 | K | 230330092 | Montáž izolace vodovodního potrubí | m | 193 |  | 0 |  |  | základní |  | 0 | 0 | 0 | 0 | 0 | 4 | K | 1 | ROZPOCET | 0 | 0 | 0 | 0 | 0 | 1 | 0 | 4 | 62
32 | K | 722290234R00 | Proplach a dezinfekce vodovodního potrubí do DN 80 | m | 197.5 |  | 0 | RTS 23/ II |  | základní |  | 0 | 0 | 0 | 0 | 0 | 4 | K | 1 | ROZPOCET | 0 | 0 | 0 | 0 | 0 | 1 | 0 | 4 | 64
33 | K | 722280106R00 | Tlakové zkoušky vodovodního potrubí do DN 32 | m | 197.5 |  | 0 | RTS 23/ II |  | základní |  | 0 | 0 | 0 | 0 | 0 | 4 | K | 1 | ROZPOCET | 0 | 0 | 0 | 0 | 0 | 1 | 0 | 4 | 66

## 05 - Vytápění
{0d1c86f2-efde-42d8-8fd0-bdaa79233cbc}
2
| KRYCÍ LIST SOUPISU PRACÍ | [7 empty] | v --- níže se nacházejí doplnkové a pomocné údaje k sestavám --- v | [8 empty] | False
Stavba:
Sklad prádla v Nemocnici Děčín, o.z.
Objekt:
05 - Vytápění
| KSO: |  |  |  |  | CC-CZ:
| Místo: |  | č.parc. 1021, obec Děčín, k.ú. Děčín (624926) |  |  | Datum: | 12. 9. 2023
| Zadavatel: |  |  |  |  | IČ: | 25488627
|  | Krajská zdravotní, a.s. |  |  |  | DIČ: | CZ25488627
| Uchazeč: |  |  |  |  | IČ: | Vyplň údaj
|  | Vyplň údaj |  |  |  | DIČ: | Vyplň údaj
| Projektant: |  |  |  |  | IČ: | 60057840
|  | Ing.arch. Tomáš Adámek |  |  |  | DIČ:
| Zpracovatel: |  |  |  |  | IČ: | 08660361
|  | Ing. Jaroslav Stolička |  |  |  | DIČ:
Poznámka:
| Cena bez DPH | [5 empty] | 0
|  |  | Základ daně |  |  | Sazba daně | Výše daně
| DPH | základní | 0 |  |  | 21% | 0
|  | snížená | 0 |  |  | 15% | 0
|  | zákl. přenesená | 0 |  |  | 21% | 0
|  | sníž. přenesená | 0 |  |  | 15% | 0
|  | nulová | 0 |  |  | 0% | 0
| Cena s DPH |  |  | v | CZK |  | 0
REKAPITULACE ČLENĚNÍ SOUPISU PRACÍ
Stavba:
Sklad prádla v Nemocnici Děčín, o.z.
Objekt:
05 - Vytápění
Místo: |  |  | č.parc. 1021, obec Děčín, k.ú. Děčín (624926) |  |  | Datum: | 12. 9. 2023
Zadavatel: |  |  | Krajská zdravotní, a.s. |  |  | Projektant: | Ing.arch. Tomáš Adámek
Uchazeč: |  |  | Vyplň údaj |  |  | Zpracovatel: | Ing. Jaroslav Stolička
Kód dílu - Popis | [6 empty] | Cena celkem [CZK]
Náklady stavby celkem | [6 empty] | 0 | [11 empty] | -1
| 730 - Ústřední vytápění | [5 empty] | 0
| 735 - Otopná tělesa | [5 empty] | 0
| M23 - Montáže potrubí | [5 empty] | 0
SOUPIS PRACÍ
Stavba:
Sklad prádla v Nemocnici Děčín, o.z.
Objekt:
05 - Vytápění
Místo: |  |  | č.parc. 1021, obec Děčín, k.ú. Děčín (624926) |  |  | Datum: | 12. 9. 2023
Zadavatel: |  |  | Krajská zdravotní, a.s. |  |  | Projektant: | Ing.arch. Tomáš Adámek
Uchazeč: |  |  | Vyplň údaj |  |  | Zpracovatel: | Ing. Jaroslav Stolička
PČ | Typ | Kód | Popis | MJ | Množství | J.cena [CZK] | Cena celkem [CZK] | Cenová soustava |  | DPH | J. Nh [h] | Nh celkem [h] | J. hmotnost [t] | Hmotnost celkem [t] | J. suť [t] | Suť Celkem [t]
Náklady soupisu celkem | [6 empty] | 0 |  |  |  |  | 0 |  | 0 |  | 0 |  | D | -1 | [7 empty] | 0
| D | 730 | Ústřední vytápění |  |  |  | 0 |  |  |  |  | 0 |  | 0 |  | 0 | 1 | D | 0 | ROZPOCET | [6 empty] | 0
1 | K | 723120202R00 | Potrubí z trubek černých závitových svařovaných DN 15 | m | 7 |  | 0 | RTS 23/ II |  | základní |  | 0 | 0 | 0 | 0 | 0 | 4 | K | 1 | ROZPOCET | 0 | 0 | 0 | 0 | 0 | 1 | 0 | 4 | 2
| D | 735 | Otopná tělesa |  |  |  | 0 |  |  |  |  | 0 |  | 0 |  | 0 | 2 | D | 0 | ROZPOCET | [6 empty] | 0
2 | K | 735151821R00 | Demontáž otopných těles panelových dvouřadých, stavební délky do 1500 mm | kus | 1 |  | 0 | RTS 23/ II |  | základní |  | 0 | 0 | 0 | 0 | 0 | 16 | K | 1 | ROZPOCET | 0 | 0 | 0 | 0 | 0 | 1 | 0 | 16 | 4
3 | K | 735192923R00 | Ostatní opravy otopných těles zpětná montáž otopných těles panelových dvouřadých, do 150 mm | kus | 1 |  | 0 | RTS 23/ II |  | základní |  | 0 | 0 | 0 | 0 | 0 | 16 | K | 1 | ROZPOCET | 0 | 0 | 0 | 0 | 0 | 1 | 0 | 16 | 6
| D | M23 | Montáže potrubí |  |  |  | 0 |  |  |  |  | 0 |  | 0 |  | 0 | 1 | D | 0 | ROZPOCET | [6 empty] | 0
4 | K | 733190106R00 | Tlakové zkoušky potrubí ocelových závitových, plastových, měděných do DN 32 | m | 7 |  | 0 | RTS 23/ II |  | základní |  | 0 | 0 | 0 | 0 | 0 | 4 | K | 1 | ROZPOCET | 0 | 0 | 0 | 0 | 0 | 1 | 0 | 4 | 8
5 | K | 904 R02 | Topná zkouška | kompl | 1 |  | 0 |  |  | základní |  | 0 | 0 | 0 | 0 | 0 | 4 | K | 1 | ROZPOCET | 0 | 0 | 0 | 0 | 0 | 1 | 0 | 4 | 10

## 06 - Silnoproud
{3fd64ea8-1cc1-4e83-abcb-b58d0ef60999}
2
| KRYCÍ LIST SOUPISU PRACÍ | [7 empty] | v --- níže se nacházejí doplnkové a pomocné údaje k sestavám --- v | [8 empty] | False
Stavba:
Sklad prádla v Nemocnici Děčín, o.z.
Objekt:
06 - Silnoproud
| KSO: |  |  |  |  | CC-CZ:
| Místo: |  | č.parc. 1021, obec Děčín, k.ú. Děčín (624926) |  |  | Datum: | 12. 9. 2023
| Zadavatel: |  |  |  |  | IČ: | 25488627
|  | Krajská zdravotní, a.s. |  |  |  | DIČ: | CZ25488627
| Uchazeč: |  |  |  |  | IČ: | Vyplň údaj
|  | Vyplň údaj |  |  |  | DIČ: | Vyplň údaj
| Projektant: |  |  |  |  | IČ: | 60057840
|  | Ing.arch. Tomáš Adámek |  |  |  | DIČ:
| Zpracovatel: |  |  |  |  | IČ: | 08660361
|  | Ing. Jaroslav Stolička |  |  |  | DIČ:
Poznámka:
| Cena bez DPH | [5 empty] | 0
|  |  | Základ daně |  |  | Sazba daně | Výše daně
| DPH | základní | 0 |  |  | 21% | 0
|  | snížená | 0 |  |  | 15% | 0
|  | zákl. přenesená | 0 |  |  | 21% | 0
|  | sníž. přenesená | 0 |  |  | 15% | 0
|  | nulová | 0 |  |  | 0% | 0
| Cena s DPH |  |  | v | CZK |  | 0
REKAPITULACE ČLENĚNÍ SOUPISU PRACÍ
Stavba:
Sklad prádla v Nemocnici Děčín, o.z.
Objekt:
06 - Silnoproud
Místo: |  |  | č.parc. 1021, obec Děčín, k.ú. Děčín (624926) |  |  | Datum: | 12. 9. 2023
Zadavatel: |  |  | Krajská zdravotní, a.s. |  |  | Projektant: | Ing.arch. Tomáš Adámek
Uchazeč: |  |  | Vyplň údaj |  |  | Zpracovatel: | Ing. Jaroslav Stolička
Kód dílu - Popis | [6 empty] | Cena celkem [CZK]
Náklady stavby celkem | [6 empty] | 0 | [11 empty] | -1
| D1 - Instalace NN - dodávka a montáž | [5 empty] | 0
| D2 - Úprava rozvaděče RH | [5 empty] | 0
| D3 - Kabelové rozvody | [5 empty] | 0
| D4 - Koncové elementy | [5 empty] | 0
| D5 - Osvětlovací tělesa | [5 empty] | 0
| D6 - Kabelové trasy | [5 empty] | 0
| D7 - Uzemnění vnitřní | [5 empty] | 0
| D8 - Ostatní materiál a montáže | [5 empty] | 0
SOUPIS PRACÍ
Stavba:
Sklad prádla v Nemocnici Děčín, o.z.
Objekt:
06 - Silnoproud
Místo: |  |  | č.parc. 1021, obec Děčín, k.ú. Děčín (624926) |  |  | Datum: | 12. 9. 2023
Zadavatel: |  |  | Krajská zdravotní, a.s. |  |  | Projektant: | Ing.arch. Tomáš Adámek
Uchazeč: |  |  | Vyplň údaj |  |  | Zpracovatel: | Ing. Jaroslav Stolička
PČ | Typ | Kód | Popis | MJ | Množství | J.cena [CZK] | Cena celkem [CZK] | Cenová soustava |  | DPH | J. Nh [h] | Nh celkem [h] | J. hmotnost [t] | Hmotnost celkem [t] | J. suť [t] | Suť Celkem [t]
Náklady soupisu celkem | [6 empty] | 0 |  |  |  |  | 0 |  | 0 |  | 0 |  | D | -1 | [7 empty] | 0
| D | D1 | Instalace NN - dodávka a montáž |  |  |  | 0 |  |  |  |  | 0 |  | 0 |  | 0 | 1 | D | 0 | ROZPOCET | [6 empty] | 0
| D | D2 | Úprava rozvaděče RH |  |  |  | 0 |  |  |  |  | 0 |  | 0 |  | 0 | 1 | D | 1 | ROZPOCET | [6 empty] | 0
1 | K | Pol1 | Proudový chránič 40A/0,03A | ks | 1 |  | 0 |  |  | základní |  | 0 | 0 | 0 | 0 | 0 | 4 | K | 2 | ROZPOCET | 0 | 0 | 0 | 0 | 0 | 1 | 0 | 4 | 2
2 | K | Pol2 | Jistič 16A/B | ks | 7 |  | 0 |  |  | základní |  | 0 | 0 | 0 | 0 | 0 | 4 | K | 2 | ROZPOCET | 0 | 0 | 0 | 0 | 0 | 1 | 0 | 4 | 4
3 | K | Pol3 | Jistič 10A/B | ks | 4 |  | 0 |  |  | základní |  | 0 | 0 | 0 | 0 | 0 | 4 | K | 2 | ROZPOCET | 0 | 0 | 0 | 0 | 0 | 1 | 0 | 4 | 6
4 | K | Pol4 | Jistič 16A/C | ks | 3 |  | 0 |  |  | základní |  | 0 | 0 | 0 | 0 | 0 | 4 | K | 2 | ROZPOCET | 0 | 0 | 0 | 0 | 0 | 1 | 0 | 4 | 8
5 | K | Pol5 | Svorky | ks | 50 |  | 0 |  |  | základní |  | 0 | 0 | 0 | 0 | 0 | 4 | K | 2 | ROZPOCET | 0 | 0 | 0 | 0 | 0 | 1 | 0 | 4 | 10
| D | D3 | Kabelové rozvody |  |  |  | 0 |  |  |  |  | 0 |  | 0 |  | 0 | 1 | D | 1 | ROZPOCET | [6 empty] | 0
6 | K | Pol6 | CYKY 3x1,5 | m | 260 |  | 0 |  |  | základní |  | 0 | 0 | 0 | 0 | 0 | 4 | K | 2 | ROZPOCET | 0 | 0 | 0 | 0 | 0 | 1 | 0 | 4 | 12
7 | K | Pol7 | CYKY 3x2,5 | m | 50 |  | 0 |  |  | základní |  | 0 | 0 | 0 | 0 | 0 | 4 | K | 2 | ROZPOCET | 0 | 0 | 0 | 0 | 0 | 1 | 0 | 4 | 14
| D | D4 | Koncové elementy |  |  |  | 0 |  |  |  |  | 0 |  | 0 |  | 0 | 1 | D | 1 | ROZPOCET | [6 empty] | 0
8 | K | Pol8 | Vypínač 1-pólový | ks | 20 |  | 0 |  |  | základní |  | 0 | 0 | 0 | 0 | 0 | 4 | K | 2 | ROZPOCET | 0 | 0 | 0 | 0 | 0 | 1 | 0 | 4 | 16
9 | K | Pol9 | Vypínač střídavý | ks | 8 |  | 0 |  |  | základní |  | 0 | 0 | 0 | 0 | 0 | 4 | K | 2 | ROZPOCET | 0 | 0 | 0 | 0 | 0 | 1 | 0 | 4 | 18
10 | K | Pol10 | Vypínač sériový | ks | 1 |  | 0 |  |  | základní |  | 0 | 0 | 0 | 0 | 0 | 4 | K | 2 | ROZPOCET | 0 | 0 | 0 | 0 | 0 | 1 | 0 | 4 | 20
11 | K | Pol11 | Zásuvka jednoduchá komplet 16A/230V | ks | 6 |  | 0 |  |  | základní |  | 0 | 0 | 0 | 0 | 0 | 4 | K | 2 | ROZPOCET | 0 | 0 | 0 | 0 | 0 | 1 | 0 | 4 | 22
12 | K | Pol12 | Zásuvka jednoduchá komplet 16A/230V-počítačová, barevně odlišená | ks | 7 |  | 0 |  |  | základní |  | 0 | 0 | 0 | 0 | 0 | 4 | K | 2 | ROZPOCET | 0 | 0 | 0 | 0 | 0 | 1 | 0 | 4 | 24
13 | K | Pol13 | Společný rámeček pro silové i datové zásuvky (4x230V+2xdata) | ks | 1 |  | 0 |  |  | základní |  | 0 | 0 | 0 | 0 | 0 | 4 | K | 2 | ROZPOCET | 0 | 0 | 0 | 0 | 0 | 1 | 0 | 4 | 26
14 | K | Pol14 | Společný rámeček pro silové zásuvky (3x230V) | ks | 1 |  | 0 |  |  | základní |  | 0 | 0 | 0 | 0 | 0 | 4 | K | 2 | ROZPOCET | 0 | 0 | 0 | 0 | 0 | 1 | 0 | 4 | 28
15 | K | Pol15 | Pohybové čidlo se soumrakem | ks | 1 |  | 0 |  |  | základní |  | 0 | 0 | 0 | 0 | 0 | 4 | K | 2 | ROZPOCET | 0 | 0 | 0 | 0 | 0 | 1 | 0 | 4 | 30
| D | D5 | Osvětlovací tělesa |  |  |  | 0 |  |  |  |  | 0 |  | 0 |  | 0 | 1 | D | 1 | ROZPOCET | [6 empty] | 0
16 | K | Pol16 | Svítidlo N1, stropní/nástěnné nouzové svítidlo s piktogramem, LED 5,1W, 5700K, 16lm, Ra80, IP66, autonomní 3 hodinové nouzové svítidlo s integrovanou baterií, včetně čtyř typů piktogramů, rozměr 343x45x231mm | ks | 7 |  | 0 |  |  | základní |  | 0 | 0 | 0 | 0 | 0 | 4 | K | 2 | ROZPOCET | 0 | 0 | 0 | 0 | 0 | 1 | 0 | 4 | 32
17 | K | Pol17 | Svítidlo S1, nástěnné, LED světlomet se symetrickou vyzařovací charakteristikou, LED 16W, 2000lm, 4000K, 125 lm/W, CRI 80, IP65, Těleso: tlakově odlévaný hliník v barvě černá. Difuzor: čirý polykarbonát, rozměry min. 164x199x48mm | ks | 3 |  | 0 |  |  | základní |  | 0 | 0 | 0 | 0 | 0 | 4 | K | 2 | ROZPOCET | 0 | 0 | 0 | 0 | 0 | 1 | 0 | 4 | 34
18 | K | Pol18 | Svítidlo S2, nástěnné, LED 8,5W, 3000K 600lm, svítidlo v krytí IP54, elektronický předřadník se stálým výstupem. S vyzařovací charakteristikou 19°. Elektrická Třída ochrany I. Tělo z hliníkové slitiny v šedé barvě RAL9006, minimální rozměr 108x108x115mm | ks | 1 |  | 0 |  |  | základní |  | 0 | 0 | 0 | 0 | 0 | 4 | K | 2 | ROZPOCET | 0 | 0 | 0 | 0 | 0 | 1 | 0 | 4 | 36
19 | K | Pol19 | Svítidlo S3, závěsné lineární LED svítidlo pro přímé osvětlení s UGR<19, LED 32W, 4000K, 4004lm, 125lm/W, Ra80, opálový difuzor vyrobený z PS pro plně homogenní osvětlení, rozměr 1200x306x47mm, IP20 | ks | 1 |  | 0 |  |  | základní |  | 0 | 0 | 0 | 0 | 0 | 4 | K | 2 | ROZPOCET | 0 | 0 | 0 | 0 | 0 | 1 | 0 | 4 | 38
20 | K | Pol20 | Svítidlo S4, přisazené stropní lineární LED svítidlo, LED 44,4W, 4000K, 6610lm, 149lm/W, IP66, s vyřazovací charakteristikou střední, elektrická třída ochrany I, tělo svítidla světlešedý polykarbonát, difuzor opálový polykarbonát s vysokým přenosem a refrakčními hranoly, rozměr 1600x92x90mm | ks | 1 |  | 0 |  |  | základní |  | 0 | 0 | 0 | 0 | 0 | 4 | K | 2 | ROZPOCET | 0 | 0 | 0 | 0 | 0 | 1 | 0 | 4 | 40
21 | K | Pol21 | Svítidlo S4/N, přisazené stropní lineární LED svítidlo, LED 48,4W, 4000K, 6610lm, 137lm/W, IP66, s vyřazovací charakteristikou střední, elektrická třída ochrany I, tělo svítidla světlešedý polykarbonát, difuzor opálový polykarbonát s vysokým přenosem a refrakčními hranoly, rozměr 1600x92x90mm, integrovaný nouzový modul s autonomním 3 hodinovým provozem, nouzový světelný tok 600lm | ks | 2 |  | 0 |  |  | základní |  | 0 | 0 | 0 | 0 | 0 | 4 | K | 2 | ROZPOCET | 0 | 0 | 0 | 0 | 0 | 1 | 0 | 4 | 42
22 | K | Pol22 | Svítidlo S5, přisazené stropní lineární LED svítidlo, LED 19,7W, 4000K, 2950lm, 150lm/W, IP66, s vyřazovací charakteristikou střední, elektrická třída ochrany I, tělo svítidla světlešedý polykarbonát, difuzor opálový polykarbonát s vysokým přenosem a refrakčními hranoly, rozměr 1100x92x90mm | ks | 20 |  | 0 |  |  | základní |  | 0 | 0 | 0 | 0 | 0 | 4 | K | 2 | ROZPOCET | 0 | 0 | 0 | 0 | 0 | 1 | 0 | 4 | 44
23 | K | Pol23 | Svítidlo S5/N, přisazené stropní lineární LED svítidlo, LED 23,7W, 4000K, 2950lm, 124lm/W, IP66, s vyřazovací charakteristikou střední, elektrická třída ochrany I, tělo svítidla světlešedý polykarbonát, difuzor opálový polykarbonát s vysokým přenosem a refrakčními hranoly, rozměr 1100x92x90mm, integrovaný nouzový modul s | ks | 5 |  | 0 |  |  | základní |  | 0 | 0 | 0 | 0 | 0 | 4 | K | 2 | ROZPOCET | 0 | 0 | 0 | 0 | 0 | 1 | 0 | 4 | 46
24 | K | Pol24 | Svítidlo S6, přisazené stropní lineární LED svítidlo, LED 37,8W, 4000K, 5220lm, 138lm/W, IP66, s vyřazovací charakteristikou střední, elektrická třída ochrany I, tělo svítidla světlešedý polykarbonát, difuzor opálový polykarbonát s vysokým přenosem a refrakčními hranoly, rozměr 1100x92x90mm | ks | 3 |  | 0 |  |  | základní |  | 0 | 0 | 0 | 0 | 0 | 4 | K | 2 | ROZPOCET | 0 | 0 | 0 | 0 | 0 | 1 | 0 | 4 | 48
25 | K | Pol25 | Svítidlo S6/N, přisazené stropní lineární LED svítidlo, LED 34,3W, 4000K, 4400lm, 128lm/W, IP66, s vyřazovací charakteristikou střední, elektrická třída ochrany I, tělo svítidla světlešedý polykarbonát, difuzor opálový polykarbonát s vysokým přenosem a refrakčními hranoly, rozměr 1100x92x90mm, integrovaný nouzový modul s autonomním 3 hodinovým provozem, nouzový světelný tok 600lm | ks | 1 |  | 0 |  |  | základní |  | 0 | 0 | 0 | 0 | 0 | 4 | K | 2 | ROZPOCET | 0 | 0 | 0 | 0 | 0 | 1 | 0 | 4 | 50
26 | K | Pol26 | Svítidlo S7, nástěnné koupelnové svítidlo, LED 12W, 4000K, 1200lm, 100lm/W, Ra90, IP44, opálový difuzor pro plně homogenní osvětlení, rozměr 600x59x81mm | ks | 3 |  | 0 |  |  | základní |  | 0 | 0 | 0 | 0 | 0 | 4 | K | 2 | ROZPOCET | 0 | 0 | 0 | 0 | 0 | 1 | 0 | 4 | 52
27 | K | Pol27 | Svítidlo S8, přisazené stropní svítidlo, LED 13,3W, 1530lm, 4000K, 115lm/W, IP43, Ra80, rozměry min. Ø125x126mm | ks | 5 |  | 0 |  |  | základní |  | 0 | 0 | 0 | 0 | 0 | 4 | K | 2 | ROZPOCET | 0 | 0 | 0 | 0 | 0 | 1 | 0 | 4 | 54
28 | K | Pol28 | Svítidlo S9, pod horní skříňky přisazený lineární LED profil, osazený 1x LED páskem 24V/14,4W 1680m/m, 4000K Ra90, IP20, rozměry min. 1000x23x18mm, opálový difusor, včetně příslušenství (koncovky, LED driver, příchytek) | ks | 2 |  | 0 |  |  | základní |  | 0 | 0 | 0 | 0 | 0 | 4 | K | 2 | ROZPOCET | 0 | 0 | 0 | 0 | 0 | 1 | 0 | 4 | 56
29 | K | Pol29 | Svítidlo S10, stropní kruhové svítidlo, LED 20W, 4000K, 2002lm, 100lm/W, Ra80, IP66, opálový difuzor pro plně homogenní osvětlení, rozměr Ø300x91mm | ks | 3 |  | 0 |  |  | základní |  | 0 | 0 | 0 | 0 | 0 | 4 | K | 2 | ROZPOCET | 0 | 0 | 0 | 0 | 0 | 1 | 0 | 4 | 58
| D | D6 | Kabelové trasy |  |  |  | 0 |  |  |  |  | 0 |  | 0 |  | 0 | 1 | D | 1 | ROZPOCET | [6 empty] | 0
30 | K | Pol30 | Krabice odbočná se svorkovnicí, Ø 68mm | ks | 10 |  | 0 |  |  | základní |  | 0 | 0 | 0 | 0 | 0 | 4 | K | 2 | ROZPOCET | 0 | 0 | 0 | 0 | 0 | 1 | 0 | 4 | 60
31 | K | Pol31 | Krabice přístrojová bez víčka, Ø 68mm | ks | 20 |  | 0 |  |  | základní |  | 0 | 0 | 0 | 0 | 0 | 4 | K | 2 | ROZPOCET | 0 | 0 | 0 | 0 | 0 | 1 | 0 | 4 | 62
32 | K | Pol32 | Krabice odbočná lištová se svorkovnicí, 80mm | ks | 20 |  | 0 |  |  | základní |  | 0 | 0 | 0 | 0 | 0 | 4 | K | 2 | ROZPOCET | 0 | 0 | 0 | 0 | 0 | 1 | 0 | 4 | 64
33 | K | Pol33 | Krabice přístrojová lištová bez víčka, 80/28mm | ks | 25 |  | 0 |  |  | základní |  | 0 | 0 | 0 | 0 | 0 | 4 | K | 2 | ROZPOCET | 0 | 0 | 0 | 0 | 0 | 1 | 0 | 4 | 66
34 | K | Pol34 | Ocelový žlab MARS 50/125 | m | 10 |  | 0 |  |  | základní |  | 0 | 0 | 0 | 0 | 0 | 4 | K | 2 | ROZPOCET | 0 | 0 | 0 | 0 | 0 | 1 | 0 | 4 | 68
35 | K | Pol35 | Vkládací lišta plast 20/20-40/20 | m | 260 |  | 0 |  |  | základní |  | 0 | 0 | 0 | 0 | 0 | 4 | K | 2 | ROZPOCET | 0 | 0 | 0 | 0 | 0 | 1 | 0 | 4 | 70
| D | D7 | Uzemnění vnitřní |  |  |  | 0 |  |  |  |  | 0 |  | 0 |  | 0 | 1 | D | 1 | ROZPOCET | [6 empty] | 0
36 | K | Pol36 | Celoplastový vodič s Cu jádrem, CY 25mm2 | m | 20 |  | 0 |  |  | základní |  | 0 | 0 | 0 | 0 | 0 | 4 | K | 2 | ROZPOCET | 0 | 0 | 0 | 0 | 0 | 1 | 0 | 4 | 72
| D | D8 | Ostatní materiál a montáže |  |  |  | 0 |  |  |  |  | 0 |  | 0 |  | 0 | 1 | D | 1 | ROZPOCET | [6 empty] | 0
37 | K | Pol37 | Drobný montážní materiál (stahovací pásky, sádra, ...) | kpl | 1 |  | 0 |  |  | základní |  | 0 | 0 | 0 | 0 | 0 | 4 | K | 2 | ROZPOCET | 0 | 0 | 0 | 0 | 0 | 1 | 0 | 4 | 74
38 | K | Pol38 | Demontáž a úprava stávající elektroinstalace | hod | 25 |  | 0 |  |  | základní |  | 0 | 0 | 0 | 0 | 0 | 4 | K | 2 | ROZPOCET | 0 | 0 | 0 | 0 | 0 | 1 | 0 | 4 | 76
39 | K | Pol39 | Zednické přípomoce | hod | 40 |  | 0 |  |  | základní |  | 0 | 0 | 0 | 0 | 0 | 4 | K | 2 | ROZPOCET | 0 | 0 | 0 | 0 | 0 | 1 | 0 | 4 | 78
40 | K | Pol40 | Ekologická likvidace odpadů | kpl | 1 |  | 0 |  |  | základní |  | 0 | 0 | 0 | 0 | 0 | 4 | K | 2 | ROZPOCET | 0 | 0 | 0 | 0 | 0 | 1 | 0 | 4 | 80
41 | K | Pol41 | Pomocné nosné konstrukce do 10kg | ks | 50 |  | 0 |  |  | základní |  | 0 | 0 | 0 | 0 | 0 | 4 | K | 2 | ROZPOCET | 0 | 0 | 0 | 0 | 0 | 1 | 0 | 4 | 82
42 | K | Pol42 | Revize | ks | 1 |  | 0 |  |  | základní |  | 0 | 0 | 0 | 0 | 0 | 4 | K | 2 | ROZPOCET | 0 | 0 | 0 | 0 | 0 | 1 | 0 | 4 | 84
43 | K | Pol43 | Projektová dokumentace skutečného provedení | ks | 1 |  | 0 |  |  | základní |  | 0 | 0 | 0 | 0 | 0 | 4 | K | 2 | ROZPOCET | 0 | 0 | 0 | 0 | 0 | 1 | 0 | 4 | 86

## 07 - Slaboproud
{e8a8e616-3474-43e4-839c-fb7e22340a44}
2
| KRYCÍ LIST SOUPISU PRACÍ | [7 empty] | v --- níže se nacházejí doplnkové a pomocné údaje k sestavám --- v | [8 empty] | False
Stavba:
Sklad prádla v Nemocnici Děčín, o.z.
Objekt:
07 - Slaboproud
| KSO: |  |  |  |  | CC-CZ:
| Místo: |  | č.parc. 1021, obec Děčín, k.ú. Děčín (624926) |  |  | Datum: | 12. 9. 2023
| Zadavatel: |  |  |  |  | IČ: | 25488627
|  | Krajská zdravotní, a.s. |  |  |  | DIČ: | CZ25488627
| Uchazeč: |  |  |  |  | IČ: | Vyplň údaj
|  | Vyplň údaj |  |  |  | DIČ: | Vyplň údaj
| Projektant: |  |  |  |  | IČ: | 60057840
|  | Ing.arch. Tomáš Adámek |  |  |  | DIČ:
| Zpracovatel: |  |  |  |  | IČ: | 08660361
|  | Ing. Jaroslav Stolička |  |  |  | DIČ:
Poznámka:
| Cena bez DPH | [5 empty] | 0
|  |  | Základ daně |  |  | Sazba daně | Výše daně
| DPH | základní | 0 |  |  | 21% | 0
|  | snížená | 0 |  |  | 15% | 0
|  | zákl. přenesená | 0 |  |  | 21% | 0
|  | sníž. přenesená | 0 |  |  | 15% | 0
|  | nulová | 0 |  |  | 0% | 0
| Cena s DPH |  |  | v | CZK |  | 0
REKAPITULACE ČLENĚNÍ SOUPISU PRACÍ
Stavba:
Sklad prádla v Nemocnici Děčín, o.z.
Objekt:
07 - Slaboproud
Místo: |  |  | č.parc. 1021, obec Děčín, k.ú. Děčín (624926) |  |  | Datum: | 12. 9. 2023
Zadavatel: |  |  | Krajská zdravotní, a.s. |  |  | Projektant: | Ing.arch. Tomáš Adámek
Uchazeč: |  |  | Vyplň údaj |  |  | Zpracovatel: | Ing. Jaroslav Stolička
Kód dílu - Popis | [6 empty] | Cena celkem [CZK]
Náklady stavby celkem | [6 empty] | 0 | [11 empty] | -1
| D1 - Zařízení | [5 empty] | 0
| D2 - Kabelová část | [5 empty] | 0
| D3 - Ostatní | [5 empty] | 0
SOUPIS PRACÍ
Stavba:
Sklad prádla v Nemocnici Děčín, o.z.
Objekt:
07 - Slaboproud
Místo: |  |  | č.parc. 1021, obec Děčín, k.ú. Děčín (624926) |  |  | Datum: | 12. 9. 2023
Zadavatel: |  |  | Krajská zdravotní, a.s. |  |  | Projektant: | Ing.arch. Tomáš Adámek
Uchazeč: |  |  | Vyplň údaj |  |  | Zpracovatel: | Ing. Jaroslav Stolička
PČ | Typ | Kód | Popis | MJ | Množství | J.cena [CZK] | Cena celkem [CZK] | Cenová soustava |  | DPH | J. Nh [h] | Nh celkem [h] | J. hmotnost [t] | Hmotnost celkem [t] | J. suť [t] | Suť Celkem [t]
Náklady soupisu celkem | [6 empty] | 0 |  |  |  |  | 0 |  | 0 |  | 0 |  | D | -1 | [7 empty] | 0
| D | D1 | Zařízení |  |  |  | 0 |  |  |  |  | 0 |  | 0 |  | 0 | 1 | D | 0 | ROZPOCET | [6 empty] | 0
1 | K | Pol44 | dvojzásuvka 2xRJ45 STP CAT6A na omítku | ks | 6 |  | 0 |  |  | základní |  | 0 | 0 | 0 | 0 | 0 | 4 | K | 1 | ROZPOCET | 0 | 0 | 0 | 0 | 0 | 1 | 0 | 4 | 2
2 | K | Pol45 | access point AP bod WIFI, PoE (48 V), 802.11 a/b/g/n/ac, 2,4 GHz/ 5 GHz, 450/1300 Mbps | ks | 2 |  | 0 |  |  | základní |  | 0 | 0 | 0 | 0 | 0 | 4 | K | 1 | ROZPOCET | 0 | 0 | 0 | 0 | 0 | 1 | 0 | 4 | 4
3 | K | Pol46 | spojový materiál, RJ konektory | kpl | 1 |  | 0 |  |  | základní |  | 0 | 0 | 0 | 0 | 0 | 4 | K | 1 | ROZPOCET | 0 | 0 | 0 | 0 | 0 | 1 | 0 | 4 | 6
4 | K | Pol47 | bezdrátový zvonek, tlačítko + zvonek, dosah 100m | kpl | 2 |  | 0 |  |  | základní |  | 0 | 0 | 0 | 0 | 0 | 4 | K | 1 | ROZPOCET | 0 | 0 | 0 | 0 | 0 | 1 | 0 | 4 | 8
| D | D2 | Kabelová část |  |  |  | 0 |  |  |  |  | 0 |  | 0 |  | 0 | 1 | D | 0 | ROZPOCET | [6 empty] | 0
5 | K | Pol48 | kabel STP CAT6A LSOH B2ca - s1a, d1, a1, PoE přenosy typ 1-4 | m | 350 |  | 0 |  |  | základní |  | 0 | 0 | 0 | 0 | 0 | 4 | K | 1 | ROZPOCET | 0 | 0 | 0 | 0 | 0 | 1 | 0 | 4 | 10
6 | K | Pol35 | Vkládací lišta plast 20/20-40/20 | m | 80 |  | 0 |  |  | základní |  | 0 | 0 | 0 | 0 | 0 | 4 | K | 1 | ROZPOCET | 0 | 0 | 0 | 0 | 0 | 1 | 0 | 4 | 12
7 | K | Pol49 | Krabice odbočná lištová, 80mm | ks | 10 |  | 0 |  |  | základní |  | 0 | 0 | 0 | 0 | 0 | 4 | K | 1 | ROZPOCET | 0 | 0 | 0 | 0 | 0 | 1 | 0 | 4 | 14
8 | K | Pol50 | Krabice přístrojová lištová bez víčka, 80/28mm | ks | 8 |  | 0 |  |  | základní |  | 0 | 0 | 0 | 0 | 0 | 4 | K | 1 | ROZPOCET | 0 | 0 | 0 | 0 | 0 | 1 | 0 | 4 | 16
9 | K | Pol51 | hmoždinky, stahovací pásky, silikonový tmel, | kpl | 1 |  | 0 |  |  | základní |  | 0 | 0 | 0 | 0 | 0 | 4 | K | 1 | ROZPOCET | 0 | 0 | 0 | 0 | 0 | 1 | 0 | 4 | 18
| D | D3 | Ostatní |  |  |  | 0 |  |  |  |  | 0 |  | 0 |  | 0 | 1 | D | 0 | ROZPOCET | [6 empty] | 0
10 | K | Pol52 | Oživení, programování, zaškolení uživatele | hod | 12 |  | 0 |  |  | základní |  | 0 | 0 | 0 | 0 | 0 | 4 | K | 1 | ROZPOCET | 0 | 0 | 0 | 0 | 0 | 1 | 0 | 4 | 20
11 | K | Pol53 | Montáž zařízení | kpl | 1 |  | 0 |  |  | základní |  | 0 | 0 | 0 | 0 | 0 | 4 | K | 1 | ROZPOCET | 0 | 0 | 0 | 0 | 0 | 1 | 0 | 4 | 22
12 | K | Pol54 | Montáž kabeláže | kpl | 1 |  | 0 |  |  | základní |  | 0 | 0 | 0 | 0 | 0 | 4 | K | 1 | ROZPOCET | 0 | 0 | 0 | 0 | 0 | 1 | 0 | 4 | 24
13 | K | Pol55 | Stavební přípomoci, průrazy, drážky | ks | 75 |  | 0 |  |  | základní |  | 0 | 0 | 0 | 0 | 0 | 4 | K | 1 | ROZPOCET | 0 | 0 | 0 | 0 | 0 | 1 | 0 | 4 | 26
14 | K | Pol56 | Projektová dokumentace skutečného provedení | ks | 1 |  | 0 |  |  | základní |  | 0 | 0 | 0 | 0 | 0 | 4 | K | 1 | ROZPOCET | 0 | 0 | 0 | 0 | 0 | 1 | 0 | 4 | 28
15 | K | Pol57 | Náklady na dopravu, přesun materiálu, rezerva | kpl | 1 |  | 0 |  |  | základní |  | 0 | 0 | 0 | 0 | 0 | 4 | K | 1 | ROZPOCET | 0 | 0 | 0 | 0 | 0 | 1 | 0 | 4 | 30

## VRN - Vedlejší rozpočtové...
{fa90c682-d342-4225-bbd3-7abd411b9419}
2
| KRYCÍ LIST SOUPISU PRACÍ | [7 empty] | v --- níže se nacházejí doplnkové a pomocné údaje k sestavám --- v | [8 empty] | False
Stavba:
Sklad prádla v Nemocnici Děčín, o.z.
Objekt:
VRN - Vedlejší rozpočtové náklady
| KSO: |  |  |  |  | CC-CZ:
| Místo: |  | č.parc. 1021, obec Děčín, k.ú. Děčín (624926) |  |  | Datum: | 12. 9. 2023
| Zadavatel: |  |  |  |  | IČ: | 25488627
|  | Krajská zdravotní, a.s. |  |  |  | DIČ: | CZ25488627
| Uchazeč: |  |  |  |  | IČ: | Vyplň údaj
|  | Vyplň údaj |  |  |  | DIČ: | Vyplň údaj
| Projektant: |  |  |  |  | IČ: | 60057840
|  | Ing.arch. Tomáš Adámek |  |  |  | DIČ:
| Zpracovatel: |  |  |  |  | IČ: | 08660361
|  | Ing. Jaroslav Stolička |  |  |  | DIČ:
Poznámka:
| Cena bez DPH | [5 empty] | 0
|  |  | Základ daně |  |  | Sazba daně | Výše daně
| DPH | základní | 0 |  |  | 21% | 0
|  | snížená | 0 |  |  | 15% | 0
|  | zákl. přenesená | 0 |  |  | 21% | 0
|  | sníž. přenesená | 0 |  |  | 15% | 0
|  | nulová | 0 |  |  | 0% | 0
| Cena s DPH |  |  | v | CZK |  | 0
REKAPITULACE ČLENĚNÍ SOUPISU PRACÍ
Stavba:
Sklad prádla v Nemocnici Děčín, o.z.
Objekt:
VRN - Vedlejší rozpočtové náklady
Místo: |  |  | č.parc. 1021, obec Děčín, k.ú. Děčín (624926) |  |  | Datum: | 12. 9. 2023
Zadavatel: |  |  | Krajská zdravotní, a.s. |  |  | Projektant: | Ing.arch. Tomáš Adámek
Uchazeč: |  |  | Vyplň údaj |  |  | Zpracovatel: | Ing. Jaroslav Stolička
Kód dílu - Popis | [6 empty] | Cena celkem [CZK]
Náklady stavby celkem | [6 empty] | 0 | [11 empty] | -1
| VRN - Vedlejší rozpočtové náklady | [5 empty] | 0
| VRN1 - Průzkumné, geodetické a projektové práce | [5 empty] | 0
SOUPIS PRACÍ
Stavba:
Sklad prádla v Nemocnici Děčín, o.z.
Objekt:
VRN - Vedlejší rozpočtové náklady
Místo: |  |  | č.parc. 1021, obec Děčín, k.ú. Děčín (624926) |  |  | Datum: | 12. 9. 2023
Zadavatel: |  |  | Krajská zdravotní, a.s. |  |  | Projektant: | Ing.arch. Tomáš Adámek
Uchazeč: |  |  | Vyplň údaj |  |  | Zpracovatel: | Ing. Jaroslav Stolička
PČ | Typ | Kód | Popis | MJ | Množství | J.cena [CZK] | Cena celkem [CZK] | Cenová soustava |  | DPH | J. Nh [h] | Nh celkem [h] | J. hmotnost [t] | Hmotnost celkem [t] | J. suť [t] | Suť Celkem [t]
Náklady soupisu celkem | [6 empty] | 0 |  |  |  |  | 0 |  | 0 |  | 0 |  | D | -1 | [10 empty] | 0
| D | VRN | Vedlejší rozpočtové náklady |  |  |  | 0 |  |  |  |  | 0 |  | 0 |  | 0 | 5 | D | 0 |  |  |  | ROZPOCET | [6 empty] | 0
| D | VRN1 | Průzkumné, geodetické a projektové práce |  |  |  | 0 |  |  |  |  | 0 |  | 0 |  | 0 | 5 | D | 1 |  |  |  | ROZPOCET | [6 empty] | 0
1 | K | 010001000 | Průzkumné, geodetické a projektové práce | … | 1 |  | 0 | CS ÚRS 2023 02 |  | základní |  | 0 | 0 | 0 | 0 | 0 | 1024 | K | 2 |  |  |  | ROZPOCET | 0 | 0 | 0 | 0 | 0 | 1 | 0 | 1024 | -1256880153
| Online PSC |  | https://podminky.urs.cz/item/CS_URS_2023_02/010001000 | [14 empty] | Online PSC | 2
| VV |  | 1 |  | 1 | [12 empty] | VV | 2 | 2 | True | 0 | ROZPOCET
| VV |  | Součet |  | 1 | [12 empty] | VV | 2 | 4 | True | 1 | ROZPOCET
2 | K | 020001000 | Příprava staveniště | … | 1 |  | 0 | CS ÚRS 2023 02 |  | základní |  | 0 | 0 | 0 | 0 | 0 | 1024 | K | 2 |  |  |  | ROZPOCET | 0 | 0 | 0 | 0 | 0 | 1 | 0 | 1024 | -968819640
| Online PSC |  | https://podminky.urs.cz/item/CS_URS_2023_02/020001000 | [14 empty] | Online PSC | 2
| VV |  | 1 |  | 1 | [12 empty] | VV | 2 | 2 | True | 0 | ROZPOCET
| VV |  | Součet |  | 1 | [12 empty] | VV | 2 | 4 | True | 1 | ROZPOCET
3 | K | 030001000 | Zařízení staveniště | … | 1 |  | 0 | CS ÚRS 2023 02 |  | základní |  | 0 | 0 | 0 | 0 | 0 | 1024 | K | 2 |  |  |  | ROZPOCET | 0 | 0 | 0 | 0 | 0 | 1 | 0 | 1024 | 908746037
| Online PSC |  | https://podminky.urs.cz/item/CS_URS_2023_02/030001000 | [14 empty] | Online PSC | 2
| VV |  | 1 |  | 1 | [12 empty] | VV | 2 | 2 | True | 0 | ROZPOCET
| VV |  | Součet |  | 1 | [12 empty] | VV | 2 | 4 | True | 1 | ROZPOCET
4 | K | 040001000 | Inženýrská činnost | … | 1 |  | 0 | CS ÚRS 2023 02 |  | základní |  | 0 | 0 | 0 | 0 | 0 | 1024 | K | 2 |  |  |  | ROZPOCET | 0 | 0 | 0 | 0 | 0 | 1 | 0 | 1024 | -346352192
| Online PSC |  | https://podminky.urs.cz/item/CS_URS_2023_02/040001000 | [14 empty] | Online PSC | 2
| VV |  | 1 |  | 1 | [12 empty] | VV | 2 | 2 | True | 0 | ROZPOCET
| VV |  | Součet |  | 1 | [12 empty] | VV | 2 | 4 | True | 1 | ROZPOCET
5 | K | 070001000 | Provozní vlivy | … | 1 |  | 0 | CS ÚRS 2023 02 |  | základní |  | 0 | 0 | 0 | 0 | 0 | 1024 | K | 2 |  |  |  | ROZPOCET | 0 | 0 | 0 | 0 | 0 | 1 | 0 | 1024 | 320013327
| Online PSC |  | https://podminky.urs.cz/item/CS_URS_2023_02/070001000 | [14 empty] | Online PSC | 2
| VV |  | 1 |  | 1 | [12 empty] | VV | 2 | 2 | True | 0 | ROZPOCET
| VV |  | Součet |  | 1 | [12 empty] | VV | 2 | 4 | True | 1 | ROZPOCET

## Pokyny pro vyplnění
Struktura údajů, formát souboru a metodika pro zpracování
Struktura
Soubor je složen ze záložky Rekapitulace stavby a záložek s názvem soupisu prací pro jednotlivé objekty ve formátu XLSX. Každá ze záložek přitom obsahuje
ještě samostatné sestavy vymezené orámovaním a nadpisem sestavy.
Rekapitulace stavby obsahuje sestavu Rekapitulace stavby a Rekapitulace objektů stavby a soupisů prací.
V sestavě Rekapitulace stavby jsou uvedeny informace identifikující předmět veřejné zakázky na stavební práce, KSO, CC-CZ, CZ-CPV, CZ-CPA a rekapitulaci
celkové nabídkové ceny uchazeče.
Termínem "uchazeč" (resp. zhotovitel) se myslí "účastník zadávacího řízení" ve smyslu zákona o zadávání veřejných zakázek.
V sestavě Rekapitulace objektů stavby a soupisů prací je uvedena rekapitulace stavebních objektů, inženýrských objektů, provozních souborů,
vedlejších a ostatních nákladů a ostatních nákladů s rekapitulací nabídkové ceny za jednotlivé soupisy prací. Na základě údaje Typ je možné
identifikovat, zda se jedná o objekt nebo soupis prací pro daný objekt:
|  | STA | Stavební objekt pozemní
|  | ING | Stavební objekt inženýrský
|  | PRO | Provozní soubor
|  | VON | Vedlejší a ostatní náklady
|  | OST | Ostatní
|  | Soupis | Soupis prací pro daný typ objektu
Soupis prací pro jednotlivé objekty obsahuje sestavy Krycí list soupisu prací, Rekapitulace členění soupisu prací, Soupis prací. Za soupis prací může být považován
i objekt stavby v případě, že neobsahuje podřízenou zakázku.
Krycí list soupisu obsahuje rekapitulaci informací o předmětu veřejné zakázky ze sestavy Rekapitulace stavby, informaci o zařazení objektu do KSO,
CC-CZ, CZ-CPV, CZ-CPA a rekapitulaci celkové nabídkové ceny uchazeče za aktuální soupis prací.
Rekapitulace členění soupisu prací obsahuje rekapitulaci soupisu prací ve všech úrovních členění soupisu tak, jak byla tato členění použita (např.
stavební díly, funkční díly, případně jiné členění) s rekapitulací nabídkové ceny.
Soupis prací obsahuje položky veškerých stavebních nebo montážních prací, dodávek materiálů a služeb nezbytných pro zhotovení stavebního objektu,
inženýrského objektu, provozního souboru, vedlejších a ostatních nákladů.
Pro položky soupisu prací se zobrazují následující informace:
|  | PČ |  | Pořadové číslo položky v aktuálním soupisu
|  | TYP |  | Typ položky: K - konstrukce, M - materiál, PP - plný popis, PSC - poznámka k souboru cen, P - poznámka k položce, VV - výkaz výměr
|  | Kód |  | Kód položky
|  | Popis |  | Zkrácený popis položky
|  | MJ |  | Měrná jednotka položky
|  | Množství |  | Množství v měrné jednotce
|  | J.cena |  | Jednotková cena položky. Zadaní může obsahovat namísto J.ceny sloupce J.materiál a J.montáž, jejichž součet definuje
J.cenu položky.
|  | Cena celkem |  | Celková cena položky daná jako součin množství a j.ceny
|  | Cenová soustava |  | Příslušnost položky do cenové soustavy
Ke každé položce soupisu prací se na samostatných řádcích může zobrazovat:
Plný popis položky
Poznámka k souboru cen a poznámka zadavatele
Výkaz výměr
Pokud je k řádku výkazu výměr evidovaný údaj ve sloupci Kód, jedná se o definovaný odkaz, na který se může odvolávat výkaz výměr z jiné položky.
Metodika pro zpracování
Jednotlivé sestavy jsou v souboru provázány. Editovatelné pole jsou zvýrazněny žlutým podbarvením, ostatní pole neslouží k editaci a nesmí být jakkoliv
modifikovány.
Uchazeč je pro podání nabídky povinen vyplnit žlutě podbarvená pole:
Pole Uchazeč v sestavě Rekapitulace stavby - zde uchazeč vyplní svůj název (název subjektu)
Pole IČ a DIČ v sestavě Rekapitulace stavby - zde uchazeč vyplní svoje IČ a DIČ
Datum v sestavě Rekapitulace stavby - zde uchazeč vyplní datum vytvoření nabídky
J.cena = jednotková cena v sestavě Soupis prací o maximálním počtu desetinných míst uvedených v poli
- pokud sestavy soupisů prací obsahují pole J.cena, měla by být všechna tato pole vyplněna nenulovými
Poznámka - nepovinný údaj pro položku soupisu
V případě, že sestavy soupisů prací neobsahují pole J.cena, potom ve všech soupisech prací obsahují pole:
- J.materiál - jednotková cena materiálu
- J.montáž - jednotková cena montáže
Uchazeč v tomto případě by měl vyplnit všechna pole J.materiál a pole J.montáž nenulovými kladnými číslicemi. V případech, kdy položka
neobsahuje žádný materiál je přípustné, aby pole J.materiál bylo vyplněno nulou. V případech, kdy položka neobsahuje žádnou montáž je přípustné,
aby pole J.montáž bylo vyplněno nulou. Obě pole - J.materiál, J.Montáž u jedné položky by však neměly být vyplněny nulou.
Rekapitulace stavby
Název |  |  | Povinný |  | Popis | Typ | Max. počet
atributu |  |  | (A/N) |  |  |  | znaků
Kód |  |  | A |  | Kód stavby | String | 20
Stavba |  |  | A |  | Název stavby | String | 120
Místo |  |  | N |  | Místo stavby | String | 50
Datum |  |  | A |  | Datum vykonaného exportu | Date
KSO |  |  | N |  | Klasifikace stavebního objektu | String | 15
CC-CZ |  |  | N |  | Klasifikace stavbeních děl | String | 15
CZ-CPV |  |  | N |  | Společný slovník pro veřejné zakázky | String | 20
CZ-CPA |  |  | N |  | Klasifikace produkce podle činností | String | 20
Zadavatel |  |  | N |  | Zadavatel zadaní | String | 50
IČ |  |  | N |  | IČ zadavatele zadaní | String | 20
DIČ |  |  | N |  | DIČ zadavatele zadaní | String | 20
Uchazeč |  |  | N |  | Uchazeč veřejné zakázky | String | 50
Projektant |  |  | N |  | Projektant | String | 50
Poznámka |  |  | N |  | Poznámka k zadání | String | 255
Sazba DPH |  |  | A |  | Rekapitulace sazeb DPH u položek soupisů | eGSazbaDph
Základna DPH |  |  | A |  | Základna DPH určena součtem celkové ceny z položek soupisů | Double
Hodnota DPH |  |  | A |  | Hodnota DPH | Double
Cena bez DPH |  |  | A |  | Celková cena bez DPH za celou stavbu. Sčítává se ze všech listů. | Double
Cena s DPH |  |  | A |  | Celková cena s DPH za celou stavbu | Double
Rekapitulace objektů stavby a soupisů prací
Název |  |  | Povinný |  | Popis | Typ | Max. počet
atributu |  |  | (A/N) |  |  |  | znaků
Kód |  |  | A |  | Přebírá se z Rekapitulace stavby | String | 20
Stavba |  |  | A |  | Přebírá se z Rekapitulace stavby | String | 120
Místo |  |  | N |  | Přebírá se z Rekapitulace stavby | String | 50
Datum |  |  | A |  | Přebírá se z Rekapitulace stavby | Date
Zadavatel |  |  | N |  | Přebírá se z Rekapitulace stavby | String | 50
Projektant |  |  | N |  | Přebírá se z Rekapitulace stavby | String | 50
Uchazeč |  |  | N |  | Přebírá se z Rekapitulace stavby | String | 50
Kód |  |  | A |  | Kód objektu | String | 20
Objektu, Soupis prací |  |  | A |  | Název objektu | String | 120
Cena bez DPH |  |  | A |  | Cena bez DPH za daný objekt | Double
Cena s DPH |  |  | A |  | Cena spolu s DPH za daný objekt | Double
Typ |  |  | A |  | Typ zakázky | eGTypZakazky
Krycí list soupisu
Název |  |  | Povinný |  | Popis | Typ | Max. počet
atributu |  |  | (A/N) |  |  |  | znaků
Stavba |  |  | A |  | Přebírá se z Rekapitulace stavby | String | 120
Objekt |  |  | A |  | Kód a název objektu | String | 20 + 120
Soupis |  |  | A |  | Kód a název soupisu | String | 20 + 120
KSO |  |  | N |  | Klasifikace stavebního objektu | String | 15
CC-CZ |  |  | N |  | Klasifikace stavbeních děl | String | 15
CZ-CPV |  |  | N |  | Společný slovník pro veřejné zakázky | String | 20
CZ-CPA |  |  | N |  | Klasifikace produkce podle činností | String | 20
Místo |  |  | N |  | Přebírá se z Rekapitulace stavby | String | 50
Zadavatel |  |  | N |  | Přebírá se z Rekapitulace stavby | String | 50
Uchazeč |  |  | N |  | Přebírá se z Rekapitulace stavby | String | 50
Projektant |  |  | N |  | Přebírá se z Rekapitulace stavby | String | 50
Poznámka |  |  | N |  | Poznámka k soupisu prací | String | 255
Sazba DPH |  |  | A |  | Rekapitulace sazeb DPH na položkách aktuálního soupisu | eGSazbaDph
Základna DPH |  |  | A |  | Základna DPH určena součtem celkové ceny z položek aktuálního soupisu | Double
Hodnota DPH |  |  | A |  | Hodnota DPH | Double
Cena bez DPH |  |  | A |  | Cena bez DPH za daný soupis | Double
Cena s DPH |  |  | A |  | Cena s DPH za daný soupis | Double
Rekapitulace členění soupisu prací
Název |  |  | Povinný |  | Popis | Typ | Max. počet
atributu |  |  | (A/N) |  |  |  | znaků
Stavba |  |  | A |  | Přebírá se z Rekapitulace stavby | String | 120
Objekt |  |  | A |  | Kód a název objektu, přebírá se z Krycího listu soupisu | String | 20 + 120
Soupis |  |  | A |  | Kód a název objektu, přebírá se z Krycího listu soupisu | String | 20 + 120
Místo |  |  | N |  | Přebírá se z Rekapitulace stavby | String | 50
Datum |  |  | A |  | Přebírá se z Rekapitulace stavby | Date
Zadavatel |  |  | N |  | Přebírá se z Rekapitulace stavby | String | 50
Projektant |  |  | N |  | Přebírá se z Rekapitulace stavby | String | 50
Uchazeč |  |  | N |  | Přebírá se z Rekapitulace stavby | String | 50
Kód dílu - Popis |  |  | A |  | Kód a název dílu ze soupisu | String | 20 + 100
Cena celkem |  |  | A |  | Cena celkem za díl ze soupisu | Double
Soupis prací
Název |  |  | Povinný |  | Popis | Typ | Max. počet
atributu |  |  | (A/N) |  |  |  | znaků
Stavba |  |  | A |  | Přebírá se z Rekapitulace stavby | String | 120
Objekt |  |  | A |  | Kód a název objektu | String | 20 + 120
Soupis |  |  | A |  | Přebírá se z Krycího listu soupisu | String | 20 + 120
Místo |  |  | N |  | Přebírá se z Krycího listu soupisu | String | 50
Datum |  |  | A |  | Přebírá se z Krycího listu soupisu | Date
Zadavatel |  |  | N |  | Přebírá se z Krycího listu soupisu | String | 50
Projektant |  |  | N |  | Přebírá se z Krycího listu soupisu | String | 50
Uchazeč |  |  | N |  | Přebírá se z Krycího listu soupisu | String | 50
PČ |  |  | A |  | Pořadové číslo položky soupisu | Long
Typ |  |  | A |  | Typ položky soupisu | eGTypPolozky | 1
Kód |  |  | A |  | Kód položky ze soupisu | String | 20
Popis |  |  | A |  | Popis položky ze soupisu | String | 255
MJ |  |  | A |  | Měrná jednotka položky | String | 10
Množství |  |  | A |  | Množství položky soupisu | Double
J.Cena |  |  | A |  | Jednotková cena položky | Double
Cena celkem |  |  | A |  | Cena celkem vyčíslena jako J.Cena * Množství | Double
Cenová soustava |  |  | N |  | Zařazení položky do cenové soustavy | String | 50
p |  |  | N |  | Poznámka položky ze soupisu | Memo
psc |  |  | N |  | Poznámka k souboru cen ze soupisu | Memo
pp |  |  | N |  | Plný popis položky ze soupisu | Memo
vv |  |  | N |  | Výkaz výměr (figura, výraz, výměra) ze soupisu | Text,Text,Double | 20, 150
DPH |  |  | A |  | Sazba DPH pro položku | eGSazbaDPH
Hmotnost |  |  | A |  | Hmotnost položky ze soupisu | Double
Suť |  |  | A |  | Suť položky ze soupisu | Double
Nh |  |  | N |  | Normohodiny položky ze soupisu | Double
Datová věta
Typ věty |  |  | Hodnota |  | Význam
eGSazbaDPH |  |  | základní |  | Základní sazba DPH
|  |  | snížená |  | Snížená sazba DPH
|  |  | nulová |  | Nulová sazba DPH
|  |  | zákl. přenesená |  | Základní sazba DPH přenesená
|  |  | sníž. přenesená |  | Snížená sazba DPH přenesená
eGTypZakazky |  |  | STA |  | Stavební objekt
|  |  | PRO |  | Provozní soubor
|  |  | ING |  | Inženýrský objekt
|  |  | VON |  | Vedlejší a ostatní náklady
|  |  | OST |  | Ostatní náklady
eGTypPolozky |  |  | 1 |  | Položka typu HSV
|  |  | 2 |  | Položka typu PSV
|  |  | 3 |  | Položka typu M
|  |  | 4 |  | Položka typu OST