## Razítko
ŘÍZENÍ ZAKÁZKY | ING. JAN HAVANIČ
ZODPOVĚDNÝ PROJEKTANT | ING. JAN HAVANIČ
PROJEKTANT | IVANKA GUDZOVÁ
KRAJ: ÚSTECKÝ | OBLAST: MOST | OBEC: MOST
INVESTOR: ÚSTECKÝ KRAJ |  |  | FORMÁT: | ... x A4
PARKOVIŠTĚ OSOBNÍCH AUTOMOBILŮ U BUDOVY B, KRAJSKÁ ZDRAVOTNÍ, a.s. – NEMOCNICE MOST, o.z. |  |  | DATUM: | 04/2016
|  |  | STUPEŇ: | DPS
|  |  | ČÍSLO ZAKÁZKY: |  | 1813
ROZPOČET |  |  |  |  | G.1

## Rekapitulace stavby
2012 |  | List obsahuje: |  |  |  |  | 1) Souhrnný list stavby |  |  |  | 2) Rekapitulace objektů | [16 empty] | 2.0 |  |  |  |  | False | False
| optimalizováno pro tisk sestav ve formátu A4 - na výšku | [17 empty] | >> skryté sloupce << | [12 empty] | 0,01 | 21
[32 empty] | 0,01 | 15
| SOUHRNNÝ LIST STAVBY | [18 empty] | v --- níže se nacházejí doplnkové a pomocné údaje k sestavám --- v | [11 empty] | 0,001
|  | Kód: |  |  |  |  | 1813 | [24 empty] | 0,01
|  | Stavba: |  |  |  |  | PARKOVIŠTĚ OA U BUDOVY B, KZ a.s. - NEMOCNICE MOST, o.z. | [24 empty] | 0,1
|  | JKSO: | [13 empty] | CC-CZ: | [15 empty] | 1
|  | Místo: | [13 empty] | Datum: |  | 12.4.2016 | [13 empty] | 10
100
|  | Objednatel: | [13 empty] | IČ: | [15 empty] | 0,1
|  |  | KRAJSKÁ ZDRAVOTNÍ a.s. ÚL | [12 empty] | DIČ: | [15 empty] | 0,1
0,1
|  | Zhotovitel: | [13 empty] | IČ: | [15 empty] | 0,1
[16 empty] | DIČ: | [15 empty] | 0,1
False
|  | Projektant: | [13 empty] | IČ: | [15 empty] | False
[16 empty] | DIČ: | [15 empty] | True
0,01
|  | Zpracovatel: | [13 empty] | IČ: |  | 25024671 | [13 empty] | 0,01
|  |  | ARTECH, spol. s r.o. | [12 empty] | DIČ:
Poznámka:
|  | Náklady z rozpočtů | [13 empty] | 0
|  | Ostatní náklady ze souhrnného listu | [13 empty] | 0
|  | Cena bez DPH | [13 empty] | 0
|  | DPH |  | základní |  |  |  | 21% |  | ze | 0 |  |  |  |  | 0
|  |  |  | snížená |  |  |  | 15% |  | ze | 0 |  |  |  |  | 0
|  |  |  | zákl. přenesená |  |  |  | 21% |  | ze | 0 |  |  |  |  | 0
|  |  |  | sníž. přenesená |  |  |  | 15% |  | ze | 0 |  |  |  |  | 0
|  |  |  | nulová |  |  |  | 0% |  | ze | 0 |  |  |  |  | 0
|  | Cena s DPH | [7 empty] | v |  | CZK |  |  |  | 0
|  | Projektant | [10 empty] | Zpracovatel
|  | Datum a podpis: | [6 empty] | Razítko |  |  |  | Datum a podpis: |  |  |  | Razítko
|  | Objednavatel | [10 empty] | Zhotovitel
|  | Datum a podpis: | [6 empty] | Razítko |  |  |  | Datum a podpis: |  |  |  | Razítko
REKAPITULACE OBJEKTŮ STAVBY
| Kód: | [6 empty] | 1813
| Stavba: | [6 empty] | PARKOVIŠTĚ OA U BUDOVY B, KZ a.s. - NEMOCNICE MOST, o.z.
| Místo: | [13 empty] | Datum: |  | 12.4.2016
| Objednatel: | [6 empty] | KRAJSKÁ ZDRAVOTNÍ a.s. ÚL | [6 empty] | Projektant: |  |  |  |  | Informatívní údaje z listů zakázek
| Zhotovitel: | [13 empty] | Zpracovatel: |  | ARTECH, spol. s r.o.
| Kód |  |  |  | Objekt | [8 empty] | Cena bez DPH [CZK] |  |  |  | Cena s DPH [CZK] |  | z toho Ostat. náklady [CZK] | DPH [CZK] | Normohodiny [h] | DPH základní [CZK] | DPH snížená [CZK] | DPH základní přenesená [CZK] | DPH snížená přenesená [CZK] | Základna DPH základní | Základna DPH snížená | Základna DPH zákl. přenesená | Základna DPH sníž. přenesená | Základna DPH nulová
| 1) Náklady z rozpočtů | [12 empty] | 0 |  |  |  | 0 |  | 0 | 0 | 8249.4079 | 0 | 0 | 0 | 0 | 0 | 0 | 0 | 0 | 0 | D | 0 | ###NOIMPORT### | IMPORT | {b9f8648a-ac2f-424b-bdeb-9b3cea620875} | {00000000-0000-0000-0000-000000000000}
/ |  | 100 |  |  |  | SO 100 VEDLEJŠÍ ROZPOČTOVÉ NÁKLADY | [7 empty] | 0 |  |  |  | 0 |  | 0 | 0 | 0 | 0 | 0 | 0 | 0 | 0 | 0 | 0 | 0 | 0 |  | 1 |  | IMPORT | {fbd5bb1a-1fc0-413d-97f0-ddc3d95b526a} | {b9f8648a-ac2f-424b-bdeb-9b3cea620875}
/ |  | 101 |  |  |  | SO 101 OBJEKTY POZEMNÍCH KOMUNIKACÍ | [7 empty] | 0 |  |  |  | 0 |  | 0 | 0 | 7364.0458 | 0 | 0 | 0 | 0 | 0 | 0 | 0 | 0 | 0 |  | 1 |  | IMPORT | {52ff5862-4219-4bc8-baac-81f5c3e65d79} | {b9f8648a-ac2f-424b-bdeb-9b3cea620875}
/ |  | 301 |  |  |  | SO 301 VODOHOSPODÁŘSKÉ OBJEKTY | [7 empty] | 0 |  |  |  | 0 |  | 0 | 0 | 362.0369 | 0 | 0 | 0 | 0 | 0 | 0 | 0 | 0 | 0 |  | 1 |  | IMPORT | {90a32dd1-5ad3-49b5-9524-dc62f7722716} | {b9f8648a-ac2f-424b-bdeb-9b3cea620875}
/ |  | 401 |  |  |  | SO 401 ELEKTRO A SDĚLOVACÍ OBJEKTY | [7 empty] | 0 |  |  |  | 0 |  | 0 | 0 | 0 | 0 | 0 | 0 | 0 | 0 | 0 | 0 | 0 | 0 |  | 1 |  | IMPORT | {b70afced-d475-40ac-bc97-9a95eb5cd31f} | {b9f8648a-ac2f-424b-bdeb-9b3cea620875}
|  | 801 |  |  |  | SO 801 PŘÍPRAVA ÚZEMÍ | [7 empty] | 0 |  |  |  | 0 |  | 0 | 0 | 523.3252 | 0 | 0 | 0 | 0 | 0 | 0 | 0 | 0 | 0 | D | 1 | ###NOIMPORT### | IMPORT | {6bc2e36f-aeeb-4088-8c3a-cabc8af23322} | {b9f8648a-ac2f-424b-bdeb-9b3cea620875}
/ |  |  | 801.1 |  |  |  | PŘÍPRAVA ÚZEMÍ | [6 empty] | 0 |  |  |  | 0 |  | 0 | 0 | 453.4285 | 0 | 0 | 0 | 0 | 0 | 0 | 0 | 0 | 0 |  | 2 |  | IMPORT | {e80e821f-89ac-40dd-9c5a-272f4b90ecf6} | {6bc2e36f-aeeb-4088-8c3a-cabc8af23322}
/ |  |  | 801.2 |  |  |  | ROK 1. - 3. NÁSLEDNÁ PÉČE O VÝSADBU | [6 empty] | 0 |  |  |  | 0 |  | 0 | 0 | 69.8968 | 0 | 0 | 0 | 0 | 0 | 0 | 0 | 0 | 0 |  | 2 |  | IMPORT | {a3fe98e7-dfe2-4889-9c54-d9cba7c5f787} | {6bc2e36f-aeeb-4088-8c3a-cabc8af23322}
| 2) Ostatní náklady ze souhrnného listu | [12 empty] | 0 |  |  |  | 0 |  | Procent. zadání [% nákladů rozpočtu] | Zařazení nákladů | DPH | DPH [CZK]
| Celkové náklady za stavbu 1) + 2) | [12 empty] | 0 |  |  |  | 0

## 100 - SO 100 VEDLEJŠÍ ROZ...
| List obsahuje: |  | 1) Krycí list rozpočtu |  | 2) Rekapitulace rozpočtu |  |  | 3) Rozpočet |  |  | Zpět na list: | Rekapitulace stavby
optimalizováno pro tisk sestav ve formátu A4 - na výšku | [11 empty] | >> skryté sloupce << | [9 empty] | {fbd5bb1a-1fc0-413d-97f0-ddc3d95b526a}
2
KRYCÍ LIST ROZPOČTU | [12 empty] | v --- níže se nacházejí doplnkové a pomocné údaje k sestavám --- v | [8 empty] | False
| Stavba: |  | PARKOVIŠTĚ OA U BUDOVY B, KZ a.s. - NEMOCNICE MOST, o.z.
| Objekt: |  | 100 - SO 100 VEDLEJŠÍ ROZPOČTOVÉ NÁKLADY
| JKSO: | [7 empty] | CC-CZ:
| Místo: | [7 empty] | Datum: |  | 12.4.2016
| Objednatel: | [7 empty] | IČ:
|  | KRAJSKÁ ZDRAVOTNÍ a.s. ÚL | [6 empty] | DIČ:
| Zhotovitel: | [7 empty] | IČ:
DIČ:
| Projektant: | [7 empty] | IČ:
DIČ:
| Zpracovatel: | [7 empty] | IČ: |  | 25024671
|  | ARTECH, spol. s r.o. | [6 empty] | DIČ:
Poznámka:
| Náklady z rozpočtu | [7 empty] | 0
| Ostatní náklady | [7 empty] | 0
| Cena bez DPH | [7 empty] | 0
| DPH | základní | 21% | ze | 0 |  |  |  | 0
|  | snížená | 15% | ze | 0 |  |  |  | 0
|  | zákl. přenesená | 21% | ze | 0 |  |  |  | 0
|  | sníž. přenesená | 15% | ze | 0 |  |  |  | 0
|  | nulová | 0% | ze | 0 |  |  |  | 0
| Cena s DPH |  |  | v | CZK |  |  | 0
| Projektant |  |  |  |  | Zpracovatel
| Datum a podpis: |  |  | Razítko |  | Datum a podpis: |  |  |  | Razítko
| Objednavatel |  |  |  |  | Zhotovitel
| Datum a podpis: |  |  | Razítko |  | Datum a podpis: |  |  |  | Razítko
REKAPITULACE ROZPOČTU
Stavba: |  |  | PARKOVIŠTĚ OA U BUDOVY B, KZ a.s. - NEMOCNICE MOST, o.z.
Objekt: |  |  | 100 - SO 100 VEDLEJŠÍ ROZPOČTOVÉ NÁKLADY
Místo: | [6 empty] | Datum: |  | 12.4.2016
Objednatel: |  |  | KRAJSKÁ ZDRAVOTNÍ a.s. ÚL |  |  |  | Projektant:
Zhotovitel: | [6 empty] | Zpracovatel: |  | ARTECH, spol. s r.o.
Kód - Popis | [9 empty] | Cena celkem [CZK]
1) Náklady z rozpočtu | [9 empty] | 0 | [12 empty] | -1
| VRN - Vedlejší rozpočtové náklady | [8 empty] | 0
| VRN3 - Zařízení staveniště | [8 empty] | 0
| VRN7 - Provozní vlivy | [8 empty] | 0
| VRN9 - Ostatní náklady | [8 empty] | 0
2) Ostatní náklady | [9 empty] | 0 |  |  |  | DPH
Celkové náklady za stavbu 1) + 2) | [7 empty] | 0
ROZPOČET
Stavba: |  |  | PARKOVIŠTĚ OA U BUDOVY B, KZ a.s. - NEMOCNICE MOST, o.z.
Objekt: |  |  | 100 - SO 100 VEDLEJŠÍ ROZPOČTOVÉ NÁKLADY
Místo: | [6 empty] | Datum: |  | 12.4.2016
Objednatel: |  |  | KRAJSKÁ ZDRAVOTNÍ a.s. ÚL |  |  |  | Projektant:
Zhotovitel: | [6 empty] | Zpracovatel: |  | ARTECH, spol. s r.o.
PČ | Typ | Kód | Popis |  |  | MJ | Množství | J.cena [CZK] |  | Cena celkem [CZK] |  |  | Poznámka | DPH | J. Nh [h] | Nh celkem [h] | J. hmotnost [t] | Hmotnost celkem [t] | J. suť [t] | Suť Celkem [t]
Náklady z rozpočtu | [9 empty] | 0 | [5 empty] | 0 |  | 0 |  | 0 |  | D | -1 | [10 empty] | 0
| VRN - Vedlejší rozpočtové náklady | [8 empty] | 0 | [5 empty] | 0 |  | 0 |  | 0 | 5 | D | 0 |  |  |  | ROZPOCET | [6 empty] | 0
| VRN3 - Zařízení staveniště | [8 empty] | 0 | [5 empty] | 0 |  | 0 |  | 0 | 5 | D | 1 |  |  |  | ROZPOCET | [6 empty] | 0
1 | K | 030001000 | Zařízení staveniště |  |  | kpl | 1 |  |  | 0 |  |  |  | základní | 0 | 0 | 0 | 0 | 0 | 0 | 1024 | K | 2 |  |  |  | ROZPOCET | 0 | 0 | 0 | 0 | 0 | 1 | 0 | 1024 | -1007641436
| VRN7 - Provozní vlivy | [8 empty] | 0 | [5 empty] | 0 |  | 0 |  | 0 | 5 | D | 1 |  |  |  | ROZPOCET | [6 empty] | 0
2 | K | 070001000 | Provozní vlivy |  |  | kpl | 1 |  |  | 0 |  |  |  | základní | 0 | 0 | 0 | 0 | 0 | 0 | 1024 | K | 2 |  |  |  | ROZPOCET | 0 | 0 | 0 | 0 | 0 | 1 | 0 | 1024 | 1796531952
| VRN9 - Ostatní náklady | [8 empty] | 0 | [5 empty] | 0 |  | 0 |  | 0 | 5 | D | 1 |  |  |  | ROZPOCET | [6 empty] | 0
3 | K | 090001000 | Ostatní náklady |  |  | Kč | 1 |  |  | 0 |  |  |  | základní | 0 | 0 | 0 | 0 | 0 | 0 | 1024 | K | 2 |  |  |  | ROZPOCET | 0 | 0 | 0 | 0 | 0 | 1 | 0 | 1024 | 2037594392
|  |  | ztížené podmínky | [18 empty] | VV | 2 | 1 | True | 0 | ROZPOCET
|  |  | související s provozem při provádění stavby | [18 empty] | VV | 2 | 1 | True | 0 | ROZPOCET
|  |  | v areálu nemocnice | [18 empty] | VV | 2 | 1 | True | 0 | ROZPOCET
|  |  | 1,00 |  |  |  | 1 | [14 empty] | VV | 2 | 2 | True | 0 | ROZPOCET
|  |  | Součet |  |  |  | 1 | [14 empty] | VV | 2 | 4 | True | 1 | ROZPOCET

## 101 - SO 101 OBJEKTY POZE...
| List obsahuje: |  | 1) Krycí list rozpočtu |  | 2) Rekapitulace rozpočtu |  |  | 3) Rozpočet |  |  | Zpět na list: | Rekapitulace stavby
optimalizováno pro tisk sestav ve formátu A4 - na výšku | [11 empty] | >> skryté sloupce << | [9 empty] | {52ff5862-4219-4bc8-baac-81f5c3e65d79}
2
KRYCÍ LIST ROZPOČTU | [12 empty] | v --- níže se nacházejí doplnkové a pomocné údaje k sestavám --- v | [8 empty] | False
| Stavba: |  | PARKOVIŠTĚ OA U BUDOVY B, KZ a.s. - NEMOCNICE MOST, o.z.
| Objekt: |  | 101 - SO 101 OBJEKTY POZEMNÍCH KOMUNIKACÍ
| JKSO: | [7 empty] | CC-CZ:
| Místo: | [7 empty] | Datum: |  | 12.4.2016
| Objednatel: | [7 empty] | IČ:
|  | KRAJSKÁ ZDRAVOTNÍ a.s. ÚL | [6 empty] | DIČ:
| Zhotovitel: | [7 empty] | IČ:
DIČ:
| Projektant: | [7 empty] | IČ:
DIČ:
| Zpracovatel: | [7 empty] | IČ: |  | 25024671
|  | ARTECH, spol. s r.o. | [6 empty] | DIČ:
Poznámka:
| Náklady z rozpočtu | [7 empty] | 0
| Ostatní náklady | [7 empty] | 0
| Cena bez DPH | [7 empty] | 0
| DPH | základní | 21% | ze | 0 |  |  |  | 0
|  | snížená | 15% | ze | 0 |  |  |  | 0
|  | zákl. přenesená | 21% | ze | 0 |  |  |  | 0
|  | sníž. přenesená | 15% | ze | 0 |  |  |  | 0
|  | nulová | 0% | ze | 0 |  |  |  | 0
| Cena s DPH |  |  | v | CZK |  |  | 0
| Projektant |  |  |  |  | Zpracovatel
| Datum a podpis: |  |  | Razítko |  | Datum a podpis: |  |  |  | Razítko
| Objednavatel |  |  |  |  | Zhotovitel
| Datum a podpis: |  |  | Razítko |  | Datum a podpis: |  |  |  | Razítko
REKAPITULACE ROZPOČTU
Stavba: |  |  | PARKOVIŠTĚ OA U BUDOVY B, KZ a.s. - NEMOCNICE MOST, o.z.
Objekt: |  |  | 101 - SO 101 OBJEKTY POZEMNÍCH KOMUNIKACÍ
Místo: | [6 empty] | Datum: |  | 12.4.2016
Objednatel: |  |  | KRAJSKÁ ZDRAVOTNÍ a.s. ÚL |  |  |  | Projektant:
Zhotovitel: | [6 empty] | Zpracovatel: |  | ARTECH, spol. s r.o.
Kód - Popis | [9 empty] | Cena celkem [CZK]
1) Náklady z rozpočtu | [9 empty] | 0 | [12 empty] | -1
| HSV - Práce a dodávky HSV | [8 empty] | 0
| 1 - Zemní práce | [8 empty] | 0
| 2 - Zakládání | [8 empty] | 0
| 3 - Svislé a kompletní konstrukce | [8 empty] | 0
| 4 - Vodorovné konstrukce | [8 empty] | 0
| 5 - Komunikace pozemní | [8 empty] | 0
| 8 - Trubní vedení | [8 empty] | 0
| 9 - Ostatní konstrukce a práce-bourání | [8 empty] | 0
| 997 - Přesun sutě | [8 empty] | 0
| 998 - Přesun hmot | [8 empty] | 0
| PSV - Práce a dodávky PSV | [8 empty] | 0
| 711 - Izolace proti vodě, vlhkosti a plynům | [8 empty] | 0
| 767 - Konstrukce zámečnické | [8 empty] | 0
| M - Práce a dodávky M | [8 empty] | 0
| 22-M - Montáže technologických zařízení pro dopravní stavby | [8 empty] | 0
2) Ostatní náklady | [9 empty] | 0 |  |  |  | DPH
Celkové náklady za stavbu 1) + 2) | [7 empty] | 0
ROZPOČET
Stavba: |  |  | PARKOVIŠTĚ OA U BUDOVY B, KZ a.s. - NEMOCNICE MOST, o.z.
Objekt: |  |  | 101 - SO 101 OBJEKTY POZEMNÍCH KOMUNIKACÍ
Místo: | [6 empty] | Datum: |  | 12.4.2016
Objednatel: |  |  | KRAJSKÁ ZDRAVOTNÍ a.s. ÚL |  |  |  | Projektant:
Zhotovitel: | [6 empty] | Zpracovatel: |  | ARTECH, spol. s r.o.
PČ | Typ | Kód | Popis |  |  | MJ | Množství | J.cena [CZK] |  | Cena celkem [CZK] |  |  | Poznámka | DPH | J. Nh [h] | Nh celkem [h] | J. hmotnost [t] | Hmotnost celkem [t] | J. suť [t] | Suť Celkem [t]
Náklady z rozpočtu | [9 empty] | 0 | [5 empty] | 7364.0458 |  | 1609.8012 |  | 250.2581 |  | D | -1 | [10 empty] | 0
| HSV - Práce a dodávky HSV | [8 empty] | 0 | [5 empty] | 7310.2413 |  | 1609.5831 |  | 250.2581 | 1 | D | 0 |  |  |  | ROZPOCET | [6 empty] | 0
| 1 - Zemní práce | [8 empty] | 0 | [5 empty] | 2683.985 |  | 26.5195 |  | 238.488 | 1 | D | 1 |  |  |  | ROZPOCET | [6 empty] | 0
1 | K | 113107132 | Odstranění podkladu pl do 50 m2 z betonu prostého tl 300 mm |  |  | m2 | 45 |  |  | 0 |  |  |  | základní | 2.279 | 102.555 | 0 | 0 | 0.5 | 22.5 | 4 | K | 2 |  |  |  | ROZPOCET | 0 | 0 | 0 | 0 | 0 | 1 | 0 | 4 | -1976721355
2 | K | 113107212 | Odstranění podkladu pl přes 200 m2 z kameniva těženého tl 200 mm |  |  | m2 | 562 |  |  | 0 |  |  |  | základní | 0.048 | 26.976 | 0 | 0 | 0.24 | 134.88 | 4 | K | 2 |  |  |  | ROZPOCET | 0 | 0 | 0 | 0 | 0 | 1 | 0 | 4 | 67300032
|  |  | odstranění stávající štěrkové cesty | [18 empty] | VV | 2 | 1 | True | 0 | ROZPOCET
|  |  | 562,00 |  |  |  | 562 | [14 empty] | VV | 2 | 2 | True | 0 | ROZPOCET
|  |  | Součet |  |  |  | 562 | [14 empty] | VV | 2 | 4 | True | 1 | ROZPOCET
3 | K | 113154122 | Frézování živičného krytu tl 40 mm pruh š 1 m pl do 500 m2 bez překážek v trase |  |  | m2 | 16 |  |  | 0 |  |  |  | základní | 0.026 | 0.416 | 4e-05 | 0.00064 | 0.103 | 1.648 | 4 | K | 2 |  |  |  | ROZPOCET | 0 | 0 | 0 | 0 | 0 | 1 | 0 | 4 | -783410103
4 | K | 113201112 | Vytrhání obrub silničních ležatých |  |  | m | 274 |  |  | 0 |  |  |  | základní | 0.272 | 74.528 | 0 | 0 | 0.29 | 79.46 | 4 | K | 2 |  |  |  | ROZPOCET | 0 | 0 | 0 | 0 | 0 | 1 | 0 | 4 | 2036528159
5 | K | 12110110R | Nákup ornice s naložením a vodorovným přemístěním na místo určení |  |  | m3 | 616.2 |  |  | 0 |  |  |  | základní | 0.021 | 12.9402 | 0 | 0 | 0 | 0 | 4 | K | 2 |  |  |  | ROZPOCET | 0 | 0 | 0 | 0 | 0 | 1 | 0 | 4 | -1377528883
|  |  | parkoviště | [18 empty] | VV | 2 | 1 | True | 0 | ROZPOCET
|  |  | 4620,00*0,10 |  |  |  | 462 | [14 empty] | VV | 2 | 2 | True | 0 | ROZPOCET
|  |  | pro svahování | [18 empty] | VV | 2 | 1 | True | 0 | ROZPOCET
|  |  | 810,00*0,10 |  |  |  | 81 | [14 empty] | VV | 2 | 2 | True | 0 | ROZPOCET
|  |  | pro ostrůvky | [18 empty] | VV | 2 | 1 | True | 0 | ROZPOCET
|  |  | 183,00*0,40 |  |  |  | 73.2 | [14 empty] | VV | 2 | 2 | True | 0 | ROZPOCET
|  |  | Součet |  |  |  | 616.2 | [14 empty] | VV | 2 | 4 | True | 1 | ROZPOCET
6 | K | 122202203 | Odkopávky a prokopávky nezapažené pro silnice objemu do 5000 m3 v hornině tř. 3 |  |  | m3 | 4384 |  |  | 0 |  |  |  | základní | 0.12 | 526.08 | 0 | 0 | 0 | 0 | 4 | K | 2 |  |  |  | ROZPOCET | 0 | 0 | 0 | 0 | 0 | 1 | 0 | 4 | -1041243495
7 | K | 122202209 | Příplatek k odkopávkám a prokopávkám pro silnice v hornině tř. 3 za lepivost |  |  | m3 | 2192 |  |  | 0 |  |  |  | základní | 0.083 | 181.936 | 0 | 0 | 0 | 0 | 4 | K | 2 |  |  |  | ROZPOCET | 0 | 0 | 0 | 0 | 0 | 1 | 0 | 4 | -1207130174
8 | K | 131201101 | Hloubení jam nezapažených v hornině tř. 3 objemu do 100 m3 |  |  | m3 | 18 |  |  | 0 |  |  |  | základní | 0.871 | 15.678 | 0 | 0 | 0 | 0 | 4 | K | 2 |  |  |  | ROZPOCET | 0 | 0 | 0 | 0 | 0 | 1 | 0 | 4 | -1228057244
|  |  | odkopávka pro odstranění hydrantů | [18 empty] | VV | 2 | 1 | True | 0 | ROZPOCET
|  |  | 5*(1,50*1,50*1,60) |  |  |  | 18 | [14 empty] | VV | 2 | 2 | True | 0 | ROZPOCET
|  |  | Součet |  |  |  | 18 | [14 empty] | VV | 2 | 4 | True | 1 | ROZPOCET
9 | K | 131201109 | Příplatek za lepivost u hloubení jam nezapažených v hornině tř. 3 |  |  | m3 | 9 |  |  | 0 |  |  |  | základní | 0.04 | 0.36 | 0 | 0 | 0 | 0 | 4 | K | 2 |  |  |  | ROZPOCET | 0 | 0 | 0 | 0 | 0 | 1 | 0 | 4 | -1507729765
10 | K | 132203302 | Hloubení rýh pro sběrné a svodné drény hl do 1,1 m v hornině tř. 3 |  |  | m | 230.7 |  |  | 0 |  |  |  | základní | 0.034 | 7.8438 | 0 | 0 | 0 | 0 | 4 | K | 2 |  |  |  | ROZPOCET | 0 | 0 | 0 | 0 | 0 | 1 | 0 | 4 | 925044086
11 | K | 161101101 | Svislé přemístění výkopku z horniny tř. 1 až 4 hl výkopu do 2,5 m |  |  | m3 | 18 |  |  | 0 |  |  |  | základní | 0.345 | 6.21 | 0 | 0 | 0 | 0 | 4 | K | 2 |  |  |  | ROZPOCET | 0 | 0 | 0 | 0 | 0 | 1 | 0 | 4 | -79319440
12 | K | 162201102 | Vodorovné přemístění do 50 m výkopku/sypaniny z horniny tř. 1 až 4 |  |  | m3 | 1780 |  |  | 0 |  |  |  | základní | 0.074 | 131.72 | 0 | 0 | 0 | 0 | 4 | K | 2 |  |  |  | ROZPOCET | 0 | 0 | 0 | 0 | 0 | 1 | 0 | 4 | 1786738589
|  |  | zemina pro násypy | [18 empty] | VV | 2 | 1 | True | 0 | ROZPOCET
|  |  | tam+zpět | [18 empty] | VV | 2 | 1 | True | 0 | ROZPOCET
|  |  | 2*(616,00+274,00) |  |  |  | 1780 | [14 empty] | VV | 2 | 2 | True | 0 | ROZPOCET
|  |  | Součet |  |  |  | 1780 | [14 empty] | VV | 2 | 4 | True | 1 | ROZPOCET
13 | K | 162701105 | Vodorovné přemístění do 10000 m výkopku/sypaniny z horniny tř. 1 až 4 |  |  | m3 | 3492 |  |  | 0 |  |  |  | základní | 0.083 | 289.836 | 0 | 0 | 0 | 0 | 4 | K | 2 |  |  |  | ROZPOCET | 0 | 0 | 0 | 0 | 0 | 1 | 0 | 4 | 1888198872
|  |  | 4384,00 |  |  |  | 4384 | [14 empty] | VV | 2 | 2 | True | 0 | ROZPOCET
|  |  | odpočet násypy | [18 empty] | VV | 2 | 1 | True | 0 | ROZPOCET
|  |  | -(618,00+274,00) |  |  |  | -892 | [14 empty] | VV | 2 | 2 | True | 0 | ROZPOCET
|  |  | Součet |  |  |  | 3492 | [14 empty] | VV | 2 | 4 | True | 1 | ROZPOCET
14 | K | 162701109 | Příplatek k vodorovnému přemístění výkopku/sypaniny z horniny tř. 1 až 4 ZKD 1000 m přes 10000 m |  |  | m3 | 34920 |  |  | 0 |  |  |  | základní | 0.004 | 139.68 | 0 | 0 | 0 | 0 | 4 | K | 2 |  |  |  | ROZPOCET | 0 | 0 | 0 | 0 | 0 | 1 | 0 | 4 | 1910360661
15 | K | 167101102 | Nakládání výkopku z hornin tř. 1 až 4 přes 100 m3-pro násypy |  |  | m3 | 3492 |  |  | 0 |  |  |  | základní | 0.097 | 338.724 | 0 | 0 | 0 | 0 | 4 | K | 2 |  |  |  | ROZPOCET | 0 | 0 | 0 | 0 | 0 | 1 | 0 | 4 | -1486926176
16 | K | 167101102 | Nakládání výkopku z hornin tř. 1 až 4 přes 100 m3-pro násypy |  |  | m3 | 1780 |  |  | 0 |  |  |  | základní | 0.097 | 172.66 | 0 | 0 | 0 | 0 | 4 | K | 2 |  |  |  | ROZPOCET | 0 | 0 | 0 | 0 | 0 | 1 | 0 | 4 | 1161364775
17 | K | 171101141 | Uložení sypaniny do 0,75 m3 násypu na 1 m silnice nebo železnice |  |  | m3 | 892 |  |  | 0 |  |  |  | základní | 0.31 | 276.52 | 0 | 0 | 0 | 0 | 4 | K | 2 |  |  |  | ROZPOCET | 0 | 0 | 0 | 0 | 0 | 1 | 0 | 4 | -1704529997
|  |  | pro komunikaci | [18 empty] | VV | 2 | 1 | True | 0 | ROZPOCET
|  |  | 618,00 |  |  |  | 618 | [14 empty] | VV | 2 | 2 | True | 0 | ROZPOCET
|  |  | za zdí | [18 empty] | VV | 2 | 1 | True | 0 | ROZPOCET
|  |  | 274,00 |  |  |  | 274 | [14 empty] | VV | 2 | 2 | True | 0 | ROZPOCET
|  |  | Součet |  |  |  | 892 | [14 empty] | VV | 2 | 4 | True | 1 | ROZPOCET
18 | K | 171201201 | Uložení sypaniny na skládky |  |  | m3 | 3492 |  |  | 0 |  |  |  | základní | 0.009 | 31.428 | 0 | 0 | 0 | 0 | 4 | K | 2 |  |  |  | ROZPOCET | 0 | 0 | 0 | 0 | 0 | 1 | 0 | 4 | 1468278886
19 | K | 171201211 | Poplatek za uložení odpadu ze sypaniny na skládce (skládkovné) |  |  | t | 5552.28 |  |  | 0 |  |  |  | základní | 0 | 0 | 0 | 0 | 0 | 0 | 4 | K | 2 |  |  |  | ROZPOCET | 0 | 0 | 0 | 0 | 0 | 1 | 0 | 4 | 745510977
20 | K | 174101101 | Zásyp jam, šachet rýh nebo kolem objektů sypaninou se zhutněním |  |  | m3 | 18 |  |  | 0 |  |  |  | základní | 0.299 | 5.382 | 0 | 0 | 0 | 0 | 4 | K | 2 |  |  |  | ROZPOCET | 0 | 0 | 0 | 0 | 0 | 1 | 0 | 4 | 261478603
21 | K | 181301111 | Rozprostření ornice tl vrstvy do 100 mm pl přes 500 m2 v rovině nebo ve svahu do 1:5 |  |  | m2 | 5430 |  |  | 0 |  |  |  | základní | 0.012 | 65.16 | 0 | 0 | 0 | 0 | 4 | K | 2 |  |  |  | ROZPOCET | 0 | 0 | 0 | 0 | 0 | 1 | 0 | 4 | -724099288
|  |  | 810,00 |  |  |  | 810 | [14 empty] | VV | 2 | 2 | True | 0 | ROZPOCET
|  |  | rozprostření s hydrofobizačním perlitem-VAPEX | [18 empty] | VV | 2 | 1 | True | 0 | ROZPOCET
|  |  | 4620,00 |  |  |  | 4620 | [14 empty] | VV | 2 | 2 | True | 0 | ROZPOCET
|  |  | Součet |  |  |  | 5430 | [14 empty] | VV | 2 | 4 | True | 1 | ROZPOCET
22 | M | 581727200 | hmota perlitová Vapex B bal. 125 litrů |  |  | m3 | 77 |  |  | 0 |  |  |  | základní | 0 | 0 | 0.25 | 19.25 | 0 | 0 | 8 | M | 2 |  |  |  | ROZPOCET | 0 | 0 | 0 | 0 | 0 | 1 | 0 | 4 | -1049065990
|  |  | parkoviště | [18 empty] | VV | 2 | 1 | True | 0 | ROZPOCET
|  |  | 462,00/6 |  |  |  | 77 | [14 empty] | VV | 2 | 2 | True | 0 | ROZPOCET
|  |  | Součet |  |  |  | 77 | [14 empty] | VV | 2 | 4 | True | 1 | ROZPOCET
23 | K | 181301116 | Rozprostření ornice tl vrstvy do 400 mm pl přes 500 m2 v rovině nebo ve svahu do 1:5 |  |  | m2 | 183 |  |  | 0 |  |  |  | základní | 0.065 | 11.895 | 0 | 0 | 0 | 0 | 4 | K | 2 |  |  |  | ROZPOCET | 0 | 0 | 0 | 0 | 0 | 1 | 0 | 4 | -855318870
24 | K | 181951102 | Úprava pláně v hornině tř. 1 až 4 se zhutněním |  |  | m2 | 5721 |  |  | 0 |  |  |  | základní | 0.018 | 102.978 | 0 | 0 | 0 | 0 | 4 | K | 2 |  |  |  | ROZPOCET | 0 | 0 | 0 | 0 | 0 | 1 | 0 | 4 | 1889566500
|  |  | příjezdová komunikace | [18 empty] | VV | 2 | 1 | True | 0 | ROZPOCET
|  |  | 680,00 |  |  |  | 680 | [14 empty] | VV | 2 | 2 | True | 0 | ROZPOCET
|  |  | parkoviště | [18 empty] | VV | 2 | 1 | True | 0 | ROZPOCET
|  |  | 4713,00 |  |  |  | 4713 | [14 empty] | VV | 2 | 2 | True | 0 | ROZPOCET
|  |  | chodník | [18 empty] | VV | 2 | 1 | True | 0 | ROZPOCET
|  |  | 328,00 |  |  |  | 328 | [14 empty] | VV | 2 | 2 | True | 0 | ROZPOCET
|  |  | Součet |  |  |  | 5721 | [14 empty] | VV | 2 | 4 | True | 1 | ROZPOCET
25 | K | 182201101 | Svahování násypů |  |  | m2 | 889 |  |  | 0 |  |  |  | základní | 0.107 | 95.123 | 0 | 0 | 0 | 0 | 4 | K | 2 |  |  |  | ROZPOCET | 0 | 0 | 0 | 0 | 0 | 1 | 0 | 4 | -1804989494
26 | K | 183405211 | Výsev trávníku hydroosevem na ornici |  |  | m2 | 5613 |  |  | 0 |  |  |  | základní | 0.012 | 67.356 | 0.00127 | 7.1285 | 0 | 0 | 4 | K | 2 |  |  |  | ROZPOCET | 0 | 0 | 0 | 0 | 0 | 1 | 0 | 4 | 809659965
|  |  | parkoviště | [18 empty] | VV | 2 | 1 | True | 0 | ROZPOCET
|  |  | 4620,00 |  |  |  | 4620 | [14 empty] | VV | 2 | 2 | True | 0 | ROZPOCET
|  |  | zatravnění v ploše | [18 empty] | VV | 2 | 1 | True | 0 | ROZPOCET
|  |  | 993,00 |  |  |  | 993 | [14 empty] | VV | 2 | 2 | True | 0 | ROZPOCET
|  |  | Součet |  |  |  | 5613 | [14 empty] | VV | 2 | 4 | True | 1 | ROZPOCET
27 | M | 005724100 | osivo směs travní parková |  |  | kg | 140.325 |  |  | 0 |  |  |  | základní | 0 | 0 | 0.001 | 0.14033 | 0 | 0 | 8 | M | 2 |  |  |  | ROZPOCET | 0 | 0 | 0 | 0 | 0 | 1 | 0 | 4 | 636473980
| 2 - Zakládání | [8 empty] | 0 | [5 empty] | 482.0575 |  | 222.11 |  | 0 | 1 | D | 1 |  |  |  | ROZPOCET | [6 empty] | 0
28 | K | 211571101 | Filtrační vrstvy vsakovací dren z kameniva drobného těženého tříděného do 2 mm |  |  | m3 | 120 |  |  | 0 |  |  |  | základní | 0.67 | 80.4 | 1.5949 | 191.382 | 0 | 0 | 4 | K | 2 |  |  |  | ROZPOCET | 0 | 0 | 0 | 0 | 0 | 1 | 0 | 4 | 83094029
29 | K | 211971121 | Zřízení opláštění tvarovek geotextilií v rýze nebo zářezu sklonu přes 1:2 š do 2,5 m |  |  | m2 | 369.12 |  |  | 0 |  |  |  | základní | 0.089 | 32.8517 | 0.00031 | 0.11443 | 0 | 0 | 4 | K | 2 |  |  |  | ROZPOCET | 0 | 0 | 0 | 0 | 0 | 1 | 0 | 4 | 147300479
|  |  | vsakovací dren | [18 empty] | VV | 2 | 1 | True | 0 | ROZPOCET
|  |  | 230,70*1,60 |  |  |  | 369.12 | [14 empty] | VV | 2 | 2 | True | 0 | ROZPOCET
|  |  | Součet |  |  |  | 369.12 | [14 empty] | VV | 2 | 4 | True | 1 | ROZPOCET
30 | M | 693111440 | textilie GEOFILTEX 63 63/25 250 g/m2 do š 8,8 m |  |  | m2 | 376.502 |  |  | 0 |  |  |  | základní | 0 | 0 | 0.00025 | 0.094126 | 0 | 0 | 8 | M | 2 |  |  |  | ROZPOCET | 0 | 0 | 0 | 0 | 0 | 1 | 0 | 4 | -21684014
31 | K | 212752213 | Trativod z drenážních trubek plastových flexibilních D do 160 mm včetně lože otevřený výkop |  |  | m | 88 |  |  | 0 |  |  |  | základní | 0.23 | 20.24 | 0.23058 | 20.291 | 0 | 0 | 4 | K | 2 |  |  |  | ROZPOCET | 0 | 0 | 0 | 0 | 0 | 1 | 0 | 4 | -626780257
|  |  | za opěrnou zdí | [18 empty] | VV | 2 | 1 | True | 0 | ROZPOCET
|  |  | 88.00 |  |  |  | 88 | [14 empty] | VV | 2 | 2 | True | 0 | ROZPOCET
|  |  | Součet |  |  |  | 88 | [14 empty] | VV | 2 | 4 | True | 1 | ROZPOCET
32 | K | 213141113 | Zřízení vrstvy z geotextilie v rovině nebo ve sklonu do 1:5 š do 8,5 m |  |  | m2 | 4620 |  |  | 0 |  |  |  | základní | 0.065 | 300.3 | 0.00022 | 1.0164 | 0 | 0 | 4 | K | 2 |  |  |  | ROZPOCET | 0 | 0 | 0 | 0 | 0 | 1 | 0 | 4 | 864378312
33 | M | 693112080 | textilie GEOFILTEX 73 73/100 1000 g/m2 do š 3 m |  |  | m2 | 5313 |  |  | 0 |  |  |  | základní | 0 | 0 | 0.0006 | 3.1878 | 0 | 0 | 8 | M | 2 |  |  |  | ROZPOCET | 0 | 0 | 0 | 0 | 0 | 1 | 0 | 4 | 1315866065
34 | K | 271572211 | Podsyp pod základové konstrukce se zhutněním z netříděného štěrkopísku |  |  | m3 | 1.924 |  |  | 0 |  |  |  | základní | 0.985 | 1.8951 | 1.98 | 3.8095 | 0 | 0 | 4 | K | 2 |  |  |  | ROZPOCET | 0 | 0 | 0 | 0 | 0 | 1 | 0 | 4 | -968930899
|  |  | opěrná zeď | [18 empty] | VV | 2 | 1 | True | 0 | ROZPOCET
|  |  | 88.00*0.20*0.10 |  |  |  | 1.76 | [14 empty] | VV | 2 | 2 | True | 0 | ROZPOCET
|  |  | 8.20*0.20*0.10 |  |  |  | 0.164 | [14 empty] | VV | 2 | 2 | True | 0 | ROZPOCET
|  |  | Součet |  |  |  | 1.924 | [14 empty] | VV | 2 | 4 | True | 1 | ROZPOCET
35 | K | 27911311R | Vsakovací dren tl do 300 mm z tvárnic ztraceného bednění |  |  | m2 | 69.21 |  |  | 0 |  |  |  | základní | 0.67 | 46.3707 | 0.032 | 2.2147 | 0 | 0 | 4 | K | 2 |  |  |  | ROZPOCET | 0 | 0 | 0 | 0 | 0 | 1 | 0 | 4 | -187803394
|  |  | 230,70*0,30 |  |  |  | 69.21 | [14 empty] | VV | 2 | 2 | True | 0 | ROZPOCET
|  |  | Součet |  |  |  | 69.21 | [14 empty] | VV | 2 | 4 | True | 1 | ROZPOCET
| 3 - Svislé a kompletní konstrukce | [8 empty] | 0 | [5 empty] | 228.1625 |  | 44.9317 |  | 0 | 1 | D | 1 |  |  |  | ROZPOCET | [6 empty] | 0
36 | K | 311361221 | Výztuž nosných zdí betonářskou ocelí 10 216 |  |  | t | 0.956 |  |  | 0 |  |  |  | základní | 41.082 | 39.2744 | 1.0472 | 1.0011 | 0 | 0 | 4 | K | 2 |  |  |  | ROZPOCET | 0 | 0 | 0 | 0 | 0 | 1 | 0 | 4 | 726575233
|  |  | 22.76*0.042 |  |  |  | 0.956 | [14 empty] | VV | 2 | 2 | True | 0 | ROZPOCET
|  |  | Součet |  |  |  | 0.956 | [14 empty] | VV | 2 | 4 | True | 1 | ROZPOCET
37 | K | 313271195 | Příplatek ke zdivu obkladovému z kvádrů betonových a tvárnic za zalití dutin MC |  |  | m3 | 22.76 |  |  | 0 |  |  |  | základní | 0.454 | 10.333 | 0.48255 | 10.9828 | 0 | 0 | 4 | K | 2 |  |  |  | ROZPOCET | 0 | 0 | 0 | 0 | 0 | 1 | 0 | 4 | 1129072057
|  |  | 88.00*0.20*1.20 |  |  |  | 21.12 | [14 empty] | VV | 2 | 2 | True | 0 | ROZPOCET
|  |  | 8.20*0.20*1.00 |  |  |  | 1.64 | [14 empty] | VV | 2 | 2 | True | 0 | ROZPOCET
|  |  | Součet |  |  |  | 22.76 | [14 empty] | VV | 2 | 4 | True | 1 | ROZPOCET
38 | K | 327591111 | Zřízení výplně za opěrami a protimrazové klíny z jílu |  |  | m3 | 42.24 |  |  | 0 |  |  |  | základní | 1.146 | 48.407 | 0 | 0 | 0 | 0 | 4 | K | 2 |  |  |  | ROZPOCET | 0 | 0 | 0 | 0 | 0 | 1 | 0 | 4 | -556822416
|  |  | 88.00*0.40*1.20 |  |  |  | 42.24 | [14 empty] | VV | 2 | 2 | True | 0 | ROZPOCET
|  |  | Součet |  |  |  | 42.24 | [14 empty] | VV | 2 | 4 | True | 1 | ROZPOCET
39 | K | 348272153 | Opěrná zeď tl 195 mm z betonových tvarovek jednostranně štípaných přírodních na MC vč spárování |  |  | m2 | 113.8 |  |  | 0 |  |  |  | základní | 0.74 | 84.212 | 0.2631 | 29.9408 | 0 | 0 | 4 | K | 2 |  |  |  | ROZPOCET | 0 | 0 | 0 | 0 | 0 | 1 | 0 | 4 | 845268261
|  |  | 88.00*1.20 |  |  |  | 105.6 | [14 empty] | VV | 2 | 2 | True | 0 | ROZPOCET
|  |  | u schodiště | [18 empty] | VV | 2 | 1 | True | 0 | ROZPOCET
|  |  | 8.20*1.00 |  |  |  | 8.2 | [14 empty] | VV | 2 | 2 | True | 0 | ROZPOCET
|  |  | Součet |  |  |  | 113.8 | [14 empty] | VV | 2 | 4 | True | 1 | ROZPOCET
40 | K | 348272613 | Stříška pro zeď tl 195 mm z tvarovek broušených přírodních |  |  | m | 88 |  |  | 0 |  |  |  | základní | 0.522 | 45.936 | 0.03417 | 3.007 | 0 | 0 | 4 | K | 2 |  |  |  | ROZPOCET | 0 | 0 | 0 | 0 | 0 | 1 | 0 | 4 | 384309723
| 4 - Vodorovné konstrukce | [8 empty] | 0 | [5 empty] | 462 |  | 0 |  | 0 | 1 | D | 1 |  |  |  | ROZPOCET | [6 empty] | 0
41 | K | 45157777R | Podklad nebo lože pod dlažbu vodorovný nebo do sklonu 1:5 písek hlinitý tl 50 mm |  |  | m2 | 4620 |  |  | 0 |  |  |  | základní | 0.05 | 231 | 0 | 0 | 0 | 0 | 4 | K | 2 |  |  |  | ROZPOCET | 0 | 0 | 0 | 0 | 0 | 1 | 0 | 4 | 288312177
42 | K | 45157787R1 | Podklad nebo lože pod dlažbu vodorovný nebo do sklonu 1:5 štěrk hlinitý tl 100 mm |  |  | m2 | 4620 |  |  | 0 |  |  |  | základní | 0.05 | 231 | 0 | 0 | 0 | 0 | 4 | K | 2 |  |  |  | ROZPOCET | 0 | 0 | 0 | 0 | 0 | 1 | 0 | 4 | -535202097
| 5 - Komunikace pozemní | [8 empty] | 0 | [5 empty] | 2441.32 |  | 1140.4357 |  | 0 | 1 | D | 1 |  |  |  | ROZPOCET | [6 empty] | 0
43 | K | 564851111 | Podklad ze štěrkodrtě ŠD tl 150 mm |  |  | m2 | 274 |  |  | 0 |  |  |  | základní | 0.026 | 7.124 | 0 | 0 | 0 | 0 | 4 | K | 2 |  |  |  | ROZPOCET | 0 | 0 | 0 | 0 | 0 | 1 | 0 | 4 | 455440182
|  |  | chodník | [18 empty] | VV | 2 | 1 | True | 0 | ROZPOCET
|  |  | 274,00 |  |  |  | 274 | [14 empty] | VV | 2 | 2 | True | 0 | ROZPOCET
|  |  | Součet |  |  |  | 274 | [14 empty] | VV | 2 | 4 | True | 1 | ROZPOCET
44 | K | 564861111 | Podklad ze štěrkodrtě ŠD tl 200 mm |  |  | m2 | 680 |  |  | 0 |  |  |  | základní | 0.029 | 19.72 | 0 | 0 | 0 | 0 | 4 | K | 2 |  |  |  | ROZPOCET | 0 | 0 | 0 | 0 | 0 | 1 | 0 | 4 | -1632373689
45 | K | 564952111 | Podklad z mechanicky zpevněného kameniva MZK tl 150 mm |  |  | m2 | 602 |  |  | 0 |  |  |  | základní | 0.028 | 16.856 | 0 | 0 | 0 | 0 | 4 | K | 2 |  |  |  | ROZPOCET | 0 | 0 | 0 | 0 | 0 | 1 | 0 | 4 | 955359792
46 | K | 565145121 | Asfaltový beton vrstva podkladní ACP 16 (obalované kamenivo OKS) tl 60 mm š přes 3 m |  |  | m2 | 602 |  |  | 0 |  |  |  | základní | 0.021 | 12.642 | 0 | 0 | 0 | 0 | 4 | K | 2 |  |  |  | ROZPOCET | 0 | 0 | 0 | 0 | 0 | 1 | 0 | 4 | 1055259812
47 | K | 573111112 | Postřik živičný infiltrační s posypem z asfaltu množství 1 kg/m2 |  |  | m2 | 602 |  |  | 0 |  |  |  | základní | 0.004 | 2.408 | 0.00601 | 3.618 | 0 | 0 | 4 | K | 2 |  |  |  | ROZPOCET | 0 | 0 | 0 | 0 | 0 | 1 | 0 | 4 | 1490977444
48 | K | 573211111 | Postřik živičný spojovací z asfaltu v množství do 0,70 kg/m2 |  |  | m2 | 618 |  |  | 0 |  |  |  | základní | 0.002 | 1.236 | 0.00061 | 0.37698 | 0 | 0 | 4 | K | 2 |  |  |  | ROZPOCET | 0 | 0 | 0 | 0 | 0 | 1 | 0 | 4 | 1967848965
|  |  | 602,00 |  |  |  | 602 | [14 empty] | VV | 2 | 2 | True | 0 | ROZPOCET
|  |  | 16,00 |  |  |  | 16 | [14 empty] | VV | 2 | 2 | True | 0 | ROZPOCET
|  |  | Součet |  |  |  | 618 | [14 empty] | VV | 2 | 4 | True | 1 | ROZPOCET
49 | K | 577134141 | Asfaltový beton vrstva obrusná ACO 11 (ABS) tř. I tl 40 mm š přes 3 m z modifikovaného asfaltu |  |  | m2 | 618 |  |  | 0 |  |  |  | základní | 0.013 | 8.034 | 0 | 0 | 0 | 0 | 4 | K | 2 |  |  |  | ROZPOCET | 0 | 0 | 0 | 0 | 0 | 1 | 0 | 4 | -1990274154
|  |  | 602,00 |  |  |  | 602 | [14 empty] | VV | 2 | 2 | True | 0 | ROZPOCET
|  |  | 16,00 |  |  |  | 16 | [14 empty] | VV | 2 | 2 | True | 0 | ROZPOCET
|  |  | Součet |  |  |  | 618 | [14 empty] | VV | 2 | 4 | True | 1 | ROZPOCET
50 | K | 596211110 | Kladení zámkové dlažby komunikací pro pěší tl 60 mm skupiny A pl do 50 m2 |  |  | m2 | 274 |  |  | 0 |  |  |  | základní | 0.72 | 197.28 | 0.08425 | 23.0845 | 0 | 0 | 4 | K | 2 |  |  |  | ROZPOCET | 0 | 0 | 0 | 0 | 0 | 1 | 0 | 4 | 1547856701
|  |  | chodník | [18 empty] | VV | 2 | 1 | True | 0 | ROZPOCET
|  |  | 37,00+237,00 |  |  |  | 274 | [14 empty] | VV | 2 | 2 | True | 0 | ROZPOCET
|  |  | Součet |  |  |  | 274 | [14 empty] | VV | 2 | 4 | True | 1 | ROZPOCET
51 | M | 592450380 | dlažba zámková H-PROFIL HBB 20x16,5x6 cm přírodní |  |  | m2 | 40.7 |  |  | 0 |  |  |  | základní | 0 | 0 | 0.14 | 5.698 | 0 | 0 | 8 | M | 2 |  |  |  | ROZPOCET | 0 | 0 | 0 | 0 | 0 | 1 | 0 | 4 | 228498578
52 | M | 592457390 | dlažba betonová velkoformátová tl. 6 cm |  |  | kus | 260.7 |  |  | 0 |  |  |  | základní | 0 | 0 | 0.051 | 13.2957 | 0 | 0 | 8 | M | 2 |  |  |  | ROZPOCET | 0 | 0 | 0 | 0 | 0 | 1 | 0 | 4 | 1633548738
53 | K | 596412313 | Kladení dlažby z vegetačních tvárnic pozemních komunikací tl 100 mm přes 300 m2 |  |  | m2 | 4620 |  |  | 0 |  |  |  | základní | 0.471 | 2176.02 | 0.098 | 452.76 | 0 | 0 | 4 | K | 2 |  |  |  | ROZPOCET | 0 | 0 | 0 | 0 | 0 | 1 | 0 | 4 | -1673415182
|  |  | komunikace | [18 empty] | VV | 2 | 1 | True | 0 | ROZPOCET
|  |  | 2226,00 |  |  |  | 2226 | [14 empty] | VV | 2 | 2 | True | 0 | ROZPOCET
|  |  | stání | [18 empty] | VV | 2 | 1 | True | 0 | ROZPOCET
|  |  | 2394,00 |  |  |  | 2394 | [14 empty] | VV | 2 | 2 | True | 0 | ROZPOCET
|  |  | Součet |  |  |  | 4620 | [14 empty] | VV | 2 | 4 | True | 1 | ROZPOCET
54 | M | 592281150 | tvárnice betonová zatravňovací 10, 60x40x10 cm |  |  | kus | 19442.5 |  |  | 0 |  |  |  | základní | 0 | 0 | 0.033 | 641.6025 | 0 | 0 | 8 | M | 2 |  |  |  | ROZPOCET | 0 | 0 | 0 | 0 | 0 | 1 | 0 | 4 | -31949733
|  |  | 4620,00/0,24 |  |  |  | 19250 | [14 empty] | VV | 2 | 2 | True | 0 | ROZPOCET
|  |  | Součet |  |  |  | 19250 | [14 empty] | VV | 2 | 4 | True | 1 | ROZPOCET
| 8 - Trubní vedení | [8 empty] | 0 | [5 empty] | 11.534 |  | 0.14494 |  | 0.925 | 1 | D | 1 |  |  |  | ROZPOCET | [6 empty] | 0
55 | K | 89440121R | Odstranění stávajících betonových skruží a demontáž hydrantů vč zaslepení |  |  | kus | 5 |  |  | 0 |  |  |  | základní | 1.302 | 6.51 | 0 | 0 | 0.185 | 0.925 | 4 | K | 2 |  |  |  | ROZPOCET | 0 | 0 | 0 | 0 | 0 | 1 | 0 | 4 | -1930509244
56 | K | 89594131R | Zřízení vpusti kanalizační uliční včetně dodání betonových dílců,koše a mříže |  |  | kus | 1 |  |  | 0 |  |  |  | základní | 5.024 | 5.024 | 0.14494 | 0.14494 | 0 | 0 | 4 | K | 2 |  |  |  | ROZPOCET | 0 | 0 | 0 | 0 | 0 | 1 | 0 | 4 | 887124857
| 9 - Ostatní konstrukce a práce-bourání | [8 empty] | 0 | [5 empty] | 291.3519 |  | 175.4412 |  | 10.8451 | 1 | D | 1 |  |  |  | ROZPOCET | [6 empty] | 0
57 | K | 914111111 | Montáž svislé dopravní značky do velikosti 1 m2 objímkami na sloupek nebo konzolu |  |  | kus | 4 |  |  | 0 |  |  |  | základní | 0.2 | 0.8 | 0.0007 | 0.0028 | 0 | 0 | 4 | K | 2 |  |  |  | ROZPOCET | 0 | 0 | 0 | 0 | 0 | 1 | 0 | 4 | 2117388251
58 | M | 404442580 | značka svislá reflexní AL- 3M 500 x 700 mm IP12 |  |  | kus | 1 |  |  | 0 |  |  |  | základní | 0 | 0 | 0.003 | 0.003 | 0 | 0 | 8 | M | 2 |  |  |  | ROZPOCET | 0 | 0 | 0 | 0 | 0 | 1 | 0 | 4 | -1146180310
59 | M | 404442720 | značka svislá reflexní AL- 3M 1000 x 1500 mm IP25a,b |  |  | kus | 2 |  |  | 0 |  |  |  | základní | 0 | 0 | 0.006 | 0.012 | 0 | 0 | 8 | M | 2 |  |  |  | ROZPOCET | 0 | 0 | 0 | 0 | 0 | 1 | 0 | 4 | 949450616
60 | M | 404443340 | značka svislá reflexní AL- 3M 500 x 150 mm E8 |  |  | kus | 1 |  |  | 0 |  |  |  | základní | 0 | 0 | 0.004 | 0.004 | 0 | 0 | 8 | M | 2 |  |  |  | ROZPOCET | 0 | 0 | 0 | 0 | 0 | 1 | 0 | 4 | 1573704358
61 | K | 914511112 | Montáž sloupku dopravních značek délky do 3,5 m s betonovým základem a patkou |  |  | kus | 5 |  |  | 0 |  |  |  | základní | 0.549 | 2.745 | 0.11241 | 0.56205 | 0 | 0 | 4 | K | 2 |  |  |  | ROZPOCET | 0 | 0 | 0 | 0 | 0 | 1 | 0 | 4 | 1853927437
62 | M | 404452400 | patka hliníková HP 60 |  |  | kus | 5 |  |  | 0 |  |  |  | základní | 0 | 0 | 0.003 | 0.015 | 0 | 0 | 8 | M | 2 |  |  |  | ROZPOCET | 0 | 0 | 0 | 0 | 0 | 1 | 0 | 4 | -1306910691
63 | M | 404452250 | sloupek Zn 60 - 350 |  |  | kus | 5 |  |  | 0 |  |  |  | základní | 0 | 0 | 0.0061 | 0.0305 | 0 | 0 | 8 | M | 2 |  |  |  | ROZPOCET | 0 | 0 | 0 | 0 | 0 | 1 | 0 | 4 | 782271174
64 | M | 404452530 | víčko plastové na sloupek 60 |  |  | kus | 5 |  |  | 0 |  |  |  | základní | 0 | 0 | 0.0001 | 0.0005 | 0 | 0 | 8 | M | 2 |  |  |  | ROZPOCET | 0 | 0 | 0 | 0 | 0 | 1 | 0 | 4 | -1087053594
65 | M | 404452560 | upínací svorka na sloupek US 60 |  |  | kus | 12 |  |  | 0 |  |  |  | základní | 0 | 0 | 0.00035 | 0.0042 | 0 | 0 | 8 | M | 2 |  |  |  | ROZPOCET | 0 | 0 | 0 | 0 | 0 | 1 | 0 | 4 | -827934834
66 | K | 915211112 | Vodorovné dopravní značení retroreflexním bílým plastem dělící čáry souvislé šířky 125 mm |  |  | m | 1036 |  |  | 0 |  |  |  | základní | 0.003 | 3.108 | 0.00033 | 0.34188 | 0 | 0 | 4 | K | 2 |  |  |  | ROZPOCET | 0 | 0 | 0 | 0 | 0 | 1 | 0 | 4 | 207614615
|  |  | parkovací stání | [18 empty] | VV | 2 | 1 | True | 0 | ROZPOCET
|  |  | 1036.00 |  |  |  | 1036 | [14 empty] | VV | 2 | 2 | True | 0 | ROZPOCET
|  |  | Součet |  |  |  | 1036 | [14 empty] | VV | 2 | 4 | True | 1 | ROZPOCET
67 | K | 915231112 | Vodorovné dopravní značení retroreflexním bílým plastem přechody pro chodce, šipky nebo symboly |  |  | m2 | 126 |  |  | 0 |  |  |  | základní | 0.129 | 16.254 | 0.0026 | 0.3276 | 0 | 0 | 4 | K | 2 |  |  |  | ROZPOCET | 0 | 0 | 0 | 0 | 0 | 1 | 0 | 4 | -2065879907
|  |  | invalida | [18 empty] | VV | 2 | 1 | True | 0 | ROZPOCET
|  |  | 7*18.00 |  |  |  | 126 | [14 empty] | VV | 2 | 2 | True | 0 | ROZPOCET
|  |  | Součet |  |  |  | 126 | [14 empty] | VV | 2 | 4 | True | 1 | ROZPOCET
68 | K | 915611111 | Předznačení vodorovného liniového značení |  |  | m | 1036 |  |  | 0 |  |  |  | základní | 0.016 | 16.576 | 0 | 0 | 0 | 0 | 4 | K | 2 |  |  |  | ROZPOCET | 0 | 0 | 0 | 0 | 0 | 1 | 0 | 4 | 1309035697
69 | K | 915621111 | Předznačení vodorovného plošného značení |  |  | m2 | 126 |  |  | 0 |  |  |  | základní | 0.083 | 10.458 | 1e-05 | 0.00126 | 0 | 0 | 4 | K | 2 |  |  |  | ROZPOCET | 0 | 0 | 0 | 0 | 0 | 1 | 0 | 4 | -77424561
70 | K | 916131113 | Osazení silničního obrubníku betonového ležatého s boční opěrou do lože z betonu prostého |  |  | m | 624 |  |  | 0 |  |  |  | základní | 0.325 | 202.8 | 0.20219 | 126.1666 | 0 | 0 | 4 | K | 2 |  |  |  | ROZPOCET | 0 | 0 | 0 | 0 | 0 | 1 | 0 | 4 | 1129502753
|  |  | 555,00 |  |  |  | 555 | [14 empty] | VV | 2 | 2 | True | 0 | ROZPOCET
|  |  | 69,00 |  |  |  | 69 | [14 empty] | VV | 2 | 2 | True | 0 | ROZPOCET
|  |  | Součet |  |  |  | 624 | [14 empty] | VV | 2 | 4 | True | 1 | ROZPOCET
71 | M | 592SPCM 02 | obrubník betonový silniční CSB T8 |  |  | kus | 69 |  |  | 0 |  |  |  | základní | 0 | 0 | 0.0467 | 3.2223 | 0 | 0 | 8 | M | 2 |  |  |  | ROZPOCET | 0 | 0 | 0 | 0 | 0 | 1 | 0 | 4 | -1849014265
72 | M | 592SPCM 05 | obrubník betonový silniční CSB H25 100x15x25 cm |  |  | kus | 555 |  |  | 0 |  |  |  | základní | 0 | 0 | 0.08 | 44.4 | 0 | 0 | 8 | M | 2 |  |  |  | ROZPOCET | 0 | 0 | 0 | 0 | 0 | 1 | 0 | 4 | 710428139
73 | K | 919735111 | Řezání stávajícího živičného krytu hl do 50 mm |  |  | m | 4 |  |  | 0 |  |  |  | základní | 0.155 | 0.62 | 0 | 0 | 0 | 0 | 4 | K | 2 |  |  |  | ROZPOCET | 0 | 0 | 0 | 0 | 0 | 1 | 0 | 4 | -1676364571
74 | K | 935932119 | Odvodňovací žlab ACO MultiDrain V 100S |  |  | m | 4 |  |  | 0 |  |  |  | základní | 0.152 | 0.608 | 0.08654 | 0.34616 | 0 | 0 | 4 | K | 2 |  |  |  | ROZPOCET | 0 | 0 | 0 | 0 | 0 | 1 | 0 | 4 | -1772721446
75 | K | 938909331 | Očištění povrchu po odfrézování |  |  | m2 | 16 |  |  | 0 |  |  |  | základní | 0.022 | 0.352 | 0 | 0 | 0.02 | 0.32 | 4 | K | 2 |  |  |  | ROZPOCET | 0 | 0 | 0 | 0 | 0 | 1 | 0 | 4 | 463401290
76 | K | 953961117 | Kotvy chemickým tmelem M 27 hl 240 mm do betonu, ŽB nebo kamene s vyvrtáním otvoru |  |  | kus | 16 |  |  | 0 |  |  |  | základní | 0.28 | 4.48 | 9e-05 | 0.00144 | 0 | 0 | 4 | K | 2 |  |  |  | ROZPOCET | 0 | 0 | 0 | 0 | 0 | 1 | 0 | 4 | -76299285
|  |  | kotvení sloupků zábradlí | [18 empty] | VV | 2 | 1 | True | 0 | ROZPOCET
|  |  | 16.00 |  |  |  | 16 | [14 empty] | VV | 2 | 2 | True | 0 | ROZPOCET
|  |  | Součet |  |  |  | 16 | [14 empty] | VV | 2 | 4 | True | 1 | ROZPOCET
77 | K | 961044111 | Bourání základů z betonu prostého |  |  | m3 | 1.692 |  |  | 0 |  |  |  | základní | 6.436 | 10.8897 | 0 | 0 | 2 | 3.384 | 4 | K | 2 |  |  |  | ROZPOCET | 0 | 0 | 0 | 0 | 0 | 1 | 0 | 4 | -1757209556
|  |  | podezdívka oplocení | [18 empty] | VV | 2 | 1 | True | 0 | ROZPOCET
|  |  | (4.20+2.10+8.30+4.20)*0.30*0.30 |  |  |  | 1.692 | [14 empty] | VV | 2 | 2 | True | 0 | ROZPOCET
|  |  | Součet |  |  |  | 1.692 | [14 empty] | VV | 2 | 4 | True | 1 | ROZPOCET
78 | K | 962042321 | Bourání zdiva nadzákladového z betonu prostého přes 1 m3 |  |  | m3 | 2.82 |  |  | 0 |  |  |  | základní | 4.996 | 14.0887 | 0 | 0 | 2.2 | 6.204 | 4 | K | 2 |  |  |  | ROZPOCET | 0 | 0 | 0 | 0 | 0 | 1 | 0 | 4 | -17446802
|  |  | plotová podezdívka | [18 empty] | VV | 2 | 1 | True | 0 | ROZPOCET
|  |  | 18.80*0.30*0.50 |  |  |  | 2.82 | [14 empty] | VV | 2 | 2 | True | 0 | ROZPOCET
|  |  | Součet |  |  |  | 2.82 | [14 empty] | VV | 2 | 4 | True | 1 | ROZPOCET
79 | K | 96305494R | Odřiznutí stávajícího betonového schodiště vč záladu |  |  | ks | 1 |  |  | 0 |  |  |  | základní | 0.947 | 0.947 | 0 | 0 | 0.44 | 0.44 | 4 | K | 2 |  |  |  | ROZPOCET | 0 | 0 | 0 | 0 | 0 | 1 | 0 | 4 | 1993865028
80 | K | 966072811 | Rozebrání rámového oplocení na ocelové sloupky výšky do 2m |  |  | m | 10.5 |  |  | 0 |  |  |  | základní | 0.287 | 3.0135 | 0 | 0 | 0.00925 | 0.097125 | 4 | K | 2 |  |  |  | ROZPOCET | 0 | 0 | 0 | 0 | 0 | 1 | 0 | 4 | 1353533972
|  |  | 5*2.10 |  |  |  | 10.5 | [14 empty] | VV | 2 | 2 | True | 0 | ROZPOCET
|  |  | Součet |  |  |  | 10.5 | [14 empty] | VV | 2 | 4 | True | 1 | ROZPOCET
81 | K | 966073813 | Rozebrání vrat a vrátek k oplocení plochy do 20 m2 |  |  | kus | 1 |  |  | 0 |  |  |  | základní | 3.612 | 3.612 | 0 | 0 | 0.4 | 0.4 | 4 | K | 2 |  |  |  | ROZPOCET | 0 | 0 | 0 | 0 | 0 | 1 | 0 | 4 | -1313299676
| 997 - Přesun sutě | [8 empty] | 0 | [5 empty] | 70.8259 |  | 0 |  | 0 | 1 | D | 1 |  |  |  | ROZPOCET | [6 empty] | 0
82 | K | 997221551 | Vodorovná doprava suti ze sypkých materiálů do 1 km |  |  | t | 169.376 |  |  | 0 |  |  |  | základní | 0.03 | 5.0813 | 0 | 0 | 0 | 0 | 4 | K | 2 |  |  |  | ROZPOCET | 0 | 0 | 0 | 0 | 0 | 1 | 0 | 4 | -1631348043
|  |  | 0.320 |  |  |  | 0.32 | [14 empty] | VV | 2 | 2 | True | 0 | ROZPOCET
|  |  | 22.50+3.384+6.204+0.440 |  |  |  | 32.528 | [14 empty] | VV | 2 | 2 | True | 0 | ROZPOCET
|  |  | 134.88 |  |  |  | 134.88 | [14 empty] | VV | 2 | 2 | True | 0 | ROZPOCET
|  |  | 1.648 |  |  |  | 1.648 | [14 empty] | VV | 2 | 2 | True | 0 | ROZPOCET
|  |  | Součet |  |  |  | 169.376 | [14 empty] | VV | 2 | 4 | True | 1 | ROZPOCET
83 | K | 997221559 | Příplatek ZKD 1 km u vodorovné dopravy suti ze sypkých materiálů |  |  | t | 1693.76 |  |  | 0 |  |  |  | základní | 0.002 | 3.3875 | 0 | 0 | 0 | 0 | 4 | K | 2 |  |  |  | ROZPOCET | 0 | 0 | 0 | 0 | 0 | 1 | 0 | 4 | -260034571
84 | K | 997221561 | Vodorovná doprava suti z kusových materiálů do 1 km |  |  | t | 80.882 |  |  | 0 |  |  |  | základní | 0.032 | 2.5882 | 0 | 0 | 0 | 0 | 4 | K | 2 |  |  |  | ROZPOCET | 0 | 0 | 0 | 0 | 0 | 1 | 0 | 4 | -1320849752
|  |  | 79.46 |  |  |  | 79.46 | [14 empty] | VV | 2 | 2 | True | 0 | ROZPOCET
|  |  | 0.925 |  |  |  | 0.925 | [14 empty] | VV | 2 | 2 | True | 0 | ROZPOCET
|  |  | 0.097 |  |  |  | 0.097 | [14 empty] | VV | 2 | 2 | True | 0 | ROZPOCET
|  |  | 0.400 |  |  |  | 0.4 | [14 empty] | VV | 2 | 2 | True | 0 | ROZPOCET
|  |  | Součet |  |  |  | 80.882 | [14 empty] | VV | 2 | 4 | True | 1 | ROZPOCET
85 | K | 997221569 | Příplatek ZKD 1 km u vodorovné dopravy suti z kusových materiálů |  |  | t | 808.83 |  |  | 0 |  |  |  | základní | 0.003 | 2.4265 | 0 | 0 | 0 | 0 | 4 | K | 2 |  |  |  | ROZPOCET | 0 | 0 | 0 | 0 | 0 | 1 | 0 | 4 | -257864451
86 | K | 997221611 | Nakládání suti na dopravní prostředky pro vodorovnou dopravu |  |  | t | 169.376 |  |  | 0 |  |  |  | základní | 0.159 | 26.9308 | 0 | 0 | 0 | 0 | 4 | K | 2 |  |  |  | ROZPOCET | 0 | 0 | 0 | 0 | 0 | 1 | 0 | 4 | -916832014
87 | K | 997221612 | Nakládání vybouraných hmot na dopravní prostředky pro vodorovnou dopravu |  |  | t | 80.882 |  |  | 0 |  |  |  | základní | 0.376 | 30.4116 | 0 | 0 | 0 | 0 | 4 | K | 2 |  |  |  | ROZPOCET | 0 | 0 | 0 | 0 | 0 | 1 | 0 | 4 | 325747275
88 | K | 997221815 | Poplatek za uložení betonového odpadu na skládce (skládkovné) |  |  | t | 112.913 |  |  | 0 |  |  |  | základní | 0 | 0 | 0 | 0 | 0 | 0 | 4 | K | 2 |  |  |  | ROZPOCET | 0 | 0 | 0 | 0 | 0 | 1 | 0 | 4 | 2024485635
|  |  | 22.50+3.384+6.204+0.440 |  |  |  | 32.528 | [14 empty] | VV | 2 | 2 | True | 0 | ROZPOCET
|  |  | 79.46+0.925 |  |  |  | 80.385 | [14 empty] | VV | 2 | 2 | True | 0 | ROZPOCET
|  |  | Součet |  |  |  | 112.913 | [14 empty] | VV | 2 | 4 | True | 1 | ROZPOCET
89 | K | 997221845 | Poplatek za uložení odpadu z asfaltových povrchů na skládce (skládkovné) |  |  | t | 1.648 |  |  | 0 |  |  |  | základní | 0 | 0 | 0 | 0 | 0 | 0 | 4 | K | 2 |  |  |  | ROZPOCET | 0 | 0 | 0 | 0 | 0 | 1 | 0 | 4 | -920970670
90 | K | 997221855 | Poplatek za uložení odpadu z kameniva na skládce (skládkovné) |  |  | t | 135.2 |  |  | 0 |  |  |  | základní | 0 | 0 | 0 | 0 | 0 | 0 | 4 | K | 2 |  |  |  | ROZPOCET | 0 | 0 | 0 | 0 | 0 | 1 | 0 | 4 | -1658003406
|  |  | 134.88+0.320 |  |  |  | 135.2 | [14 empty] | VV | 2 | 2 | True | 0 | ROZPOCET
|  |  | Součet |  |  |  | 135.2 | [14 empty] | VV | 2 | 4 | True | 1 | ROZPOCET
91 | K | 997013831 | Poplatek za uložení stavebního směsného odpadu na skládce (skládkovné) |  |  | t | 0.497 |  |  | 0 |  |  |  | základní | 0 | 0 | 0 | 0 | 0 | 0 | 4 | K | 2 |  |  |  | ROZPOCET | 0 | 0 | 0 | 0 | 0 | 1 | 0 | 4 | -1652213884
|  |  | kov | [18 empty] | VV | 2 | 1 | True | 0 | ROZPOCET
|  |  | 0.097 |  |  |  | 0.097 | [14 empty] | VV | 2 | 2 | True | 0 | ROZPOCET
|  |  | 0.400 |  |  |  | 0.4 | [14 empty] | VV | 2 | 2 | True | 0 | ROZPOCET
|  |  | Součet |  |  |  | 0.497 | [14 empty] | VV | 2 | 4 | True | 1 | ROZPOCET
| 998 - Přesun hmot | [8 empty] | 0 | [5 empty] | 639.0045 |  | 0 |  | 0 | 1 | D | 1 |  |  |  | ROZPOCET | [6 empty] | 0
92 | K | 998223011 | Přesun hmot pro pozemní komunikace s krytem dlážděným |  |  | t | 1609.583 |  |  | 0 |  |  |  | základní | 0.397 | 639.0045 | 0 | 0 | 0 | 0 | 4 | K | 2 |  |  |  | ROZPOCET | 0 | 0 | 0 | 0 | 0 | 1 | 0 | 4 | 1207329661
| PSV - Práce a dodávky PSV | [8 empty] | 0 | [5 empty] | 35.9045 |  | 0.2181 |  | 0 | 2 | D | 0 |  |  |  | ROZPOCET | [6 empty] | 0
| 711 - Izolace proti vodě, vlhkosti a plynům | [8 empty] | 0 | [5 empty] | 35.1845 |  | 0.21799 |  | 0 | 2 | D | 1 |  |  |  | ROZPOCET | [6 empty] | 0
93 | K | 711161303 | Izolace proti zemní vlhkosti stěn foliemi nopovými pro běžné podmínky tl. 0,4 mm šířky 1,5 m |  |  | m2 | 382.44 |  |  | 0 |  |  |  | základní | 0.092 | 35.1845 | 0.00057 | 0.21799 | 0 | 0 | 16 | K | 2 |  |  |  | ROZPOCET | 0 | 0 | 0 | 0 | 0 | 1 | 0 | 16 | 740570568
|  |  | u vsakovacího drenu | [18 empty] | VV | 2 | 1 | True | 0 | ROZPOCET
|  |  | 230.70*1.20 |  |  |  | 276.84 | [14 empty] | VV | 2 | 2 | True | 0 | ROZPOCET
|  |  | opěrná zeď | [18 empty] | VV | 2 | 1 | True | 0 | ROZPOCET
|  |  | 88.00*1.20 |  |  |  | 105.6 | [14 empty] | VV | 2 | 2 | True | 0 | ROZPOCET
|  |  | Součet |  |  |  | 382.44 | [14 empty] | VV | 2 | 4 | True | 1 | ROZPOCET
94 | K | 998711201 | Přesun hmot procentní pro izolace proti vodě, vlhkosti a plynům v objektech v do 6 m |  |  | % | 376.703 |  |  | 0 |  |  |  | základní | 0 | 0 | 0 | 0 | 0 | 0 | 16 | K | 2 |  |  |  | ROZPOCET | 0 | 0 | 0 | 0 | 0 | 1 | 0 | 16 | -946767310
| 767 - Konstrukce zámečnické | [8 empty] | 0 | [5 empty] | 0.72 |  | 0.00011 |  | 0 | 2 | D | 1 |  |  |  | ROZPOCET | [6 empty] | 0
95 | K | 76722051R | Schodiště z pozinkované oceli a zábradlí |  |  | ks | 1 |  |  | 0 |  |  |  | základní | 0.72 | 0.72 | 0.00011 | 0.00011 | 0 | 0 | 16 | K | 2 |  |  |  | ROZPOCET | 0 | 0 | 0 | 0 | 0 | 1 | 0 | 16 | 1006766005
|  |  | vč připevnění do stávající betonové podesty | [18 empty] | VV | 2 | 1 | True | 0 | ROZPOCET
|  |  | kotveno do nové opěrné zdi | [18 empty] | VV | 2 | 1 | True | 0 | ROZPOCET
|  |  | 1.00 |  |  |  | 1 | [14 empty] | VV | 2 | 2 | True | 0 | ROZPOCET
|  |  | Součet |  |  |  | 1 | [14 empty] | VV | 2 | 4 | True | 1 | ROZPOCET
96 | K | 998767201 | Přesun hmot procentní pro zámečnické konstrukce v objektech v do 6 m |  |  | % | 80 |  |  | 0 |  |  |  | základní | 0 | 0 | 0 | 0 | 0 | 0 | 16 | K | 2 |  |  |  | ROZPOCET | 0 | 0 | 0 | 0 | 0 | 1 | 0 | 16 | 727548679
| M - Práce a dodávky M | [8 empty] | 0 | [5 empty] | 17.9 |  | 0 |  | 0 | 3 | D | 0 |  |  |  | ROZPOCET | [6 empty] | 0
| 22-M - Montáže technologických zařízení pro dopravní stavby | [8 empty] | 0 | [5 empty] | 17.9 |  | 0 |  | 0 | 3 | D | 1 |  |  |  | ROZPOCET | [6 empty] | 0
97 | K | 22086020R | Parkovištní automatická vjezdová a výjezdová závora |  |  | kus | 2 |  |  | 0 |  |  |  | základní | 8.95 | 17.9 | 0 | 0 | 0 | 0 | 64 | K | 2 |  |  |  | ROZPOCET | 0 | 0 | 0 | 0 | 0 | 1 | 0 | 64 | -1078443322

## 301 - SO 301 VODOHOSPODÁŘ...
| List obsahuje: |  | 1) Krycí list rozpočtu |  | 2) Rekapitulace rozpočtu |  |  | 3) Rozpočet |  |  | Zpět na list: | Rekapitulace stavby
optimalizováno pro tisk sestav ve formátu A4 - na výšku | [11 empty] | >> skryté sloupce << | [9 empty] | {90a32dd1-5ad3-49b5-9524-dc62f7722716}
2
KRYCÍ LIST ROZPOČTU | [12 empty] | v --- níže se nacházejí doplnkové a pomocné údaje k sestavám --- v | [8 empty] | False
| Stavba: |  | PARKOVIŠTĚ OA U BUDOVY B, KZ a.s. - NEMOCNICE MOST, o.z.
| Objekt: |  | 301 - SO 301 VODOHOSPODÁŘSKÉ OBJEKTY
| JKSO: | [7 empty] | CC-CZ:
| Místo: | [7 empty] | Datum: |  | 12.4.2016
| Objednatel: | [7 empty] | IČ:
|  | KRAJSKÁ ZDRAVOTNÍ a.s. ÚL | [6 empty] | DIČ:
| Zhotovitel: | [7 empty] | IČ:
DIČ:
| Projektant: | [7 empty] | IČ:
DIČ:
| Zpracovatel: | [7 empty] | IČ: |  | 25024671
|  | ARTECH, spol. s r.o. | [6 empty] | DIČ:
Poznámka:
| Náklady z rozpočtu | [7 empty] | 0
| Ostatní náklady | [7 empty] | 0
| Cena bez DPH | [7 empty] | 0
| DPH | základní | 21% | ze | 0 |  |  |  | 0
|  | snížená | 15% | ze | 0 |  |  |  | 0
|  | zákl. přenesená | 21% | ze | 0 |  |  |  | 0
|  | sníž. přenesená | 15% | ze | 0 |  |  |  | 0
|  | nulová | 0% | ze | 0 |  |  |  | 0
| Cena s DPH |  |  | v | CZK |  |  | 0
| Projektant |  |  |  |  | Zpracovatel
| Datum a podpis: |  |  | Razítko |  | Datum a podpis: |  |  |  | Razítko
| Objednavatel |  |  |  |  | Zhotovitel
| Datum a podpis: |  |  | Razítko |  | Datum a podpis: |  |  |  | Razítko
REKAPITULACE ROZPOČTU
Stavba: |  |  | PARKOVIŠTĚ OA U BUDOVY B, KZ a.s. - NEMOCNICE MOST, o.z.
Objekt: |  |  | 301 - SO 301 VODOHOSPODÁŘSKÉ OBJEKTY
Místo: | [6 empty] | Datum: |  | 12.4.2016
Objednatel: |  |  | KRAJSKÁ ZDRAVOTNÍ a.s. ÚL |  |  |  | Projektant:
Zhotovitel: | [6 empty] | Zpracovatel: |  | ARTECH, spol. s r.o.
Kód - Popis | [9 empty] | Cena celkem [CZK]
1) Náklady z rozpočtu | [9 empty] | 0 | [12 empty] | -1
| HSV - Práce a dodávky HSV | [8 empty] | 0
| 1 - Zemní práce | [8 empty] | 0
| 4 - Vodorovné konstrukce | [8 empty] | 0
| 8 - Trubní vedení | [8 empty] | 0
| 998 - Přesun hmot | [8 empty] | 0
2) Ostatní náklady | [9 empty] | 0 |  |  |  | DPH
Celkové náklady za stavbu 1) + 2) | [7 empty] | 0
ROZPOČET
Stavba: |  |  | PARKOVIŠTĚ OA U BUDOVY B, KZ a.s. - NEMOCNICE MOST, o.z.
Objekt: |  |  | 301 - SO 301 VODOHOSPODÁŘSKÉ OBJEKTY
Místo: | [6 empty] | Datum: |  | 12.4.2016
Objednatel: |  |  | KRAJSKÁ ZDRAVOTNÍ a.s. ÚL |  |  |  | Projektant:
Zhotovitel: | [6 empty] | Zpracovatel: |  | ARTECH, spol. s r.o.
PČ | Typ | Kód | Popis |  |  | MJ | Množství | J.cena [CZK] |  | Cena celkem [CZK] |  |  | Poznámka | DPH | J. Nh [h] | Nh celkem [h] | J. hmotnost [t] | Hmotnost celkem [t] | J. suť [t] | Suť Celkem [t]
Náklady z rozpočtu | [9 empty] | 0 | [5 empty] | 362.0369 |  | 19.5353 |  | 1.53 |  | D | -1 | [10 empty] | 0
| HSV - Práce a dodávky HSV | [8 empty] | 0 | [5 empty] | 362.0369 |  | 19.5353 |  | 1.53 | 1 | D | 0 |  |  |  | ROZPOCET | [6 empty] | 0
| 1 - Zemní práce | [8 empty] | 0 | [5 empty] | 213.435 |  | 16.8803 |  | 0 | 1 | D | 1 |  |  |  | ROZPOCET | [6 empty] | 0
1 | K | 132201201 | Hloubení rýh š do 2000 mm v hornině tř. 3 objemu do 100 m3 |  |  | m3 | 63.2 |  |  | 0 |  |  |  | základní | 1.43 | 90.376 | 0 | 0 | 0 | 0 | 4 | K | 2 |  |  |  | ROZPOCET | 0 | 0 | 0 | 0 | 0 | 1 | 0 | 4 | -2054602671
2 | K | 132201209 | Příplatek za lepivost k hloubení rýh š do 2000 mm v hornině tř. 3 |  |  | m3 | 31.6 |  |  | 0 |  |  |  | základní | 0.1 | 3.16 | 0 | 0 | 0 | 0 | 4 | K | 2 |  |  |  | ROZPOCET | 0 | 0 | 0 | 0 | 0 | 1 | 0 | 4 | 352034395
3 | K | 151101101 | Zřízení příložného pažení a rozepření stěn rýh hl do 2 m |  |  | m2 | 180 |  |  | 0 |  |  |  | základní | 0.236 | 42.48 | 0.00084 | 0.1512 | 0 | 0 | 4 | K | 2 |  |  |  | ROZPOCET | 0 | 0 | 0 | 0 | 0 | 1 | 0 | 4 | -247846844
4 | K | 151101111 | Odstranění příložného pažení a rozepření stěn rýh hl do 2 m |  |  | m2 | 180 |  |  | 0 |  |  |  | základní | 0.07 | 12.6 | 0 | 0 | 0 | 0 | 4 | K | 2 |  |  |  | ROZPOCET | 0 | 0 | 0 | 0 | 0 | 1 | 0 | 4 | 1745125776
5 | K | 151101301 | Zřízení rozepření stěn při pažení příložném hl do 4 m |  |  | m3 | 63.2 |  |  | 0 |  |  |  | základní | 0.126 | 7.9632 | 0.00046 | 0.029072 | 0 | 0 | 4 | K | 2 |  |  |  | ROZPOCET | 0 | 0 | 0 | 0 | 0 | 1 | 0 | 4 | -1712932643
6 | K | 151101311 | Odstranění rozepření stěn při pažení příložném hl do 4 m |  |  | m3 | 63.2 |  |  | 0 |  |  |  | základní | 0.038 | 2.4016 | 0 | 0 | 0 | 0 | 4 | K | 2 |  |  |  | ROZPOCET | 0 | 0 | 0 | 0 | 0 | 1 | 0 | 4 | 1332197069
7 | K | 161101101 | Svislé přemístění výkopku z horniny tř. 1 až 4 hl výkopu do 2,5 m |  |  | m3 | 63.2 |  |  | 0 |  |  |  | základní | 0.345 | 21.804 | 0 | 0 | 0 | 0 | 4 | K | 2 |  |  |  | ROZPOCET | 0 | 0 | 0 | 0 | 0 | 1 | 0 | 4 | -1783200562
8 | K | 162701105 | Vodorovné přemístění do 10000 m výkopku/sypaniny z horniny tř. 1 až 4 |  |  | m3 | 25.54 |  |  | 0 |  |  |  | základní | 0.083 | 2.1198 | 0 | 0 | 0 | 0 | 4 | K | 2 |  |  |  | ROZPOCET | 0 | 0 | 0 | 0 | 0 | 1 | 0 | 4 | -66898611
9 | K | 167101101 | Nakládání výkopku z hornin tř. 1 až 4 do 100 m3 |  |  | m3 | 25.54 |  |  | 0 |  |  |  | základní | 0.652 | 16.6521 | 0 | 0 | 0 | 0 | 4 | K | 2 |  |  |  | ROZPOCET | 0 | 0 | 0 | 0 | 0 | 1 | 0 | 4 | -1577805282
|  |  | vytlačená zemina | [18 empty] | VV | 2 | 1 | True | 0 | ROZPOCET
|  |  | obsyp | [18 empty] | VV | 2 | 1 | True | 0 | ROZPOCET
|  |  | 16,00 |  |  |  | 16 | [14 empty] | VV | 2 | 2 | True | 0 | ROZPOCET
|  |  | lože | [18 empty] | VV | 2 | 1 | True | 0 | ROZPOCET
|  |  | 9,54 |  |  |  | 9.54 | [14 empty] | VV | 2 | 2 | True | 0 | ROZPOCET
|  |  | Součet |  |  |  | 25.54 | [14 empty] | VV | 2 | 4 | True | 1 | ROZPOCET
10 | K | 171201201 | Uložení sypaniny na skládky |  |  | m3 | 25.54 |  |  | 0 |  |  |  | základní | 0.009 | 0.22986 | 0 | 0 | 0 | 0 | 4 | K | 2 |  |  |  | ROZPOCET | 0 | 0 | 0 | 0 | 0 | 1 | 0 | 4 | -548528222
11 | K | 171201211 | Poplatek za uložení odpadu ze sypaniny na skládce (skládkovné) |  |  | t | 40.609 |  |  | 0 |  |  |  | základní | 0 | 0 | 0 | 0 | 0 | 0 | 4 | K | 2 |  |  |  | ROZPOCET | 0 | 0 | 0 | 0 | 0 | 1 | 0 | 4 | -489349617
12 | K | 174101101 | Zásyp jam, šachet rýh nebo kolem objektů sypaninou se zhutněním |  |  | m3 | 37.66 |  |  | 0 |  |  |  | základní | 0.299 | 11.2603 | 0 | 0 | 0 | 0 | 4 | K | 2 |  |  |  | ROZPOCET | 0 | 0 | 0 | 0 | 0 | 1 | 0 | 4 | 270065841
|  |  | zpětný zásyp | [18 empty] | VV | 2 | 1 | True | 0 | ROZPOCET
|  |  | 37,66 |  |  |  | 37.66 | [14 empty] | VV | 2 | 2 | True | 0 | ROZPOCET
|  |  | Součet |  |  |  | 37.66 | [14 empty] | VV | 2 | 4 | True | 1 | ROZPOCET
13 | K | 175151101 | Obsypání potrubí strojně sypaninou bez prohození, uloženou do 3 m |  |  | m3 | 8.35 |  |  | 0 |  |  |  | základní | 0.286 | 2.3881 | 0 | 0 | 0 | 0 | 4 | K | 2 |  |  |  | ROZPOCET | 0 | 0 | 0 | 0 | 0 | 1 | 0 | 4 | 1902758443
|  |  | 16,00-7,65 |  |  |  | 8.35 | [14 empty] | VV | 2 | 2 | True | 0 | ROZPOCET
|  |  | Součet |  |  |  | 8.35 | [14 empty] | VV | 2 | 4 | True | 1 | ROZPOCET
14 | M | 583313480 | kamenivo těžené drobné frakce 0-4 |  |  | t | 16.7 |  |  | 0 |  |  |  | základní | 0 | 0 | 1 | 16.7 | 0 | 0 | 8 | M | 2 |  |  |  | ROZPOCET | 0 | 0 | 0 | 0 | 0 | 1 | 0 | 4 | -1656160873
| 4 - Vodorovné konstrukce | [8 empty] | 0 | [5 empty] | 10.075 |  | 0 |  | 0 | 1 | D | 1 |  |  |  | ROZPOCET | [6 empty] | 0
15 | K | 451573111 | Lože pod potrubí otevřený výkop ze štěrkopísku |  |  | m3 | 7.65 |  |  | 0 |  |  |  | základní | 1.317 | 10.075 | 0 | 0 | 0 | 0 | 4 | K | 2 |  |  |  | ROZPOCET | 0 | 0 | 0 | 0 | 0 | 1 | 0 | 4 | 1967721397
| 8 - Trubní vedení | [8 empty] | 0 | [5 empty] | 109.615 |  | 2.655 |  | 1.53 | 1 | D | 1 |  |  |  | ROZPOCET | [6 empty] | 0
16 | K | 85126113R | Demontáž potrubí z trub litinových DN 100 vč naložení a odvozu na skládku |  |  | m | 51 |  |  | 0 |  |  |  | základní | 0.448 | 22.848 | 0 | 0 | 0.03 | 1.53 | 4 | K | 2 |  |  |  | ROZPOCET | 0 | 0 | 0 | 0 | 0 | 1 | 0 | 4 | 2045648458
17 | K | 85726412R | Montáž tvarovek přírubových otevřený výkop DN 100 |  |  | kus | 14 |  |  | 0 |  |  |  | základní | 1.24 | 17.36 | 0.00244 | 0.03416 | 0 | 0 | 4 | K | 2 |  |  |  | ROZPOCET | 0 | 0 | 0 | 0 | 0 | 1 | 0 | 4 | 833998905
18 | M | 55254048R | koleno přírubové DN 100 90st č.8530 |  |  | kus | 1 |  |  | 0 |  |  |  | základní | 0 | 0 | 0.0168 | 0.0168 | 0 | 0 | 8 | M | 2 |  |  |  | ROZPOCET | 0 | 0 | 0 | 0 | 0 | 1 | 0 | 4 | -2141337458
19 | M | 55254063R | koleno přírubové s patkou DN 100 90st č.5049 |  |  | kus | 3 |  |  | 0 |  |  |  | základní | 0 | 0 | 0.017 | 0.051 | 0 | 0 | 8 | M | 2 |  |  |  | ROZPOCET | 0 | 0 | 0 | 0 | 0 | 1 | 0 | 4 | 989405575
20 | M | 28613290R | přírubový T-kus DN 100/100 č.8510 |  |  | kus | 1 |  |  | 0 |  |  |  | základní | 0 | 0 | 0.00029 | 0.00029 | 0 | 0 | 8 | M | 2 |  |  |  | ROZPOCET | 0 | 0 | 0 | 0 | 0 | 1 | 0 | 4 | -497164909
21 | M | 28613291R | dvoupřírubový kus DN 100, dl. 100 mm č.8500 |  |  | kus | 1 |  |  | 0 |  |  |  | základní | 0 | 0 | 0 | 0 | 0 | 0 | 8 | M | 2 |  |  |  | ROZPOCET | 0 | 0 | 0 | 0 | 0 | 1 | 0 | 4 | -1073837950
22 | M | 28613292R | příruba jištěná proti posunu pro PE d.110 č.0400 |  |  | kus | 5 |  |  | 0 |  |  |  | základní | 0 | 0 | 0 | 0 | 0 | 0 | 8 | M | 2 |  |  |  | ROZPOCET | 0 | 0 | 0 | 0 | 0 | 1 | 0 | 4 | 306043876
23 | M | 28613293R | příruba jištěná proti posunu pro LT DN 100 č.7602 |  |  | kus | 3 |  |  | 0 |  |  |  | základní | 0 | 0 | 0 | 0 | 0 | 0 | 8 | M | 2 |  |  |  | ROZPOCET | 0 | 0 | 0 | 0 | 0 | 1 | 0 | 4 | -962607306
24 | K | 871251141 | Montáž potrubí z PE100 SDR 11 otevřený výkop svařovaných na tupo D 110 x 10,0 mm |  |  | m | 51 |  |  | 0 |  |  |  | základní | 0.33 | 16.83 | 0 | 0 | 0 | 0 | 4 | K | 2 |  |  |  | ROZPOCET | 0 | 0 | 0 | 0 | 0 | 1 | 0 | 4 | 115565476
25 | M | 286136010 | potrubí dvouvrstvé PE100 RC se signalizačním vodičem SDR 11, 110x10,0. |  |  | m | 76.5 |  |  | 0 |  |  |  | základní | 0 | 0 | 0.00318 | 0.24327 | 0 | 0 | 8 | M | 2 |  |  |  | ROZPOCET | 0 | 0 | 0 | 0 | 0 | 1 | 0 | 4 | -174009869
26 | K | 877261101 | Montáž elektrospojek na potrubí z PE trub D 110 |  |  | kus | 2 |  |  | 0 |  |  |  | základní | 0.675 | 1.35 | 0 | 0 | 0 | 0 | 4 | K | 2 |  |  |  | ROZPOCET | 0 | 0 | 0 | 0 | 0 | 1 | 0 | 4 | 938813322
27 | M | 286159750 | elektrospojka SDR 11, PE 100, PN 16 d 110 |  |  | kus | 2 |  |  | 0 |  |  |  | základní | 0 | 0 | 0.00072 | 0.00144 | 0 | 0 | 8 | M | 2 |  |  |  | ROZPOCET | 0 | 0 | 0 | 0 | 0 | 1 | 0 | 4 | -51708996
28 | K | 877261113 | Montáž elektro T-kusů na potrubí z PE trub D 110 |  |  | kus | 1 |  |  | 0 |  |  |  | základní | 0.773 | 0.773 | 0 | 0 | 0 | 0 | 4 | K | 2 |  |  |  | ROZPOCET | 0 | 0 | 0 | 0 | 0 | 1 | 0 | 4 | 1976649796
29 | M | 286149610 | elektro T-kus rovnoramenný, PE 100, PN 16, d 110 |  |  | kus | 1 |  |  | 0 |  |  |  | základní | 0 | 0 | 0.00152 | 0.00152 | 0 | 0 | 8 | M | 2 |  |  |  | ROZPOCET | 0 | 0 | 0 | 0 | 0 | 1 | 0 | 4 | -1649780800
30 | K | 87726111R | Montáž elektrokolen 30° na potrubí z PE trub D 110 |  |  | kus | 1 |  |  | 0 |  |  |  | základní | 0.619 | 0.619 | 0 | 0 | 0 | 0 | 4 | K | 2 |  |  |  | ROZPOCET | 0 | 0 | 0 | 0 | 0 | 1 | 0 | 4 | 1640944981
31 | M | 286149490 | elektrokoleno 30°, PE 100, PN 16, d 110 |  |  | kus | 1 |  |  | 0 |  |  |  | základní | 0 | 0 | 0.000974 | 0.000974 | 0 | 0 | 8 | M | 2 |  |  |  | ROZPOCET | 0 | 0 | 0 | 0 | 0 | 1 | 0 | 4 | 1504792752
32 | K | 87922111R | Napojení přeložky na stávající vodovod |  |  | kus | 3 |  |  | 0 |  |  |  | základní | 0.749 | 2.247 | 0.00163 | 0.00489 | 0 | 0 | 4 | K | 2 |  |  |  | ROZPOCET | 0 | 0 | 0 | 0 | 0 | 1 | 0 | 4 | 459018106
33 | K | 891261111 | Montáž vodovodních šoupátek otevřený výkop DN 100 |  |  | kus | 1 |  |  | 0 |  |  |  | základní | 1.866 | 1.866 | 0.0016 | 0.0016 | 0 | 0 | 4 | K | 2 |  |  |  | ROZPOCET | 0 | 0 | 0 | 0 | 0 | 1 | 0 | 4 | 1364216361
34 | M | 42291080R | E2 šoupátko s přírubami krátké DN 100 č.4000E2 |  |  | kus | 1 |  |  | 0 |  |  |  | základní | 0 | 0 | 0.004 | 0.004 | 0 | 0 | 8 | M | 2 |  |  |  | ROZPOCET | 0 | 0 | 0 | 0 | 0 | 1 | 0 | 4 | 579135126
35 | M | 42291081R | zemní souprava pro šoupě DN 100 č.9500E2 |  |  | kus | 1 |  |  | 0 |  |  |  | základní | 0 | 0 | 0 | 0 | 0 | 0 | 8 | M | 2 |  |  |  | ROZPOCET | 0 | 0 | 0 | 0 | 0 | 1 | 0 | 4 | 973664762
36 | M | 42291082R | univerzální podkladová deska č.3481 |  |  | kus | 1 |  |  | 0 |  |  |  | základní | 0 | 0 | 0 | 0 | 0 | 0 | 8 | M | 2 |  |  |  | ROZPOCET | 0 | 0 | 0 | 0 | 0 | 1 | 0 | 4 | 731374997
37 | K | 89126721R | Montáž hydrantů podzemních DN 100 |  |  | kus | 2 |  |  | 0 |  |  |  | základní | 1.959 | 3.918 | 0.00034 | 0.00068 | 0 | 0 | 4 | K | 2 |  |  |  | ROZPOCET | 0 | 0 | 0 | 0 | 0 | 1 | 0 | 4 | 710358579
38 | M | 42273660R | hydrant podzemní DN100 č.K240 |  |  | kus | 2 |  |  | 0 |  |  |  | základní | 0 | 0 | 0.027 | 0.054 | 0 | 0 | 8 | M | 2 |  |  |  | ROZPOCET | 0 | 0 | 0 | 0 | 0 | 1 | 0 | 4 | -441615679
39 | M | 42273661R | podkladová deska č.3482 |  |  | kus | 2 |  |  | 0 |  |  |  | základní | 0 | 0 | 0 | 0 | 0 | 0 | 8 | M | 2 |  |  |  | ROZPOCET | 0 | 0 | 0 | 0 | 0 | 1 | 0 | 4 | 1767530991
40 | K | 899401112 | Osazení poklopů šoupátkových |  |  | kus | 1 |  |  | 0 |  |  |  | základní | 0.863 | 0.863 | 0.12303 | 0.12303 | 0 | 0 | 4 | K | 2 |  |  |  | ROZPOCET | 0 | 0 | 0 | 0 | 0 | 1 | 0 | 4 | -1531897076
41 | M | 42291352R | uliční poklop tuhý č.1750 |  |  | kus | 1 |  |  | 0 |  |  |  | základní | 0 | 0 | 0.0133 | 0.0133 | 0 | 0 | 8 | M | 2 |  |  |  | ROZPOCET | 0 | 0 | 0 | 0 | 0 | 1 | 0 | 4 | 2008940262
42 | K | 89940111R | Osazení poklopů uličních hydrantových |  |  | kus | 2 |  |  | 0 |  |  |  | základní | 1.182 | 2.364 | 0.32906 | 0.65812 | 0 | 0 | 4 | K | 2 |  |  |  | ROZPOCET | 0 | 0 | 0 | 0 | 0 | 1 | 0 | 4 | 1026328459
43 | M | 42291452R | poklop uliční tuhý hydrantový č.1950 |  |  | kus | 2 |  |  | 0 |  |  |  | základní | 0 | 0 | 0.0295 | 0.059 | 0 | 0 | 8 | M | 2 |  |  |  | ROZPOCET | 0 | 0 | 0 | 0 | 0 | 1 | 0 | 4 | 1183429272
44 | K | 899722114 | Krytí potrubí z plastů výstražnou fólií z PVC 40 cm |  |  | m | 52 |  |  | 0 |  |  |  | základní | 0.027 | 1.404 | 0.00013 | 0.00676 | 0 | 0 | 4 | K | 2 |  |  |  | ROZPOCET | 0 | 0 | 0 | 0 | 0 | 1 | 0 | 4 | 1670341953
45 | K | 892271111 | Tlaková zkouška vodou potrubí DN 100 nebo 125 |  |  | m | 51 |  |  | 0 |  |  |  | základní | 0.044 | 2.244 | 0 | 0 | 0 | 0 | 4 | K | 2 |  |  |  | ROZPOCET | 0 | 0 | 0 | 0 | 0 | 1 | 0 | 4 | 100569708
46 | K | 892273122 | Proplach a dezinfekce vodovodního potrubí DN od 80 do 125 |  |  | m | 51 |  |  | 0 |  |  |  | základní | 0.079 | 4.029 | 0 | 0 | 0 | 0 | 4 | K | 2 |  |  |  | ROZPOCET | 0 | 0 | 0 | 0 | 0 | 1 | 0 | 4 | 597114761
47 | K | 892372111 | Zabezpečení konců potrubí DN do 300 při tlakových zkouškách vodou |  |  | kus | 3 |  |  | 0 |  |  |  | základní | 10.3 | 30.9 | 0.46005 | 1.3801 | 0 | 0 | 4 | K | 2 |  |  |  | ROZPOCET | 0 | 0 | 0 | 0 | 0 | 1 | 0 | 4 | 1164759327
| 998 - Přesun hmot | [8 empty] | 0 | [5 empty] | 28.9118 |  | 0 |  | 0 | 1 | D | 1 |  |  |  | ROZPOCET | [6 empty] | 0
48 | K | 998276101 | Přesun hmot pro trubní vedení z trub z plastických hmot otevřený výkop |  |  | t | 19.535 |  |  | 0 |  |  |  | základní | 1.48 | 28.9118 | 0 | 0 | 0 | 0 | 4 | K | 2 |  |  |  | ROZPOCET | 0 | 0 | 0 | 0 | 0 | 1 | 0 | 4 | -1089567393

## 401 - SO 401 ELEKTRO A SD...
| List obsahuje: |  | 1) Krycí list rozpočtu |  | 2) Rekapitulace rozpočtu |  |  | 3) Rozpočet |  |  | Zpět na list: | Rekapitulace stavby
optimalizováno pro tisk sestav ve formátu A4 - na výšku | [11 empty] | >> skryté sloupce << | [9 empty] | {b70afced-d475-40ac-bc97-9a95eb5cd31f}
2
KRYCÍ LIST ROZPOČTU | [12 empty] | v --- níže se nacházejí doplnkové a pomocné údaje k sestavám --- v | [8 empty] | False
| Stavba: |  | PARKOVIŠTĚ OA U BUDOVY B, KZ a.s. - NEMOCNICE MOST, o.z.
| Objekt: |  | 401 - SO 401 ELEKTRO A SDĚLOVACÍ OBJEKTY
| JKSO: | [7 empty] | CC-CZ:
| Místo: | [7 empty] | Datum: |  | 12.4.2016
| Objednatel: | [7 empty] | IČ:
|  | KRAJSKÁ ZDRAVOTNÍ a.s. ÚL | [6 empty] | DIČ:
| Zhotovitel: | [7 empty] | IČ:
DIČ:
| Projektant: | [7 empty] | IČ:
DIČ:
| Zpracovatel: | [7 empty] | IČ: |  | 25024671
|  | ARTECH, spol. s r.o. | [6 empty] | DIČ:
Poznámka:
| Náklady z rozpočtu | [7 empty] | 0
| Ostatní náklady | [7 empty] | 0
| Cena bez DPH | [7 empty] | 0
| DPH | základní | 21% | ze | 0 |  |  |  | 0
|  | snížená | 15% | ze | 0 |  |  |  | 0
|  | zákl. přenesená | 21% | ze | 0 |  |  |  | 0
|  | sníž. přenesená | 15% | ze | 0 |  |  |  | 0
|  | nulová | 0% | ze | 0 |  |  |  | 0
| Cena s DPH |  |  | v | CZK |  |  | 0
| Projektant |  |  |  |  | Zpracovatel
| Datum a podpis: |  |  | Razítko |  | Datum a podpis: |  |  |  | Razítko
| Objednavatel |  |  |  |  | Zhotovitel
| Datum a podpis: |  |  | Razítko |  | Datum a podpis: |  |  |  | Razítko
REKAPITULACE ROZPOČTU
Stavba: |  |  | PARKOVIŠTĚ OA U BUDOVY B, KZ a.s. - NEMOCNICE MOST, o.z.
Objekt: |  |  | 401 - SO 401 ELEKTRO A SDĚLOVACÍ OBJEKTY
Místo: | [6 empty] | Datum: |  | 12.4.2016
Objednatel: |  |  | KRAJSKÁ ZDRAVOTNÍ a.s. ÚL |  |  |  | Projektant:
Zhotovitel: | [6 empty] | Zpracovatel: |  | ARTECH, spol. s r.o.
Kód - Popis | [9 empty] | Cena celkem [CZK]
1) Náklady z rozpočtu | [9 empty] | 0 | [12 empty] | -1
| HSV - Práce a dodávky HSV | [8 empty] | 0
| M - M | [8 empty] | 0
2) Ostatní náklady | [9 empty] | 0 |  |  |  | DPH
Celkové náklady za stavbu 1) + 2) | [7 empty] | 0
ROZPOČET
Stavba: |  |  | PARKOVIŠTĚ OA U BUDOVY B, KZ a.s. - NEMOCNICE MOST, o.z.
Objekt: |  |  | 401 - SO 401 ELEKTRO A SDĚLOVACÍ OBJEKTY
Místo: | [6 empty] | Datum: |  | 12.4.2016
Objednatel: |  |  | KRAJSKÁ ZDRAVOTNÍ a.s. ÚL |  |  |  | Projektant:
Zhotovitel: | [6 empty] | Zpracovatel: |  | ARTECH, spol. s r.o.
PČ | Typ | Kód | Popis |  |  | MJ | Množství | J.cena [CZK] |  | Cena celkem [CZK] |  |  | Poznámka | DPH | J. Nh [h] | Nh celkem [h] | J. hmotnost [t] | Hmotnost celkem [t] | J. suť [t] | Suť Celkem [t]
Náklady z rozpočtu | [9 empty] | 0 | [5 empty] | 0 |  | 0 |  | 0 |  | D | -1 | [7 empty] | 0
| HSV - Práce a dodávky HSV | [8 empty] | 0 | [5 empty] | 0 |  | 0 |  | 0 | 1 | D | 0 | ROZPOCET | [6 empty] | 0
1 | M | 1 | Dodávka (viz. příloha Elektro a sdělovací objekty) |  |  | kpl | 1 |  |  | 0 |  |  |  | základní | 0 | 0 | 0 | 0 | 0 | 0 | 32 | M | 1 | ROZPOCET | 0 | 0 | 0 | 0 | 0 | 1 | 0 | 16 | -387374739
2 | K | 2 | Montáž (viz. příloha Elektro a sdělovací objekty) |  |  | kpl | 1 |  |  | 0 |  |  |  | základní | 0 | 0 | 0 | 0 | 0 | 0 | 16 | K | 1 | ROZPOCET | 0 | 0 | 0 | 0 | 0 | 1 | 0 | 16 | -693346237
| M - M | [8 empty] | 0 | [5 empty] | 0 |  | 0 |  | 0 | 3 | D | 0 | ROZPOCET | [6 empty] | 0
4 | M | 3 | Materiál (viz. příloha Elektro a sdělovací objekty) |  |  | kpl | 1 |  |  | 0 |  |  |  | základní | 0 | 0 | 0 | 0 | 0 | 0 | 256 | M | 1 | ROZPOCET | 0 | 0 | 0 | 0 | 0 | 1 | 0 | 64 | -1628580984

## 401 - Rekapitulace
SO 401 - Elektro a sdělovací objekty
| Popis položek dle seznamu materiálu | Počet | Jedn. | Dodávka/J | Dodávka | Montáž/J | Montáž | Mater./J | Materiál | Celkem | Nmin | 280,-/hod
1 | 1. Svítidla, stožáry a příslušenství
2 | Výbojkové svítidlo Philips, SGS 102 SON-TPP100W K II MR SKD 42/60A | 20 | ks | 0 | 0 | 326.5 | 6530 | 2998.5 | 59970 | 66500 | 69.9 | 326.1953
3 | Sodíková výbojka Philips, SON-T PIA plus 100W, 230V, E40 | 20 | ks | 0 | 0 | 0 | 0 | 320 | 6400 | 6400 | 44.27 | 206.5904
4 | Stožár vetknutý Kooperativa VOD, K10-133/89/60, žár. pozinkování | 16 | ks | 0 | 0 | 1073.5 | 17176 | 9871 | 157936 | 175112 | 230 | 1073.318
5 | Výložník Kooperativa VOD, SD1-1500, jednoramenný, žár. pozinkování | 12 | ks | 0 | 0 | 509 | 6108 | 756 | 9072 | 15180 | 109 | 508.6594
6 | Výložník Kooperativa VOD, SD2-1500/180, dvouramenný, žár. pozinkování | 4 | ks | 0 | 0 | 597.5 | 2390 | 1362 | 5448 | 7838 | 128 | 597.3248
7 | Stožárová svorkovnice VD Elektro, SV-A 9.35.4 (stávající stožár) | 1 | ks | 0 | 0 | 383 | 383 | 614 | 614 | 997 | 82 | 382.6612
8 | Stožárová svorkovnice VD Elektro, SV-A 9.16.4, rozbočovací | 2 | ks | 0 | 0 | 383 | 766 | 601 | 1202 | 1968 | 82 | 382.6612
9 | Stožárová svorkovnice VD Elektro, SV-A 6.16.4, průchozí | 14 | ks | 0 | 0 | 383 | 5362 | 522 | 7308 | 12670 | 82 | 382.6612
10 | Pojistka Neozet, E14 D01 gL, 4A | 17 | ks | 0 | 0 | 0 | 0 | 12 | 204 | 204 | 0 | 0
11 | Základ pro stožár výšky 10m, 0,8x0,8x1,5m , litý v místě | 16 | ks | 3500 | 56000 | 214 | 3424 | 0 | 0 | 59424 | 45.85 | 213.9636
12 | Mezisoučet za část 1 |  |  |  | 56000 |  | 42139 |  | 248154 | 346293
13
14 | 2. Kabely, chráničky a instalační lišty
15 | Kabel CYKY-J 4x16 | 705 | m | 0 | 0 | 19 | 13395 | 70.5 | 49702.5 | 63097.5 | 4.04 | 18.8531
16 | Kabel CYKY-J 3x4 | 90 | m | 0 | 0 | 13 | 1170 | 37.3 | 3357 | 4527 | 2.78 | 12.9731
17 | Kabel CYKY-J 3x2,5 | 260 | m | 0 | 0 | 13 | 3380 | 19.9 | 5174 | 8554 | 2.78 | 12.9731
18 | Kabelový štítek plastový zavírací 30x8mm, s páskami | 170 | ks | 0 | 0 | 21 | 3570 | 15.2 | 2584 | 6154 | 4.5 | 20.9997
19 | Kabelová chránička Kopoflex KF 09090, Kopos | 120 | m | 0 | 0 | 34.3 | 4116 | 43.4 | 5208 | 9324 | 7.35 | 34.2995
20 | Kabelová chránička Kopoflex KF 09050, Kopos | 40 | m | 0 | 0 | 29 | 1160 | 15.5 | 620 | 1780 | 6.2 | 28.9329
21 | Kabelová chránička HDPE 40, oranžová | 60 | m | 0 | 0 | 29 | 1740 | 32.4 | 1944 | 3684 | 6.2 | 28.9329
22 | Instalační lišta LV 40X15, s víčkem, bílá | 65 | m | 0 | 0 | 35.5 | 2307.5 | 6.1 | 396.5 | 2704 | 7.4 | 34.5328
23 | Tvarovka k liště LV 40X15, různá | 20 | ks | 0 | 0 | 0 | 0 | 10.5 | 210 | 210 | 0 | 0
24 | Inst. trubka ohebná 1225, L50D, Ø25mm, střední mech. odolnost | 10 | m | 0 | 0 | 24.3 | 243 | 22.7 | 227 | 470 | 5.19 | 24.2197
25 | Kabelový inst. kanál EKD 100X40, bílý | 4 | m | 0 | 0 | 35.5 | 142 | 124.5 | 498 | 640 | 7.4 | 34.5328
26 | Kabel optický LSZH 4x 9/125 SM | 125 | m | 0 | 0 | 16 | 2000 | 8.9 | 1112.5 | 3112.5 | 3.41 | 15.9131
27 | Konektor optický, mechanický gelový SC, MM | 8 | ks | 0 | 0 | 140 | 1120 | 162 | 1296 | 2416 | 30 | 139.998
28 | Konvertor průmyslový, 10/100M, MM, RJ45, Ethernet, vč. zdroje | 1 | ks | 0 | 0 | 280 | 280 | 5120 | 5120 | 5400 | 60 | 279.996
29 | Kabel datový, UTP 4x2x0,5 Cat5e | 15 | m | 0 | 0 | 13 | 195 | 7.2 | 108 | 303 | 2.78 | 12.9731
30 | Protipožární těsnění Intumex, 0,1x0,1m, 60min | 3 | ks | 950 | 2850 | 0 | 0 | 0 | 0 | 2850 | 2.78 | 12.9731
31 | Mezisoučet za část 2 |  |  |  | 2850 |  | 34818.5 |  | 77557.5 | 115226
32
33 | 3. Kabely, chráničky a instalační lišty
34 | Skříňka plastová 7MOD, IP55, hl. vypínač, 3x jistič B6/1, sv. PE, N | 1 | ks | 1860 | 1860 | 141.8 | 141.8 | 0 | 0 | 2001.8 | 30.38 | 141.7713
35 | Zásuvka 230V/16A, IP44 | 1 | ks | 0 | 0 | 119.3 | 119.3 | 135.9 | 135.9 | 255.2 | 25.56 | 119.2783
36 | Mezisoučet za část 3 |  |  |  | 1860 |  | 261.1 |  | 135.9 | 2257
37
38 | 4. Uzemnění
39 | Zemnící pásek FeZn 30x4mm | 650 | m | 0 | 0 | 17.4 | 11310 | 34.3 | 22295 | 33605 | 4.18 | 19.5064
40 | Zemnící svorka pásek-pásek, SR 2b, FeZn, vč. asfalt. nátěru | 20 | ks | 0 | 0 | 107.9 | 2158 | 36.5 | 730 | 2888 | 23.13 | 107.9385
41 | Ochranná trubice na pásek 30x4mm, PVC, smršťovací, zelenožlutá | 16 | m | 0 | 0 | 58.5 | 936 | 15.1 | 241.6 | 1177.6 | 12.5 | 58.3325
42 | Asfaltový lak 3,5kg | 1 | ks | 0 | 0 | 0 | 0 | 333 | 333 | 333 | 0 | 0
43 | Mezisoučet za část 3 |  |  |  | 0 |  | 14404 |  | 23599.6 | 38003.6
44
45 | Mezisoučet za části 1 až 4 |  |  |  | 60710 |  | 91622.6 |  | 349447 | 501779.6
46
47
48 | Ukončení vodičů | 210 | ks | 0 | 0 | 23 | 4830 | 0 | 0 | 4830 | 4.93 | 23.0063
49 | Podružný drobný materiál (z ceny montážního materiálu) | 3 | % |  | 0 |  | 2748.678 |  | 10483.41 | 13232.088
50 | Přeprava materiálu (z ceny montážního materiálu) | 5 | % |  | 0 |  | 0 |  | 17472.35 | 17472.35
51
52 | 5. Zemní práce
53 | Kabelový výkop 0,4x 0,8m, vč zásypu, písk. Lože, zhutnšní a úpravy terénu | 454 | bm | 384 | 174336 | 0 | 0 | 0 | 0 | 174336 | 12.5 | 58.3325
54 | Kabelový výkop 0,5x 1,2m, vč zásypu, písk. Lože, zhutnšní a úpravy terénu | 107 | bm | 720 | 77040 | 0 | 0 | 0 | 0 | 77040 | 12.5 | 58.3325
55 | Výkop pro stožár 1x 1x 1,5, pro beton. Základ stožáru výšky 10m | 16 | ks | 1800 | 28800 | 0 | 0 | 0 | 0 | 28800 | 12.5 | 58.3325
56 | Výstražná fólie rudá s bleskem, šíře 33cm | 668 | m | 0 | 0 | 2.3 | 1536.4 | 2.9 | 1937.2 | 3473.6 | 0.5 | 2.3333
57 | Písek kopaný tříděný 0-4mm (písk. lože kab. tras) | 42.5 | m3 | 310 | 13175 | 0 | 0 | 0 | 0 | 13175 | 12.5 | 58.3325
58 | Mezisoučet za část 5 |  |  |  | 293351 |  | 1536.4 |  | 1937.2 | 296824.6
59
60 | 6. Mechanizace
61 | Autojeřáb AD 20 t, vč. dopravy | 16 | hod | 900 | 14400 | 0 | 0 | 0 | 0 | 14400 | 12.5 | 58.3325
62 | Vysokoždvižná plošina 15m, vč. dopravy | 20 | hod | 640 | 12800 | 0 | 0 | 0 | 0 | 12800 | 12.5 | 58.3325
63 | Mezisoučet za část 6 |  |  |  | 27200 |  | 0 |  | 0 | 27200
64
65
66 | 7. Související činnosti
67 | Dokumentace skutečného stavu "v tužce" | 3 | hod | 450 | 1350 | 0 | 0 | 0 | 0 | 1350
68 | Připojení nové části VO na stáv. Okruh | 1 | hod | 280 | 280 | 0 | 0 | 0 | 0 | 280
69 | Zaměření nové části VO, tj. kabelových tras a svítidel | 1 | ks | 35000 | 35000 | 0 | 0 | 0 | 0 | 35000
70 | Vyzkoušení a uvedení do provozu | 4 | hod | 350 | 1400 | 0 | 0 | 0 | 0 | 1400
71 | Inženýrská činnost | 4 | hod | 500 | 2000 | 0 | 0 | 0 | 0 | 2000
72 | Nepředvídatelné práce | 1 | celek | 5000 | 5000 | 0 | 0 | 0 | 0 | 5000
73 | Proškolení zaměstnanců pro obsluhu el. zařízení | 1 | hod | 350 | 350 | 0 | 0 | 0 | 0 | 350
74 | Mezisoučet za část 7 |  |  |  | 45380 |  | 0 |  | 0 | 45380
75
76
77 | Součet za elektrotechnickou část celkem (1 až 7) |  |  |  | 426641 |  | 100737.678 |  | 379339.96 | 906718.638
78
79 | Poznámky : uvednené ceny jsou cenami bez DPH !!!
80
81
82

## 801.1 - PŘÍPRAVA ÚZEMÍ
| List obsahuje: |  | 1) Krycí list rozpočtu |  | 2) Rekapitulace rozpočtu |  |  | 3) Rozpočet |  |  | Zpět na list: | Rekapitulace stavby
optimalizováno pro tisk sestav ve formátu A4 - na výšku | [11 empty] | >> skryté sloupce << | [9 empty] | {e80e821f-89ac-40dd-9c5a-272f4b90ecf6}
2
KRYCÍ LIST ROZPOČTU | [12 empty] | v --- níže se nacházejí doplnkové a pomocné údaje k sestavám --- v | [8 empty] | False
| Stavba: |  | PARKOVIŠTĚ OA U BUDOVY B, KZ a.s. - NEMOCNICE MOST, o.z.
| Objekt: |  | 801 - SO 801 PŘÍPRAVA ÚZEMÍ
| Část: |  | 801.1 - PŘÍPRAVA ÚZEMÍ
| JKSO: | [7 empty] | CC-CZ:
| Místo: | [7 empty] | Datum: |  | 12.4.2016
| Objednatel: | [7 empty] | IČ:
|  | KRAJSKÁ ZDRAVOTNÍ a.s. ÚL | [6 empty] | DIČ:
| Zhotovitel: | [7 empty] | IČ:
DIČ:
| Projektant: | [7 empty] | IČ:
DIČ:
| Zpracovatel: | [7 empty] | IČ: |  | 25024671
|  | ARTECH, spol. s r.o. | [6 empty] | DIČ:
Poznámka:
| Náklady z rozpočtu | [7 empty] | 0
| Ostatní náklady | [7 empty] | 0
| Cena bez DPH | [7 empty] | 0
| DPH | základní | 21% | ze | 0 |  |  |  | 0
|  | snížená | 15% | ze | 0 |  |  |  | 0
|  | zákl. přenesená | 21% | ze | 0 |  |  |  | 0
|  | sníž. přenesená | 15% | ze | 0 |  |  |  | 0
|  | nulová | 0% | ze | 0 |  |  |  | 0
| Cena s DPH |  |  | v | CZK |  |  | 0
| Projektant |  |  |  |  | Zpracovatel
| Datum a podpis: |  |  | Razítko |  | Datum a podpis: |  |  |  | Razítko
| Objednavatel |  |  |  |  | Zhotovitel
| Datum a podpis: |  |  | Razítko |  | Datum a podpis: |  |  |  | Razítko
REKAPITULACE ROZPOČTU
Stavba: |  |  | PARKOVIŠTĚ OA U BUDOVY B, KZ a.s. - NEMOCNICE MOST, o.z.
Objekt: |  |  | 801 - SO 801 PŘÍPRAVA ÚZEMÍ
Část: |  |  | 801.1 - PŘÍPRAVA ÚZEMÍ
Místo: | [6 empty] | Datum: |  | 12.4.2016
Objednatel: |  |  | KRAJSKÁ ZDRAVOTNÍ a.s. ÚL |  |  |  | Projektant:
Zhotovitel: | [6 empty] | Zpracovatel: |  | ARTECH, spol. s r.o.
Kód - Popis | [9 empty] | Cena celkem [CZK]
1) Náklady z rozpočtu | [9 empty] | 0 | [12 empty] | -1
| HSV - Práce a dodávky HSV | [8 empty] | 0
| 1 - Zemní práce | [8 empty] | 0
| 9 - Ostatní konstrukce a práce-bourání | [8 empty] | 0
| 99 - Přesun hmot | [8 empty] | 0
2) Ostatní náklady | [9 empty] | 0 |  |  |  | DPH
Celkové náklady za stavbu 1) + 2) | [7 empty] | 0
ROZPOČET
Stavba: |  |  | PARKOVIŠTĚ OA U BUDOVY B, KZ a.s. - NEMOCNICE MOST, o.z.
Objekt: |  |  | 801 - SO 801 PŘÍPRAVA ÚZEMÍ
Část: |  |  | 801.1 - PŘÍPRAVA ÚZEMÍ
Místo: | [6 empty] | Datum: |  | 12.4.2016
Objednatel: |  |  | KRAJSKÁ ZDRAVOTNÍ a.s. ÚL |  |  |  | Projektant:
Zhotovitel: | [6 empty] | Zpracovatel: |  | ARTECH, spol. s r.o.
PČ | Typ | Kód | Popis |  |  | MJ | Množství | J.cena [CZK] |  | Cena celkem [CZK] |  |  | Poznámka | DPH | J. Nh [h] | Nh celkem [h] | J. hmotnost [t] | Hmotnost celkem [t] | J. suť [t] | Suť Celkem [t]
Náklady z rozpočtu | [9 empty] | 0 | [5 empty] | 453.4285 |  | 0.89292 |  | 0 |  | D | -1 | [10 empty] | 0
| HSV - Práce a dodávky HSV | [8 empty] | 0 | [5 empty] | 453.4285 |  | 0.89292 |  | 0 | 1 | D | 0 |  |  |  | ROZPOCET | [6 empty] | 0
| 1 - Zemní práce | [8 empty] | 0 | [5 empty] | 447.657 |  | 0.89292 |  | 0 | 1 | D | 1 |  |  |  | ROZPOCET | [6 empty] | 0
1 | K | 11121113R | Odklizení kmenů, větví stromů listnatých a jehličnatých se snášením na hromady a odvozem |  |  | kus | 90 |  |  | 0 |  |  |  | základní | 0.288 | 25.92 | 0.00018 | 0.0162 | 0 | 0 | 4 | K | 2 |  |  |  | ROZPOCET | 0 | 0 | 0 | 0 | 0 | 1 | 0 | 4 | -252466673
2 | K | 112101101 | Kácení stromů listnatých D kmene do 300 mm |  |  | kus | 70 |  |  | 0 |  |  |  | základní | 0.49 | 34.3 | 0 | 0 | 0 | 0 | 4 | K | 2 |  |  |  | ROZPOCET | 0 | 0 | 0 | 0 | 0 | 1 | 0 | 4 | -203202097
3 | K | 112101102 | Kácení stromů listnatých D kmene do 500 mm |  |  | kus | 19 |  |  | 0 |  |  |  | základní | 0.88 | 16.72 | 0 | 0 | 0 | 0 | 4 | K | 2 |  |  |  | ROZPOCET | 0 | 0 | 0 | 0 | 0 | 1 | 0 | 4 | 2140144104
4 | K | 112101122 | Kácení stromů jehličnatých D kmene do 500 mm |  |  | kus | 1 |  |  | 0 |  |  |  | základní | 0.55 | 0.55 | 0 | 0 | 0 | 0 | 4 | K | 2 |  |  |  | ROZPOCET | 0 | 0 | 0 | 0 | 0 | 1 | 0 | 4 | -613229695
5 | K | 112201201 | Odřezání pařezů D do 300 mm |  |  | kus | 70 |  |  | 0 |  |  |  | základní | 0.52 | 36.4 | 0 | 0 | 0 | 0 | 4 | K | 2 |  |  |  | ROZPOCET | 0 | 0 | 0 | 0 | 0 | 1 | 0 | 4 | 1347502460
6 | K | 112201202 | Odřezání pařezů D do 500 mm |  |  | kus | 20 |  |  | 0 |  |  |  | základní | 1.417 | 28.34 | 0 | 0 | 0 | 0 | 4 | K | 2 |  |  |  | ROZPOCET | 0 | 0 | 0 | 0 | 0 | 1 | 0 | 4 | -976218851
|  |  | listnatý strom | [18 empty] | VV | 2 | 1 | True | 0 | ROZPOCET
|  |  | 19,00 |  |  |  | 19 | [14 empty] | VV | 2 | 2 | True | 0 | ROZPOCET
|  |  | jehličnatý strom | [18 empty] | VV | 2 | 1 | True | 0 | ROZPOCET
|  |  | 1,00 |  |  |  | 1 | [14 empty] | VV | 2 | 2 | True | 0 | ROZPOCET
|  |  | Součet |  |  |  | 20 | [14 empty] | VV | 2 | 4 | True | 1 | ROZPOCET
7 | K | 183101321 | Jamky pro výsadbu s výměnou 100 % půdy zeminy tř 1 až 4 objem do 1 m3 v rovině a svahu do 1:5 |  |  | kus | 42 |  |  | 0 |  |  |  | základní | 4.878 | 204.876 | 0 | 0 | 0 | 0 | 4 | K | 2 |  |  |  | ROZPOCET | 0 | 0 | 0 | 0 | 0 | 1 | 0 | 4 | -872769188
8 | K | 184102115 | Výsadba dřeviny s balem D do 0,6 m do jamky se zalitím v rovině a svahu do 1:5 |  |  | kus | 42 |  |  | 0 |  |  |  | základní | 1.208 | 50.736 | 0 | 0 | 0 | 0 | 4 | K | 2 |  |  |  | ROZPOCET | 0 | 0 | 0 | 0 | 0 | 1 | 0 | 4 | 881022600
9 | M | 026603270 | Borovice černá /Pinus nigra/ 80 - 120 cm, ZB |  |  | kus | 3 |  |  | 0 |  |  |  | základní | 0 | 0 | 0.003 | 0.009 | 0 | 0 | 8 | M | 2 |  |  |  | ROZPOCET | 0 | 0 | 0 | 0 | 0 | 1 | 0 | 4 | 101483862
10 | K | 184215113 | Ukotvení kmene dřevin jedním kůlem D do 0,1 m délky do 3 m |  |  | kus | 3 |  |  | 0 |  |  |  | základní | 0.259 | 0.777 | 6e-05 | 0.00018 | 0 | 0 | 4 | K | 2 |  |  |  | ROZPOCET | 0 | 0 | 0 | 0 | 0 | 1 | 0 | 4 | -595518225
11 | M | 184 SPCM 01 | 1 ks pro ukotvení dřevin vč úvazků a impregnace-borovice |  |  | ks | 3 |  |  | 0 |  |  |  | základní | 0 | 0 | 0 | 0 | 0 | 0 | 8 | M | 2 |  |  |  | ROZPOCET | 0 | 0 | 0 | 0 | 0 | 1 | 0 | 4 | -1100720938
13 | K | 184215133 | Ukotvení kmene dřevin třemi kůly D do 0,1 m délky do 3 m-listnáče |  |  | kus | 39 |  |  | 0 |  |  |  | základní | 0.87 | 33.93 | 6e-05 | 0.00234 | 0 | 0 | 4 | K | 2 |  |  |  | ROZPOCET | 0 | 0 | 0 | 0 | 0 | 1 | 0 | 4 | 561702050
14 | M | 184 SPCM 02 | 1 ks pro ukotvení dřevin vč úvazků a impregnace-borovice |  |  | ks | 39 |  |  | 0 |  |  |  | základní | 0 | 0 | 0 | 0 | 0 | 0 | 8 | M | 2 |  |  |  | ROZPOCET | 0 | 0 | 0 | 0 | 0 | 1 | 0 | 4 | 1768992539
12 | K | 184806131 | Řez stromů řezem na čípek D koruny do 2 m |  |  | kus | 39 |  |  | 0 |  |  |  | základní | 0.214 | 8.346 | 0 | 0 | 0 | 0 | 4 | K | 2 |  |  |  | ROZPOCET | 0 | 0 | 0 | 0 | 0 | 1 | 0 | 4 | -817722687
15 | K | 184911421 | Mulčování rostlin kůrou tl. do 0,1 m v rovině a svahu do 1:5 |  |  | m2 | 42 |  |  | 0 |  |  |  | základní | 0.113 | 4.746 | 0 | 0 | 0 | 0 | 4 | K | 2 |  |  |  | ROZPOCET | 0 | 0 | 0 | 0 | 0 | 1 | 0 | 4 | 1455787906
16 | M | 103911000 | kůra mulčovací VL |  |  | m3 | 4.326 |  |  | 0 |  |  |  | základní | 0 | 0 | 0.2 | 0.8652 | 0 | 0 | 8 | M | 2 |  |  |  | ROZPOCET | 0 | 0 | 0 | 0 | 0 | 1 | 0 | 4 | -30662141
17 | K | 185851121 | Dovoz vody pro zálivku rostlin za vzdálenost do 1000 m |  |  | m3 | 4.2 |  |  | 0 |  |  |  | základní | 0.452 | 1.8984 | 0 | 0 | 0 | 0 | 4 | K | 2 |  |  |  | ROZPOCET | 0 | 0 | 0 | 0 | 0 | 1 | 0 | 4 | -1257484965
18 | K | 185851129 | Příplatek k dovozu vody pro zálivku rostlin do 1000 m ZKD 1000 m |  |  | m3 | 4.2 |  |  | 0 |  |  |  | základní | 0.028 | 0.1176 | 0 | 0 | 0 | 0 | 4 | K | 2 |  |  |  | ROZPOCET | 0 | 0 | 0 | 0 | 0 | 1 | 0 | 4 | -312285220
19 | M | 082113210 | voda pitná pro ostatní odběratele |  |  | m3 | 4.2 |  |  | 0 |  |  |  | základní | 0 | 0 | 0 | 0 | 0 | 0 | 8 | M | 2 |  |  |  | ROZPOCET | 0 | 0 | 0 | 0 | 0 | 1 | 0 | 4 | 566962607
| 9 - Ostatní konstrukce a práce-bourání | [8 empty] | 0 | [5 empty] | 5.7715 |  | 0 |  | 0 | 1 | D | 1 |  |  |  | ROZPOCET | [6 empty] | 0
| 99 - Přesun hmot | [8 empty] | 0 | [5 empty] | 5.7715 |  | 0 |  | 0 | 1 | D | 2 |  |  |  | ROZPOCET | [6 empty] | 0
20 | K | 998231111 | Přesun hmot na objektech rekultivací území ovlivněných důlní a hutnickou činností |  |  | t | 0.893 |  |  | 0 |  |  |  | základní | 6.463 | 5.7715 | 0 | 0 | 0 | 0 | 4 | K | 3 |  |  |  | ROZPOCET | 0 | 0 | 0 | 0 | 0 | 1 | 0 | 4 | 1455404989

## 801.2 - ROK 1. - 3. NÁSLE...
| List obsahuje: |  | 1) Krycí list rozpočtu |  | 2) Rekapitulace rozpočtu |  |  | 3) Rozpočet |  |  | Zpět na list: | Rekapitulace stavby
optimalizováno pro tisk sestav ve formátu A4 - na výšku | [11 empty] | >> skryté sloupce << | [9 empty] | {a3fe98e7-dfe2-4889-9c54-d9cba7c5f787}
2
KRYCÍ LIST ROZPOČTU | [12 empty] | v --- níže se nacházejí doplnkové a pomocné údaje k sestavám --- v | [8 empty] | False
| Stavba: |  | PARKOVIŠTĚ OA U BUDOVY B, KZ a.s. - NEMOCNICE MOST, o.z.
| Objekt: |  | 801 - SO 801 PŘÍPRAVA ÚZEMÍ
| Část: |  | 801.2 - ROK 1. - 3. NÁSLEDNÁ PÉČE O VÝSADBU
| JKSO: | [7 empty] | CC-CZ:
| Místo: | [7 empty] | Datum: |  | 12.4.2016
| Objednatel: | [7 empty] | IČ:
|  | KRAJSKÁ ZDRAVOTNÍ a.s. ÚL | [6 empty] | DIČ:
| Zhotovitel: | [7 empty] | IČ:
DIČ:
| Projektant: | [7 empty] | IČ:
DIČ:
| Zpracovatel: | [7 empty] | IČ: |  | 25024671
|  | ARTECH, spol. s r.o. | [6 empty] | DIČ:
Poznámka:
| Náklady z rozpočtu | [7 empty] | 0
| Ostatní náklady | [7 empty] | 0
| Cena bez DPH | [7 empty] | 0
| DPH | základní | 21% | ze | 0 |  |  |  | 0
|  | snížená | 15% | ze | 0 |  |  |  | 0
|  | zákl. přenesená | 21% | ze | 0 |  |  |  | 0
|  | sníž. přenesená | 15% | ze | 0 |  |  |  | 0
|  | nulová | 0% | ze | 0 |  |  |  | 0
| Cena s DPH |  |  | v | CZK |  |  | 0
| Projektant |  |  |  |  | Zpracovatel
| Datum a podpis: |  |  | Razítko |  | Datum a podpis: |  |  |  | Razítko
| Objednavatel |  |  |  |  | Zhotovitel
| Datum a podpis: |  |  | Razítko |  | Datum a podpis: |  |  |  | Razítko
REKAPITULACE ROZPOČTU
Stavba: |  |  | PARKOVIŠTĚ OA U BUDOVY B, KZ a.s. - NEMOCNICE MOST, o.z.
Objekt: |  |  | 801 - SO 801 PŘÍPRAVA ÚZEMÍ
Část: |  |  | 801.2 - ROK 1. - 3. NÁSLEDNÁ PÉČE O VÝSADBU
Místo: | [6 empty] | Datum: |  | 12.4.2016
Objednatel: |  |  | KRAJSKÁ ZDRAVOTNÍ a.s. ÚL |  |  |  | Projektant:
Zhotovitel: | [6 empty] | Zpracovatel: |  | ARTECH, spol. s r.o.
Kód - Popis | [9 empty] | Cena celkem [CZK]
1) Náklady z rozpočtu | [9 empty] | 0 | [12 empty] | -1
| HSV - Práce a dodávky HSV | [8 empty] | 0
| 1 - Zemní práce | [8 empty] | 0
| 998 - Přesun hmot | [8 empty] | 0
2) Ostatní náklady | [9 empty] | 0 |  |  |  | DPH
Celkové náklady za stavbu 1) + 2) | [7 empty] | 0
ROZPOČET
Stavba: |  |  | PARKOVIŠTĚ OA U BUDOVY B, KZ a.s. - NEMOCNICE MOST, o.z.
Objekt: |  |  | 801 - SO 801 PŘÍPRAVA ÚZEMÍ
Část: |  |  | 801.2 - ROK 1. - 3. NÁSLEDNÁ PÉČE O VÝSADBU
Místo: | [6 empty] | Datum: |  | 12.4.2016
Objednatel: |  |  | KRAJSKÁ ZDRAVOTNÍ a.s. ÚL |  |  |  | Projektant:
Zhotovitel: | [6 empty] | Zpracovatel: |  | ARTECH, spol. s r.o.
PČ | Typ | Kód | Popis |  |  | MJ | Množství | J.cena [CZK] |  | Cena celkem [CZK] |  |  | Poznámka | DPH | J. Nh [h] | Nh celkem [h] | J. hmotnost [t] | Hmotnost celkem [t] | J. suť [t] | Suť Celkem [t]
Náklady z rozpočtu | [9 empty] | 0 | [5 empty] | 69.8968 |  | 0.00908 |  | 0 |  | D | -1 | [10 empty] | 0
| HSV - Práce a dodávky HSV | [8 empty] | 0 | [5 empty] | 69.8968 |  | 0.00908 |  | 0 | 1 | D | 0 |  |  |  | ROZPOCET | [6 empty] | 0
| 1 - Zemní práce | [8 empty] | 0 | [5 empty] | 69.8386 |  | 0.00908 |  | 0 | 1 | D | 1 |  |  |  | ROZPOCET | [6 empty] | 0
1 | K | 184215113 | Ukotvení kmene dřevin jedním kůlem D do 0,1 m délky do 3 m |  |  | kus | 4 |  |  | 0 |  |  |  | základní | 0.259 | 1.036 | 6e-05 | 0.00024 | 0 | 0 | 4 | K | 2 |  |  |  | ROZPOCET | 0 | 0 | 0 | 0 | 0 | 1 | 0 | 4 | -356374539
2 | M | 184 SPCM 01 | 1 ks pro ukotvení dřevin vč úvazků a impregnace-borovice |  |  | ks | 1 |  |  | 0 |  |  |  | základní | 0 | 0 | 0 | 0 | 0 | 0 | 8 | M | 2 |  |  |  | ROZPOCET | 0 | 0 | 0 | 0 | 0 | 1 | 0 | 4 | -564096394
3 | K | 184215133 | Ukotvení kmene dřevin třemi kůly D do 0,1 m délky do 3 m-listnáče |  |  | kus | 4 |  |  | 0 |  |  |  | základní | 0.87 | 3.48 | 6e-05 | 0.00024 | 0 | 0 | 4 | K | 2 |  |  |  | ROZPOCET | 0 | 0 | 0 | 0 | 0 | 1 | 0 | 4 | 1855651021
|  |  | oprava kůlů a úvazků | [18 empty] | VV | 2 | 1 | True | 0 | ROZPOCET
|  |  | 4,00 |  |  |  | 4 | [14 empty] | VV | 2 | 2 | True | 0 | ROZPOCET
|  |  | Součet |  |  |  | 4 | [14 empty] | VV | 2 | 4 | True | 1 | ROZPOCET
4 | M | 184 SPCM 02 | 1 ks pro ukotvení dřevin vč úvazků a impregnace-borovice |  |  | ks | 1 |  |  | 0 |  |  |  | základní | 0 | 0 | 0 | 0 | 0 | 0 | 8 | M | 2 |  |  |  | ROZPOCET | 0 | 0 | 0 | 0 | 0 | 1 | 0 | 4 | -448152079
5 | K | 184911421 | Mulčování rostlin kůrou tl. do 0,1 m v rovině a svahu do 1:5 |  |  | m2 | 4.2 |  |  | 0 |  |  |  | základní | 0.113 | 0.4746 | 0 | 0 | 0 | 0 | 4 | K | 2 |  |  |  | ROZPOCET | 0 | 0 | 0 | 0 | 0 | 1 | 0 | 4 | 1005448301
|  |  | doplnění chybějícího mulče | [18 empty] | VV | 2 | 1 | True | 0 | ROZPOCET
|  |  | 4,20 |  |  |  | 4.2 | [14 empty] | VV | 2 | 2 | True | 0 | ROZPOCET
|  |  | Součet |  |  |  | 4.2 | [14 empty] | VV | 2 | 4 | True | 1 | ROZPOCET
6 | M | 103911000 | kůra mulčovací VL |  |  | m3 | 0.043 |  |  | 0 |  |  |  | základní | 0 | 0 | 0.2 | 0.0086 | 0 | 0 | 8 | M | 2 |  |  |  | ROZPOCET | 0 | 0 | 0 | 0 | 0 | 1 | 0 | 4 | -1050978674
7 | K | 185804312 | Zalití rostlin vodou plocha přes 20 m2 |  |  | m3 | 33.6 |  |  | 0 |  |  |  | základní | 0.26 | 8.736 | 0 | 0 | 0 | 0 | 4 | K | 2 |  |  |  | ROZPOCET | 0 | 0 | 0 | 0 | 0 | 1 | 0 | 4 | 330224698
|  |  | 8*4,20 |  |  |  | 33.6 | [14 empty] | VV | 2 | 2 | True | 0 | ROZPOCET
|  |  | Součet |  |  |  | 33.6 | [14 empty] | VV | 2 | 4 | True | 1 | ROZPOCET
8 | K | 185804514 | Odplevelení souvislých keřových skupin v rovině a svahu do 1:5 |  |  | m2 | 168 |  |  | 0 |  |  |  | základní | 0.238 | 39.984 | 0 | 0 | 0 | 0 | 4 | K | 2 |  |  |  | ROZPOCET | 0 | 0 | 0 | 0 | 0 | 1 | 0 | 4 | -333497540
|  |  | 4*42,00 |  |  |  | 168 | [14 empty] | VV | 2 | 2 | True | 0 | ROZPOCET
|  |  | Součet |  |  |  | 168 | [14 empty] | VV | 2 | 4 | True | 1 | ROZPOCET
9 | K | 185851121 | Dovoz vody pro zálivku rostlin za vzdálenost do 1000 m |  |  | m3 | 33.6 |  |  | 0 |  |  |  | základní | 0.452 | 15.1872 | 0 | 0 | 0 | 0 | 4 | K | 2 |  |  |  | ROZPOCET | 0 | 0 | 0 | 0 | 0 | 1 | 0 | 4 | -41381726
|  |  | 8*4,20 |  |  |  | 33.6 | [14 empty] | VV | 2 | 2 | True | 0 | ROZPOCET
|  |  | Součet |  |  |  | 33.6 | [14 empty] | VV | 2 | 4 | True | 1 | ROZPOCET
10 | K | 185851129 | Příplatek k dovozu vody pro zálivku rostlin do 1000 m ZKD 1000 m |  |  | m3 | 33.6 |  |  | 0 |  |  |  | základní | 0.028 | 0.9408 | 0 | 0 | 0 | 0 | 4 | K | 2 |  |  |  | ROZPOCET | 0 | 0 | 0 | 0 | 0 | 1 | 0 | 4 | -272789538
11 | M | 082113210 | voda pitná pro ostatní odběratele |  |  | m3 | 33.6 |  |  | 0 |  |  |  | základní | 0 | 0 | 0 | 0 | 0 | 0 | 8 | M | 2 |  |  |  | ROZPOCET | 0 | 0 | 0 | 0 | 0 | 1 | 0 | 4 | 2033538539
| 998 - Přesun hmot | [8 empty] | 0 | [5 empty] | 0.058167 |  | 0 |  | 0 | 1 | D | 1 |  |  |  | ROZPOCET | [6 empty] | 0
12 | K | 998231111 | Přesun hmot na objektech rekultivací území ovlivněných důlní a hutnickou činností |  |  | t | 0.009 |  |  | 0 |  |  |  | základní | 6.463 | 0.058167 | 0 | 0 | 0 | 0 | 4 | K | 2 |  |  |  | ROZPOCET | 0 | 0 | 0 | 0 | 0 | 1 | 0 | 4 | 721920307

## Všeobecné podmínky
1. ZÁKLADNÍ ÚDAJE A PODKLADY
Tento soupis prací je vypracován dle vyhlášky MMR č. 230/2012 Sb., kterou se stanoví podrobnosti vymezení předmětu veřejné zakázky na stavební práce a rozsah soupisu stavebních prací, dodávek a služeb s výkazem výměr (dále jen „vyhláška“) k zákonu č. 137/2006 Sb., o veřejných zakázkách (dále jen „zákon“) a stanoví v přímé návaznosti na příslušnou dokumentaci podle § 1 odst. 1 vyhlášky podrobný popis všech stavebních prací, dodávek či služeb nezbytných k úplné realizaci předmětu veřejné zakázky, případně i popis dalších prací, dodávek a služeb nezbytných k plnění požadavků zadavatele.
Příslušnou dokumentací k tomuto soupisu prací je výhradně dokumentace:
„Parkoviště osobních automobilů u budovy B, Krajská zdravotní a.s. – Nemocnice Most, o.z.", DPS 04/2016, zpracovaná spol. ARTECH s.r.o. IČ 25024671 pod zak.č. 1813, vedoucí projektant Ing. Jan Havanič
(dále jen „projektová dokumentace“)
Tato výše uvedená projektová dokumentace specifikuje předmět zadávané zakázky v rozsahu nezbytném pro zpracování nabídky.
2. VŠEOBECNÉ PODMÍNKY PRO STANOVENÍ CENY
Pro zpracování nabídky (stanovení ceny díla nebo služeb) jsou závazně stanoveny následující všeobecné podmínky :
[1] | Nabídková cena obsahuje veškeré práce a dodávky obsažené v tomto soupisu prací a příslušné projektové dokumentaci pro zadání stavby, která je součástí zadávací dokumentace.
[1a] | Zhotovitel při zpracování nabídky vychází z projektové dokumentace, kterou je specifikován rozsah díla a technické a kvalitativní parametry a podmínky provádění. Případné odchylky ve výměrách nebo chybějící položky budou uchazečem (zhotovitelem) uvedeny v samostatné příloze nabídkového rozpočtu. Pokud neuplatní tento požadavek v samostatné příloze, má se za to, že náklady na zhotovení díla dle PD je kryto v ceně díla dle soupisu prací.
[2] | Žádný z údajů ve všech položkách soupisu prací (včetně jejich výkazu výměr, odkazů a poznámek k nim) nesmí být zhotovitelem při zpracování nabídky měněn. Výměry k položkám v soupisu prací jsou uvedeny v teoretické (vypočítané) výměře. Náklady na prořez či ztratné, vliv nepřesnosti provádění prací (např. překopávky zemních prací, jejich vyplnění a odstranění nerovností), vliv nakypření zeminy apod. zahrne zhotovitel do jednotkové ceny příslušné položky. Celkové ceny jednotlivých položek i kapitol budou odpovídat uvedené věcné náplni a výměrám v soupisu prací.
[3] | Zhotovitel při vypracování nabídky zohlední v jednotkových cenách příslušných položek soupisu prací všechny údaje a požadavky uvedené v projektové dokumentaci a v technických standardech (podmínkách) stanovených obecně závaznými předpisy (zejména zákonem 22/1997 Sb. a NV 163/2002 Sb.) a platnými technickými normami a obdobnými dokumenty. Zhotovitel nemá nárok na uznání víceprací vyplývajících z výše uvedených údajů a požadavků, které měl zahrnout do ceny.
[4] | Jsou-li v projektové dokumentaci nebo soupisu prací výjimečně uvedeny odkazy na obchodní firmy, názvy nebo jména a příjmení, specifická označení zboží a služeb, které platí pro určitou osobu, popřípadě její organizační složku za příznačné, patenty na vynálezy, užitné vzory, průmyslové vzory, ochranné známky nebo označení původu apod., jsou takové odkazy pouze informativní a slouží pouze k dostatečně přesnému a srozumitelnému popisu prací, nebo dodávek a zadavatel umožňuje v souladu s § 44 odst. 11 zákona použití i jiných, kvalitativně a technicky obdobných řešení.
[5] | Nabídka a jednotková cena zahrnuje v každé položce soupisu prací, pokud není v konkrétní položce soupisu prací výslovně uvedeno jinak, náklady na dodávku, zabudování nebo montáž materiálů a výrobků, vč. dodání na staveniště, provedení potřebných zkoušek a revizí, dodání návodů na obsluhu zařízení v českém jazyce, dodání protokolů z provedených zkoušek a revizí, atestů, schválení, certifikátů a obdobných dokladů vyžadovaných projektovou dokumentací nebo obecně závaznými předpisy a technickými normami.
[6] | Nabídka a jednotková cena zahrnuje v každé položce soupisu prací, pokud není v konkrétní položce soupisu prací výslovně uvedeno jinak, náklady na provedení „pomocných prací“ tj. provedení veškerých kotevních a spojovacích prvků, pomocných a dočasných konstrukcí, a provedení stavebních přípomocí pro provedení technických instalací (zhotovení nik, chrániček a těsnění prostupů), zpřístupňovacích a zajišťovacích prací a prací k ochraně dokončených částí stavby a provedení ostatních prací přímo samostatně nespecifikovaných v soupisu prací a projektové dokumentaci, ale nezbytných pro zhotovení a plnou funkčnost a požadovanou kvalitu díla a řádný postup stavby. Náklady na tyto „pomocné práce“ jsou zahrnuty do nákladů jednotkové ceny a ceny příslušné položky soupisu prací, ke které se tyto pomocné práce vztahují.
[7] | Nabídka a jednotková cena zahrnuje v každé položce soupisu prací, pokud není v konkrétní položce soupisu prací výslovně uvedeno jinak, náklady na provedení „pomocných prací“ tj. provedení veškerých kotevních a spojovacích prvků, pomocných a dočasných konstrukcí, a provedení stavebních přípomocí pro provedení technických instalací (zhotovení nik, chrániček a těsnění prostupů), zpřístupňovacích a zajišťovacích prací (včetně prací lešenářských), a prací k ochraně dokončených částí stavby a provedení ostatních prací přímo samostatně nespecifikovaných v soupisu prací a projektové dokumentaci, ale nezbytných pro zhotovení a plnou funkčnost a požadovanou kvalitu díla a řádný postup stavby. Do těchto prací jsou zahrnuty i veškeré nároky na zajištění a použití stavební mechanizace a zdvihacích prostředků (stavební lávky, výtahy, jeřáby apod.). Náklady na tyto „pomocné práce“ jsou zahrnuty do nákladů jednotkové ceny a ceny příslušné položky soupisu prací, ke které se tyto pomocné práce vztahují.
[8] | Součástí nabídky a ceny prací zhotovitele jsou též „vedlejší náklady“ nezbytné pro zhotovení stavby společné pro celou stavbu, nezahrnuté v položkových soupisech. Jedná se zejména o tyto náklady spojené s prováděním stavby:
| - | náklady na přípravu, povolení, vybudování, provoz a likvidaci zařízení staveniště, včetně nákladů na připojení staveniště na technickou a dopravní infrastrukturu a nákladů na média a energie spotřebovávaná při provádění stavby,
| - | náklady na ostrahu stavby a staveniště, náklady na pojištění nedokončené stavby,
| - | náklady na závěrečný úklid stavby a okolí,
| - | náklady na ztížené podmínky přímo souvisejícími nebo vyvolanými stavbou spojené s provozními nebo dopravními omezeními včetně nákladů na ochranu okolí před negativními účinky stavby, ochrany stavby před okolními vlivy (protiprašná a protihluková opatření apod.),
| - | náklady na dopravně inženýrská opatření, včetně jejich projednání s příslušným úřadem
| - | náklady na vytýčení, ověření polohy, ochranu nebo zajištění technické infrastruktury (např. křížení nebo souběh inženýrských sítí).,
| - | náklady spojené se zajištěním bezpečnosti práce, ochrany zdraví a požární ochrany na staveništi dle projektové dokumentace, obecně závazných předpisů a dokumentace zajišťované dle těchto předpisů,
| - | náklady zhotovitele spojené s případnou prací nad rámec pracovní doby, prací v noci, prací ve dnech pracovního klidu, náklady zhotovitele spojené s opatřeními a ztíženými podmínkami při provádění stavby při zachovávaném provozu objednatele v místě stavby,
| - | náklady spojené s předáním a převzetím staveniště, vedením stavby, koordinací dodávek, účastí na kontrolních dnech,
| - | náklady spojené s přípravou, provedením a vyhodnocením individuálních zkoušek, komplexního vyzkoušení případně zkušebního provozu (je-li předepsán),
| - | náklady spojené s přípravou kontrolních prohlídek stavby a závěrečné kontrolní prohlídky stavby,
| - | náklady spojené s předáním a převzetím dokončené stavby.
Vedlejší náklady jsou v soupisu prací popsány jako samostatné položky. Práce samostatně nevykazované jsou zahrnuty do paušální položky vedlejších nákladů, do kterých jsou zahrnuty veškeré vedlejší náklady samostatně nevykazované.
[9] | Součástí nabídky a ceny prací zhotovitel jsou též „ostatní náklady“ nezbytné pro plnění povinností zhotovitele vyplývajících projektové dokumentace nebo z jiných podmínek zadávací dokumentace společné pro celou stavbu, nezahrnuté v položkových soupisech. Jedná se zejména o náklady na tyto činnosti:
| - | vybudování a udržování základní vytyčovací sítě (vytýčení prostorové polohy stavby),
| - | zajištění vytýčení a vyznačení dotčené technické infrastruktury na staveništi, plnění podmínek provozovatelů a správců sítí stanovené pro práce v ochranných pásmech
| - | projednání záborů nemovitostí mimo vlastní staveniště, využívané zhotovitelem pro realizaci stavby, s vlasníky a plnění sjednaných podmínek
| - | zajištění přístupu na stavbu mimo přímého napojení na veřejné komunikace a jejich uvedení do původního stavu po skončení stavby
| - | kontrolní geodetická měření nezbytná k prokázání provedeného množství,
| - | geodetická zaměření dokončené stavby nebo její zakrývané části,
| - | vyhotovení dokumentace a podkladů pro vnesení dokončené stavby do katastru nemovitostí (geometrické plány),
| - | dokumentace k provádění stavby tj. vypracování potřebné realizační (výrobní, dodavatelské, montážní) dokumentace, dokumentace staveb zařízení staveniště a dopravně inženýrských opatření včetně potřebné inženýrské činnosti (obstarání stanovisek, vyjádření, rozhodnutí a jiných opatření), včetně úhrady poplatků s tím spojených
| - | vypracování technologických předpisů a kontrolně zkušebních plánů pro provádění jednotlivých částí stavby,
| - | dokumentace a evidence dle zvláštních předpisů (plán BOZP, plán nakládání s odpady, evidence vyprodukovaných odpadů, havarijní plán, povodňový plán apod.),
| - | dokumentace zkušebního provozu (je-li požadován), náklady spojené z předčasným užíváním a zkušebním provozem
| - | dokumentace skutečného provedení a podklady pro kolaudační souhlas a užívání stavby,
| - | vypracování pokynů pro provoz a údržbu (provozní řády, zaškolení obsluhy), včetně stanovení formy a vedení provozních záznamů,
| - | náklady spojené s podmínkami pro publicitu projektu.
Ostatní náklady jsou v soupisu prací popsány jako samostatné položky. Práce samostatně nevykazované jsou zahrnuty do paušální položky ostatních nákladů, do které jsou zahrnuty veškeré ostatní náklady samostatně nevykazované.
3. SOUPIS PRACÍ
Soupis prací je vypracován s využitím cenové základny ÚRS (ÚRS PRAHA, a.s. ), je-li u položky uveden odkaz na cenovou soustavu, případně není-li přímo v soupise prací uvedeno jinak. Pokud je použita „R“ položka nebo kalkulovaná cena „KC“ jako úprava ceníkové položky, je v soupisu prací u této položky ve sloupci kód položky uvedeno vedle čísla položky označení „R“ resp. „KC“ a v popisu položky je uveden obsah položky. Úplný popis položky dle cenové soustavy se v tomto případě použije přiměřeně. Cenové a technické podmínky pro jednotlivé soupisy prací zpracované s použitím cenové soustavy ÚRS, pokud nejsou součástí soupisu prací, jsou na základě požadavků na zajištění dokumentace ze strany zadavatele uvedených v ustanovení §11 odst. 2) vyhlášky zpřístupněny pro potřeby veřejných zakázek na webu www.cs-urs.cz.