## výkaz výměr
VÝKAZ VÝMĚR
KLIMATIZAČNÍ JEDNOTKY
Zařízení č. 1
1.1 | Venkovní klimatizační jednotka
RAS-3M26 S3AV-E
|  |  |  | Výkon chlazení | 7.5 | kW
|  |  |  | Výkon vytápění | 9 | kW
|  |  |  | Hlučnost v 3 m | 48 | dB(A
|  |  |  | Příkon | 2.25 | kW
|  |  |  | Proud | 9.38 | A
|  |  |  | Napětí | 230 | V | 1 | ks
1.2 | Kazetová 4-výdechová klimatizační jednotka
RAS - M10 SMUV-E
|  |  |  | Výkon chlazení | 2.5 | kW
|  |  |  | Výkon vytápění | 3.2 | kW
|  |  |  | Vzduchový výkon | 590 | m3/h
|  |  |  | Akustický tlak | 37-30 | dB(A) v 1m
|  |  |  | Příkon | 20 | W
|  |  |  | Napětí | 230 | V | 3 | ks
Zařízení č. 2
2.1 | Venkovní klimatizační jednotka
RAS-10 G2AVP-E
|  |  |  | Výkon chlazení | 4 | kW
|  |  |  | Výkon vytápění | 4.4 | kW
|  |  |  | Hlučnost v 3 m | 46 | dB(A
|  |  |  | Příkon | 0.58 | kW
|  |  |  | Proud | 3.25 | A
|  |  |  | Napětí | 230 | V | 1 | ks
2.2 | Vnitřní nástěnná klim. Jednotka
RAS - 10G2KVP-E
|  |  |  | Výkon chlazení | 2.5 | kW
|  |  |  | Výkon vytápění | 3.2 | kW
|  |  |  | Vzduchový výkon | 630 | m3/h
|  |  |  | Akustický tlak | 43-20 | dB(A) v 1m | 1 | ks
POTRUBÍ, IZOLACE
1. | Předizolované potrubí Cu typu DUAL PLUS
|  |  | 6x1 - 10x1 |  |  |  | 30 | m
|  |  | 6x1 - 12x1 |  |  |  | 20 | m
2. | Tlakové zkoušky potrubí
|  |  | do DN 50 |  |  |  | 60 | m
3. | Potrubí pro odvod kondenzátu
včetně tvarovek a sifonů
|  |  | Pe 32 |  |  |  | 20 | m
4. | Pomocný materiál
|  |  | konzole venkovní jednotky |  |  |  | 2 | ks
|  |  | objímky, šrouby, vruty |  |  |  | 5 | kg
5. | Provozní zkouška a zaškolení | [5 empty] | 1 | hod
6. | Drobné stavební úpravy
|  |  | průrazy potrubí, včetně začištění |  |  |  | 4 | hod
7. | Vnitrostaveništní přemístění
|  |  | do 16m |  |  |  | 0.5 | t
|  |  | konzole venkovní jednotky |  |  |  | 2 | ks
|  |  | objímky, šrouby, vruty |  |  |  | 5 | kg
5. | Provozní zkouška a zaškolení | [5 empty] | 1 | hod
6. | Drobné stavební úpravy
|  |  | průrazy potrubí, včetně začištění |  |  |  | 4 | hod
7. | Vnitrostaveništní přemístění
|  |  | do 16m |  |  |  | 0.5 | t