## rozpočet
Výkaz výměr | [7 empty] | materiál | materiál | montáž | montáž | cena
[8 empty] | ks | celkem | ks | celkem | celkem
ZAŘÍZENÍ Č.1 - soc. zařízení
1.1 | Diagonální ventilátor do potrubí
např. MIXVENT TD 500/160
|  |  | průtok | 260 | m3/h
|  |  | tlak | 220 | pa
|  |  | napětí | 230 | V
|  |  | příkon | 50 | W
|  |  | akust. tlak ve 3m | 33 | dB(A) | 1 | ks |  | 0 |  | 0 | 0
[9 empty] | 0 |  | 0 | 0
1.2 | Pružná manžeta | [7 empty] | 0 |  | 0 | 0
|  | KAA 160 |  |  |  | 2 | ks |  | 0 |  | 0 | 0
[9 empty] | 0 |  | 0 | 0
1.3 | Zpětná klapka | [7 empty] | 0 |  | 0 | 0
|  | RSK 160 |  |  |  | 1 | ks |  | 0 |  | 0 | 0
[9 empty] | 0 |  | 0 | 0
1.4 | Protideštová žaluzie | [7 empty] | 0 |  | 0 | 0
|  | PER 160 |  |  |  | 1 | ks |  | 0 |  | 0 | 0
[9 empty] | 0 |  | 0 | 0
1.5 | Ohebné zvukově zaizolované potrubí | [7 empty] | 0 |  | 0 | 0
|  | SONOFLEX MI 102 |  |  |  | 15 | m |  | 0 |  | 0 | 0
|  | SONOFLEX MI 160 |  |  |  | 5 | m |  | 0 |  | 0 | 0
[9 empty] | 0 |  | 0 | 0
1.6 | Odbočka jednostranná 90° | [7 empty] | 0 |  | 0 | 0
|  | OBJ 90° 100/100 |  |  |  | 2 | ks |  | 0 |  | 0 | 0
|  | OBJ 90° 160/100 |  |  |  | 1 | ks |  | 0 |  | 0 | 0
|  | OBJ 90° 160/160 |  |  |  | 1 | ks |  | 0 |  | 0 | 0
[9 empty] | 0 |  | 0 | 0
1,7 | Přechod osový | [7 empty] | 0 |  | 0 | 0
|  | PRO 160/100 |  |  |  | 1 | ks |  | 0 |  | 0 | 0
[9 empty] | 0 |  | 0 | 0
1.8 | Talířový ventil odvodní - kovový | [7 empty] | 0 |  | 0 | 0
|  | KK 100 |  |  |  | 5 | ks |  | 0 |  | 0 | 0
[9 empty] | 0 |  | 0 | 0
1.09 | Rámeček k talířovému ventilu | [7 empty] | 0 |  | 0 | 0
|  | KKT 100 |  |  |  | 5 | ks |  | 0 |  | 0 | 0
[9 empty] | 0 |  | 0 | 0
1.10 | Dveřní mřížka - dodávka stavby | [7 empty] | 0 |  | 0 | 0
|  | PT 489 |  |  |  | 4 | ks
[9 empty] | 0 |  | 0 | 0
1.11 | Ostatní | [7 empty] | 0 |  | 0 | 0
|  | objímky | [6 empty] | 0 |  | 0 | 0
|  | spojovací materiál | [6 empty] | 0 |  | 0 | 0
|  | závěsy |  |  |  | 3 | kg |  | 0 |  | 0 | 0
[9 empty] | 0 |  | 0 | 0
[9 empty] | 0 |  | 0 | 0
OSTATNÍ | [8 empty] | 0 |  | 0 | 0
1. | Zprovoznění zařízení |  |  |  |  | 2 | hod |  | 0 |  | 0 | 0
[9 empty] | 0 |  | 0 | 0
2. | Vnitrostaveništní přemístění |  |  |  |  | 0.1 | t |  | 0 |  | 0 | 0
[9 empty] | 0 |  | 0 | 0
3. | Drobné stavební úpravy |  |  |  |  | 4 | hod |  | 0 |  | 0 | 0
[9 empty] | 0 |  | 0 | 0
Celkem bez DPH | [8 empty] | 0 |  | 0 | 0