## rozpočet
VÝKAZ VÝMĚR | [8 empty] | MATERIÁL | MATERIÁL | MONTÁŽ | MONTÁŽ | CENA
[9 empty] | KS | CELKEM | KS | CELKEM | CELKEM
KLIMATIZAČNÍ JEDNOTKY
Zařízení č. 1
1.1 | Venkovní klimatizační jednotka
RAS-3M26 S3AV-E
|  |  |  | Výkon chlazení | 7.5 | kW
|  |  |  | Výkon vytápění | 9 | kW
|  |  |  | Hlučnost v 3 m | 48 | dB(A
|  |  |  | Příkon | 2.25 | kW
|  |  |  | Proud | 9.38 | A
|  |  |  | Napětí | 230 | V | 1 | ks |  | 0 |  | 0 | 0
[10 empty] | 0 |  | 0 | 0
1.2 | Kazetová 4-výdechová klimatizační jednotka | [8 empty] | 0 |  | 0 | 0
|  |  | RAS - M10 SMUV-E | [6 empty] | 0 |  | 0 | 0
|  |  |  | Výkon chlazení | 2.5 | kW |  |  |  | 0 |  | 0 | 0
|  |  |  | Výkon vytápění | 3.2 | kW |  |  |  | 0 |  | 0 | 0
|  |  |  | Vzduchový výkon | 590 | m3/h |  |  |  | 0 |  | 0 | 0
|  |  |  | Akustický tlak | 37-30 | dB(A) v 1m |  |  |  | 0 |  | 0 | 0
|  |  |  | Příkon | 20 | W |  |  |  | 0 |  | 0 | 0
|  |  |  | Napětí | 230 | V | 3 | ks |  | 0 |  | 0 | 0
[10 empty] | 0 |  | 0 | 0
Zařízení č. 2 | [9 empty] | 0 |  | 0 | 0
2.1 | Venkovní klimatizační jednotka | [8 empty] | 0 |  | 0 | 0
|  |  | RAS-10 G2AVP-E | [6 empty] | 0 |  | 0 | 0
|  |  |  | Výkon chlazení | 4 | kW |  |  |  | 0 |  | 0 | 0
|  |  |  | Výkon vytápění | 4.4 | kW |  |  |  | 0 |  | 0 | 0
|  |  |  | Hlučnost v 3 m | 46 | dB(A |  |  |  | 0 |  | 0 | 0
|  |  |  | Příkon | 0.58 | kW |  |  |  | 0 |  | 0 | 0
|  |  |  | Proud | 3.25 | A |  |  |  | 0 |  | 0 | 0
|  |  |  | Napětí | 230 | V | 1 | ks |  | 0 |  | 0 | 0
[10 empty] | 0 |  | 0 | 0
2.2 | Vnitřní nástěnná klim. Jednotka | [8 empty] | 0 |  | 0 | 0
|  |  | RAS - 10G2KVP-E | [6 empty] | 0 |  | 0 | 0
|  |  |  | Výkon chlazení | 2.5 | kW |  |  |  | 0 |  | 0 | 0
|  |  |  | Výkon vytápění | 3.2 | kW |  |  |  | 0 |  | 0 | 0
|  |  |  | Vzduchový výkon | 630 | m3/h |  |  |  | 0 |  | 0 | 0
|  |  |  | Akustický tlak | 43-20 | dB(A) v 1m | 1 | ks |  | 0 |  | 0 | 0
[10 empty] | 0 |  | 0 | 0
POTRUBÍ, IZOLACE | [9 empty] | 0 |  | 0 | 0
1. | Předizolované potrubí Cu typu DUAL PLUS | [8 empty] | 0 |  | 0 | 0
|  |  | 6x1 - 10x1 |  |  |  | 30 | m |  | 0 |  | 0 | 0
|  |  | 6x1 - 12x1 |  |  |  | 20 | m |  | 0 |  | 0 | 0
[10 empty] | 0 |  | 0 | 0
2. | Tlakové zkoušky potrubí | [8 empty] | 0 |  | 0 | 0
|  |  | do DN 50 |  |  |  | 60 | m |  | 0 |  | 0 | 0
[10 empty] | 0 |  | 0 | 0
3. | Potrubí pro odvod kondenzátu | [8 empty] | 0 |  | 0 | 0
|  | včetně tvarovek a sifonů | [7 empty] | 0 |  | 0 | 0
|  |  | Pe 32 |  |  |  | 20 | m |  | 0 |  | 0 | 0
[10 empty] | 0 |  | 0 | 0
4. | Pomocný materiál | [8 empty] | 0 |  | 0 | 0
|  |  | konzole venkovní jednotky |  |  |  | 2 | ks |  | 0 |  | 0 | 0
|  |  | objímky, šrouby, vruty |  |  |  | 5 | kg |  | 0 |  | 0 | 0
[10 empty] | 0 |  | 0 | 0
5. | Provozní zkouška a zaškolení | [5 empty] | 1 | hod |  | 0 |  | 0 | 0
[10 empty] | 0 |  | 0 | 0
6. | Drobné stavební úpravy | [8 empty] | 0 |  | 0 | 0
|  |  | průrazy potrubí, včetně začištění |  |  |  | 4 | hod |  | 0 |  | 0 | 0
[10 empty] | 0 |  | 0 | 0
7. | Vnitrostaveništní přemístění | [8 empty] | 0 |  | 0 | 0
|  |  | do 16m |  |  |  | 0.5 | t |  | 0 |  | 0 | 0
CELKEM bez DPH | [9 empty] | 0 |  | 0 | 0