## list1
Závod | Číslo položky | KZ kód | Název | Specifikace | Ilustrativní obrázek | Šířka [mm] | Hloubka [mm] | Výška [mm] | Měrná jednotka [MJ] | Požadované množství MJ | Cena za MJ bez DPH | Cena za MJ s DPH | Nabídková cena celkem bez DPH | Nabídková cena celkem s DPH | Nabízený produkt splňuje zadavatelem požadovanou specifikaci (ANO/NE)
D Ě Č Í N | 1. | 8 | Stůl nerezový "L" s boxem - 3 zásuvky | Deska přesazena o 50 mm vůči konstrukci, materiál nerez AISI 304, síla mat. min. 1,2 mm, nastavitelný prvek na každé noze, 3x zamykatelná zásuvka, pracovní deska v celku. |  | 1600 | 1200 | 750 | ks | 1
| 2. | 10 | Stůl nerezový odkládací | Zadní límec o výšce 40 -50 mm, deska na bocích a zadní části přesazena o 50 mm vůči konstrukci, materiál nerez AISI 304 , síla mat. min. 1,2 mm, 4x nastavitelný prvek nohou, výška pracovní desky 750 mm |  | 1500 | 600 | 750 | ks | 4
| 3. | 11 | Stůl nerezový odkládací | Zadní límec o výšce 40 -50 mm, deska na bocích a zadní části přesazena o 50 mm vůči konstrukci, materiál nerez AISI 304 , síla mat. min. 1,2 mm, 4x nastavitelný prvek nohou, výška pracovní desky 750 mm |  | 1600 | 900 | 750 | ks | 2
| 4. | 9 | Stůl nerezový pojízdný s policí | Deska přesazena o 50 mm vůči konstrukci, materiál nerez AISI 304 , síla mat. min. 1,2 mm, 1x police - nosnost min. 50 kg, v celku, hladká, 4x brzděná kolečka, min.Ø 125 mm, výška pracovní desky 850 mm včetně koleček |  | 1600 | 900 | 850 | ks | 2
| 5. | 7 | Stůl nerezový s boxem - 3 zásuvky | Zadní límec pracovní desky o výšce 40 -50 mm, materiál nerez AISI 304, síla mat. min. 1,2 mm, nastavitelný prvek na každé noze, výška pracovní desky 750 mm, 3x zamykatelná zásuvka vlevo. |  | 2400 | 600 | 750 | ks | 1
| 6. | 6 | Stůl nerezový s boxem - 3 zásuvky | Zadní límec pracovní desky o výšce 40 -50 mm, materiál nerez AISI 304, síla mat. min. 1,2 mm, nastavitelný prvek n akaždé noze, výška pracovní desky 750 mm, 3x zamykatelná zásuvka vlevo. |  | 1400 | 600 | 750 | ks | 1
| 7. | 5 | Stůl nerezový se zásuvkou | Zadní límec o výšce 40 -50 mm, deska na bocích a zadní části přesazena o 50 mm vůči konstrukci, materiál nerez AISI 304 , síla mat. min. 1,2 mm, 4x nastavitelný prvek nohou, výška pracovní desky 750 mm, 1x zásuvka zamykatelná, rozměry zásuvky š 600, v 120, h 400 mm . |  | 1200 | 600 | 750 | ks | 1
| 8. | 3 | Skříň nerezová nízká | skříň policová, 2-dvéřová, sokl, uzamykatelná, materiál nerez AISI 304 , síla mat. min. 1,2 mm, 2 police - stavitelné, hladké, nosnost police min. 50 kg |  | 800 | 400 | 1100 | ks | 2
| 9. | 2 | Skříň nerezová | Skříň policová, 2-dvéřová, sokl, uzamykatelná, materiál nerez AISI 304 , síla mat. min. 1,2 mm, 4 police - stavitelné, hladké, nosnost police min. 50 kg |  | 800 | 400 | 2000 | ks | 1
| 10. | 1 | Regál nerezový | Šroubovaný, materiál nerez AISI 304, plastové nebo nerezové podložky nohou, 5 polic, police - v celku, hladké, stavitelné, nosnost police min. 100 kg |  | 1000 | 500 | 2000 | ks | 18
| 11. | 4 | Polička závěsná nerezová | Materiál nerez AISI 304 , síla mat. min. 1,2 mm, nosnost min 50 kg |  | 1500 | 400 | 400 | ks | 1
CH O M U T O V | 12. | 12 | Stůl nerezový odkládací | Zadní límec o výšce 40 -50 mm, deska na bocích a zadní části přesazena o 50 mm vůči konstrukci, materiál nerez AISI 304 , síla mat. min. 1,2 mm, 4x nastavitelný prvek nohou, výška pracovní desky 750 mm |  | 1400 | 700 | 750 | ks | 1
| 13. | 14 | Stůl nerezový s policí | Zadní límec o výšce 40 -50 mm, deska na bocích a zadní části přesazena o 50 mm vůči konstrukci, s hladkou policí ve výší 150 ± 10 mm nad zemí, materiál nerez AISI 304 , síla mat. min. 1,2 mm, 4x nastavitelný prvek nohou, výška pracovní desky 900 mm |  | 1400 | 600 | 900 | ks | 2
| 14. | 13 | Skříň nerezová | Skříň policová, 2-dvéřová, sokl, uzamykatelná, materiál nerez AISI 304 , síla mat. min. 1,2 mm, 4 police - stavitelné, hladké, nosnost police min. 50 kg |  | 1000 | 600 | 1800 | ks | 1
| 15. | 15 | Skříňka nerezová nástěnná | skříňka policová nástěnná, 2-dvéřová, uzamykatelná, materiál nerez AISI 304 , síla mat. min. 1,2 mm, 1 police - stavitelná, hladká, nosnost police min. 30 kg, včetně montážních otvorů (prvků) |  | 800 | 350 | 600 | ks | 3
| 16. | 16 | Skříňka nerezová nástěnná | skříňka policová nástěnná, 2-dvéřová, uzamykatelná, materiál nerez AISI 304 , síla mat. min. 1,2 mm, 1 police - stavitelná, hladká, nosnost police min. 30 kg, včetně montážních otvorů (prvků) |  | 1000 | 350 | 600 | ks | 5
| 17. | 17 | Skříňka nerezová nástěnná | skříňka policová nástěnná, 2-dvéřová, uzamykatelná, materiál nerez AISI 304 , síla mat. min. 1,2 mm, 1 police - stavitelná, hladká, nosnost police min. 30 kg, včetně montážních otvorů (prvků) |  | 1400 | 350 | 600 | ks | 1
| 18. | 18 | Skříňka nerezová nástěnná - otevřená | skříňka policová nástěnná, otevřená, materiál nerez AISI 304 , síla mat. min. 1,2 mm, 1 police - stavitelná, hladká, nosnost police min. 30 kg, včetně montážních otvorů (prvků) |  | 1000 | 350 | 600 | ks | 1
TEPLICE | 19. | x | Skříňka nerezová nástěnná | skříňka policová nástěnná, 2-dvéřová, uzamykatelná, materiál nerez AISI 304 , síla mat. min. 1,2 mm, 1 police - stavitelná, hladká, nosnost police min. 30 kg, včetně montážních otvorů (prvků) |  | 1000 | 350 | 600 | ks | 7
Celkem
U rozměrů uvedených ve sloupci F, G a H připouští zadavatel toleranci ± 5 mm .
Poznámka:
Dodavatel vyplní žlutě podbarvená pole.
Dodavatel uvede částky zaokrouhlené na dvě desetinná místa.