## D+M
Rozpočet pro stavbu:
Revitalizace areálu KOC V Podhájí - zřízení nemocniční lékárny- Ústí n.L.-V Podhájí 21
Název | Cena bez DPH
Dodávky celkem | 0
Montáže celkem | 0
Demontáže
Doprava materiálu
Dokumentace skutečného provedení
Celkem bez DPH | 0

## Dodávky
Rozpočet pro stavbu:
Revitalizace areálu KOC V Podhájí - zřízení nemocniční lékárny-Masarykova nemocnice Ústí n.L.-V Podhájí 21
Dodávky | [5 empty] | Montáž
Poř.č. | Název | Mn. | J.Mn. | Cena / jed. | Celkem bez DPH | Cena / jed. | Celkem bez DPH
DATOVÉ A TELEFONNÍ ROZVODY
1 | Switch (12x10/100, 2x1000, 2x10/100/1000, Výška 1U a možnost montáže do 19 '' racku Automatická volba rychlosti portu a automatická detekce přímého/kříženého kabelu (MDIX), podpora agregace portů (LACP) Požadavek na plnou kompatibilitu s VTP (VLAN Trunk Protocol) a STP (spanning tree protocol) v režimu rapid-pvst (IEEE 802.1s/w Rapid Spanning Tree Podpora Port Fast pro možnost vypnutí čekání na Spanning Tree pro jednotlivé porty Switch-port Autorecovery - automatická aktivace portu po návratu z chybového stavu Podpora klasifikace a prioritizace provozu – QoS Hierarchický QoS Podpora minimálně 4 front na port Podpora 802.1p (CoS) Podpora minimálně 255 VLAN Management přes http, SSH (version 2), SNMPv3 Ochrana před neautorizovaným přístupem přepínačům Podpora funkce Port Security (nastavení max. počtu MAC na port) Podpora ochrany podvržení DHCP serveru - DHCP Snooping Podpora ochrany Dynamic ARP Inspection (DAI) Podpora 802.1X (RADIUS ověřování) Podpora ACL na základě portů Podpora TACACS+(autentizace,autorizace, accounting) Podpora ochrany Bridge Protocol Data Unit (BPDU Guard) Podpora Spanning Tree Root Guard (STRG) Podpora IP Source Guard pro funkci Port security | 1 | ks | 0 | 0 | 0 | 0
2 | Kabel UTP 4x2x0,5 kat.6 - SXKD-6-UTP-LSOH | 420 | m | 0 | 0 | 0 | 0
3 | Patch panel 19" 2U 48x RJ45 kat.6 | 1 | ks | 0 | 0 | 0 | 0
4 | Datová zásuvka 2xRJ45 kat.6 design TANGO | 6 | ks | 0 | 0 | 0 | 0
5 | Rámeček pro zásuvky design TANGO | 6 | ks | 0 | 0 | 0 | 0
6 | Elektroinstalační krabice | 6 | ks | 0 | 0 | 0 | 0
7 | Patch kabel UTP kat.6 1m šedý | 6 | ks | 0 | 0 | 0 | 0
8 | Patch kabel UTP kat.6 2m modrý | 4 | ks | 0 | 0 | 0 | 0
9 | Patch kabel UTP kat.6 3m šedý | 2 | ks | 0 | 0 | 0 | 0
10 | Popisný štítek datových zásuvek a panelů | 12 | ks | 0 | 0 | 0 | 0
11 | Popisný štítek datových kabelů | 12 | ks | 0 | 0 | 0 | 0
12 | Ukončení kabelu UTP | 12 | ks |  |  | 0 | 0
13 | Měření segmentu UTP včetně protokolu | 12 | ks |  |  | 0 | 0
14 | Konfigurace sítě | 8 | hod |  |  | 0 | 0
15 | Úprava stávajících slaboproudých rozvodů | 35 | hod |  |  | 0 | 0
16 | Revize napájení RACK | 1 | ks |  |  | 0 | 0
17 | Drobný instalační materiál | 5 | % | 0 | 0
| DATOVÉ ROZVODY celkem |  |  |  | 0 |  | 0
EZS - technologie
1 | Ústředna + baterie + 1xkomunikátor na pult CO + zdroj 12V, 6A + Web Server, USB, 8 podsystémů, GSM modul, accu 26Ah, LAN | 1 | ks | 0 | 0 | 0 | 0
2 | Magnetický kontakt | 3 | ks | 0 | 0 | 0 | 0
3 | Expander 8 zónový | 2 | ks | 0 | 0 | 0 | 0
4 | Klávesnice LCD | 1 | ks | 0 | 0 | 0 | 0
5 | Venkovní siréna | 1 | ks | 0 | 0 | 0 | 0
6 | PIR - pohybový senzor duální | 6 | ks | 0 | 0 | 0 | 0
7 | Detektor kouře a teplot | 4 | ks | 0 | 0 | 0 | 0
8 | Kabel JYSTY 3x2x0,8 | 680 | m | 0 | 0 | 0 | 0
9 | Kabel JYSTY 5x2x0,8 | 80 | m | 0 | 0 | 0 | 0
10 | Nastavení a oživení systému EZS | 1 | kpl |  |  | 0 | 0
11 | Drobný instalační materiál | 5 | % | 0 | 0
| EZS |  |  |  | 0 |  | 0
KABELOVÉ TRASY
1 | Vodič CYA 4 zelenožlutý | 20 | m | 0 | 0 | 0 | 0
2 | Drátožkab CF54/100EZ | 5 | m | 0 | 0 | 0 | 0
3 | Úchyt žlabu | 1 | bal | 0 | 0 | 0 | 0
4 | Lišta PVC 40/20 | 40 | m | 0 | 0 | 0 | 0
5 | Trubka ohebná 40mm | 30 | m | 0 | 0 | 0 | 0
6 | Trubka ohebná 23mm | 100 | m | 0 | 0 | 0 | 0
7 | Hmožděnka 8mm | 100 | ks | 0 | 0 | 0 | 0
8 | Vrut 4x50 | 100 | ks | 0 | 0 | 0 | 0
9 | Podložka 4/15 | 100 | ks | 0 | 0 | 0 | 0
10 | Vázací pásek 295x3,5 | 60 | ks | 0 | 0 | 0 | 0
11 | Průraz zdi | 8 | ks |  |  | 0 | 0
12 | Frézování drážky do zdi pro trubku | 40 | m |  |  | 0 | 0
13 | Drobný instalační materiál | 5 | % | 0 | 0
| KABELOVÉ TRASY celkem |  |  |  | 0 |  | 0
| Dodávky, montáž celkem (bez DPH) |  |  |  | 0 |  | 0