## MODRÁ LINIE
Výkaz výměr
Akce: | Oprava VO - zelená a modrá linie
Stavba: | Krajská zdravotní, a. s. - Nemocnice Chomutov o. z.
Účastník:
Modrá linie
Položka | Název | počet | MJ | dod | dod celkem
1 | svítidlo LED 39,5 W s min. 3000K, barva osvětlení: teplá bílá | 12 | ks | 0 | 0
2 | stožár bezpaticový - sadový 2 stupňový | 12 | ks | 0 | 0
výška nadzemní: min. 6000 mm
výška podzemní: min. 800 mm
průměr podzemního stožáru: min. 133 mm
2x podzemní otvor pro kabel min. 50x150 v ose dvířek
otvor manipulační nadzemní pro dvířka
povrchová úprava - žárové zinkování
3 | výložník plochý - d. min. 500 mm | 8 | ks | 0 | 0
4 | kabel AYKY 4X25 mm | 290 | bm | 0 | 0
5 | kopoflex rudá 40 | 270 | m | 0 | 0
6 | svorkovnice stožárová | 12 | ks | 0 | 0
7 | betonový základ - patka stožáru | 12 | ks | 0 | 0
8 | CYKY 3x1,5 | 75 | m | 0 | 0
9 | kabelový kanál pojez. pod komunikaci | 8 | bm | 0 | 0
10 | drát zemnící FeZn 10 | 15 | kg | 0 | 0
11 | folie rudá s bleskem | 270 | bm | 0 | 0
12 | písek zásypový | 4 | t | 0 | 0
13 | jistič B3/25 A do RVO | 1 | ks | 0 | 0
14 | stykač 25A do RVO | 1 | ks | 0 | 0
15 | demontáž stávajících svítidel | 12 | ks | 0 | 0
16 | demontáž stávajících bet. stožárů vč. základu | 12 | ks | 0 | 0
17 | svoz a likvidace odpadu - skládka kodu odpadu 170101 | 1 | kpl | 0 | 0
18 | ruční výkop kabelové rýhy vč. záhozu | 270 | bm | 0 | 0
19 | překop asfaltové cesty vč. opravy asfaltu | 10 | bm | 0 | 0
20 | montáž stožáru K6 vč. pouzdra stožáru - patky, svornkovnice a zapojení | 12 | ks | 0 | 0
21 | pokládka kabelu v chráničce vč. folie | 290 | bm | 0 | 0
22 | montáž výložníků | 8 | ks | 0 | 0
23 | montáž svítidel | 12 | ks | 0 | 0
24 | montáž kabelu CYKY 3x1,5 | 74 | bm | 0 | 0
25 | úprava v rozvaděči RVO - výměna jistících prvků | 1 | kpl | 0 | 0
26 | revize elektro | 1 | ks | 0 | 0
27 | montážní plošina | 42 | h | 0 | 0
28 | vedlejší rozp. náklady | 1 | kpl | 0 | 0
|  |  |  | 0 | 0
|  |  |  | 0 | 0
celkem bez DPH: |  | 0
DPH |  | 0
Cena celkem včetně DPH: |  | 0
Datum
razítko/podpis

## ZELENÁ LINIE
Výkaz výměr
Akce: | Oprava VO - zelená a modrá linie
Stavba: | Krajská zdravotní, a. s. - Nemocnice Chomutov o. z.
Účastník:
Zelená linie
Položka | Název | počet | MJ | dod | dod celkem
1 | svítidlo LED 39,5 W s min. 3000K, barva osvětlení: teplá bílá | 16 | ks | 0 | 0
2 | stožár bezpaticový - sadový 2 stupňový | 16 | ks | 0 | 0
výška nadzemní: min. 6000 mm
výška podzemní: min. 800 mm
průměr podzemního stožáru: min. 133 mm
2x podzemní otvor pro kabel min. 50x150 v ose dvířek
otvor manipulační nadzemní pro dvířka
povrchová úprava - žárové zinkování
3 | výložník plochý - d. min. 500 mm | 2 | ks | 0 | 0
4 | kabel AYKY 4X25 mm - výměna proběhne na cca 1/2 kabelové trasy | 242 | bm | 0 | 0
5 | kopoflex rudá 40 | 200 | m | 0 | 0
6 | svorkovnice stožárová | 16 | ks | 0 | 0
7 | betonový základ - patka stožáru | 16 | ks | 0 | 0
8 | CYKY 3x1,5 | 96 | m | 0 | 0
9 | kabelový kanál pojez. pod komunikaci | 4 | bm | 0 | 0
10 | drát zemnící FeZn 10 | 14 | kg | 0 | 0
11 | folie rudá s bleskem | 200 | bm | 0 | 0
12 | písek zásypový | 3.5 | t | 0 | 0
13 | jistič B3/25 A do RVO | 1 | ks | 0 | 0
14 | stykač 25A do RVO | 1 | ks | 0 | 0
15 | demontáž stávajících svítidel | 16 | ks | 0 | 0
16 | demontáž stávajících bet. stožárů vč. základu | 16 | ks | 0 | 0
17 | svoz a likvidace odpadu - skládka kodu odpadu 170101 | 1 | kpl | 0 | 0
18 | výkop kabelové rýhy | 200 | bm | 0 | 0
19 | překop asfaltové cesty vč. opravy asfaltu | 8 | bm | 0 | 0
20 | montáž stožáru K6 vč. pouzdra stožáru - patky, svornkovnice a zapojení | 16 | ks | 0 | 0
21 | pokládka kabelu v chráničce vč. folie | 220 | bm | 0 | 0
22 | montáž výložníků | 2 | ks | 0 | 0
23 | montáž svítidel | 16 | ks | 0 | 0
24 | montáž kabelu CYKY 3x1,5 | 96 | bm | 0 | 0
25 | úprava v rozvaděči RVO - výměna jistících prvků | 1 | kpl | 0 | 0
26 | revize elektro | 1 | ks | 0 | 0
27 | montážní plošina | 56 | h | 0 | 0
28 | vedlejší rozp. náklady | 1 | kpl | 0 | 0
29 | kabelová spojka vč. montáže | 11 | ks | 0 | 0
|  |  |  | 0 | 0
celkem bez DPH: |  | 0
DPH |  | 0
Cena celkem včetně DPH: |  | 0
Datum
razítko/podpis