## VzorPolozky (hidden)
Položkový rozpočet
S:
O:
R:

## List1
Příloha č. 4 - Položkový rozpočet
Položkový rozpočet
Název stavby: |  | Oprava ploché střechy bud. E
Druh stavby: |  | Stavba obč. vyb. - na poz. parc. č. 3456/5
Lokalita: |  | Duchcovská 53, 415 29 Teplice
Objednavatel: |  | Krajská zdravotní, a.s. - Nemocnice Teplice, o.z.
Název firmy: |  | Adresa: |  | IČO:
Tel: |  | E-mail: |  | DIČ:
Pol.č. | Název položky | MJ | Množství | Cena / MJ | Celkem
1 | Krytina střech do 10° fólie, 4 kotvy/m2, na beton tl. izolace do 200 mm, fólie ve specifikaci včetně ukotvení k podkladu hmoždinkami, svaření všech spojů a překrytí kotev fólií. | m2 | 1610 | 0 | 0
2 | Rohová lišta vnitřní VIPLANYL RŠ 100 mm Úprava délky a připevnění rohové lišty natloukacími hmoždinkami včetně dodávky lišty. Srovnatelně roh vnitřní pro střešní hydroizolační fólie | m | 1447 | 0 | 0
3 | Komínek odvětrání kanalizace s manžetou pro DN 125 mm Osazení a ukotvení komínku, přitavení těsnicí manžety. | kus | 18 | 0 | 0
4 | Samostatné vytažení izolace, hyydroizolační fólií polož.volně 1 vrstva - folie ve specifikaci | m2 | 575 | 0 | 0
5 | Fólie střešní ke kotvení tl. 1,2 mm s umělohmotným rounem (kašírovaný), barva tmavě šedá | m2 | 1851.5 | 0 | 0
6 | Fólie střešní na detaily tl. 1,2 mm nekašírovaný NA DETAILY, barva tmavě šedá | m2 | 683 | 0 | 0
7 | Roh vnitřní pro střešní hydroizolační fólie | ks | 46 | 0 | 0
8 | Roh vnitřní pro střešní hydroizolační fólie | ks | 46 | 0 | 0
9 | Kotevní systém guardian Dopočet na 6 ks kotev/1m2 plochy | kus | 9660 | 0 | 0
10 | Přesun hmot pro povlakové krytiny, výšky do 24 m | % | 7763.5083 | 0 | 0
| Povlakové krytiny |  |  |  | 0
11 | Svislá doprava suti a vybour. hmot za 2.NP a 1.PP | t | 3 | 0 | 0
12 | Opracování ventilačnich motorů | ks | 5 | 0 | 0
13 | Ostatní spojovací Materiál | kpl. | 1 | 0 | 0
14 | Příplatek za každé další podlaží | t | 32.6377 | 0 | 0
15 | Odvoz suti a vybour. hmot na skládku do 1 km kontejnerem 4 t Včetně naložení na dopravní prostředek a složení na skládku, bez poplatku za skládku. | t | 3 | 0 | 0
16 | Příplatek k odvozu za každý další 1 km kontejnerem 4 t | t | 152.3092 | 0 | 0
17 | Poplatek za skládku suti - PVC střešní krytina | t | 3 | 0 | 0
18 | Vodorovné přemístění suti nošením do 10 m S naložením suti nebo vybouraných hmot do dopravního prostředku a na jejich vyložením, popřípadě přeložením na normální dopravní prostředek. | t | 3 | 0 | 0
| Demontáž povlakové krytiny |  |  |  | 0
19 | Demontáž střešní vpusti DN 125 | kus | 11 | 0 | 0
20 | Vtok střešní TW v povlak.krytině, zatepl. v.300 mm průměr 75-125 mm | kus | 11 | 0 | 0
21 | Přesun hmot pro vnitřní kanalizaci, výšky do 24 m | % | 81.08 | 0 | 0
| Vnitřní kanalizace |  |  |  | 0
22 | Oplechování zdí (atik) závětrnou lištou | m | 371 | 0 | 0
23 | Demontáž lemování zdí, rš 400 a 500 mm, do 30° | m | 371 | 0 | 0
24 | D+M krycí lišty r.š. 150 | m | 129 | 0 | 0
25 | Přesun hmot pro klempířské konstr., výšky do 24 m | % | 731.3658 | 0 | 0
| Konstrukce klempířské |  |  |  | 0
26 |  |  |  |  | 0
| Konstrukce zámečnické |  |  |  | 0
27 |  |  |  |  | 0
| Demontáže zámečnických konstr. |  |  |  | 0
28 | Hromosvod | m | 476 | 0 | 0
| Hromosvod |  |  |  | 0
| Cena celkem bez DPH |  |  |  | 0
| DPH 21% |  |  |  | 0
| cena celkem s DPH |  |  |  | 0
| Vypracoval: | Podpis a razítko:
V
Datum: