## Pokyny pro vyplnění
Pokyny pro vyplnění
Ve všech listech tohoto souboru můžete měnit pouze buňky s modrým pozadím. Jedná se o tyto údaje : - údaje o firmě - jednotkové ceny položek zadané na maximálně dvě desetinná místa

## Stavba
#RTSROZP# | Soupis stavebních prací, dodávek a služeb
| Stavba: |  | 0546 | Porodnice Litoměřice
| Objekt: |  | 01 | Vytápění porodnice
1785 | Rozpočet: |  | 01 | Vytápění porodnice
| Zadavatel | [5 empty] | IČO:
DIČ:
| Projektant: | [5 empty] | IČO:
DIČ:
| Zhotovitel: | [5 empty] | IČO:
DIČ:
Vypracoval:
| Rozpis ceny | [6 empty] | Celkem
HSV | HSV | [6 empty] | 0
PSV | PSV | [6 empty] | 0
MON | MON | [6 empty] | 0
VN | Vedlejší náklady | [6 empty] | 0
ON | Ostatní náklady | [6 empty] | 0
| Celkem | [6 empty] | 0
Rekapitulace daní
| Základ pro sníženou DPH |  |  | 15 | % | 0 |  |  | CZK
| Snížená DPH |  |  | 15 | % | 0 |  |  | CZK
| Základ pro základní DPH |  |  | 21 | % | 0 |  |  | CZK
| Základní DPH |  |  | 21 | % | 0 |  |  | CZK
0 | Zaokrouhlení |  |  |  |  | 0 |  |  | CZK
0 | Cena celkem bez DPH |  |  |  |  | 0 |  |  | CZK
| Cena celkem s DPH |  |  |  |  | 0 |  |  | CZK
|  | v |  |  | dne
|  |  | Za zhotovitele |  |  |  | Za objednatele
Rekapitulace dílčích částí
#CASTI>> | Číslo | Název |  |  | Základ pro sníženou DPH | Základ pro základní DPH | DPH celkem | Cena celkem | %
1 | Stavba |  |  |  | 0 | 0 |  | 0
2 |  | Stavební objekt
2 | 01 | Vytápění porodnice |  |  | 0 | 0 |  | 0
3 | 01 | Vytápění porodnice |  |  | 0 | 0 |  | 0
| Celkem za stavbu |  |  |  | 0 | 0 | 0 | 0 | 0
#POPS | Popis stavby: 0546 - Porodnice Litoměřice
#POPO | Popis objektu: 01 - Vytápění porodnice
#POPR | Popis rozpočtu: 01 - Vytápění porodnice
Rekapitulace dílů
| Číslo | Název |  |  | Typ dílu |  |  | Celkem | %
| 713 | Izolace tepelné |  |  | PSV |  |  | 0
| 732 | Strojovny |  |  | PSV |  |  | 0
| 733 | Rozvod potrubí |  |  | PSV |  |  | 0
| 734 | Armatury |  |  | PSV |  |  | 0
| 735 | Otopná tělesa |  |  | PSV |  |  | 0
| 767 | Konstrukce zámečnické |  |  | PSV |  |  | 0
| 799 | Ostatní |  |  | PSV |  |  | 0
| Cena celkem | [6 empty] | 0 | 0
Note on D11: Název
Note on I11: IČO
Note on D12: Ulice
Note on I12: DIČ
Note on D13: PSČ
Note on E13: Místo

## VzorPolozky (hidden)
Položkový rozpočet
S:
O:
R:

## 01 01 Pol
Položkový soupis prací a dodávek | [27 empty] | #TypZaznamu#
S: | 0546 | Porodnice Litoměřice | [25 empty] | STA
O: | 01 | Vytápění porodnice | [22 empty] | STA |  |  | OBJ
R: | 01 | Vytápění porodnice | [25 empty] | ROZ
P.č. | Číslo položky | Název položky | MJ | Množství | Cena / MJ | Celkem | Dodávka | Dodávka celk. | Montáž | Montáž celk. | DPH | Cena s DPH | Hmotnost / MJ | Hmotnost celk.(t) | Dem. hmotnost / MJ | Dem. hmotnost celk.(t) | Ceník | Cen. soustava / platnost | Cenová úroveň | Nhod / MJ | Nhod celk. | Dodavatel | Typ položky | Stav položky
Díl: | 713 | Izolace tepelné |  |  |  | 0 |  | 0 |  | 0 |  | 0 |  | 0.04 |  | 0 |  |  |  |  | 71.52 | [6 empty] | DIL
1 | 713552111R00 | Protipožární kabelové přepážky Protipožární trubní ucpávky EI 120, do D 25 mm, stěna | kus | 34 |  | 0 |  | 0 |  | 0 | 21 | 0 | 0.00068 | 0.02 | 0 | 0 | 800-713 | RTS 24/ I | RTS 23/ II | 0.89 | 30.26 |  | Práce | Běžná |  |  |  | POL1_
|  | Otvor se utěsní minerální vlnou. Prostup i potrubí před a za prostupem je natřeno protipožární stěrkou. Cena obsahuje dodávku minerální vlny a pořární stěrky. | [25 empty] | POP | Otvor se utěsní minerální vlnou. Prostup i potrubí před a za prostupem je natřeno protipožární stěrkou. Cena obsahuje dodávku minerální vlny a pořární stěrky.
|  | Včetně pomocného lešení o výšce podlahy do 1900 mm a pro zatížení do 1,5 kPa. | [25 empty] | POP
2 | 722181212RT5 | Izolace vodovodního potrubí návleková z trubic z pěnového polyetylenu, tloušťka stěny 9 mm, d 15 mm | m | 70 |  | 0 |  | 0 |  | 0 | 21 | 0 | 2e-05 | 0 | 0 | 0 | 800-721 | RTS 24/ I | RTS 23/ II | 0.135 | 9.45 |  | Práce | Běžná |  |  |  | POL1_
|  | V položce je kalkulována dodávka izolační trubice, spon a lepicí pásky. | [25 empty] | POP
3 | 722181213RT6 | Izolace vodovodního potrubí návleková z trubic z pěnového polyetylenu, tloušťka stěny 13 mm, d 18 mm | m | 40 |  | 0 |  | 0 |  | 0 | 21 | 0 | 3e-05 | 0 | 0 | 0 | 800-721 | RTS 24/ I | RTS 23/ II | 0.135 | 5.4 |  | Práce | Běžná |  |  |  | POL1_
|  | V položce je kalkulována dodávka izolační trubice, spon a lepicí pásky. | [25 empty] | POP
4 | 722181213RT7 | Izolace vodovodního potrubí návleková z trubic z pěnového polyetylenu, tloušťka stěny 13 mm, d 22 mm | m | 196 |  | 0 |  | 0 |  | 0 | 21 | 0 | 4e-05 | 0.01 | 0 | 0 | 800-721 | RTS 24/ I | RTS 23/ II | 0.129 | 25.28 |  | Práce | Běžná |  |  |  | POL1_
|  | V položce je kalkulována dodávka izolační trubice, spon a lepicí pásky. | [25 empty] | POP
5 | 722181214RT9 | Izolace vodovodního potrubí návleková z trubic z pěnového polyetylenu, tloušťka stěny 20 mm, d 28 mm | m | 8 |  | 0 |  | 0 |  | 0 | 21 | 0 | 8e-05 | 0 | 0 | 0 | 800-721 | RTS 24/ I | RTS 23/ II | 0.13 | 1.04 |  | Práce | Běžná |  |  |  | POL1_
|  | V položce je kalkulována dodávka izolační trubice, spon a lepicí pásky. | [25 empty] | POP
6 | 24633211R | tmel akrylátový; těsnicí, požární; š. spáry od 5 mm; pro interiér; expandující; barva šedá; přilnavost k materiálům beton, omítky, sádrokarton, zdivo; přetíratelný | kus | 8 |  | 0 |  | 0 |  | 0 | 21 | 0 | 0.0005 | 0 | 0 | 0 | SPCM | RTS 24/ I | RTS 23/ II | 0 | 0 |  | Specifikace | Běžná |  |  |  | POL3_
7 | 631433001R | pouzdro potrubní minerální vlákno; povrchová úprava Al fólie; vnitřní průměr 22,0 mm; tl. izolace 20,0 mm; provozní teplota do 200 °C; tepelná vodivost (10°C) 0,0330 W/mK; tepelná vodivost (40°C) 0,037 W/mK; tepelná vodivost (50°C) 0,039 W/mK | m | 24 |  | 0 |  | 0 |  | 0 | 21 | 0 | 0.00015 | 0 | 0 | 0 | SPCM | RTS 24/ I | RTS 23/ II | 0 | 0 |  | Specifikace | Běžná |  |  |  | POL3_
8 | 631433102R | pouzdro potrubní minerální vlákno; povrchová úprava Al fólie; vnitřní průměr 28,0 mm; tl. izolace 25,0 mm; provozní teplota do 200 °C; tepelná vodivost (10°C) 0,0330 W/mK; tepelná vodivost (40°C) 0,037 W/mK; tepelná vodivost (50°C) 0,039 W/mK | m | 28 |  | 0 |  | 0 |  | 0 | 21 | 0 | 0.00029 | 0.01 | 0 | 0 | SPCM | RTS 24/ I | RTS 23/ II | 0 | 0 |  | Specifikace | Běžná |  |  |  | POL3_
9 | 998713101R00 | Přesun hmot pro izolace tepelné v objektech výšky do 6 m | t | 0.04992 |  | 0 |  | 0 |  | 0 | 21 | 0 | 0 | 0 | 0 | 0 | 800-713 | RTS 24/ I | RTS 23/ II | 1.74 | 0.09 |  | Přesun hmot | Běžná |  |  |  | POL7_
|  | 50 m vodorovně | [25 empty] | SPI
Díl: | 732 | Strojovny |  |  |  | 0 |  | 0 |  | 0 |  | 0 |  | 0.1 |  | 0 |  |  |  |  | 2.77 | [6 empty] | DIL
10 | 732423522T00 | Čerpadlo oběhové Grundfos ALPHA2 25-40 | soubor | 4 |  | 0 |  | 0 |  | 0 | 21 | 0 | 0.02559 | 0.1 | 0 | 0 |  | Vlastní | VRN | 0.59 | 2.36 |  | Práce | Běžná |  |  |  | POL1_
11 | 998732101R00 | Přesun hmot pro strojovny v objektech výšky do 6 m | t | 0.10236 |  | 0 |  | 0 |  | 0 | 21 | 0 | 0 | 0 | 0 | 0 | 800-731 | RTS 24/ I | RTS 23/ II | 4.043 | 0.41 |  | Přesun hmot | Běžná |  |  |  | POL7_
Díl: | 733 | Rozvod potrubí |  |  |  | 0 |  | 0 |  | 0 |  | 0 |  | 0.56 |  | 2.06 |  |  |  |  | 240.67 | [6 empty] | DIL
12 | 733113113R00 | Potrubí z trubek závitových příplatek k ceně za zhotovení přípojky z ocelových trubek závitových, , , DN 15 | kus | 60 |  | 0 |  | 0 |  | 0 | 21 | 0 | 0 | 0 | 0 | 0 | 800-731 | RTS 24/ I | RTS 23/ I | 0.24 | 14.4 |  | Práce | Běžná |  |  |  | POL1_
13 | 733113114R00 | Potrubí z trubek závitových příplatek k ceně za zhotovení přípojky z ocelových trubek závitových, , , DN 20 | kus | 4 |  | 0 |  | 0 |  | 0 | 21 | 0 | 0 | 0 | 0 | 0 | 800-731 | RTS 24/ I | RTS 23/ I | 0.35 | 1.4 |  | Práce | Běžná |  |  |  | POL1_
14 | 733113115R00 | Potrubí z trubek závitových příplatek k ceně za zhotovení přípojky z ocelových trubek závitových, , , DN 25 | kus | 6 |  | 0 |  | 0 |  | 0 | 21 | 0 | 0 | 0 | 0 | 0 | 800-731 | RTS 24/ I | RTS 23/ II | 0.42 | 2.52 |  | Práce | Běžná |  |  |  | POL1_
15 | 733110806R00 | Demontáž potrubí z ocelových trubek závitových přes 15 do DN 32 | m | 480 |  | 0 |  | 0 |  | 0 | 21 | 0 | 2e-05 | 0.01 | 0.0032 | 1.54 | 800-731 | RTS 24/ I | RTS 23/ II | 0.05 | 24 |  | Práce | Běžná |  |  |  | POL1_
16 | 733110808R00 | Demontáž potrubí z ocelových trubek závitových přes 32 do DN 50 | m | 98 |  | 0 |  | 0 |  | 0 | 21 | 0 | 5e-05 | 0 | 0.00532 | 0.52 | 800-731 | RTS 24/ I | RTS 23/ II | 0.1 | 9.8 |  | Práce | Běžná |  |  |  | POL1_
17 | 733162124T00 | Pancéřová hadice DN25 2x vnitřní závit 0,5m | ks | 4 |  | 0 |  | 0 |  | 0 | 21 | 0 | 0 | 0 | 0 | 0 |  | Vlastní | VRN | 0 | 0 |  | Práce | Běžná |  |  |  | POL1_
18 | 733162133T00 | Pancéřová hadice plnoprůtoková DN 20 , dl. 500mm | ks | 4 |  | 0 |  | 0 |  | 0 | 21 | 0 | 0 | 0 | 0 | 0 |  | Vlastní | VRN | 0 | 0 |  | Práce | Běžná |  |  |  | POL1_
19 | 733163102R00 | Potrubí z měděných trubek měděné potrubí, D 15 mm, s 1,0 mm, pájení pomocí kapilárních pájecích tvarovek | m | 232 |  | 0 |  | 0 |  | 0 | 21 | 0 | 0.00076 | 0.18 | 0 | 0 | 800-731 | RTS 24/ I | RTS 23/ I | 0.3 | 69.6 |  | Práce | Běžná |  |  |  | POL1_
|  | včetně tvarovek, bez zednických výpomocí | [25 empty] | SPI
|  | Včetně pomocného lešení o výšce podlahy do 1900 mm a pro zatížení do 1,5 kPa. | [25 empty] | POP
20 | 733163103R00 | Potrubí z měděných trubek měděné potrubí, D 18 mm, s 1,0 mm, pájení pomocí kapilárních pájecích tvarovek | m | 52 |  | 0 |  | 0 |  | 0 | 21 | 0 | 0.00088 | 0.05 | 0 | 0 | 800-731 | RTS 24/ I | RTS 23/ I | 0.31 | 16.12 |  | Práce | Běžná |  |  |  | POL1_
|  | včetně tvarovek, bez zednických výpomocí | [25 empty] | SPI
|  | Včetně pomocného lešení o výšce podlahy do 1900 mm a pro zatížení do 1,5 kPa. | [25 empty] | POP
21 | 733163104R00 | Potrubí z měděných trubek měděné potrubí, D 22 mm, s 1,0 mm, pájení pomocí kapilárních pájecích tvarovek | m | 220 |  | 0 |  | 0 |  | 0 | 21 | 0 | 0.00101 | 0.22 | 0 | 0 | 800-731 | RTS 24/ I | RTS 23/ I | 0.32 | 70.4 |  | Práce | Běžná |  |  |  | POL1_
|  | včetně tvarovek, bez zednických výpomocí | [25 empty] | SPI
|  | Včetně pomocného lešení o výšce podlahy do 1900 mm a pro zatížení do 1,5 kPa. | [25 empty] | POP
22 | 733163105R00 | Potrubí z měděných trubek měděné potrubí, D 28 mm, s 1,5 mm, pájení pomocí kapilárních pájecích tvarovek | m | 36 |  | 0 |  | 0 |  | 0 | 21 | 0 | 0.0016 | 0.06 | 0 | 0 | 800-731 | RTS 24/ I | RTS 23/ I | 0.33 | 11.88 |  | Práce | Běžná |  |  |  | POL1_
|  | včetně tvarovek, bez zednických výpomocí | [25 empty] | SPI
|  | Včetně pomocného lešení o výšce podlahy do 1900 mm a pro zatížení do 1,5 kPa. | [25 empty] | POP
23 | 733191924R00 | Opravy rozvodu potrubí z ocelových trubek závitových normálních i zesílených navaření odbočky na dosavadní potrubí, DN 20 | kus | 48 |  | 0 |  | 0 |  | 0 | 21 | 0 | 0.0006 | 0.03 | 0 | 0 | 800-731 | RTS 24/ I | RTS 23/ II | 0.31 | 14.88 |  | Práce | Běžná |  |  |  | POL1_
24 | 733191925R00 | Opravy rozvodu potrubí z ocelových trubek závitových normálních i zesílených navaření odbočky na dosavadní potrubí, DN 25 | kus | 8 |  | 0 |  | 0 |  | 0 | 21 | 0 | 0.00071 | 0.01 | 0 | 0 | 800-731 | RTS 24/ I | RTS 23/ II | 0.36 | 2.88 |  | Práce | Běžná |  |  |  | POL1_
25 | 733191926R00 | Opravy rozvodu potrubí z ocelových trubek závitových normálních i zesílených navaření odbočky na dosavadní potrubí, DN 32 | kus | 2 |  | 0 |  | 0 |  | 0 | 21 | 0 | 0.00081 | 0 | 0 | 0 | 800-731 | RTS 24/ I | RTS 23/ II | 0.41 | 0.82 |  | Práce | Běžná |  |  |  | POL1_
26 | 998733101R00 | Přesun hmot pro rozvody potrubí v objektech výšky do 6 m | t | 0.55248 |  | 0 |  | 0 |  | 0 | 21 | 0 | 0 | 0 | 0 | 0 | 800-731 | RTS 24/ I | RTS 23/ II | 3.563 | 1.97 |  | Přesun hmot | Běžná |  |  |  | POL7_
Díl: | 734 | Armatury |  |  |  | 0 |  | 0 |  | 0 |  | 0 |  | 0.13 |  | 0 |  |  |  |  | 31.26 | [6 empty] | DIL
27 | 734191752T00 |  | ks | 4 |  | 0 |  | 0 |  | 0 | 21 | 0 | 0.01238 | 0.05 | 0 | 0 |  | Vlastní | VRN | 0.79 | 3.16 |  | Práce | Běžná |  |  |  | POL1_
|  | Ventil regulační vyvažovací DN 25, kvs=8,43m3/h, PN25, s vypouštěním | [25 empty] | POP
28 | 734423131T00 | Tlakoměr 0- 350kPa | ks | 8 |  | 0 |  | 0 |  | 0 | 21 | 0 | 0 | 0 | 0 | 0 |  | Vlastní | VRN | 0 | 0 |  | Práce | Běžná |  |  |  | POL1_
29 | 734191750T00 | Ventily regulační vyvažovací DN20, závitový, D+M | ks | 4 |  | 0 |  | 0 |  | 0 | 21 | 0 | 0.01238 | 0.05 | 0 | 0 |  | Vlastní | VRN | 0.79 | 3.16 |  | Práce | Běžná |  |  |  | POL1_
|  | Ventil regulační vyvažovací DN 20, kvs=5,39 m3/h, PN25, s vypouštěním | [25 empty] | POP
30 | 7341917701T00 | Třícestný směšovací ventil DN15, Kvs=1,6m3/h | ks | 1 |  | 0 |  | 0 |  | 0 | 21 | 0 | 0 | 0 | 0 | 0 |  | Vlastní | VRN | 0 | 0 |  | Práce | Běžná |  |  |  | POL1_
31 | 7341917702T00 | Třícestný směšovací ventil, DN15, Kvs=2,5m3/h | ks | 1 |  | 0 |  | 0 |  | 0 | 21 | 0 | 0 | 0 | 0 | 0 |  | Vlastní | VRN | 0 | 0 |  | Práce | Běžná |  |  |  | POL1_
32 | 7341917703T00 | Třícestný směšovací ventil, DN25, Kvs=4,0m3/h | ks | 1 |  | 0 |  | 0 |  | 0 | 21 | 0 | 0 | 0 | 0 | 0 |  | Vlastní | VRN | 0 | 0 |  | Práce | Běžná |  |  |  | POL1_
33 | 7341917704T00 | Třícestný směšovací ventil, DN20, Kvs=5,0m3/h | ks | 1 |  | 0 |  | 0 |  | 0 | 21 | 0 | 0 | 0 | 0 | 0 |  | Vlastní | VRN | 0 | 0 |  | Práce | Běžná |  |  |  | POL1_
34 | 734215133R00 | Ventil automatický, odvzdušňovací, mosazný, PN 14, DN 15, včetně dodávky materiálu | kus | 8 |  | 0 |  | 0 |  | 0 | 21 | 0 | 0.0001 | 0 | 0 | 0 | 800-731 | RTS 24/ I | RTS 23/ I | 0.06 | 0.48 |  | Práce | Běžná |  |  |  | POL1_
35 | 734221672RT3 | Hlavice termostatická, včetně dodávky materiálu | kus | 25 |  | 0 |  | 0 |  | 0 | 21 | 0 | 0.00014 | 0 | 0 | 0 | 800-731 | RTS 24/ I | RTS 23/ II | 0.07 | 1.75 |  | Práce | Běžná |  |  |  | POL1_
36 | 734235121R00 | Kohout kulový, mosazný, DN 15, PN 42, vnitřní-vnitřní, včetně dodávky materiálu | kus | 8 |  | 0 |  | 0 |  | 0 | 21 | 0 | 0.00018 | 0 | 0 | 0 | 800-731 | RTS 24/ I | RTS 23/ I | 0.17 | 1.36 |  | Práce | Běžná |  |  |  | POL1_
37 | 734235122R00 | Kohout kulový, mosazný, DN 20, PN 42, vnitřní-vnitřní, včetně dodávky materiálu | kus | 8 |  | 0 |  | 0 |  | 0 | 21 | 0 | 0.00031 | 0 | 0 | 0 | 800-731 | RTS 24/ I | RTS 23/ II | 0.21 | 1.68 |  | Práce | Běžná |  |  |  | POL1_
38 | 734235123R00 | Kohout kulový, mosazný, DN 25, PN 35, vnitřní-vnitřní, včetně dodávky materiálu | kus | 8 |  | 0 |  | 0 |  | 0 | 21 | 0 | 0.00048 | 0 | 0 | 0 | 800-731 | RTS 24/ I | RTS 23/ II | 0.23 | 1.84 |  | Práce | Běžná |  |  |  | POL1_
39 | 734261300T00 | Šroubení uzavírací k čerpadlu 1" | kus | 6 |  | 0 |  | 0 |  | 0 | 21 | 0 | 0.0005 | 0 | 0 | 0 |  | Vlastní | VRN | 0 | 0 |  | Práce | Běžná |  |  |  | POL1_
40 | 734261302T00 | Šroubení uzavírací k čerpadlu 5/4" | kus | 2 |  | 0 |  | 0 |  | 0 | 21 | 0 | 0.0005 | 0 | 0 | 0 |  | Vlastní | VRN | 0 | 0 |  | Práce | Běžná |  |  |  | POL1_
41 | 734266422R00 | Šroubení pro radiátory typu VK dvoutrubkový systém s vypouštěním, přímé, bronzové, DN EK 20x15, PN 10, včetně dodávky materiálu | kus | 29 |  | 0 |  | 0 |  | 0 | 21 | 0 | 0.00044 | 0.01 | 0 | 0 | 800-731 | RTS 24/ I | RTS 23/ II | 0.16 | 4.64 |  | Práce | Běžná |  |  |  | POL1_
42 | 734266446R00 | Šroubení pro radiátory typu VK dvoutrubkový systém s integrovaným termostatickým ventilem, rohové, bronzové, DN EK 20x15, PN 10, včetně dodávky materiálu | kus | 1 |  | 0 |  | 0 |  | 0 | 21 | 0 | 0.00045 | 0 | 0 | 0 | 800-731 | RTS 24/ I | RTS 23/ II | 0.16 | 0.16 |  | Práce | Běžná |  |  |  | POL1_
43 | 734291975T00 | Pojistka proti zcizení termostatické hlavice | kus | 22 |  | 0 |  | 0 |  | 0 | 21 | 0 | 0.0001 | 0 | 0 | 0 |  | Vlastní | VRN | 0.2 | 4.4 |  | Práce | Běžná |  |  |  | POL1_
44 | 734293312R00 | Kohout kulový, napouštěcí a vypouštěcí, mosazný, DN 15, PN 10, včetně dodávky materiálu | kus | 8 |  | 0 |  | 0 |  | 0 | 21 | 0 | 0.0003 | 0 | 0 | 0 | 800-731 | RTS 24/ I | RTS 23/ I | 0.08 | 0.64 |  | Práce | Běžná |  |  |  | POL1_
45 | 734295212R00 | Filtr mosazný, DN 20, PN 20, vnitřní-vnitřní závit, včetně dodávky materiálu | kus | 2 |  | 0 |  | 0 |  | 0 | 21 | 0 | 0.00025 | 0 | 0 | 0 | 800-731 | RTS 24/ I | RTS 23/ II | 0.21 | 0.42 |  | Práce | Běžná |  |  |  | POL1_
46 | 734295213R00 | Filtr mosazný, DN 25, PN 20, vnitřní-vnitřní závit, včetně dodávky materiálu | kus | 2 |  | 0 |  | 0 |  | 0 | 21 | 0 | 0.00046 | 0 | 0 | 0 | 800-731 | RTS 24/ I | RTS 23/ II | 0.23 | 0.46 |  | Práce | Běžná |  |  |  | POL1_
47 | 734417053T00 | Mosazná jímka 85mm | ks | 12 |  | 0 |  | 0 |  | 0 | 21 | 0 | 0.00104 | 0.01 | 0 | 0 |  | Vlastní | VRN | 0 | 0 |  | Práce | Běžná |  |  |  | POL1_
48 | 734494213R00 | Návarek s trubkovým závitem G 1/2", včetně dodávky materiálu | kus | 24 |  | 0 |  | 0 |  | 0 | 21 | 0 | 0.00024 | 0.01 | 0 | 0 | 800-731 | RTS 24/ I | RTS 23/ II | 0.28 | 6.72 |  | Práce | Běžná |  |  |  | POL1_
49 | 734890824T00 | Servopohon 24V - 6NM, D+M | ks | 4 |  | 0 |  | 0 |  | 0 | 21 | 0 | 0 | 0 | 0 | 0 |  | Vlastní | VRN | 0 | 0 |  | Práce | Běžná |  |  |  | POL1_
50 | 38832850R | teploměr dvojkovový TT 60; pr.hlavice 60 mm; hlavice plastová; mat.stonku mosaz; délka stonku 45 mm; rozsah stupnice 0 až 120 °C; měřicí rozsah 20 až 100 °C; dělení stupnice 2 °C; použití pro topenáře | kus | 8 |  | 0 |  | 0 |  | 0 | 21 | 0 | 0 | 0 | 0 | 0 | SPCM | RTS 24/ I | RTS 23/ I | 0 | 0 |  | Specifikace | Běžná |  |  |  | POL3_
51 | 998734101R00 | Přesun hmot pro armatury v objektech výšky do 6 m | t | 0.15257 |  | 0 |  | 0 |  | 0 | 21 | 0 | 0 | 0 | 0 | 0 | 800-731 | RTS 24/ I | RTS 23/ II | 2.575 | 0.39 |  | Přesun hmot | Běžná |  |  |  | POL7_
Díl: | 735 | Otopná tělesa |  |  |  | 0 |  | 0 |  | 0 |  | 0 |  | 0.15 |  | 0 |  |  |  |  | 1.68 | [6 empty] | DIL
52 | 735158319T00 | Otopná tělesa ocelové desko s integrovanou ventil. vložkou pravým spodním připojením v provedení pro prostory se zvýšenou hygienou 10-700-600 -60, D+M | ks | 1 |  | 0 |  | 0 |  | 0 | 21 | 0 | 0 | 0 | 0 | 0 |  | Vlastní | VRN | 0 | 0 |  | Práce | Běžná |  |  |  | POL1_
53 | 735158321T00 | Otopná tělesa ocelové desko s integrovanou ventil. vložkou pravým spodním připojením v provedení pro prostory se zvýšenou hygienou 10-700-400 -60, D+M | ks | 2 |  | 0 |  | 0 |  | 0 | 21 | 0 | 0 | 0 | 0 | 0 |  | Vlastní | VRN | 0 | 0 |  | Práce | Běžná |  |  |  | POL1_
54 | 735158384T00 | Otopná tělesa ocelové desko s integrovanou ventil. vložkou pravým spodním připojením v provedení pro prostory se zvýšenou hygienou 20-700-400 VK | ks | 1 |  | 0 |  | 0 |  | 0 | 21 | 0 | 0 | 0 | 0 | 0 |  | Vlastní | VRN | 0 | 0 |  | Práce | Běžná |  |  |  | POL1_
55 | 735158385T00 | Otopná tělesa ocelové desko s integrovanou ventil. vložkou pravým spodním připojením v provedení pro prostory se zvýšenou hygienou 20-700-500 VK, D+M | ks | 1 |  | 0 |  | 0 |  | 0 | 21 | 0 | 0 | 0 | 0 | 0 |  | Vlastní | VRN | 0 | 0 |  | Práce | Běžná |  |  |  | POL1_
56 | 735158386T00 | Otopná tělesa ocelové desko s integrovanou ventil. vložkou pravým spodním připojením v provedení pro prostory se zvýšenou hygienou 20-700-900 VK, D+M | ks | 1 |  | 0 |  | 0 |  | 0 | 21 | 0 | 0 | 0 | 0 | 0 |  | Vlastní | VRN | 0 | 0 |  | Práce | Běžná |  |  |  | POL1_
57 | 735158387T00 | Otopná tělesa ocelové desko s integrovanou ventil. vložkou pravým spodním připojením v provedení pro prostory se zvýšenou hygienou 20-700-1000 VK, D+M | ks | 1 |  | 0 |  | 0 |  | 0 | 21 | 0 | 0 | 0 | 0 | 0 |  | Vlastní | VRN | 0 | 0 |  | Práce | Běžná |  |  |  | POL1_
58 | 735158400T00 | Otopná tělesa ocelové desko s integrovanou ventil. vložkou pravým spodním připojením v provedení pro prostory se zvýšenou hygienou 20-700-1200 VK | ks | 2 |  | 0 |  | 0 |  | 0 | 21 | 0 | 0 | 0 | 0 | 0 |  | Vlastní | Kalkul | 0 | 0 |  | Práce | Běžná |  |  |  | POL1_
59 | 735158401T00 | Otopná tělesa ocelové desko s integrovanou ventil. vložkou pravým spodním připojením v provedení pro prostory se zvýšenou hygienou 20-700-1400 VK | ks | 1 |  | 0 |  | 0 |  | 0 | 21 | 0 | 0 | 0 | 0 | 0 |  | Vlastní | Kalkul | 0 | 0 |  | Práce | Běžná |  |  |  | POL1_
60 | 735158401T00 | Otopná tělesa ocelové desko s integrovanou ventil. vložkou pravým spodním připojením v provedení pro prostory se zvýšenou hygienou 20-700-1400 VK | ks | 4 |  | 0 |  | 0 |  | 0 | 21 | 0 | 0 | 0 | 0 | 0 |  | Vlastní | Kalkul | 0 | 0 |  | Práce | Běžná |  |  |  | POL1_
61 | 735158404T00 | Otopná tělesa ocelové desko s integrovanou ventil. vložkou pravým spodním připojením v provedení pro prostory se zvýšenou hygienou 20-700-110-60 | ks | 2 |  | 0 |  | 0 |  | 0 | 21 | 0 | 0 | 0 | 0 | 0 |  | Vlastní | VRN | 0 | 0 |  | Práce | Běžná |  |  |  | POL1_
62 | 735158405T00 | Otopná tělesa ocelové desko s integrovanou ventil. vložkou pravým spodním připojením v provedení pro prostory se zvýšenou hygienou 20-700-1600 VK | ks | 4 |  | 0 |  | 0 |  | 0 | 21 | 0 | 0 | 0 | 0 | 0 |  | Vlastní | VRN | 0 | 0 |  | Práce | Běžná |  |  |  | POL1_
63 | 735158474T00 | Otopná tělesa ocelové desko s integrovanou ventil. vložkou pravým spodním připojením v provedení pro prostory se zvýšenou hygienou 30-700-1400 VK, D+M | ks | 3 |  | 0 |  | 0 |  | 0 | 21 | 0 | 0 | 0 | 0 | 0 |  | Vlastní | VRN | 0 | 0 |  | Práce | Běžná |  |  |  | POL1_
64 | 735158475T00 | Otopná tělesa ocelové desko s integrovanou ventil. vložkou pravým spodním připojením v provedení pro prostory se zvýšenou hygienou 30-700-1600 VK, D+M | ks | 4 |  | 0 |  | 0 |  | 0 | 21 | 0 | 0 | 0 | 0 | 0 |  | Vlastní | VRN | 0 | 0 |  | Práce | Běžná |  |  |  | POL1_
65 | 735158476T00 | Otopná tělesa ocelové desko s integrovanou ventil. vložkou pravým spodním připojením v provedení pro prostory se zvýšenou hygienou 30-700-1200 VK, D+M | ks | 2 |  | 0 |  | 0 |  | 0 | 21 | 0 | 0 | 0 | 0 | 0 |  | Vlastní | VRN | 0 | 0 |  | Práce | Běžná |  |  |  | POL1_
66 | 735141620RT3 | Otopné těleso designové se svisle orientovanými profily počet stěn 2, počet přídavných přestupných ploch 0, výška 2000 mm, délka 662 mm, připojení boční, shora dolů, | kus | 1 |  | 0 |  | 0 |  | 0 | 21 | 0 | 0.0792 | 0.08 | 0 | 0 | 800-731 | RTS 24/ I | RTS 23/ II | 1.196 | 1.2 |  | Práce | Běžná |  |  |  | POL1_
67 | 54132066R | těleso otopné trubkové el. přímotopné jmen. tep. výkon 400 W; v = 1 220 mm; l = 600 mm | kus | 4 |  | 0 |  | 0 |  | 0 | 21 | 0 | 0.0186 | 0.07 | 0 | 0 | SPCM | RTS 24/ I | RTS 23/ II | 0 | 0 |  | Specifikace | Běžná |  |  |  | POL3_
68 | 55137306.AR | hlavice termostatická teplota prostoru 6 až 28 °C; ovládání ruční; provedení kapalinová | kus | 22 |  | 0 |  | 0 |  | 0 | 21 | 0 | 0.00014 | 0 | 0 | 0 | SPCM | RTS 24/ I | RTS 23/ II | 0 | 0 |  | Specifikace | Běžná |  |  |  | POL3_
69 | 998735101R00 | Přesun hmot pro otopná tělesa v objektech výšky do 6 m | t | 0.15668 |  | 0 |  | 0 |  | 0 | 21 | 0 | 0 | 0 | 0 | 0 | 800-731 | RTS 24/ I | RTS 23/ II | 3.075 | 0.48 |  | Přesun hmot | Běžná |  |  |  | POL7_
Díl: | 767 | Konstrukce zámečnické |  |  |  | 0 |  | 0 |  | 0 |  | 0 |  | 0 |  | 0 |  |  |  |  | 0 | [6 empty] | DIL
70 | 767101101T00 | objímky potrubí, konzoly, závěsy, nosníky,závitové tyče | kompl | 1 |  | 0 |  | 0 |  | 0 | 21 | 0 | 0 | 0 | 0 | 0 |  | Vlastní | Indiv | 0 | 0 |  | Práce | Běžná |  |  |  | POL1_
|  | Veškeré uchycení pro provedení montáže rozvodů vody a kanalizace. | [25 empty] | POP
Díl: | 799 | Ostatní |  |  |  | 0 |  | 0 |  | 0 |  | 0 |  | 0 |  | 0 |  |  |  |  | 0 | [6 empty] | DIL
71 | 933T00 | Proplach systému ÚT | hod | 12 |  | 0 |  | 0 |  | 0 | 21 | 0 | 0 | 0 | 0 | 0 |  | Vlastní | VRN | 0 | 0 |  | HZS | Běžná |  |  |  | POL10_
72 | 801T00 | Spolupráce s jinou profesí | hod | 40 |  | 0 |  | 0 |  | 0 | 21 | 0 | 0 | 0 | 0 | 0 |  | Vlastní | VRN | 0 | 0 |  | HZS | Běžná |  |  |  | POL10_
73 | 802T00 | PD skutečného provedení | soubor | 1 |  | 0 |  | 0 |  | 0 | 21 | 0 | 0 | 0 | 0 | 0 |  | Vlastní | Indiv | 0 | 0 |  | HZS | Běžná |  |  |  | POL10_
74 | 914T00 | Zkouška těsnosti vytápění | hod | 12 |  | 0 |  | 0 |  | 0 | 21 | 0 | 0 | 0 | 0 | 0 |  | Vlastní | VRN | 0 | 0 |  | HZS | Běžná |  |  |  | POL10_
75 | 916T00 | Topná zkouška | hod | 24 |  | 0 |  | 0 |  | 0 | 21 | 0 | 0 | 0 | 0 | 0 |  | Vlastní | VRN | 0 | 0 |  | HZS | Běžná |  |  |  | POL10_
76 | 922T00 | Vyregulování systému vytápění | hod | 24 |  | 0 |  | 0 |  | 0 | 21 | 0 | 0 | 0 | 0 | 0 |  | Vlastní | VRN | 0 | 0 |  | HZS | Běžná |  |  |  | POL10_
77 | 930T00 | Vypuštění systému | hod | 8 |  | 0 |  | 0 |  | 0 | 21 | 0 | 0 | 0 | 0 | 0 |  | Vlastní | VRN | 0 | 0 |  | HZS | Běžná |  |  |  | POL10_
78 | 931T00 | Napuštění topného systému upravenou vodou | hod | 10 |  | 0 |  | 0 |  | 0 | 21 | 0 | 0 | 0 | 0 | 0 |  | Vlastní | VRN | 0 | 0 |  | HZS | Běžná |  |  |  | POL10_
79 | 951T00 | Zapravení otvorů, drážek | hod | 24 |  | 0 |  | 0 |  | 0 | 21 | 0 | 0 | 0 | 0 | 0 |  | Vlastní | VRN | 0 | 0 |  | HZS | Běžná |  |  |  | POL10_
80 | 955T00 | Sekání | hod | 24 |  | 0 |  | 0 |  | 0 | 21 | 0 | 0 | 0 | 0 | 0 |  | Vlastní | VRN | 0 | 0 |  | HZS | Běžná |  |  |  | POL10_
81 | 960T00 | Likvidace odpadu - kontejner vč. odvozu na skládku a uhrazení poplatku za uložení odpadu | soubor | 1 |  | 0 |  | 0 |  | 0 | 21 | 0 | 0 | 0 | 0 | 0 |  | Vlastní | Indiv | 0 | 0 |  | HZS | Běžná |  |  |  | POL10_
82 | 9630T00 | Třídění odpadu | hod | 6 |  | 0 |  | 0 |  | 0 | 21 | 0 | 0 | 0 | 0 | 0 |  | Vlastní | VRN | 0 | 0 |  | HZS | Běžná |  |  |  | POL10_
[26 empty] | 15 | 21 | DPH
| Celkem |  |  |  |  | 0 | [19 empty] | 0 | 0 | SUM
END
Note on S6: Jedná se o informaci, zda se jedná o položku, která je do rozpočtu zadána z cenové soustavy RTS, nebo vlastní.
Note on T6: Jedná se o název CÚ, která je zadána u položky rozpočtu