## List1
Nerezový inventář pro Krajskou zdravotní, a.s. - Kardiochirurgická klinika
Pokud není uvedeno jinak (např. uvedením požadavku na minimální nebo maximální hodnoty nebo parametry), je v případě uvedení přesných parametrů vozíků akceptován toleranční rozsah ± 5%.
Není-li uvedeno jinak, zadavatel požaduje u nerezových prvků provedení z nerezové oceli min. v kvalitě DIN 1.4301 (AISI 304, ČSN 17240).
Veškeré korpusy budou plně svařeny, nepřípustné je provedení pomocí šroubů, nebo nýtů.
Materiály použité pro výrobu položek uvedených v této příloze musí být určeny pro použití ve zdravotnickém prostředí, musí být omyvatelné a dezinfikovatelné prostředky běžně používanými ve zdravotnictví dle Dezinfekčního programu Krajské zdravotní a.s.
Číslo položky | Název položky | Ilustrativní vyobrazení
1 | Stolek nástrojový
bez madel
rozměry horní desky vozíku cca š66 cm x h50 cm x v80 cm
konstrukce: nerez ocel AISI304
2x plato s prolisem, nosnost plata min. 40 kg
antirezonanční provedení
4x kvalitní plastové bezestopé otočné kolo d min.=12 cm s měkkým běhounem, 2x brzda; plast. nárazníky
celková nosnost min. 80 kg
anistatické provedení
2 | Vozík dekontaminační transportní
konstrukce: nerez ocel AISI304
velikost plata 100 x 60 cm, výška 90 cm
2x plato s prolisem cca 1,2 cm, nosnost plata min. 40 kg
antirezonanční provedení
4x kvalitní plastové bezestopé otočné kolo dmin.=12 cm s měkkým běhounem, 2x brzda; plast. nárazníky
celková nosnost min. 80 kg
anistatické provedení
3 | Vozík na pomůcky- sanitáři
velikost plata cca 66 x 50 cm, výška 93 cm
konstrukce: nerez ocel AISI304
2x plato s prolisem cca 1,2 cm; nosnost plata min. 40 kg
prachotěsná zásuvka: nerez s madlem, lze rozdělit příčkami; nosnost min. 20 kg
zásuvka 1x v12 cm
výsuvný koš
4x kvalitní otočné plastové kolo d min.= 12 cm; 2x brzda; plastové nárazníky
celková nosnost min. 100 kg
anistatické provedení
4 | Stolek instrumentační
rozměry stolku v min. 85 - 100 cm
konstrukce: nerez ocel AISI304
rozměry plata: 65 x 46 cm, prolis min. 1,2 cm; nosnost plata min. 10 kg
ruční zdvih
antistatické provedení vozíku
otočné antistatické kolo dmin=6 cm s brzdou
5 | Stojan na galoše
konstrukce: nerezová ocel AISI304
pro min.10 párů bot
Rozměry: šířka 59 cm
Včetně upevnění na zeď
6 | Vozík drátěný jednostranný + 4x koš
rozměry stojanu š57,5 cm
konstrukce: nerez ocel AISI304
závěsné koše 4x ; nosnost koše min. 3 kg
4x otočné kolo dmin.=7 cm, 2x brzda; plast. nárazníky
celková nosnost min. 14 kg
antistatické provedení vozíku
7 | Koš drátěný ISO (kompatibilní s pol. č. 6)
rozměry koše: dle položky 6, hloubka 12 cm
nerez provedení
8 | Vozík 2-podlažní
bez madel
rozměry horní desky vozíku cca š70 cm x h52 cm x v80 cm
konstrukce: nerez ocel AISI304
2x plato s prolisem, nosnost plata min. 50 kg
antirezonanční provedení
4x kvalitní plastové bezestopé otočné kolo d min.=12 cm s měkkým běhounem, 2x brzda; plast. nárazníky
celková nosnost min. 80 kg
antistatické provedení vozíku
9 | Schůdek jednostupňový
rozměry schůdku š60 cm x v20 cm
hloubka nášlapné plochy min. 30 cm
konstrukce: nerez ocel AISI304
1-stupňový protiskluzový schůdek
antistatické provedení
min. nosnost: 130 kg
10 | Stolek instrumentační s bočnicemi
konstrukce: nerez ocel AISI304
antistatické provedení
velikost plata cca 96 x 62 cm, výška 90 cm
třístranná bočnice na horní ploše, výška min. 5 cm
2x plato s prolisem cca 1,2 cm (nosnost plata min. 40 kg)
antirezonanční výztuha
4x kvalitní plastové bezestopé otočné kolo dmin.=12 cm s měkkým běhounem, 2x brzda; plast. nárazníky
celková nosnost min. 80 kg
11 | Nerez uzavřený transportní vozík
š118 x h78 x v149 cm - rozměry vozíku
konstrukce: nerezová ocel AISI304
dvojstěnné prachotěsné uzamykatelné dvoukřídlé dveře; úhel otevírání: 270°
dveře s obvodovým těsněním a dorazovou lištou; aretace v otevřené poloze
2x přestavitelná police; nosnost: max. 60 kg
pro 9 STE jednotek (rozměry cca 30 x 60 x 30 cm)
2x vertikální madlo na obou stranách
2x pevné zinkované kolo d min=15 cm, 2x otočné s brzdou - s nešpinícím běhounem; plast. nárazníky
antistatické provedení