## Krycí list
Krycí list rozpočtu
0 | Číslo zakázky | Zakázka
21 | 2016 / 84 | Nová magnetická rezonance včetně sanace zájmového objektu Krajské zdravotní, a.s-Nemocnice Chomutov
_ | Komentář
| Popis verze | Nabídka
Komentář verze
| Adresa |  | Datum zahájení | 2016-07-24
| Rok | 2016 | Datum dokončení
| Typ Firmy | Název | Kontaktní osoba | Telefon
| Význam (funkce) | Jméno
REKAPITULACE
| Kód stavebního objektu | Popis objektu | Kód zatřídění | Zatřídění
| SO_01 | Stavební úpravy
| SO_02 | fasáda a venkovní úpravy
| SO_03 | ZTI
| SO_04 | UT
| SO_05 | elektro
| SO_06 | VZT
| SO_07 | POV
| VON | vedlejší a ostatní náklady
|  |  | Celkem (bez DPH) | 0
|  |  | DPH | 0
0
0
|  |  | Celkem (včetně DPH) | 0
| Za zhotovitele |  | Za objednatele
| Jméno : |  | Jméno :
| Datum : |  | Datum :
| Podpis: |  | Podpis :
Poznámka :

## Rekapitulace
Zakázka:
0 | Nová magnetická rezonance včetně sanace zájmového objektu Krajské zdravotní, a.s-Nemocnice Chomutov
21 | Popis | Cena | Hmotnost | DPH | Cena s DPH | Počet položek
_
| S: Nová magnetická rezonance včetně sanace zájmového objektu Krajské zdravotní, a.s-Nemocnice Chomutov |  | 188.8699 |  |  | 441
| SO_01: Stavební úpravy |  | 117.0631 |  |  | 230
| 001: Zemní práce |  |  |  |  | 7
| 002: Základy |  | 4.1235 |  |  | 4
| 003: Svislé konstrukce |  | 11.5201 |  |  | 5
| 004: Vodorovné konstrukce |  | 36.6776 |  |  | 3
| 006: Úpravy povrchu |  | 42.105 |  |  | 22
| 009: Ostatní konstrukce a práce |  | 0.59564 |  |  | 31
| 099: Přesun hmot HSV |  |  |  |  | 6
| 712: Povlakové krytiny |  |  |  |  | 1
| 713: Izolace tepelné |  | 2.2049 |  |  | 6
| 727: Protipožární prostupy a manžety |  |  |  |  | 10
| 762: Konstrukce tesařské |  | 1.966 |  |  | 6
| 763: Konstrukce montované |  | 9.5751 |  |  | 20
| 764: Konstrukce klempířské |  |  |  |  | 2
| 766: Konstrukce truhlářské |  | 0.10561 |  |  | 52
| 767: Konstrukce zámečnické |  | 2.6659 |  |  | 5
| 771: Podlahy z dlaždic |  | 0.89153 |  |  | 10
| 776: Podlahy povlakové |  | 2.7363 |  |  | 13
| 781: Obklady keramické |  | 0.43072 |  |  | 10
| 783: Nátěry |  | 0.079106 |  |  | 9
| 784: Malby |  | 1.386 |  |  | 7
| V03: Zařízení staveniště |  |  |  |  | 1
| SO_02: fasáda a venkovní úpravy |  | 69.1204 |  |  | 71
| 001: Zemní práce |  | 0.56679 |  |  | 14
| 002: Základy |  | 21.74 |  |  | 9
| 005: Komunikace |  | 21.719 |  |  | 3
| 006: Úpravy povrchu |  | 16.6492 |  |  | 11
| 008: Trubní vedení |  | 0.0324 |  |  | 2
| 009: Ostatní konstrukce a práce |  | 7.7657 |  |  | 8
| 099: Přesun hmot HSV |  |  |  |  | 6
| 711: Izolace proti vodě |  | 0.35728 |  |  | 4
| 761: Konstrukce sklobetonové |  | 0.00072 |  |  | 3
| 764: Konstrukce klempířské |  | 0.12109 |  |  | 10
| 783: Nátěry |  | 0.16815 |  |  | 1
| SO_03: ZTI |  | 0.80762 |  |  | 81
| 003: Svislé konstrukce |  | 0.05495 |  |  | 1
| 006: Úpravy povrchu |  | 0.29071 |  |  | 1
| 009: Ostatní konstrukce a práce |  |  |  |  | 4
| 099: Přesun hmot HSV |  |  |  |  | 6
| 720: Zdravotní technika |  |  |  |  | 1
| 721: Vnitřní kanalizace |  | 0.07492 |  |  | 23
| 722: Vnitřní vodovod |  | 0.16906 |  |  | 20
| 725: Zařizovací předměty |  | 0.21798 |  |  | 25
| SO_04: UT |  | 0.51532 |  |  | 34
| 009: Ostatní konstrukce a práce |  |  |  |  | 3
| 713: Izolace tepelné |  | 0.015097 |  |  | 7
| 733: Ústřední vytápění - rozvodné potrubí |  | 0.08897 |  |  | 5
| 734: Ústřední vytápění - armatury |  | 0.01542 |  |  | 7
| 735: Ústřední vytápění - otopná tělesa |  | 0.38708 |  |  | 10
| 783: Nátěry |  | 0.00875 |  |  | 2
| SO_05: elektro |  |  |  |  | 4
| 009: Ostatní konstrukce a práce |  |  |  |  | 1
| 021: Silnoproud |  |  |  |  | 3
| SO_06: VZT |  |  |  |  | 8
| 009: Ostatní konstrukce a práce |  |  |  |  | 1
| 024: Vzduchotechnika |  |  |  |  | 2
| 767: Konstrukce zámečnické |  |  |  |  | 5
| SO_07: POV |  | 1.3635 |  |  | 10
| 006: Úpravy povrchu |  | 0.012691 |  |  | 1
| 763: Konstrukce montované |  | 1.3336 |  |  | 4
| 766: Konstrukce truhlářské |  | 0.0172 |  |  | 5
| VON: vedlejší a ostatní náklady |  |  |  |  | 3
| NUS: Náklady na umístění stavby |  |  |  |  | 1
| V01: Průzkumné, geodetické a projektové práce |  |  |  |  | 1
| V05: Finanční náklady |  |  |  |  | 1
| Celkem (bez DPH) | 0
| DPH | 0
0
0
| Celkem (včetně DPH) | 0

## Zakazka
Zakázka:
Nová magnetická rezonance včetně sanace zájmového objektu Krajské zdravotní, a.s-Nemocnice Chomutov
[5 empty] | Poř. | Typ | Kód | Popis | MJ | Výměra bez ztr. | Ztratné | Výměra | Jedn. cena | Cena | Jedn. hmotn. | Hmotnost | Jedn. suť | Suť | Sazba DPH | DPH | Cena s DPH | Komentář | Cen. soustava | Počet
[8 empty] | S: Nová magnetická rezonance včetně sanace zájmového objektu Krajské zdravotní, a.s-Nemocnice Chomutov | [5 empty] | 0 |  | 188.8699 |  | 309.774 |  | 0 | 0 |  |  | 441
[8 empty] | SO_01: Stavební úpravy | [5 empty] | 0 |  | 117.0631 |  | 268.5625 |  | 0 | 0 |  |  | 230
[8 empty] | 001: Zemní práce | [5 empty] | 0 |  | 0 |  | 0 |  | 0 | 0 |  |  | 7
##T3##N_Catalog_catGUID | ##T3##PRO_ITEM_catID | ##T3##PRO_ITEM_iteCode | ##T3##PRO_ITEM_szvCode | ##T3##PRO_ITEM_tevCode | 1 | SP | 139711101 | Vykopávky v uzavřených prostorách v hornině tř. 1 až 4 | m3 | 2.88 | 0 | 2.88 |  | 0 |  | 0 |  | 0 | 21 | 0 | 0 |  |  | 1
[7 empty] | Plný popis: | Vykopávka v uzavřených prostorách s naložením výkopku na dopravní prostředek v hornině tř. 1 až 4
[7 empty] | Výkaz výměr: | 0,8*0,8*0,5*9 |  |  |  | 2.88 | [6 empty] | _
[12 empty] | 0 | [6 empty] | _
[5 empty] | 2 | SP | 174101102 | Zásyp v uzavřených prostorech sypaninou se zhutněním | m3 | 1.26 | 0 | 1.26 |  | 0 |  | 0 |  | 0 | 21 | 0 | 0 |  |  | 1
[7 empty] | Plný popis: | Zásyp sypaninou z jakékoliv horniny s uložením výkopku ve vrstvách se zhutněním v uzavřených prostorách s urovnáním povrchu zásypu
[7 empty] | Výkaz výměr: | 2,88-1,62 |  |  |  | 1.26 | [6 empty] | _
[12 empty] | 0 | [6 empty] | _
[5 empty] | 3 | SP | 162201211 | Vodorovné přemístění výkopku z horniny tř. 1 až 4 stavebním kolečkem do 10 m | m3 | 1.62 | 0 | 1.62 |  | 0 |  | 0 |  | 0 | 21 | 0 | 0 |  |  | 1
[7 empty] | Plný popis: | Vodorovné přemístění výkopku stavebním kolečkem s vyprázdněním kolečka na hromady nebo do dopravního prostředku na vzdálenost do 10 m z horniny tř. 1 až 4
[5 empty] | 4 | SP | 162201219 | Příplatek k vodorovnému přemístění výkopku z horniny tř. 1 až 4 stavebním kolečkem ZKD 10 m | m3 | 3.24 | 0 | 3.24 |  | 0 |  | 0 |  | 0 | 21 | 0 | 0 |  |  | 1
[7 empty] | Plný popis: | Vodorovné přemístění výkopku stavebním kolečkem s vyprázdněním kolečka na hromady nebo do dopravního prostředku na vzdálenost do 10 m z horniny Příplatek k ceně za každých dalších 10 m
[7 empty] | Výkaz výměr: | 1,62*2 |  |  |  | 3.24 | [6 empty] | _
[12 empty] | 0 | [6 empty] | _
[5 empty] | 5 | SP | 162701101 | Vodorovné přemístění do 6000 m výkopku/sypaniny z horniny tř. 1 až 4 | m3 | 1.62 | 0 | 1.62 |  | 0 |  | 0 |  | 0 | 21 | 0 | 0 |  |  | 1
[7 empty] | Plný popis: | Vodorovné přemístění výkopku nebo sypaniny po suchu na obvyklém dopravním prostředku, bez naložení výkopku, avšak se složením bez rozhrnutí z horniny tř. 1 až 4 na vzdálenost přes 5 000 do 6 000 m
[5 empty] | 6 | SP | 171201201 | Uložení sypaniny na skládky | m3 | 1.62 | 0 | 1.62 |  | 0 |  | 0 |  | 0 | 21 | 0 | 0 |  |  | 1
[7 empty] | Plný popis: | Uložení sypaniny na skládky
[5 empty] | 7 | SP | 171201211 | Poplatek za uložení odpadu ze sypaniny na skládce (skládkovné) | t | 2.916 | 0 | 2.916 |  | 0 |  | 0 |  | 0 | 21 | 0 | 0 |  |  | 1
[7 empty] | Plný popis: | Uložení sypaniny poplatek za uložení sypaniny na skládce (skládkovné)
[7 empty] | Výkaz výměr: | 1,62*1,8 |  |  |  | 2.916 | [6 empty] | _
[12 empty] | 0 | [6 empty] | _
_
[8 empty] | 002: Základy | [5 empty] | 0 |  | 4.1235 |  | 0 |  | 0 | 0 |  |  | 4
[5 empty] | 8 | SP | 215901101 | Zhutnění podloží z hornin soudržných do 92% PS nebo nesoudržných sypkých I(d) do 0,8 | m2 | 3.24 | 0 | 3.24 |  | 0 |  | 0 |  | 0 | 21 | 0 | 0 |  |  | 1
[7 empty] | Plný popis: | Zhutnění podloží pod násypy z rostlé horniny tř. 1 až 4 z hornin soudružných do 92 % PS a nesoudržných sypkých relativní ulehlosti I(d) do 0,8
[7 empty] | Výkaz výměr: | 0,6*0,6*9 |  |  |  | 3.24 | [6 empty] | _
[12 empty] | 0 | [6 empty] | _
[5 empty] | 9 | SP | 275313611 | Základové patky z betonu tř. C 16/20 | m3 | 1.62 | 0 | 1.62 |  | 0 | 2.2563 | 3.6553 |  | 0 | 21 | 0 | 0 |  |  | 1
[7 empty] | Plný popis: | Základy z betonu prostého patky a bloky z betonu kamenem neprokládaného tř. C 16/20
[7 empty] | Výkaz výměr: | 0,6*0,6*0,5*9 |  |  |  | 1.62 | [6 empty] | _
[12 empty] | 0 | [6 empty] | _
[5 empty] | 10 | SP | 275351111 | Bednění základových bloků tradiční oboustranné | m2 | 12.96 | 0 | 12.96 |  | 0 | 0.0351 | 0.4549 |  | 0 | 21 | 0 | 0 |  |  | 1
[7 empty] | Plný popis: | Bednění základových konstrukcí bloků tradiční oboustranné
[7 empty] | Výkaz výměr: | 0,6*4*0,6*9 |  |  |  | 12.96 | [6 empty] | _
[12 empty] | 0 | [6 empty] | _
[5 empty] | 11 | SP | 275351215 | Zřízení bednění stěn základových patek | m2 | 12.96 | 0 | 12.96 |  | 0 | 0.00103 | 0.013349 |  | 0 | 21 | 0 | 0 |  |  | 1
[7 empty] | Plný popis: | Bednění základových stěn patek svislé nebo šikmé (odkloněné), půdorysně přímé nebo zalomené ve volných nebo zapažených jámách, rýhách, šachtách, včetně případných vzpěr zřízení
_
[8 empty] | 003: Svislé konstrukce | [5 empty] | 0 |  | 11.5201 |  | 0 |  | 0 | 0 |  |  | 5
[5 empty] | 12 | SP | 310238411 | Zazdívka otvorů pl do 1 m2 ve zdivu nadzákladovém cihlami pálenými na MC | m3 | 5.2652 | 0 | 5.2652 |  | 0 | 1.8775 | 9.8855 |  | 0 | 21 | 0 | 0 |  |  | 1
[7 empty] | Plný popis: | Zazdívka otvorů ve zdivu nadzákladovém cihlami pálenými plochy přes 0,25 m2 do 1 m2 na maltu cementovou
[7 empty] | Výkaz výměr: | 0,5*(0,7*0,815) |  |  |  | 0.28525 | [6 empty] | _
[12 empty] | 0 | [6 empty] | _
[7 empty] | Výkaz výměr: | dočasný otvor |  |  |  | 0 | [6 empty] | _
[8 empty] | 0,5*(2,1*2,6) |  |  |  | 2.73 | [6 empty] | _
[8 empty] | vyšetřovna |  |  |  | 0 | [6 empty] | _
[8 empty] | 0,5*1,3*1,5*2 |  |  |  | 1.95 | [6 empty] | _
[8 empty] | 0,5*1,3*1,5-0,5*0,9*1,5 |  |  |  | 0.3 | [6 empty] | _
[12 empty] | 0 | [6 empty] | _
[5 empty] | 13 | SP | 317168136 | Překlad keramický vysoký v 23,8 cm dl 250 cm | kus | 2 | 0 | 2 |  | 0 | 0.09285 | 0.1857 |  | 0 | 21 | 0 | 0 |  |  | 1
[7 empty] | Plný popis: | Překlady keramické (POROTHERM, HELUZ) vysoké osazené do maltového lože, šířky překladu 7 cm výšky 23,8 cm, délky 250 cm
[7 empty] | Výkaz výměr: | překlad nad dočasným otvorem |  |  |  | 0 | [6 empty] | _
[8 empty] | 2 |  |  |  | 2 | [6 empty] | _
[12 empty] | 0 | [6 empty] | _
[5 empty] | 14 | SP | 317944323 | Válcované nosníky č.14 až 22 dodatečně osazované do připravených otvorů | t | 1.035 | 0 | 1.035 |  | 0 | 1.09 | 1.1281 |  | 0 | 21 | 0 | 0 |  |  | 1
[7 empty] | Plný popis: | Válcované nosníky dodatečně osazované do připravených otvorů bez zazdění hlav č. 14 až 22
[7 empty] | Výkaz výměr: | nosník 2xIPE 200 |  |  |  | 0 | [6 empty] | _
[8 empty] | 2*0,023*7,5*3 |  |  |  | 1.035 | [6 empty] | _
[5 empty] | 15 | SP | 342272148 | Příčky tl 50 mm z pórobetonových přesných hladkých příčkovek objemové hmotnosti 500 kg/m3 | m2 | 5.5 | 0 | 5.5 |  | 0 | 0.04017 | 0.22093 |  | 0 | 21 | 0 | 0 |  |  | 1
[7 empty] | Plný popis: | Příčky z pórobetonových přesných příčkovek (YTONG) hladkých, objemové hmotnosti 500 kg/m3 na tenké maltové lože, tloušťky příčky 50 mm
[7 empty] | Výkaz výměr: | 4,0*(0,75+0,625) |  |  |  | 5.5 | [6 empty] | _
[12 empty] | 0 | [6 empty] | _
[5 empty] | 16 | SP | 317944321 | Válcované nosníky do č.12 dodatečně osazované do připravených otvorů | t | 0.091575 | 0 | 0.091575 |  | 0 | 1.09 | 0.099817 |  | 0 | 21 | 0 | 0 |  |  | 1
[7 empty] | Plný popis: | Válcované nosníky dodatečně osazované do připravených otvorů bez zazdění hlav do č. 12
[7 empty] | Výkaz výměr: | překlad nad dočasným otvorem |  |  |  | 0 | [6 empty] | _
[8 empty] | 2,5*3*0,0111*1,1 |  |  |  | 0.091575 | [6 empty] | _
[12 empty] | 0 | [6 empty] | _
_
[8 empty] | 004: Vodorovné konstrukce | [5 empty] | 0 |  | 36.6776 |  | 0 |  | 0 | 0 |  |  | 3
[5 empty] | 17 | SP | 411321515 | Stropy deskové ze ŽB tř. C 20/25 | m3 | 14.6546 | 0 | 14.6546 |  | 0 | 2.4534 | 35.9541 |  | 0 | 21 | 0 | 0 |  |  | 1
[7 empty] | Plný popis: | Stropy z betonu železového (bez výztuže) stropů deskových, plochých střech, desek balkonových, desek hřibových stropů včetně hlavic hřibových sloupů tř. C 20/25
[7 empty] | Výkaz výměr: | 0,28*7,15*7,32 |  |  |  | 14.6546 | [6 empty] | _
[5 empty] | 18 | SP | 411354219 | Bednění stropů ztracené z hraněných trapézových vln v 60 mm plech lesklý tl 1,0 mm | m2 | 52.338 | 0 | 52.338 |  | 0 | 0.01128 | 0.59037 |  | 0 | 21 | 0 | 0 |  |  | 1
[7 empty] | Plný popis: | Bednění stropů ztracené ocelové žebrované ze širokých tenkostěnných ohýbaných profilů (hraněných trapézových vln), bez úpravy povrchu otevřeného podhledu, bez podpěrné konstrukce, s osazením nasucho na zdech do připravených ozubů, popř. na rovných zdech, trámech, průvlacích, do traverz -4271 s povrchem lesklým, výšky vln 60 mm, tl. plechu 1,00 mm
[7 empty] | Výkaz výměr: | plech TR 50/250, tl. 1 mm |  |  |  | 0 | [6 empty] | _
[8 empty] | 7,15*7,32 |  |  |  | 52.338 | [6 empty] | _
[5 empty] | 19 | SP | 411362021 | Výztuž stropů svařovanými sítěmi Kari | t | 0.1264 | 0 | 0.1264 |  | 0 | 1.0531 | 0.1331 |  | 0 | 21 | 0 | 0 |  |  | 1
[7 empty] | Plný popis: | Výztuž stropů prostě uložených, vetknutých, spojitých, deskových, trámových (žebrových, kazetových), s keramickými a jinými vložkami, konsolových nebo balkonových, hřibových včetně hlavic hřibových sloupů, plochých střech a pro zavěšení železobetonových podhledů ze svařovaných sítí z drátů typu KARI
[7 empty] | Výkaz výměr: | Konstrukční vyztužení KARI sítí KD 37 drát 5 mm oko 150x150. |  |  |  | 0 | [6 empty] | _
[8 empty] | 7,15*7,32*1,15*0,0021 |  |  |  | 0.1264 | [6 empty] | _
[12 empty] | 0 | [6 empty] | _
_
[8 empty] | 006: Úpravy povrchu | [5 empty] | 0 |  | 42.105 |  | 0 |  | 0 | 0 |  |  | 22
[5 empty] | 20 | SP | 612325423 | Oprava vnitřní vápenocementové štukové omítky stěn v rozsahu plochy do 50% | m2 | 700.44 | 0 | 700.44 |  | 0 | 0.0284 | 19.8925 |  | 0 | 21 | 0 | 0 |  |  | 1
[7 empty] | Plný popis: | Oprava vápenocementové nebo vápenné omítky vnitřních ploch štukové dvouvrstvé, tloušťky do 20 mm stěn, v rozsahu opravované plochy přes 30 do 50%
[5 empty] | 21 | SP | 612821011 | Vnitřní sanační zatřená omítka pro vlhké a zasolené zdivo prováděná ručně | m2 | 343.904 | 0 | 343.904 |  | 0 | 0.03 | 10.3171 |  | 0 | 21 | 0 | 0 |  |  | 1
[7 empty] | Plný popis: | Sanační omítka vnitřních ploch stěn pro vlhké a zasolené zdivo, prováděná ve dvou vrstvách, tl. jádrové omítky do 30 mm ručně zatřená
[5 empty] | 22 | SP | 612821061 | Příplatek k sanační omítce pro vlhké zasolené zdivo ZKD 10 mm prováděné ručně ve více vrstvách | m2 | 687.808 | 0 | 687.808 |  | 0 | 0.01 | 6.8781 |  | 0 | 21 | 0 | 0 |  |  | 1
[7 empty] | Plný popis: | Sanační omítka vnitřních ploch Příplatek k cenám: za každých dalších 10 mm omítky prováděné ve více vrstvách -1011 a -1012
[7 empty] | Výkaz výměr: | 343,904*2 |  |  |  | 687.808 | [6 empty] | _
[12 empty] | 0 | [6 empty] | _
[5 empty] | 23 | SP | 612131101 | Cementový postřik vnitřních stěn nanášený celoplošně ručně | m2 | 11.01 | 0 | 11.01 |  | 0 | 0.00735 | 0.080923 |  | 0 | 21 | 0 | 0 |  |  | 1
[7 empty] | Plný popis: | Podkladní a spojovací vrstva vnitřních omítaných ploch cementový postřik nanášený ručně celoplošně stěn
[5 empty] | 24 | SP | 612321141 | Vápenocementová omítka štuková dvouvrstvá vnitřních stěn nanášená ručně | m2 | 11.01 | 0 | 11.01 |  | 0 | 0.01838 | 0.20236 |  | 0 | 21 | 0 | 0 |  |  | 1
[7 empty] | Plný popis: | Omítka vápenocementová vnitřních ploch nanášená ručně dvouvrstvá, tloušťky jádrové omítky do 10 mm a tloušťky štuku do 3 mm štuková svislých konstrukcí stěn
[7 empty] | Výkaz výměr: | 1,3*1,5*2 |  |  |  | 3.9 | [6 empty] | _
[8 empty] | (0,3+0,25)*1,5*2 |  |  |  | 1.65 | [6 empty] | _
[8 empty] | 2,1*2,6 |  |  |  | 5.46 | [6 empty] | _
[12 empty] | 0 | [6 empty] | _
[5 empty] | 25 | SP | 612321191 | Příplatek k vápenocementové omítce vnitřních stěn za každých dalších 5 mm tloušťky ručně | m2 | 11.01 | 0 | 11.01 |  | 0 | 0.0079 | 0.086979 |  | 0 | 21 | 0 | 0 |  |  | 1
[7 empty] | Plný popis: | Omítka vápenocementová vnitřních ploch nanášená ručně Příplatek k cenám za každých dalších i započatých 5 mm tloušťky omítky přes 10 mm stěn
[5 empty] | 26 | SP | 633811111 | Broušení nerovností betonových podlah do 2 mm - stržení šlemu | m2 | 297.54 | 0 | 297.54 |  | 0 |  | 0 |  | 0 | 21 | 0 | 0 |  |  | 1
[7 empty] | Plný popis: | Broušení betonových podlah nerovností do 2 mm (stržení šlemu)
[7 empty] | Výkaz výměr: | 10,17+14,8+38,48+46,56+2,97+1,21*2+14,92+10,78+2,94+18,92 |  |  |  | 162.96 | [6 empty] | _
[8 empty] | chodba |  |  |  | 0 | [6 empty] | _
[8 empty] | 134,58 |  |  |  | 134.58 | [6 empty] | _
[5 empty] | 27 | SP | 633811119 | Příplatek k broušení nerovností betonových podlah ZKD 1 mm úběru | m2 | 595.08 | 0 | 595.08 |  | 0 |  | 0 |  | 0 | 21 | 0 | 0 |  |  | 1
[7 empty] | Plný popis: | Broušení betonových podlah Příplatek k ceně za každý další 1 mm úběru
[7 empty] | Výkaz výměr: | 297,54*2 |  |  |  | 595.08 | [6 empty] | _
[12 empty] | 0 | [6 empty] | _
[5 empty] | 28 | SP | 642944121 | Osazování ocelových zárubní dodatečné pl do 2,5 m2 | kus | 6 | 0 | 6 |  | 0 | 0.04684 | 0.28104 |  | 0 | 21 | 0 | 0 |  |  | 1
[7 empty] | Plný popis: | Osazení ocelových dveřních zárubní lisovaných nebo z úhelníků dodatečně s vybetonováním prahu, plochy do 2,5 m2
[5 empty] | 29 | SP | 642945111 | Osazování protipožárních nebo protiplynových zárubní dveří jednokřídlových do 2,5 m2 | kus | 8 | 0 | 8 |  | 0 | 0.4417 | 3.5336 |  | 0 | 21 | 0 | 0 |  |  | 1
[7 empty] | Plný popis: | Osazování ocelových zárubní protipožárních nebo protiplynových dveří do vynechaného otvoru, s obetonováním, dveří jednokřídlových do 2,5 m2
[5 empty] | 30 | SP | 642945112 | Osazování protipožárních nebo protiplynových zárubní dveří dvoukřídlových do 6,5 m2 | kus | 1 | 0 | 1 |  | 0 | 0.54769 | 0.54769 |  | 0 | 21 | 0 | 0 |  |  | 1
[7 empty] | Plný popis: | Osazování ocelových zárubní protipožárních nebo protiplynových dveří do vynechaného otvoru, s obetonováním, dveří dvoukřídlových přes 2,5 do 6,5 m2
[5 empty] | 31 | H | 55331156a | Zárubeň ocelová pro běžné zdění H 160 800 L/P - EI 60 | kus | 1 | 0 | 1 |  | 0 | 0.0137 | 0.0137 |  | 0 | 21 | 0 | 0 |  |  | 1
Plný popis:
[7 empty] | Výkaz výměr: | D1 |  |  |  | 0 | [6 empty] | _
[8 empty] | 1 |  |  |  | 1 | [6 empty] | _
[12 empty] | 0 | [6 empty] | _
[5 empty] | 32 | H | 55331158 | Zárubeň ocelová pro běžné zdění H 160 900 L/P | kus | 3 | 0 | 3 |  | 0 | 0.0138 | 0.0414 |  | 0 | 21 | 0 | 0 |  |  | 1
Plný popis:
[7 empty] | Výkaz výměr: | D4 |  |  |  | 0 | [6 empty] | _
[8 empty] | 1 |  |  |  | 1 | [6 empty] | _
[8 empty] | D3 |  |  |  | 0 | [6 empty] | _
[8 empty] | 1 |  |  |  | 1 | [6 empty] | _
[8 empty] | D4 |  |  |  | 0 | [6 empty] | _
[8 empty] | 1 |  |  |  | 1 | [6 empty] | _
[5 empty] | 33 | H | 55331152 | Zárubeň ocelová pro běžné zdění H 160 600 L/P | kus | 2 | 0 | 2 |  | 0 | 0.0134 | 0.0268 |  | 0 | 21 | 0 | 0 |  |  | 1
Plný popis:
[7 empty] | Výkaz výměr: | D5 |  |  |  | 0 | [6 empty] | _
[8 empty] | 1 |  |  |  | 1 | [6 empty] | _
[8 empty] | D6 |  |  |  | 0 | [6 empty] | _
[8 empty] | 1 |  |  |  | 1 | [6 empty] | _
[12 empty] | 0 | [6 empty] | _
[5 empty] | 34 | H | 55331156 | Zárubeň ocelová pro běžné zdění H 160 800 L/P | kus | 1 | 0 | 1 |  | 0 | 0.0137 | 0.0137 |  | 0 | 21 | 0 | 0 |  |  | 1
Plný popis:
[7 empty] | Výkaz výměr: | D11 |  |  |  | 0 | [6 empty] | _
[8 empty] | 1 |  |  |  | 1 | [6 empty] | _
[12 empty] | 0 | [6 empty] | _
[5 empty] | 35 | H | 55331201 | Zárubeň ocelová s drážkou pro těsnění H 110 DV 800 L/P - EI 15 | kus | 1 | 0 | 1 |  | 0 | 0.01802 | 0.01802 |  | 0 | 21 | 0 | 0 |  |  | 1
Plný popis:
[7 empty] | Výkaz výměr: | D11 |  |  |  | 0 | [6 empty] | _
[8 empty] | 1 |  |  |  | 1 | [6 empty] | _
[12 empty] | 0 | [6 empty] | _
[5 empty] | 36 | H | 55331220 | Zárubeň ocelová s drážkou pro těsnění H 160 DV 700 L/P - EI 15 | kus | 2 | 0 | 2 |  | 0 | 0.02288 | 0.04576 |  | 0 | 21 | 0 | 0 |  |  | 1
Plný popis:
[7 empty] | Výkaz výměr: | D10 |  |  |  | 0 | [6 empty] | _
[8 empty] | 2 |  |  |  | 2 | [6 empty] | _
[12 empty] | 0 | [6 empty] | _
[5 empty] | 37 | H | 55331224 | Zárubeň ocelová s drážkou pro těsnění H 160 DV 900 L/P - EI 15 | kus | 1 | 0 | 1 |  | 0 | 0.02381 | 0.02381 |  | 0 | 21 | 0 | 0 |  |  | 1
Plný popis:
[7 empty] | Výkaz výměr: | D8 |  |  |  | 0 | [6 empty] | _
[8 empty] | 1 |  |  |  | 1 | [6 empty] | _
[12 empty] | 0 | [6 empty] | _
[5 empty] | 38 | H | 55331224b | Zárubeň ocelová s drážkou pro těsnění H 160 DV 900 L/P - EI 30 | kus | 1 | 0 | 1 |  | 0 | 0.02381 | 0.02381 |  | 0 | 21 | 0 | 0 |  |  | 1
Plný popis:
[7 empty] | Výkaz výměr: | D8 |  |  |  | 0 | [6 empty] | _
[8 empty] | 1 |  |  |  | 1 | [6 empty] | _
[12 empty] | 0 | [6 empty] | _
[5 empty] | 39 | H | 55331224a | Zárubeň ocelová s drážkou pro těsnění H 160 DV 900 L/P v 2100 mm - EI 30 | kus | 1 | 0 | 1 |  | 0 | 0.02381 | 0.02381 |  | 0 | 21 | 0 | 0 |  |  | 1
Plný popis:
[7 empty] | Výkaz výměr: | D9 |  |  |  | 0 | [6 empty] | _
[8 empty] | 1 |  |  |  | 1 | [6 empty] | _
[12 empty] | 0 | [6 empty] | _
[5 empty] | 40 | H | 55331226 | Zárubeň ocelová s drážkou pro těsnění H 160 DV 1100 L/P - EI 30 | kus | 1 | 0 | 1 |  | 0 | 0.025 | 0.025 |  | 0 | 21 | 0 | 0 |  |  | 1
Plný popis:
[7 empty] | Výkaz výměr: | D12 |  |  |  | 0 | [6 empty] | _
[8 empty] | 1 |  |  |  | 1 | [6 empty] | _
[12 empty] | 0 | [6 empty] | _
[5 empty] | 41 | H | 55331229 | Zárubeň ocelová s drážkou pro těsnění H 160 DV 1450 - EI 15 | kus | 1 | 0 | 1 |  | 0 | 0.02894 | 0.02894 |  | 0 | 21 | 0 | 0 |  |  | 1
Plný popis:
[7 empty] | Výkaz výměr: | D7 |  |  |  | 0 | [6 empty] | _
[8 empty] | 1 |  |  |  | 1 | [6 empty] | _
[12 empty] | 0 | [6 empty] | _
_
[8 empty] | 009: Ostatní konstrukce a práce | [5 empty] | 0 |  | 0.59564 |  | 255.9707 |  | 0 | 0 |  |  | 31
[5 empty] | 42 | SP | 971033651 | Vybourání otvorů ve zdivu cihelném pl do 4 m2 na MVC nebo MV tl do 600 mm | m3 | 4.28 | 0 | 4.28 |  | 0 |  | 0 | 1.8 | 7.704 | 21 | 0 | 0 |  |  | 1
[7 empty] | Plný popis: | Vybourání otvorů ve zdivu základovém nebo nadzákladovém z cihel, tvárnic, příčkovek z cihel pálených na maltu vápennou nebo vápenocementovou plochy do 4 m2, tl. do 600 mm
[7 empty] | Výkaz výměr: | 1,0*1,42*0,55 |  |  |  | 0.781 | [6 empty] | _
[8 empty] | 0,5*0,8*2,2 |  |  |  | 0.88 | [6 empty] | _
[8 empty] | okna |  |  |  | 0 | [6 empty] | _
[8 empty] | 0,6*(1,0*0,8+1,0*0,2*2) |  |  |  | 0.72 | [6 empty] | _
[8 empty] | 0,6*1,2*0,2 |  |  |  | 0.144 | [6 empty] | _
[8 empty] | dočasný otvor |  |  |  | 0 | [6 empty] | _
[8 empty] | 0,5*(2,1*2,6-1,3*1,5) |  |  |  | 1.755 | [6 empty] | _
[12 empty] | 0 | [6 empty] | _
[5 empty] | 43 | SP | 971033641 | Vybourání otvorů ve zdivu cihelném pl do 4 m2 na MVC nebo MV tl do 300 mm | m3 | 1.056 | 0 | 1.056 |  | 0 |  | 0 | 1.8 | 1.9008 | 21 | 0 | 0 |  |  | 1
[7 empty] | Plný popis: | Vybourání otvorů ve zdivu základovém nebo nadzákladovém z cihel, tvárnic, příčkovek z cihel pálených na maltu vápennou nebo vápenocementovou plochy do 4 m2, tl. do 300 mm
[7 empty] | Výkaz výměr: | 0,3*0,8*2,2*2 |  |  |  | 1.056 | [6 empty] | _
[12 empty] | 0 | [6 empty] | _
[5 empty] | 44 | SP | 962081141 | Bourání příček ze skleněných tvárnic tl do 150 mm | m2 | 7.057 | 0 | 7.057 |  | 0 |  | 0 | 0.082 | 0.57867 | 21 | 0 | 0 |  |  | 1
[7 empty] | Plný popis: | Bourání zdiva příček nebo vybourání otvorů ze skleněných tvárnic, tl. do 150 mm
[7 empty] | Výkaz výměr: | 1,82*0,55 |  |  |  | 1.001 | [6 empty] | _
[8 empty] | 2,6*3,56-1,6*2,0 |  |  |  | 6.056 | [6 empty] | _
[12 empty] | 0 | [6 empty] | _
[5 empty] | 45 | SP | 962031132 | Bourání příček z cihel pálených na MVC tl do 100 mm | m2 | 91.9242 | 0 | 91.9242 |  | 0 |  | 0 | 0.131 | 12.0421 | 21 | 0 | 0 |  |  | 1
[7 empty] | Plný popis: | Bourání příček z cihel, tvárnic nebo příčkovek z cihel pálených, plných nebo dutých na maltu vápennou nebo vápenocementovou, tl. do 100 mm
[7 empty] | Výkaz výměr: | m 010 |  |  |  | 0 | [6 empty] | _
[8 empty] | 2,24*(3,3*2+3,45-1,2*0,6) |  |  |  | 20.8992 | [6 empty] | _
[8 empty] | = |  |  |  | 20.8992 | [6 empty] | _
[8 empty] | 4,375*(2,15+2,55+1,5+2+2,1+1,2+1,8+1,4+1,8+2,34) |  |  |  | 82.425 | [6 empty] | _
[8 empty] | -1,4*3 |  |  |  | -4.2 | [6 empty] | _
[8 empty] | -1,8 |  |  |  | -1.8 | [6 empty] | _
[8 empty] | -1,4*3-1,2 |  |  |  | -5.4 | [6 empty] | _
[8 empty] | = |  |  |  | 71.025 | [6 empty] | _
[12 empty] | 0 | [6 empty] | _
[5 empty] | 46 | SP | 965081223 | Bourání podlah z dlaždic keramických nebo xylolitových tl přes 10 mm plochy přes 1 m2 | m2 | 19.505 | 0 | 19.505 |  | 0 |  | 0 | 0.057 | 1.1118 | 21 | 0 | 0 |  |  | 1
[7 empty] | Plný popis: | Bourání podlah ostatních bez podkladního lože nebo mazaniny z dlaždic s jakoukoliv výplní spár keramických nebo xylolitových tl. přes 10 mm plochy přes 1 m2
[7 empty] | Výkaz výměr: | 0,9*1,8 |  |  |  | 1.62 | [6 empty] | _
[8 empty] | 0,9*1,1+0,8*1,1 |  |  |  | 1.87 | [6 empty] | _
[8 empty] | 1,4*1,8*2 |  |  |  | 5.04 | [6 empty] | _
[8 empty] | 1,1*2 |  |  |  | 2.2 | [6 empty] | _
[8 empty] | 2*3 |  |  |  | 6 | [6 empty] | _
[8 empty] | 1,5*0,9+1,5*0,95 |  |  |  | 2.775 | [6 empty] | _
[12 empty] | 0 | [6 empty] | _
[5 empty] | 47 | SP | 978059541 | Odsekání a odebrání obkladů stěn z vnitřních obkládaček plochy přes 1 m2 | m2 | 135.055 | 0 | 135.055 |  | 0 |  | 0 | 0.068 | 9.1837 | 21 | 0 | 0 |  |  | 1
[7 empty] | Plný popis: | Odsekání obkladů stěn včetně otlučení podkladní omítky až na zdivo z obkládaček vnitřních, z jakýchkoliv materiálů, plochy přes 1 m2
[7 empty] | Výkaz výměr: | parapety |  |  |  | 0 | [6 empty] | _
[8 empty] | 0,26*(1,5*4) |  |  |  | 1.56 | [6 empty] | _
[8 empty] | 0,3*1,3*10 |  |  |  | 3.9 | [6 empty] | _
[8 empty] | 0,3*2,4 |  |  |  | 0.72 | [6 empty] | _
[8 empty] | obklady |  |  |  | 0 | [6 empty] | _
[8 empty] | 1,5*(7,35+3+1,8) |  |  |  | 18.225 | [6 empty] | _
[8 empty] | 2,0*1,8 |  |  |  | 3.6 | [6 empty] | _
[8 empty] | 2,0*5+2,0*(5,41+4,865) |  |  |  | 30.55 | [6 empty] | _
[8 empty] | 2,0*(1,4-0,7+2,0-1) |  |  |  | 3.4 | [6 empty] | _
[8 empty] | 2*(5+7-0,7*2+3,3-1+1,75+1,1+0,2-0,7) |  |  |  | 30.5 | [6 empty] | _
[8 empty] | 2,0*(3+4,7-1+3,5+4,7+3,4+2,2+1,5-0,7) |  |  |  | 42.6 | [6 empty] | _
[12 empty] | 0 | [6 empty] | _
[5 empty] | 48 | SP | 968072455 | Vybourání kovových dveřních zárubní pl do 2 m2 | m2 | 28.229 | 0 | 28.229 |  | 0 |  | 0 | 0.076 | 2.1454 | 21 | 0 | 0 |  |  | 1
[7 empty] | Plný popis: | Vybourání kovových rámů oken s křídly, dveřních zárubní, vrat, stěn, ostění nebo obkladů dveřních zárubní, plochy do 2 m2
[7 empty] | Výkaz výměr: | 1,4*4 |  |  |  | 5.6 | [6 empty] | _
[8 empty] | 1,4*2 |  |  |  | 2.8 | [6 empty] | _
[8 empty] | 1,6*3 |  |  |  | 4.8 | [6 empty] | _
[8 empty] | 1,4*3 |  |  |  | 4.2 | [6 empty] | _
[8 empty] | 1,4 |  |  |  | 1.4 | [6 empty] | _
[8 empty] | 1,0*2*3 |  |  |  | 6 | [6 empty] | _
[8 empty] | 0,9*1,81 |  |  |  | 1.629 | [6 empty] | _
[8 empty] | 0,9*2 |  |  |  | 1.8 | [6 empty] | _
[12 empty] | 0 | [6 empty] | _
[5 empty] | 49 | SP | 968072456 | Vybourání kovových dveřních zárubní pl přes 2 m2 | m2 | 8.6 | 0 | 8.6 |  | 0 |  | 0 | 0.063 | 0.5418 | 21 | 0 | 0 |  |  | 1
[7 empty] | Plný popis: | Vybourání kovových rámů oken s křídly, dveřních zárubní, vrat, stěn, ostění nebo obkladů dveřních zárubní, plochy přes 2 m2
[7 empty] | Výkaz výměr: | 1,2*2 |  |  |  | 2.4 | [6 empty] | _
[8 empty] | 1,5*2 |  |  |  | 3 | [6 empty] | _
[8 empty] | 1,6*2,0 |  |  |  | 3.2 | [6 empty] | _
[12 empty] | 0 | [6 empty] | _
[5 empty] | 50 | SP | 968062355 | Vybourání dřevěných rámů oken dvojitých včetně křídel pl do 2 m2 | m2 | 17.55 | 0 | 17.55 |  | 0 |  | 0 | 0.062 | 1.0881 | 21 | 0 | 0 |  |  | 1
[7 empty] | Plný popis: | Vybourání dřevěných rámů oken s křídly, dveřních zárubní, vrat, stěn, ostění nebo obkladů rámů oken s křídly dvojitých, plochy do 2 m2
[7 empty] | Výkaz výměr: | 1,3*1,5*9 |  |  |  | 17.55 | [6 empty] | _
[12 empty] | 0 | [6 empty] | _
[5 empty] | 51 | SP | 968072354 | Vybourání kovových rámů oken dvojitých včetně křídel pl do 1 m2 | m2 | 2.68 | 0 | 2.68 |  | 0 |  | 0 | 0.089 | 0.23852 | 21 | 0 | 0 |  |  | 1
[7 empty] | Plný popis: | Vybourání kovových rámů oken s křídly, dveřních zárubní, vrat, stěn, ostění nebo obkladů okenních rámů s křídly zdvojených, plochy do 1 m2
[7 empty] | Výkaz výměr: | 1,0*0,8*2 |  |  |  | 1.6 | [6 empty] | _
[8 empty] | 1,2*0,9 |  |  |  | 1.08 | [6 empty] | _
[12 empty] | 0 | [6 empty] | _
[5 empty] | 52 | SP | 968062356 | Vybourání dřevěných rámů oken dvojitých včetně křídel pl do 4 m2 | m2 | 3.85 | 0 | 3.85 |  | 0 |  | 0 | 0.054 | 0.2079 | 21 | 0 | 0 |  |  | 1
[7 empty] | Plný popis: | Vybourání dřevěných rámů oken s křídly, dveřních zárubní, vrat, stěn, ostění nebo obkladů rámů oken s křídly dvojitých, plochy do 4 m2
[7 empty] | Výkaz výměr: | 2,2*1,75 |  |  |  | 3.85 | [6 empty] | _
[12 empty] | 0 | [6 empty] | _
[5 empty] | 53 | SP | 963031439 | Bourání cihelných kleneb na MV nebo MVC tl do 450 mm | m2 | 47.403 | 0 | 47.403 |  | 0 |  | 0 | 0.837 | 39.6763 | 21 | 0 | 0 |  |  | 1
[7 empty] | Plný popis: | Bourání cihelných kleneb na maltu vápennou nebo vápenocementovou, tl. do 450 mm
[7 empty] | Výkaz výměr: | 4,22*6,9 |  |  |  | 29.118 | [6 empty] | _
[8 empty] | 2,65*6,9 |  |  |  | 18.285 | [6 empty] | _
[12 empty] | 0 | [6 empty] | _
[5 empty] | 54 | SP | 963051110 | Bourání ŽB stropů deskových tl do 80 mm | m3 | 5.6884 | 0 | 5.6884 |  | 0 |  | 0 | 2.4 | 13.6521 | 21 | 0 | 0 |  |  | 1
[7 empty] | Plný popis: | Bourání železobetonových stropů deskových, tl. do 80 mm
[7 empty] | Výkaz výměr: | (0,33+0,21-0,15*2)/2*47,403 |  |  |  | 5.6884 | [6 empty] | _
[12 empty] | 0 | [6 empty] | _
[5 empty] | 55 | SP | 964072231 | Vybourání válcovaných nosníků ze zdiva smíšeného dl do 4 m hmotnosti do 35 kg/m | t | 1.104 | 0 | 1.104 |  | 0 |  | 0 | 1.261 | 1.3922 | 21 | 0 | 0 |  |  | 1
[7 empty] | Plný popis: | Vybourání válcovaných nosníků uložených ve zdivu smíšeném nebo kamenném délky do 4 m, hmotnosti do 35 kg/m
[7 empty] | Výkaz výměr: | 0,0311*(4,4*5+2,7*5) |  |  |  | 1.104 | [6 empty] | _
[12 empty] | 0 | [6 empty] | _
[5 empty] | 56 | SP | 964072221 | Vybourání válcovaných nosníků ze zdiva smíšeného dl do 4 m hmotnosti do 20 kg/m | t | 0.0432 | 0 | 0.0432 |  | 0 |  | 0 | 1.258 | 0.054346 | 21 | 0 | 0 |  |  | 1
[7 empty] | Plný popis: | Vybourání válcovaných nosníků uložených ve zdivu smíšeném nebo kamenném délky do 4 m, hmotnosti do 20 kg/m
[7 empty] | Výkaz výměr: | 0,0144*3 |  |  |  | 0.0432 | [6 empty] | _
[12 empty] | 0 | [6 empty] | _
[5 empty] | 57 | SP | 962032241 | Bourání zdiva z cihel pálených nebo vápenopískových na MC přes 1 m3 | m3 | 39.3379 | 0 | 39.3379 |  | 0 |  | 0 | 1.95 | 76.709 | 21 | 0 | 0 |  |  | 1
[7 empty] | Plný popis: | Bourání zdiva nadzákladového z cihel nebo tvárnic z cihel pálených nebo vápenopískových, na maltu cementovou, objemu přes 1 m3
[7 empty] | Výkaz výměr: | 4,375*0,39*4,66-0,39*1,5*2 |  |  |  | 6.7811 | [6 empty] | _
[8 empty] | 4,375*(0,3*2,135+0,22*2,34) |  |  |  | 5.0544 | [6 empty] | _
[8 empty] | 4,375*7*0,3-0,3*0,8*2,0*2 |  |  |  | 8.2275 | [6 empty] | _
[8 empty] | 4,375*0,23*1,8 |  |  |  | 1.8113 | [6 empty] | _
[8 empty] | 0,3*(4,375*3,1-0,8*2) |  |  |  | 3.5888 | [6 empty] | _
[8 empty] | 0,3*4,375*(3,1+1+4,158)-0,3*1,4 |  |  |  | 10.4186 | [6 empty] | _
[8 empty] | 0,2*4,375*(2,15+1,8) |  |  |  | 3.4562 | [6 empty] | _
[12 empty] | 0 | [6 empty] | _
[5 empty] | 58 | SP | 973031345 | Vysekání kapes ve zdivu cihelném na MV nebo MVC pl do 0,25 m2 hl do 300 mm | kus | 52 | 0 | 52 |  | 0 |  | 0 | 0.097 | 5.044 | 21 | 0 | 0 |  |  | 1
[7 empty] | Plný popis: | Vysekání výklenků nebo kapes ve zdivu z cihel na maltu vápennou nebo vápenocementovou kapes, plochy do 0,25 m2, hl. do 300 mm
[7 empty] | Výkaz výměr: | dočasný otvor |  |  |  | 0 | [6 empty] | _
[8 empty] | 4 |  |  |  | 4 | [6 empty] | _
[8 empty] | IPE200 |  |  |  | 0 | [6 empty] | _
[8 empty] | 6*2 |  |  |  | 12 | [6 empty] | _
[8 empty] | zámeč.strop |  |  |  | 0 | [6 empty] | _
[8 empty] | 9*2*2 |  |  |  | 36 | [6 empty] | _
[12 empty] | 0 | [6 empty] | _
[5 empty] | 59 | SP | 975053141 | Víceřadové podchycení stropů pro osazení nosníků v do 3,5 m pro zatížení do 1500 kg/m2 | m | 22.5 | 0 | 22.5 |  | 0 | 0.02363 | 0.53168 |  | 0 | 21 | 0 | 0 |  |  | 1
[7 empty] | Plný popis: | Víceřadové podchycení stropů pro osazení nosníků dřevěnou výztuhou v. podchycení do 3,5 m a při zatížení hmotností přes 800 do 1500 kg/m2
[7 empty] | Výkaz výměr: | 7,5*3 |  |  |  | 22.5 | [6 empty] | _
[12 empty] | 0 | [6 empty] | _
[5 empty] | 60 | SP | 965082933 | Odstranění násypů pod podlahy tl do 200 mm pl přes 2 m2 | m3 | 33.7962 | 0 | 33.7962 |  | 0 |  | 0 | 1.4 | 47.3147 | 21 | 0 | 0 |  |  | 1
[7 empty] | Plný popis: | Odstranění násypu pod podlahami nebo ochranného násypu na střechách tl. do 200 mm, plochy přes 2 m2
[7 empty] | Výkaz výměr: | 168,981*0,2 |  |  |  | 33.7962 | [6 empty] | _
[12 empty] | 0 | [6 empty] | _
[5 empty] | 61 | SP | 965042141 | Bourání podkladů pod dlažby nebo mazanin betonových nebo z litého asfaltu tl do 100 mm pl přes 4 m2 | m3 | 0.288 | 0 | 0.288 |  | 0 |  | 0 | 2.2 | 0.6336 | 21 | 0 | 0 |  |  | 1
[7 empty] | Plný popis: | Bourání podkladů pod dlažby nebo litých celistvých podlah a mazanin betonových nebo z litého asfaltu tl. do 100 mm, plochy přes 4 m2
[7 empty] | Výkaz výměr: | 0,05*0,8*0,8*9 |  |  |  | 0.288 | [6 empty] | _
[12 empty] | 0 | [6 empty] | _
[5 empty] | 62 | SP | 965049111 | Příplatek k bourání betonových mazanin za bourání se svařovanou sítí tl do 100 mm | m3 | 0.288 | 0 | 0.288 |  | 0 |  | 0 | 0.044 | 0.012672 | 21 | 0 | 0 |  |  | 1
[7 empty] | Plný popis: | Bourání podkladů pod dlažby nebo litých celistvých podlah a mazanin Příplatek k cenám za bourání mazanin betonových se svařovanou sítí, tl. do 100 mm
[5 empty] | 63 | SP | 952901111 | Vyčištění budov bytové a občanské výstavby při výšce podlaží do 4 m | m2 | 375.54 | 0 | 375.54 |  | 0 | 4e-05 | 0.015022 |  | 0 | 21 | 0 | 0 |  |  | 1
[7 empty] | Plný popis: | Vyčištění budov nebo objektů před předáním do užívání budov bytové nebo občanské výstavby - zametení a umytí podlah, dlažeb, obkladů, schodů v místnostech, chodbách a schodištích, vyčištění a umytí oken, dveří s rámy, zárubněmi, umytí a vyčištění jiných zasklených a natíraných ploch a zařizovacích předmětů, při světlé výšce podlaží do 4 m
[7 empty] | Výkaz výměr: | 10,17+14,8+38,48+46,56+2,97+1,21*2+14,92+10,78+2,94+18,92 |  |  |  | 162.96 | [6 empty] | _
[8 empty] | 26*3 |  |  |  | 78 | [6 empty] | _
[8 empty] | 134,58 |  |  |  | 134.58 | [6 empty] | _
[5 empty] | 64 | SP | 949101111 | Lešení pomocné pro objekty pozemních staveb s lešeňovou podlahou v do 1,9 m zatížení do 150 kg/m2 | m2 | 315.54 | 0 | 315.54 |  | 0 | 0.00013 | 0.04102 |  | 0 | 21 | 0 | 0 |  |  | 1
[7 empty] | Plný popis: | Lešení pomocné pracovní pro objekty pozemních staveb pro zatížení do 150 kg/m2, o výšce lešeňové podlahy do 1,9 m
[7 empty] | Výkaz výměr: | 10,17+14,8+38,48+46,56+2,97+1,21*2+14,92+10,78+2,94+18,92 |  |  |  | 162.96 | [6 empty] | _
[8 empty] | 3*2*3 |  |  |  | 18 | [6 empty] | _
[8 empty] | 134,58 |  |  |  | 134.58 | [6 empty] | _
[5 empty] | 65 | SP | 953961115 | Kotvy chemickým tmelem M 20 hl 170 mm do betonu, ŽB nebo kamene s vyvrtáním otvoru | kus | 18 | 0 | 18 |  | 0 | 5e-05 | 0.0009 |  | 0 | 21 | 0 | 0 |  |  | 1
[7 empty] | Plný popis: | Kotvy chemické s vyvrtáním otvoru do betonu, železobetonu nebo tvrdého kamene tmel, velikost M 20, hloubka 170 mm
[5 empty] | 66 | SP | 953965145 | Kotevní šroub pro chemické kotvy M 20 dl 400 mm | kus | 18 | 0 | 18 |  | 0 | 0.00039 | 0.00702 |  | 0 | 21 | 0 | 0 |  |  | 1
[7 empty] | Plný popis: | Kotvy chemické s vyvrtáním otvoru kotevní šrouby pro chemické kotvy, velikost M 20, délka 400 mm
[5 empty] | 67 | SP | 971033261 | Vybourání otvorů ve zdivu cihelném pl do 0,0225 m2 na MVC nebo MV tl do 600 mm | kus | 6 | 0 | 6 |  | 0 |  | 0 | 0.016 | 0.096 | 21 | 0 | 0 |  |  | 1
[7 empty] | Plný popis: | Vybourání otvorů ve zdivu základovém nebo nadzákladovém z cihel, tvárnic, příčkovek z cihel pálených na maltu vápennou nebo vápenocementovou plochy do 0,0225 m2, tl. do 600 mm
[7 empty] | Výkaz výměr: | pro VZT |  |  |  | 0 | [6 empty] | _
[8 empty] | 3*2 |  |  |  | 6 | [6 empty] | _
[12 empty] | 0 | [6 empty] | _
[5 empty] | 68 | SP | 978013161 | Otlučení vnitřní vápenné nebo vápenocementové omítky stěn stěn v rozsahu do 50 % | m2 | 700.44 | 0 | 700.44 |  | 0 |  | 0 | 0.02 | 14.0088 | 21 | 0 | 0 |  |  | 1
[7 empty] | Plný popis: | Otlučení vápenných nebo vápenocementových omítek vnitřních ploch stěn s vyškrabáním spar, s očištěním zdiva, v rozsahu přes 30 do 50 %
[7 empty] | Výkaz výměr: | 4,0*(7,0*4+24,4*2+0,35*2) |  |  |  | 310 | [6 empty] | _
[8 empty] | chodba |  |  |  | 0 | [6 empty] | _
[8 empty] | 4*97,61 |  |  |  | 390.44 | [6 empty] | _
[12 empty] | 0 | [6 empty] | _
[5 empty] | 69 | SP | 978013191 | Otlučení vnitřní vápenné nebo vápenocementové omítky stěn stěn v rozsahu do 100 % | m2 | 343.904 | 0 | 343.904 |  | 0 |  | 0 | 0.046 | 15.8196 | 21 | 0 | 0 |  |  | 1
[7 empty] | Plný popis: | Otlučení vápenných nebo vápenocementových omítek vnitřních ploch stěn s vyškrabáním spar, s očištěním zdiva, v rozsahu přes 50 do 100 %
[7 empty] | Výkaz výměr: | 2,2*(6,9*12+6,45*2+4,24*2+1,85*2+24,22*2) |  |  |  | 343.904 | [6 empty] | _
[12 empty] | 0 | [6 empty] | _
[5 empty] | 70 | SP | 978023411 | Vyškrabání spár zdiva cihelného mimo komínového | m2 | 343.904 | 0 | 343.904 |  | 0 |  | 0 | 0.014 | 4.8147 | 21 | 0 | 0 |  |  | 1
[7 empty] | Plný popis: | Vyškrabání cementové malty ze spár zdiva cihelného mimo komínového
[5 empty] | 71 | SP | X101 | D+M - protinárazový plastový pás výšky ca. 200 mm nalepený na stěnu | m | 70 | 0 | 70 |  | 0 |  | 0 |  | 0 | 21 | 0 | 0 |  |  | 1
Plný popis:
[5 empty] | 72 | B | X201 | D+M hasící přístroj PG 6 | kus | 6 | 0 | 6 |  | 0 |  | 0 |  | 0 | 21 | 0 | 0 |  |  | 1
Plný popis:
[7 empty] | Výkaz výměr: | 1PP |  |  |  | 0 | [6 empty] | _
[8 empty] | 3 |  |  |  | 3 | [6 empty] | _
[8 empty] | 1NP |  |  |  | 0 | [6 empty] | _
[8 empty] | 3 |  |  |  | 3 | [6 empty] | _
[12 empty] | 0 | [6 empty] | _
_
[8 empty] | 099: Přesun hmot HSV | [5 empty] | 0 |  | 0 |  | 0 |  | 0 | 0 |  |  | 6
[5 empty] | 73 | SP | 997013212 | Vnitrostaveništní doprava suti a vybouraných hmot pro budovy v do 9 m ručně | t | 268.5625 | 0 | 268.5625 |  | 0 |  | 0 |  | 0 | 21 | 0 | 0 |  |  | 1
[7 empty] | Plný popis: | Vnitrostaveništní doprava suti a vybouraných hmot vodorovně do 50 m svisle ručně (nošením po schodech) pro budovy a haly výšky přes 6 do 9 m
[5 empty] | 74 | SP | 997013219 | Příplatek k vnitrostaveništní dopravě suti a vybouraných hmot za zvětšenou dopravu suti ZKD 10 m | t | 268.5625 | 0 | 268.5625 |  | 0 |  | 0 |  | 0 | 21 | 0 | 0 |  |  | 1
[7 empty] | Plný popis: | Vnitrostaveništní doprava suti a vybouraných hmot vodorovně do 50 m Příplatek k cenám -3111 až -3217 za zvětšenou vodorovnou dopravu přes vymezenou dopravní vzdálenost za každých dalších i započatých 10 m
[5 empty] | 75 | SP | 997013501 | Odvoz suti a vybouraných hmot na skládku nebo meziskládku do 1 km se složením | t | 268.5625 | 0 | 268.5625 |  | 0 |  | 0 |  | 0 | 21 | 0 | 0 |  |  | 1
[7 empty] | Plný popis: | Odvoz suti a vybouraných hmot na skládku nebo meziskládku se složením, na vzdálenost do 1 km
[5 empty] | 76 | SP | 997013509 | Příplatek k odvozu suti a vybouraných hmot na skládku ZKD 1 km přes 1 km | t | 1342.815 | 0 | 1342.815 |  | 0 |  | 0 |  | 0 | 21 | 0 | 0 |  |  | 1
[7 empty] | Plný popis: | Odvoz suti a vybouraných hmot na skládku nebo meziskládku se složením, na vzdálenost Příplatek k ceně za každý další i započatý 1 km přes 1 km
[7 empty] | Výkaz výměr: | 268,563*5 |  |  |  | 1342.815 | [6 empty] | _
[12 empty] | 0 | [6 empty] | _
[5 empty] | 77 | SP | 997013831 | Poplatek za uložení stavebního směsného odpadu na skládce (skládkovné) | t | 268.5625 | 0 | 268.5625 |  | 0 |  | 0 |  | 0 | 21 | 0 | 0 |  |  | 1
[7 empty] | Plný popis: | Poplatek za uložení stavebního odpadu na skládce (skládkovné) směsného
[5 empty] | 78 | SP | 998018002 | Přesun hmot ruční pro budovy v do 12 m | t | 95.0219 | 0 | 95.0219 |  | 0 |  | 0 |  | 0 | 21 | 0 | 0 |  |  | 1
[7 empty] | Plný popis: | Přesun hmot pro budovy občanské výstavby, bydlení, výrobu a služby ruční - bez užití mechanizace vodorovná dopravní vzdálenost do 100 m pro budovy s jakoukoliv nosnou konstrukcí výšky přes 6 do 12 m
_
[8 empty] | 712: Povlakové krytiny | [5 empty] | 0 |  | 0 |  | 0 |  | 0 | 0 |  |  | 1
[5 empty] | 79 | SP | X32 | prostup střechou pro odtah helia | soubor | 1 | 0 | 1 |  | 0 |  | 0 |  | 0 | 21 | 0 | 0 |  |  | 1
Plný popis:
_
[8 empty] | 713: Izolace tepelné | [5 empty] | 0 |  | 2.2049 |  | 0 |  | 0 | 0 |  |  | 6
[5 empty] | 80 | SP | 713111121 | Montáž izolace tepelné spodem stropů s uchycením drátem rohoží, pásů, dílců, desek | m2 | 191.37 | 0 | 191.37 |  | 0 | 0.0003 | 0.057411 |  | 0 | 21 | 0 | 0 |  |  | 1
[7 empty] | Plný popis: | Montáž tepelné izolace stropů rohožemi, pásy, dílci, deskami, bloky (izolační materiál ve specifikaci) rovných spodem s uchycením (drátem, páskou apod.)
[7 empty] | Výkaz výměr: | 24,4*7,8 |  |  |  | 190.32 | [6 empty] | _
[8 empty] | 3*0,35 |  |  |  | 1.05 | [6 empty] | _
[12 empty] | 0 | [6 empty] | _
[5 empty] | 81 | H | 63148141 | Deska minerální izolační ISOVER UNI 600x1200 mm tl. 200 mm | m2 | 191.37 | 10 | 210.507 |  | 0 | 0.01 | 2.1051 |  | 0 | 21 | 0 | 0 |  |  | 1
Plný popis:
[5 empty] | 82 | SP | 713291132 | Montáž izolace tepelné parotěsné zábrany stropů vrchem fólií | m2 | 191.37 | 0 | 191.37 |  | 0 | 4e-05 | 0.0076548 |  | 0 | 21 | 0 | 0 |  |  | 1
[7 empty] | Plný popis: | Montáž tepelné izolace chlazených a temperovaných místností - doplňky a konstrukční součásti parotěsné zábrany stropů vrchem fólií
[5 empty] | 83 | H | 28329276 | Folie nehořlavá parotěsná JUTAFOL N Speciál 140 g/m2 | m2 | 191.37 | 15 | 220.0755 |  | 0 | 0.00014 | 0.030811 |  | 0 | 21 | 0 | 0 |  |  | 1
Plný popis:
[5 empty] | 84 | H | 28329297 | Páska spojovací oboustranně lepící JUTAFOL SP1 1x15 mm | m | 200 | 0 | 200 |  | 0 | 2e-05 | 0.004 |  | 0 | 21 | 0 | 0 |  |  | 1
Plný popis:
[5 empty] | 85 | SP | 998713202 | Přesun hmot procentní pro izolace tepelné v objektech v do 12 m | % | 1.95 | 0 | 1.95 |  | 0 |  | 0 |  | 0 | 21 | 0 | 0 |  |  | 1
[7 empty] | Plný popis: | Přesun hmot pro izolace tepelné stanovený procentní sazbou z ceny vodorovná dopravní vzdálenost do 50 m v objektech výšky přes 6 do 12 m
_
[8 empty] | 727: Protipožární prostupy a manžety | [5 empty] | 0 |  | 0 |  | 0 |  | 0 | 0 |  |  | 10
[5 empty] | 86 | SP | X2 | D+M požární ucpávky - Prostup plast. vod. potrubí DN 20 kcí tl. 300 mm - pož. odolnost EI 60 | kus | 23 | 0 | 23 |  | 0 |  | 0 |  | 0 | 21 | 0 | 0 |  |  | 1
Plný popis:
[5 empty] | 87 | SP | X3 | D+M požární ucpávky - Prostup kovového potrubí DN 25 kcí tl. 300 mm - pož. odolnost EI 60 | kus | 18 | 0 | 18 |  | 0 |  | 0 |  | 0 | 21 | 0 | 0 |  |  | 1
Plný popis:
[5 empty] | 88 | SP | X4 | D+M požární ucpávky -Prostup kanalizačního potrubí DN 50 kcí tl. 300 mm - pož. odolnost EI 60 | kus | 8 | 0 | 8 |  | 0 |  | 0 |  | 0 | 21 | 0 | 0 |  |  | 1
Plný popis:
[5 empty] | 89 | SP | X5 | D+M požární ucpávky -Prostup kanalizačního potrubí DN 70 kcí tl. 300 mm - pož. odolnost EI 60 | kus | 1 | 0 | 1 |  | 0 |  | 0 |  | 0 | 21 | 0 | 0 |  |  | 1
Plný popis:
[5 empty] | 90 | SP | X6 | D+M požární ucpávky -Prostup kanalizačního potrubí DN 100 kcí tl. 300 mm - pož. odolnost EI 60 | kus | 4 | 0 | 4 |  | 0 |  | 0 |  | 0 | 21 | 0 | 0 |  |  | 1
Plný popis:
[5 empty] | 91 | SP | X7 | D+M požární ucpávky - pro kabelový prostup stěnou tl. 300 (pož. odol. EI 60) - - rozměr otvoru (150x75) pro 2x kabel průměru. 47 | kus | 4 | 0 | 4 |  | 0 |  | 0 |  | 0 | 21 | 0 | 0 |  |  | 1
Plný popis:
[5 empty] | 92 | SP | X8 | D+M požární ucpávky - pro kabelový prostup stěnou tl. 300 (pož. odol. EI 60) - - rozměr otvoru (prum50) pro 1x kabel průměru. 18 | kus | 8 | 0 | 8 |  | 0 |  | 0 |  | 0 | 21 | 0 | 0 |  |  | 1
Plný popis:
[5 empty] | 93 | SP | X9 | D+M požární ucpávky - pro kabelový prostup stěnou tl. 300 (pož. odol. EI 60) - - rozměr otvoru (prum50) pro 1x kabel průměru. 29 | kus | 3 | 0 | 3 |  | 0 |  | 0 |  | 0 | 21 | 0 | 0 |  |  | 1
Plný popis:
[5 empty] | 94 | SP | X11 | D+M požární ucpávky - pro kabelový prostup stěnou tl. 300 (pož. odol. EI 60) - - ozměr otvoru (prum50) pro svazek slabých kabelů (do 8 ti kusů) | kus | 18 | 0 | 18 |  | 0 |  | 0 |  | 0 | 21 | 0 | 0 |  |  | 1
Plný popis:
[5 empty] | 95 | SP | X12 | D+M požární ucpávky - pro kabelový prostup stěnou tl. 300 (pož. odol. EI 60) - - rozměr otvoru (prum30) pro svazek slabých kabelů (do 3 kusů | kus | 24 | 0 | 24 |  | 0 |  | 0 |  | 0 | 21 | 0 | 0 |  |  | 1
Plný popis:
_
[8 empty] | 762: Konstrukce tesařské | [5 empty] | 0 |  | 1.966 |  | 9.0306 |  | 0 | 0 |  |  | 6
[5 empty] | 96 | SP | 762841812 | Demontáž podbíjení obkladů stropů a střech sklonu do 60° z hrubých prken s omítkou | m2 | 166.6207 | 0 | 166.6207 |  | 0 |  | 0 | 0.04 | 6.6648 | 21 | 0 | 0 |  |  | 1
[7 empty] | Plný popis: | Demontáž podbíjení obkladů stropů a střech sklonu do 60 st. z hrubých prken tl. do 35 mm s omítkou
[7 empty] | Výkaz výměr: | 7*21,4 |  |  |  | 149.8 | [6 empty] | _
[8 empty] | 7,625*2,206 |  |  |  | 16.8208 | [6 empty] | _
[12 empty] | 0 | [6 empty] | _
[5 empty] | 97 | SP | 762811811 | Demontáž záklopů stropů z hrubých prken tl do 32 mm | m2 | 168.9813 | 0 | 168.9813 |  | 0 |  | 0 | 0.014 | 2.3657 | 21 | 0 | 0 |  |  | 1
[7 empty] | Plný popis: | Demontáž záklopů stropů vrchních a zapuštěných z hrubých prken, tl. do 32 mm
[7 empty] | Výkaz výměr: | 7,1*21,4 |  |  |  | 151.94 | [6 empty] | _
[8 empty] | 7,725*2,206 |  |  |  | 17.0414 | [6 empty] | _
[12 empty] | 0 | [6 empty] | _
[5 empty] | 98 | SP | 762421225 | Montáž obložení stropu deskami dřevotřískovými na pero a drážku | m2 | 171.85 | 0 | 171.85 |  | 0 |  | 0 |  | 0 | 21 | 0 | 0 |  |  | 1
[7 empty] | Plný popis: | Obložení stropů nebo střešních podhledů montáž deskami z dřevovláknitých hmot s tvarováním a úpravou pro olištování spár tvrdými dřevotřískovými nebo dřevoštěpkovými na pero a drážku
[7 empty] | Výkaz výměr: | 24,4*7 |  |  |  | 170.8 | [6 empty] | _
[8 empty] | 0,35*3 |  |  |  | 1.05 | [6 empty] | _
[12 empty] | 0 | [6 empty] | _
[5 empty] | 99 | H | 6072628R | Deska dřevoštěpková OSB FIRESTOP tl. 19 mm | m2 | 171.85 | 10 | 189.035 |  | 0 | 0.0104 | 1.966 |  | 0 | 21 | 0 | 0 |  |  | 1
Plný popis:
[5 empty] | 100 | SP | X11 | tmelení stropu OSB požár.tmelem | m2 | 171.85 | 0 | 171.85 |  | 0 |  | 0 |  | 0 | 21 | 0 | 0 |  |  | 1
Plný popis:
[5 empty] | 101 | SP | 998762202 | Přesun hmot procentní pro kce tesařské v objektech v do 12 m | % | 5.58 | 0 | 5.58 |  | 0 |  | 0 |  | 0 | 21 | 0 | 0 |  |  | 1
[7 empty] | Plný popis: | Přesun hmot pro konstrukce tesařské stanovený procentní sazbou z ceny vodorovná dopravní vzdálenost do 50 m v objektech výšky přes 6 do 12 m
_
[8 empty] | 763: Konstrukce montované | [5 empty] | 0 |  | 9.5751 |  | 0 |  | 0 | 0 |  |  | 20
[5 empty] | 102 | SP | 763135102 | Montáž SDK kazetového podhledu z kazet 600x600 mm na zavěšenou polozapuštěnou nosnou konstrukci | m2 | 96.57 | 0 | 96.57 |  | 0 | 0.00139 | 0.13423 |  | 0 | 21 | 0 | 0 |  |  | 1
[7 empty] | Plný popis: | Montáž sádrokartonového podhledu kazetového demontovatelného, velikosti kazet 600x600 mm včetně zavěšené nosné konstrukce polozapuštěné
[7 empty] | Výkaz výměr: | 46,56+2,97+1,21+1,21+14,92+10,78+18,92 |  |  |  | 96.57 | [6 empty] | _
[12 empty] | 0 | [6 empty] | _
[5 empty] | 103 | H | 59036511 | Deska podhledová Board Casa tl. 15 mm | m2 | 96.57 | 10 | 106.227 |  | 0 | 0.0035 | 0.37179 |  | 0 | 21 | 0 | 0 |  |  | 1
Plný popis:
[5 empty] | 104 | SP | 763111316 | SDK příčka tl 125 mm profil CW+UW 100 desky 1xA 12,5 TI 80 mm EI 30 Rw 48 dB | m2 | 19.221 | 0 | 19.221 |  | 0 | 0.02687 | 0.51647 |  | 0 | 21 | 0 | 0 |  |  | 1
[7 empty] | Plný popis: | Příčka ze sádrokartonových desek s nosnou konstrukcí z jednoduchých ocelových profilů UW, CW jednoduše opláštěná deskou standardní A tl. 12,5 mm, příčka tl. 125 mm, profil 100 TI tl. 80 mm, EI 30, Rw 48 dB
[7 empty] | Výkaz výměr: | 1.NP |  |  |  | 0 | [6 empty] | _
[8 empty] | 4*2,55 |  |  |  | 10.2 | [6 empty] | _
[8 empty] | = |  |  |  | 10.2 | [6 empty] | _
[8 empty] | kabinky |  |  |  | 0 | [6 empty] | _
[8 empty] | 2,2*(1,525+2,25+1,4)-0,6*1,97*2 |  |  |  | 9.021 | [6 empty] | _
[12 empty] | 0 | [6 empty] | _
[5 empty] | 105 | SP | 763111336 | SDK příčka tl 125 mm profil CW+UW 100 desky 1xH2 12,5 TI 80 mm EI 30 Rw 48 dB | m2 | 34.666 | 0 | 34.666 |  | 0 | 0.0275 | 0.95332 |  | 0 | 21 | 0 | 0 |  |  | 1
[7 empty] | Plný popis: | Příčka ze sádrokartonových desek s nosnou konstrukcí z jednoduchých ocelových profilů UW, CW jednoduše opláštěná deskou impregnovanou H2 tl. 12,5 mm, příčka tl. 125 mm, profil 100 TI tl. 80 mm, EI 30, Rw 48 dB
[7 empty] | Výkaz výměr: | 1.NP |  |  |  | 0 | [6 empty] | _
[8 empty] | 4,0*(2,15*3+3,3) |  |  |  | 39 | [6 empty] | _
[8 empty] | -0,70*1,97 |  |  |  | -1.379 | [6 empty] | _
[8 empty] | -0,90*1,97 |  |  |  | -1.773 | [6 empty] | _
[8 empty] | -0,60*1,97 |  |  |  | -1.182 | [6 empty] | _
[5 empty] | 106 | SP | 763111417 | SDK příčka tl 150 mm profil CW+UW 100 desky 2xA 12,5 TI 100 mm EI 60 Rw 55 DB | m2 | 113.336 | 0 | 113.336 |  | 0 | 0.04619 | 5.235 |  | 0 | 21 | 0 | 0 |  |  | 1
[7 empty] | Plný popis: | Příčka ze sádrokartonových desek s nosnou konstrukcí z jednoduchých ocelových profilů UW, CW dvojitě opláštěná deskami standardními A tl. 2 x 12,5 mm, EI 60, příčka tl. 150 mm, profil 100 TI tl. 100 mm, Rw 55 dB
[7 empty] | Výkaz výměr: | sklep |  |  |  | 0 | [6 empty] | _
[8 empty] | 2,2*(1,665+6,55) |  |  |  | 18.073 | [6 empty] | _
[8 empty] | 1.NP |  |  |  | 0 | [6 empty] | _
[8 empty] | 4,0*(7+7+1,75+2,45+7,0) |  |  |  | 100.8 | [6 empty] | _
[8 empty] | -1,2*1,97-1,4*1,0 |  |  |  | -3.764 | [6 empty] | _
[8 empty] | -0,90*1,97 |  |  |  | -1.773 | [6 empty] | _
[5 empty] | 107 | SP | 763111717 | SDK příčka základní penetrační nátěr | m2 | 334.446 | 0 | 334.446 |  | 0 | 0.0002 | 0.066889 |  | 0 | 21 | 0 | 0 |  |  | 1
[7 empty] | Plný popis: | Příčka ze sádrokartonových desek ostatní konstrukce a práce na příčkách ze sádrokartonových desek základní penetrační nátěr
[7 empty] | Výkaz výměr: | 19,221*2 |  |  |  | 38.442 | [6 empty] | _
[8 empty] | 34,666*2 |  |  |  | 69.332 | [6 empty] | _
[8 empty] | 113,336*2 |  |  |  | 226.672 | [6 empty] | _
[12 empty] | 0 | [6 empty] | _
[5 empty] | 108 | SP | 763111771 | Příplatek k SDK příčce za rovinnost kvality Q3 | m2 | 167.223 | 0 | 167.223 |  | 0 | 0.0002 | 0.033445 |  | 0 | 21 | 0 | 0 |  |  | 1
[7 empty] | Plný popis: | Příčka ze sádrokartonových desek Příplatek k cenám za rovinnost kvality Q3 – speciální tmelení
[7 empty] | Výkaz výměr: | 19,221 |  |  |  | 19.221 | [6 empty] | _
[8 empty] | 34,666 |  |  |  | 34.666 | [6 empty] | _
[8 empty] | 113,336 |  |  |  | 113.336 | [6 empty] | _
[5 empty] | 109 | SP | 763173111 | Montáž úchytu pro umyvadlo v SDK kci | kus | 3 | 0 | 3 |  | 0 | 1e-05 | 3e-05 |  | 0 | 21 | 0 | 0 |  |  | 1
[7 empty] | Plný popis: | Instalační technika pro konstrukce ze sádrokartonových desek montáž nosičů zařizovacích předmětů úchytu pro umyvadlo
[5 empty] | 110 | SP | 763173113 | Montáž úchytu pro WC v SDK kci | kus | 3 | 0 | 3 |  | 0 | 1e-05 | 3e-05 |  | 0 | 21 | 0 | 0 |  |  | 1
[7 empty] | Plný popis: | Instalační technika pro konstrukce ze sádrokartonových desek montáž nosičů zařizovacích předmětů úchytu pro WC
[5 empty] | 111 | SP | 763164651 | SDK obklad kovových kcí tvaru U š přes 1,2 m desky 1xA 12,5 | m2 | 9 | 0 | 9 |  | 0 | 0.01296 | 0.11664 |  | 0 | 21 | 0 | 0 |  |  | 1
[7 empty] | Plný popis: | Obklad ze sádrokartonových desek konstrukcí kovových včetně ochranných úhelníků ve tvaru U rozvinuté šíře přes 1,2 m, opláštěný deskou standardní A, tl. 12,5 mm
[7 empty] | Výkaz výměr: | 0,5*3*3*2 |  |  |  | 9 | [6 empty] | _
[12 empty] | 0 | [6 empty] | _
[5 empty] | 112 | SP | 763164611 | SDK obklad kovových kcí tvaru U š do 0,6 m desky 1xA 12,5 | m | 3 | 0 | 3 |  | 0 | 0.00794 | 0.02382 |  | 0 | 21 | 0 | 0 |  |  | 1
[7 empty] | Plný popis: | Obklad ze sádrokartonových desek konstrukcí kovových včetně ochranných úhelníků ve tvaru U rozvinuté šíře do 0,6 m, opláštěný deskou standardní A, tl. 12,5 mm
[5 empty] | 113 | SP | 763181311 | Montáž jednokřídlové kovové zárubně v do 2,75 m SDK příčka | kus | 5 | 0 | 5 |  | 0 | 0.00022 | 0.0011 |  | 0 | 21 | 0 | 0 |  |  | 1
[7 empty] | Plný popis: | Výplně otvorů konstrukcí ze sádrokartonových desek montáž zárubně kovové s příslušenstvím pro příčky výšky do 2,75 m nebo zátěže dveřního křídla do 25 kg, s profily CW a UW jednokřídlové
[5 empty] | 114 | H | 55331311 | Zárubeň ocelová pro sádrokarton s drážkou S 125 DV 600 L/P | kus | 4 | 0 | 4 |  | 0 | 0.02333 | 0.09332 |  | 0 | 21 | 0 | 0 |  |  | 1
Plný popis:
[7 empty] | Výkaz výměr: | D5 |  |  |  | 0 | [6 empty] | _
[8 empty] | 1 |  |  |  | 1 | [6 empty] | _
[8 empty] | D6 |  |  |  | 0 | [6 empty] | _
[8 empty] | 1 |  |  |  | 1 | [6 empty] | _
[8 empty] | 2 |  |  |  | 2 | [6 empty] | _
[12 empty] | 0 | [6 empty] | _
[5 empty] | 115 | H | 55331328 | Zárubeň ocelová pro sádrokarton s drážkou S 150 DV 900 L/P | kus | 1 | 0 | 1 |  | 0 | 0.02619 | 0.02619 |  | 0 | 21 | 0 | 0 |  |  | 1
Plný popis:
[7 empty] | Výkaz výměr: | D3 |  |  |  | 0 | [6 empty] | _
[8 empty] | 1 |  |  |  | 1 | [6 empty] | _
[12 empty] | 0 | [6 empty] | _
[5 empty] | 116 | SP | 998763402 | Přesun hmot procentní pro sádrokartonové konstrukce v objektech v do 12 m | % | 1.52 | 0 | 1.52 |  | 0 |  | 0 |  | 0 | 21 | 0 | 0 |  |  | 1
[7 empty] | Plný popis: | Přesun hmot pro konstrukce montované z desek stanovený procentní sazbou z ceny vodorovná dopravní vzdálenost do 50 m v objektech výšky přes 6 do 12 m
[5 empty] | 117 | SP | 763131441 | SDK podhled desky 2xDF 12,5 bez TI dvouvrstvá spodní kce profil CD+UD | m2 | 42.9011 | 0 | 42.9011 |  | 0 | 0.02515 | 1.079 |  | 0 | 21 | 0 | 0 |  |  | 1
[7 empty] | Plný popis: | Podhled ze sádrokartonových desek dvouvrstvá zavěšená spodní konstrukce z ocelových profilů CD, UD dvojitě opláštěná deskami protipožárními DF, tl. 2 x 12,5 mm, bez TI
[7 empty] | Výkaz výměr: | 4,22*3,3+2,65*4,22 |  |  |  | 25.109 | [6 empty] | _
[8 empty] | 0,83*0,3+0,8*0,3+0,5*0,8+0,85*0,65 |  |  |  | 1.4415 | [6 empty] | _
[8 empty] | 4,22*2,38+2,38*2,65 |  |  |  | 16.3506 | [6 empty] | _
[12 empty] | 0 | [6 empty] | _
[5 empty] | 118 | SP | 763131714 | SDK podhled základní penetrační nátěr | m2 | 42.901 | 0 | 42.901 |  | 0 | 0.0001 | 0.0042901 |  | 0 | 21 | 0 | 0 |  |  | 1
[7 empty] | Plný popis: | Podhled ze sádrokartonových desek ostatní práce a konstrukce na podhledech ze sádrokartonových desek základní penetrační nátěr
[5 empty] | 119 | SP | 763164717 | SDK obklad kovových kcí uzavřeného tvaru š do 0,8 m desky 2xDF 12,5 | m | 6 | 0 | 6 |  | 0 | 0.01949 | 0.11694 |  | 0 | 21 | 0 | 0 |  |  | 1
[7 empty] | Plný popis: | Obklad ze sádrokartonových desek konstrukcí kovových včetně ochranných úhelníků uzavřeného tvaru rozvinuté šíře do 0,8 m, opláštěný deskou protipožární DF, tl. 2 x 12,5 mm
[7 empty] | Výkaz výměr: | 2,0*3 |  |  |  | 6 | [6 empty] | _
[12 empty] | 0 | [6 empty] | _
[7 empty] | Výkaz výměr: |  |  |  |  | 0 | [6 empty] | _
[5 empty] | 120 | SP | 763164737 | SDK obklad kovových kcí uzavřeného tvaru š do 1,6 m desky 2xDF 12,5 | m | 18 | 0 | 18 |  | 0 | 0.03473 | 0.62514 |  | 0 | 21 | 0 | 0 |  |  | 1
[7 empty] | Plný popis: | Obklad ze sádrokartonových desek konstrukcí kovových včetně ochranných úhelníků uzavřeného tvaru rozvinuté šíře přes 0,8 do 1,6 m, opláštěný deskou protipožární DF, tl. 2 x 12,5 mm
[7 empty] | Výkaz výměr: | 2,0*(4+2+3) |  |  |  | 18 | [6 empty] | _
[12 empty] | 0 | [6 empty] | _
[5 empty] | 121 | SP | 763164637 | SDK obklad kovových kcí tvaru U š do 1,2 m desky 2xDF 12,5 | m | 6.9 | 0 | 6.9 |  | 0 | 0.02573 | 0.17754 |  | 0 | 21 | 0 | 0 |  |  | 1
[7 empty] | Plný popis: | Obklad ze sádrokartonových desek konstrukcí kovových včetně ochranných úhelníků ve tvaru U rozvinuté šíře přes 0,6 do 1,2 m, opláštěný deskou protipožární DF, tl. 2 x 12,5 mm
[7 empty] | Výkaz výměr: | archiv |  |  |  | 0 | [6 empty] | _
[8 empty] | 6,9 |  |  |  | 6.9 | [6 empty] | _
[12 empty] | 0 | [6 empty] | _
_
[8 empty] | 764: Konstrukce klempířské | [5 empty] | 0 |  | 0 |  | 0.031814 |  | 0 | 0 |  |  | 2
[5 empty] | 122 | SP | 764002851 | Demontáž oplechování parapetů do suti | m | 19.05 | 0 | 19.05 |  | 0 |  | 0 | 0.00167 | 0.031814 | 21 | 0 | 0 |  |  | 1
[7 empty] | Plný popis: | Demontáž klempířských konstrukcí oplechování parapetů do suti
[7 empty] | Výkaz výměr: | 1,3*9 |  |  |  | 11.7 | [6 empty] | _
[8 empty] | 1,0*2 |  |  |  | 2 | [6 empty] | _
[8 empty] | 1,65 |  |  |  | 1.65 | [6 empty] | _
[8 empty] | 1,3 |  |  |  | 1.3 | [6 empty] | _
[8 empty] | 2,4 |  |  |  | 2.4 | [6 empty] | _
[5 empty] | 123 | SP | 998764202 | Přesun hmot procentní pro konstrukce klempířské v objektech v do 12 m | % | 1.56 | 0 | 1.56 |  | 0 |  | 0 |  | 0 | 21 | 0 | 0 |  |  | 1
[7 empty] | Plný popis: | Přesun hmot pro konstrukce klempířské stanovený procentní sazbou z ceny vodorovná dopravní vzdálenost do 50 m v objektech výšky přes 6 do 12 m
_
[8 empty] | 766: Konstrukce truhlářské | [5 empty] | 0 |  | 0.10561 |  | 2.4913 |  | 0 | 0 |  |  | 52
[5 empty] | 124 | SP | 766691914 | Vyvěšení nebo zavěšení dřevěných křídel dveří pl do 2 m2 | kus | 18 | 0 | 18 |  | 0 |  | 0 | 0.024 | 0.432 | 21 | 0 | 0 |  |  | 1
[7 empty] | Plný popis: | Ostatní práce vyvěšení nebo zavěšení křídel s případným uložením a opětovným zavěšením po provedení stavebních změn dřevěných dveřních, plochy do 2 m2
[5 empty] | 125 | SP | 766691915 | Vyvěšení nebo zavěšení dřevěných křídel dveří pl přes 2 m2 | kus | 5 | 0 | 5 |  | 0 |  | 0 | 0.028 | 0.14 | 21 | 0 | 0 |  |  | 1
[7 empty] | Plný popis: | Ostatní práce vyvěšení nebo zavěšení křídel s případným uložením a opětovným zavěšením po provedení stavebních změn dřevěných dveřních, plochy přes 2 m2
[7 empty] | Výkaz výměr: | 3 |  |  |  | 3 | [6 empty] | _
[8 empty] | 2 |  |  |  | 2 | [6 empty] | _
[12 empty] | 0 | [6 empty] | _
[5 empty] | 126 | SP | 766411822 | Demontáž truhlářského obložení stěn podkladových roštů | m2 | 58.783 | 0 | 58.783 |  | 0 |  | 0 | 0.008 | 0.47026 | 21 | 0 | 0 |  |  | 1
[7 empty] | Plný popis: | Demontáž obložení stěn podkladových roštů
[5 empty] | 127 | SP | 766411812 | Demontáž truhlářského obložení stěn z panelů plochy přes 1,5 m2 | m2 | 58.783 | 0 | 58.783 |  | 0 |  | 0 | 0.02465 | 1.449 | 21 | 0 | 0 |  |  | 1
[7 empty] | Plný popis: | Demontáž obložení stěn panely, plochy přes 1,5 m2
[7 empty] | Výkaz výměr: | chodba - - obložení stěn spojovací chodby z umakartu a dřevěných latí včetně krytů otopných těles |  |  |  | 0 | [6 empty] | _
[8 empty] | 1,45*(22,72*2-1,2-0,7-1,0*3) |  |  |  | 58.783 | [6 empty] | _
[12 empty] | 0 | [6 empty] | _
[5 empty] | 128 | SP | 766694111 | Montáž parapetních desek dřevěných nebo plastových šířky do 30 cm délky do 1,0 m | kus | 5 | 0 | 5 |  | 0 |  | 0 |  | 0 | 21 | 0 | 0 |  |  | 1
[7 empty] | Plný popis: | Montáž ostatních truhlářských konstrukcí parapetních desek dřevěných nebo plastových šířky do 300 mm, délky do 1000 mm
[5 empty] | 129 | SP | 766694112 | Montáž parapetních desek dřevěných nebo plastových šířky do 30 cm délky do 1,6 m | kus | 11 | 0 | 11 |  | 0 |  | 0 |  | 0 | 21 | 0 | 0 |  |  | 1
[7 empty] | Plný popis: | Montáž ostatních truhlářských konstrukcí parapetních desek dřevěných nebo plastových šířky do 300 mm, délky přes 1000 do 1600 mm
[7 empty] | Výkaz výměr: | 7 |  |  |  | 7 | [6 empty] | _
[8 empty] | chodba |  |  |  | 0 | [6 empty] | _
[8 empty] | 4 |  |  |  | 4 | [6 empty] | _
[12 empty] | 0 | [6 empty] | _
[5 empty] | 130 | H | 61144402 | Parapet plastový vnitřní - Deceuninck komůrkový 30,5 x 2 x 100 cm | m | 21.1 | 10 | 23.21 |  | 0 | 0.0018 | 0.041778 |  | 0 | 21 | 0 | 0 |  |  | 1
Plný popis:
[7 empty] | Výkaz výměr: | 1,0*4 |  |  |  | 4 | [6 empty] | _
[8 empty] | 1,3*6 |  |  |  | 7.8 | [6 empty] | _
[8 empty] | 0,9 |  |  |  | 0.9 | [6 empty] | _
[8 empty] | 2,4 |  |  |  | 2.4 | [6 empty] | _
[8 empty] | 1,5*4 |  |  |  | 6 | [6 empty] | _
[12 empty] | 0 | [6 empty] | _
[5 empty] | 131 | H | 61144415 | Koncovka k parapetu plastovému vnitřnímu 1 pár | kus | 16 | 0 | 16 |  | 0 | 0.0002 | 0.0032 |  | 0 | 21 | 0 | 0 |  |  | 1
Plný popis:
[5 empty] | 132 | SP | 766622131 | Montáž plastových oken plochy přes 1 m2 otevíravých výšky do 1,5 m s rámem do zdiva | m2 | 16.65 | 0 | 16.65 |  | 0 | 0.00025 | 0.0041625 |  | 0 | 21 | 0 | 0 |  |  | 1
[7 empty] | Plný popis: | Montáž oken plastových včetně montáže rámu na polyuretanovou pěnu plochy přes 1 m2 otevíravých nebo sklápěcích do zdiva, výšky do 1,5 m
[7 empty] | Výkaz výměr: | o2*6 |  |  |  | 11.7 | [6 empty] | _
[8 empty] | o3 |  |  |  | 1.35 | [6 empty] | _
[8 empty] | o4 |  |  |  | 3.6 | [6 empty] | _
[12 empty] | 0 | [6 empty] | _
[5 empty] | 133 | SP | 766622216 | Montáž plastových oken plochy do 1 m2 otevíravých s rámem do zdiva | kus | 4 | 0 | 4 |  | 0 | 0.00025 | 0.001 |  | 0 | 21 | 0 | 0 |  |  | 1
[7 empty] | Plný popis: | Montáž oken plastových plochy do 1 m2 včetně montáže rámu na polyuretanovou pěnu otevíravých nebo sklápěcích do zdiva
[7 empty] | Výkaz výměr: | 4 |  |  |  | 4 | [6 empty] | _
[12 empty] | 0 | [6 empty] | _
[5 empty] | 134 | H | O1 | sklepní okna Mealon Komfort, rám 70 mm, izol. zasklení 24 mm - specifikace viz PD - 1000x800 mm | kus | 4 | 0 | 4 |  | 0 |  | 0 |  | 0 | 21 | 0 | 0 |  |  | 1
Plný popis:
[5 empty] | 135 | H | O2 | okno plast - specifikace viz PD - 1300x1500 mm | kus | 6 | 0 | 6 |  | 0 |  | 0 |  | 0 | 21 | 0 | 0 |  |  | 1
Plný popis:
[5 empty] | 136 | H | O3 | okno plast - specifikace viz PD - 900x1500 mm | kus | 1 | 0 | 1 |  | 0 |  | 0 |  | 0 | 21 | 0 | 0 |  |  | 1
Plný popis:
[5 empty] | 137 | H | O4 | okno plast - specifikace viz PD - 2400x1500 mm | kus | 1 | 0 | 1 |  | 0 |  | 0 |  | 0 | 21 | 0 | 0 |  |  | 1
Plný popis:
[5 empty] | 138 | H | O1-a | , doplněk mříž proti hlodavcům lakovaná 100x80 cm | kus | 4 | 0 | 4 |  | 0 |  | 0 |  | 0 | 21 | 0 | 0 |  |  | 1
Plný popis:
[5 empty] | 139 | H | X10 | úchyty pro okna Mealon | sada | 4 | 0 | 4 |  | 0 |  | 0 |  | 0 | 21 | 0 | 0 |  |  | 1
Plný popis:
[5 empty] | 140 | SP | T1 | D+M - kuchyňská linka pro denní místnost 109 dle PD | soubor | 1 | 0 | 1 |  | 0 |  | 0 |  | 0 | 21 | 0 | 0 |  |  | 1
Plný popis:
[5 empty] | 141 | SP | T2 | D+M kuchyňská linka pro přípravu medikace v zázemí 104 dle PD | soubor | 1 | 0 | 1 |  | 0 |  | 0 |  | 0 | 21 | 0 | 0 |  |  | 1
Plný popis:
[5 empty] | 142 | SP | T3 | D+M - linka pro přípravu pacientů v zázemí 104 dle PD | soubor | 1 | 0 | 1 |  | 0 |  | 0 |  | 0 | 21 | 0 | 0 |  |  | 1
Plný popis:
[5 empty] | 143 | SP | T4 | D+M - psací pult v čekárně 111 | kus | 1 | 0 | 1 |  | 0 |  | 0 |  | 0 | 21 | 0 | 0 |  |  | 1
Plný popis:
[5 empty] | 144 | SP | T5 | D+M - kancelářské zástěny výšky 2200 v zázemí 104 dle PD | m2 | 10.23 | 0 | 10.23 |  | 0 |  | 0 |  | 0 | 21 | 0 | 0 |  |  | 1
Plný popis:
[7 empty] | Výkaz výměr: | T5.1 |  |  |  | 0 | [6 empty] | _
[8 empty] | 2,2*(2,25+1,0) |  |  |  | 7.15 | [6 empty] | _
[8 empty] | T 5.2 |  |  |  | 0 | [6 empty] | _
[8 empty] | 2,2*1,4 |  |  |  | 3.08 | [6 empty] | _
[5 empty] | 145 | SP | T6 | D+M - kancelářské zástěny výšky 1400- 104 dle P | m2 | 6.3 | 0 | 6.3 |  | 0 |  | 0 |  | 0 | 21 | 0 | 0 |  |  | 1
Plný popis:
[7 empty] | Výkaz výměr: | T 6.1 |  |  |  | 0 | [6 empty] | _
[8 empty] | 1,4*(2,25+2,25) |  |  |  | 6.3 | [6 empty] | _
[12 empty] | 0 | [6 empty] | _
[5 empty] | 146 | SP | T6a | D+M prosklené části dl. 2,25 m s dveřmi výšky 2200 v zázemí- 104 dle PD - T 6.2 | soubor | 1 | 0 | 1 |  | 0 |  | 0 |  | 0 | 21 | 0 | 0 |  |  | 1
Plný popis:
[5 empty] | 147 | SP | T6b | D+M - prosklená část 800 mm nad kancelářské zástěny výšky 1400- 104 dle PD | m2 | 1.8 | 0 | 1.8 |  | 0 |  | 0 |  | 0 | 21 | 0 | 0 |  |  | 1
Plný popis:
[7 empty] | Výkaz výměr: | T 6.3 |  |  |  | 0 | [6 empty] | _
[8 empty] | 0,8*(2,25) |  |  |  | 1.8 | [6 empty] | _
[12 empty] | 0 | [6 empty] | _
[5 empty] | 148 | SP | T7 | D+M - okno pro příjem v čekárně 111 - 600X600 mm | kus | 1 | 0 | 1 |  | 0 |  | 0 |  | 0 | 21 | 0 | 0 |  |  | 1
Plný popis:
[5 empty] | 149 | SP | 766660001 | Montáž dveřních křídel otvíravých 1křídlových š do 0,8 m do ocelové zárubně | kus | 5 | 0 | 5 |  | 0 |  | 0 |  | 0 | 21 | 0 | 0 |  |  | 1
[7 empty] | Plný popis: | Montáž dveřních křídel dřevěných nebo plastových otevíravých do ocelové zárubně povrchově upravených jednokřídlových, šířky do 800 mm
[5 empty] | 150 | SP | 766660041 | Montáž dveřních křídel otvíravých 1křídlových š do 0,8 m požárních s Pb vložkou do ocelové zárubně | kus | 3 | 0 | 3 |  | 0 |  | 0 |  | 0 | 21 | 0 | 0 |  |  | 1
[7 empty] | Plný popis: | Montáž dveřních křídel dřevěných nebo plastových otevíravých do ocelové zárubně protipožárních s olověnou vložkou jednokřídlových, šířky do 800 mm
[5 empty] | 151 | SP | 766660002 | Montáž dveřních křídel otvíravých 1křídlových š přes 0,8 m do ocelové zárubně | kus | 2 | 0 | 2 |  | 0 |  | 0 |  | 0 | 21 | 0 | 0 |  |  | 1
[7 empty] | Plný popis: | Montáž dveřních křídel dřevěných nebo plastových otevíravých do ocelové zárubně povrchově upravených jednokřídlových, šířky přes 800 mm
[5 empty] | 152 | SP | 766660042 | Montáž dveřních křídel otvíravých 1křídlových š přes 0,8 m požárních s Pb vložkou do ocelové zárubně | kus | 4 | 0 | 4 |  | 0 |  | 0 |  | 0 | 21 | 0 | 0 |  |  | 1
[7 empty] | Plný popis: | Montáž dveřních křídel dřevěných nebo plastových otevíravých do ocelové zárubně protipožárních s olověnou vložkou jednokřídlových, šířky přes 800 mm
[5 empty] | 153 | SP | 766660352 | Montáž posuvných dveří jednokřídlových průchozí šířky do 1200 mm do pojezdu na stěnu | kus | 1 | 0 | 1 |  | 0 |  | 0 |  | 0 | 21 | 0 | 0 |  |  | 1
[7 empty] | Plný popis: | Montáž dveřních křídel dřevěných nebo plastových posuvných dveří do pojezdu na stěnu jednokřídlových, průchozí šířky přes 800 do 1200 mm
[5 empty] | 154 | SP | 766660411 | Montáž vchodových dveří 1křídlových bez nadsvětlíku do zdiva | kus | 1 | 0 | 1 |  | 0 | 0.00087 | 0.00087 |  | 0 | 21 | 0 | 0 |  |  | 1
[7 empty] | Plný popis: | Montáž dveřních křídel dřevěných nebo plastových vchodových dveří včetně rámu do zdiva jednokřídlových bez nadsvětlíku
[5 empty] | 155 | H | X11 | D+M madla na dveře | pár | 2 | 0 | 2 |  | 0 |  | 0 |  | 0 | 21 | 0 | 0 |  |  | 1
Plný popis:
[5 empty] | 156 | H | D1 | dveře vnitřní fólie HPL, barevné - specifikace viz PD - 800x1970 mm / EW 60 DP3 | kus | 1 | 0 | 1 |  | 0 |  | 0 |  | 0 | 21 | 0 | 0 |  |  | 1
Plný popis:
[5 empty] | 157 | H | D2 | dveře vnější plast včetně rámu- specifikace viz PD - 900x1750 mm | kus | 1 | 0 | 1 |  | 0 |  | 0 |  | 0 | 21 | 0 | 0 |  |  | 1
Plný popis:
[5 empty] | 158 | H | D3 | dveře vnitřní fólie HPL, barevné - specifikace viz PD - 900x1970 mm | kus | 1 | 0 | 1 |  | 0 |  | 0 |  | 0 | 21 | 0 | 0 |  |  | 1
Plný popis:
[5 empty] | 159 | H | D4 | dveře vnitřní fólie HPL, barevné - specifikace viz PD - 900x1970 mm | kus | 1 | 0 | 1 |  | 0 |  | 0 |  | 0 | 21 | 0 | 0 |  |  | 1
Plný popis:
[5 empty] | 160 | H | D5 | dveře vnitřní fólie HPL, barevné - specifikace viz PD - 600x1970 mm | kus | 3 | 0 | 3 |  | 0 |  | 0 |  | 0 | 21 | 0 | 0 |  |  | 1
Plný popis:
[7 empty] | Výkaz výměr: | 1 |  |  |  | 1 | [6 empty] | _
[8 empty] | 2 |  |  |  | 2 | [6 empty] | _
[12 empty] | 0 | [6 empty] | _
[5 empty] | 161 | H | D6 | dveře vnitřní fólie HPL, barevné - specifikace viz PD - 600x1970 mm | kus | 1 | 0 | 1 |  | 0 |  | 0 |  | 0 | 21 | 0 | 0 |  |  | 1
Plný popis:
[5 empty] | 162 | H | D7 | dveře vnitřní fólie HPL, barevné posuvné - specifikace viz PD včetně pojezdu EW 15 DP3 - 1450x1970 mm | kus | 1 | 0 | 1 |  | 0 |  | 0 |  | 0 | 21 | 0 | 0 |  |  | 1
Plný popis:
[5 empty] | 163 | H | D8A | dveře vnitřní fólie HPL, barevné - specifikace viz PD - 900x1970 mm / EW 15 DP3 | kus | 1 | 0 | 1 |  | 0 |  | 0 |  | 0 | 21 | 0 | 0 |  |  | 1
Plný popis:
[5 empty] | 164 | H | D8B | dveře vnitřní fólie HPL, barevné - specifikace viz PD - 900x1970 mm / EW 30 DP3 | kus | 1 | 0 | 1 |  | 0 |  | 0 |  | 0 | 21 | 0 | 0 |  |  | 1
Plný popis:
[5 empty] | 165 | H | D9 | dveře vnitřní fólie HPL, barevné EW 30 DP3- specifikace viz PD - 900x2100 mm | kus | 1 | 0 | 1 |  | 0 |  | 0 |  | 0 | 21 | 0 | 0 |  |  | 1
Plný popis:
[5 empty] | 166 | H | D10 | dveře vnitřní fólie HPL, barevné EW 30 DP3- specifikace viz PD - 700x1970 mm | kus | 2 | 0 | 2 |  | 0 |  | 0 |  | 0 | 21 | 0 | 0 |  |  | 1
Plný popis:
[5 empty] | 167 | H | D11 | dveře vnitřní fólie HPL, barevné - specifikace viz PD - 800x1970 mm | kus | 1 | 0 | 1 |  | 0 |  | 0 |  | 0 | 21 | 0 | 0 |  |  | 1
Plný popis:
[5 empty] | 168 | H | D12 | dveře vnitřní fólie HPL, barevné EW 30 DP3- specifikace viz PD - 1100x1970 mm | kus | 1 | 0 | 1 |  | 0 |  | 0 |  | 0 | 21 | 0 | 0 |  |  | 1
Plný popis:
[5 empty] | 169 | SP | 766660722 | Montáž dveřního kování - zámku | kus | 14 | 0 | 14 |  | 0 |  | 0 |  | 0 | 21 | 0 | 0 |  |  | 1
[7 empty] | Plný popis: | Montáž dveřních křídel dřevěných nebo plastových ostatní práce dveřního kování zámku
[5 empty] | 170 | H | 54914620 | Klika včetně rozet a montážního materiálu Ilsa R PZ nerez PK | kus | 11 | 0 | 11 |  | 0 | 0.0012 | 0.0132 |  | 0 | 21 | 0 | 0 |  |  | 1
Plný popis:
[5 empty] | 171 | H | 54914620 | Klika včetně rozet a montážního materiálu Ilsa R PZ nerez PK - WC | kus | 2 | 0 | 2 |  | 0 | 0.0012 | 0.0024 |  | 0 | 21 | 0 | 0 |  |  | 1
Plný popis:
[5 empty] | 172 | H | 54914634 | Kování bezpečnostní včetně štítu Athos plus hliník PZ72 kl/ma L+P F1 | kus | 1 | 0 | 1 |  | 0 | 0.0014 | 0.0014 |  | 0 | 21 | 0 | 0 |  |  | 1
Plný popis:
[5 empty] | 173 | SP | 766660717 | Montáž dveřních křídel samozavírače na ocelovou zárubeň | kus | 8 | 0 | 8 |  | 0 |  | 0 |  | 0 | 21 | 0 | 0 |  |  | 1
[7 empty] | Plný popis: | Montáž dveřních křídel dřevěných nebo plastových ostatní práce samozavírače na zárubeň ocelovou
[5 empty] | 174 | H | 54917265 | Samozavírač dveří hydraulický K214 č.14 zlatá bronz | kus | 8 | 0 | 8 |  | 0 | 0.0047 | 0.0376 |  | 0 | 21 | 0 | 0 |  |  | 1
Plný popis:
[5 empty] | 175 | SP | 998766202 | Přesun hmot procentní pro konstrukce truhlářské v objektech v do 12 m | % | 1.08 | 0 | 1.08 |  | 0 |  | 0 |  | 0 | 21 | 0 | 0 |  |  | 1
[7 empty] | Plný popis: | Přesun hmot pro konstrukce truhlářské stanovený procentní sazbou z ceny vodorovná dopravní vzdálenost do 50 m v objektech výšky přes 6 do 12 m
_
[8 empty] | 767: Konstrukce zámečnické | [5 empty] | 0 |  | 2.6659 |  | 0 |  | 0 | 0 |  |  | 5
[5 empty] | 176 | SP | 767995114 | Montáž atypických zámečnických konstrukcí hmotnosti do 50 kg | kg | 2424 | 0 | 2424 |  | 0 | 5e-05 | 0.1212 |  | 0 | 21 | 0 | 0 |  |  | 1
[7 empty] | Plný popis: | Montáž ostatních atypických zámečnických konstrukcí hmotnosti přes 20 do 50 kg
[7 empty] | Výkaz výměr: | 450 |  |  |  | 450 | [6 empty] | _
[8 empty] | 1909 |  |  |  | 1909 | [6 empty] | _
[8 empty] | 65 |  |  |  | 65 | [6 empty] | _
[12 empty] | 0 | [6 empty] | _
[5 empty] | 177 | H | 13010954 | Ocel profilová HE-A, v jakosti 11 375, h=140 mm | t | 0.44971 | 5 | 0.47219 |  | 0 | 1 | 0.47219 |  | 0 | 21 | 0 | 0 |  |  | 1
Plný popis:
[7 empty] | Výkaz výměr: | 1,975*9*0,0253 |  |  |  | 0.44971 | [6 empty] | _
[12 empty] | 0 | [6 empty] | _
[5 empty] | 178 | H | 13010752 | Ocel profilová IPE, v jakosti 11 375, h=200 mm | t | 1.909 | 5 | 2.0044 |  | 0 | 1 | 2.0044 |  | 0 | 21 | 0 | 0 |  |  | 1
Plný popis:
[7 empty] | Výkaz výměr: | 0,023*(7,4*9+2,6+6,9*2) |  |  |  | 1.909 | [6 empty] | _
[12 empty] | 0 | [6 empty] | _
[5 empty] | 179 | H | 13611228 | Plech tlustý hladký jakost S 235 JR, 10x1000x2000 mm | t | 0.0648 | 5 | 0.06804 |  | 0 | 1 | 0.06804 |  | 0 | 21 | 0 | 0 |  |  | 1
Plný popis:
[7 empty] | Výkaz výměr: | 0,3*0,3*9*0,08 |  |  |  | 0.0648 | [6 empty] | _
[12 empty] | 0 | [6 empty] | _
[5 empty] | 180 | SP | 998767202 | Přesun hmot procentní pro zámečnické konstrukce v objektech v do 12 m | % | 1.79 | 0 | 1.79 |  | 0 |  | 0 |  | 0 | 21 | 0 | 0 |  |  | 1
[7 empty] | Plný popis: | Přesun hmot pro zámečnické konstrukce stanovený procentní sazbou z ceny vodorovná dopravní vzdálenost do 50 m v objektech výšky přes 6 do 12 m
_
[8 empty] | 771: Podlahy z dlaždic | [5 empty] | 0 |  | 0.89153 |  | 0 |  | 0 | 0 |  |  | 10
[5 empty] | 181 | SP | 771574131 | Montáž podlah keramických režných protiskluzných lepených flexibilním lepidlem do 50 ks/m2 | m2 | 23.13 | 0 | 23.13 |  | 0 | 0.00392 | 0.09067 |  | 0 | 21 | 0 | 0 |  |  | 1
[7 empty] | Plný popis: | Montáž podlah z dlaždic keramických lepených flexibilním lepidlem režných nebo glazovaných protiskluzných nebo reliefovaných do 50 ks/ m2
[7 empty] | Výkaz výměr: | 14,8+2,97+1,21*2+2,94 |  |  |  | 23.13 | [6 empty] | _
[5 empty] | 182 | H | 59761432 | Dlaždice keramické slinuté -dle výběru investora | m2 | 23.13 | 10 | 25.443 |  | 0 | 0.0192 | 0.48851 |  | 0 | 21 | 0 | 0 |  |  | 1
Plný popis:
[5 empty] | 183 | SP | 771579191 | Příplatek k montáž podlah keramických za plochu do 5 m2 | m2 | 8.33 | 0 | 8.33 |  | 0 |  | 0 |  | 0 | 21 | 0 | 0 |  |  | 1
[7 empty] | Plný popis: | Montáž podlah z dlaždic keramických Příplatek k cenám za plochu do 5 m2 jednotlivě
[7 empty] | Výkaz výměr: | 2,97+1,21*2+2,94 |  |  |  | 8.33 | [6 empty] | _
[12 empty] | 0 | [6 empty] | _
[5 empty] | 184 | SP | 771591111 | Podlahy penetrace podkladu | m2 | 23.13 | 0 | 23.13 |  | 0 | 0.0003 | 0.006939 |  | 0 | 21 | 0 | 0 |  |  | 1
[7 empty] | Plný popis: | Podlahy - ostatní práce penetrace podkladu
[5 empty] | 185 | SP | 771990112 | Vyrovnání podkladu samonivelační stěrkou tl 4 mm pevnosti 30 Mpa | m2 | 23.13 | 0 | 23.13 |  | 0 | 0.0077 | 0.1781 |  | 0 | 21 | 0 | 0 |  |  | 1
[7 empty] | Plný popis: | Vyrovnání podkladní vrstvy samonivelační stěrkou tl. 4 mm, min. pevnosti 30 MPa
[5 empty] | 186 | SP | 771990192 | Příplatek k vyrovnání podkladu dlažby samonivelační stěrkou pevnosti 30 Mpa ZKD 1 mm tloušťky | m2 | 23.13 | 0 | 23.13 |  | 0 | 0.00193 | 0.044641 |  | 0 | 21 | 0 | 0 |  |  | 1
[7 empty] | Plný popis: | Vyrovnání podkladní vrstvy samonivelační stěrkou tl. 4 mm, min. pevnosti Příplatek k cenám za každý další 1 mm tloušťky, min. pevnosti 30 MPa
[5 empty] | 187 | SP | 771591115 | Podlahy spárování silikonem | m | 122.53 | 0 | 122.53 |  | 0 | 3e-05 | 0.0036759 |  | 0 | 21 | 0 | 0 |  |  | 1
[7 empty] | Plný popis: | Podlahy - ostatní práce spárování silikonem
[7 empty] | Výkaz výměr: | 34,5 |  |  |  | 34.5 | [6 empty] | _
[8 empty] | 88,03 |  |  |  | 88.03 | [6 empty] | _
[12 empty] | 0 | [6 empty] | _
[5 empty] | 188 | SP | 771474113 | Montáž soklíků z dlaždic keramických rovných flexibilní lepidlo v do 120 mm | m | 34.8 | 0 | 34.8 |  | 0 | 0.00062 | 0.021576 |  | 0 | 21 | 0 | 0 |  |  | 1
[7 empty] | Plný popis: | Montáž soklíků z dlaždic keramických lepených flexibilním lepidlem rovných výšky přes 90 do 120 mm
[7 empty] | Výkaz výměr: | 8,1*2+7*2-1,2-0,9+0,4*2 |  |  |  | 28.9 | [6 empty] | _
[8 empty] | 1,2*2+2,1*2-0,7 |  |  |  | 5.9 | [6 empty] | _
[12 empty] | 0 | [6 empty] | _
[5 empty] | 189 | H | 59761416 | Dlaždice keramické slinuté negl. mrazuvz. TAURUS, sokl - S 29,8x8,0x0,9cm | kus | 116 | 10 | 127.6 |  | 0 | 0.00045 | 0.05742 |  | 0 | 21 | 0 | 0 |  |  | 1
Plný popis:
[7 empty] | Výkaz výměr: | 34,8/0,3 |  |  |  | 116 | [6 empty] | _
[12 empty] | 0 | [6 empty] | _
[5 empty] | 190 | SP | 998771202 | Přesun hmot procentní pro podlahy z dlaždic v objektech v do 12 m | % | 6.58 | 0 | 6.58 |  | 0 |  | 0 |  | 0 | 21 | 0 | 0 |  |  | 1
[7 empty] | Plný popis: | Přesun hmot pro podlahy z dlaždic stanovený procentní sazbou z ceny vodorovná dopravní vzdálenost do 50 m v objektech výšky přes 6 do 12 m
_
[8 empty] | 776: Podlahy povlakové | [5 empty] | 0 |  | 2.7363 |  | 0.82108 |  | 0 | 0 |  |  | 13
[5 empty] | 191 | SP | 776201812 | Demontáž lepených povlakových podlah s podložkou ručně | m2 | 273.6917 | 0 | 273.6917 |  | 0 |  | 0 | 0.003 | 0.82108 | 21 | 0 | 0 |  |  | 1
[7 empty] | Plný popis: | Demontáž povlakových podlahovin lepených ručně s podložkou
[7 empty] | Výkaz výměr: | 1,8*2,34+3*5,01 |  |  |  | 19.242 | [6 empty] | _
[8 empty] | 4,865*2,34+5,41*4,66 |  |  |  | 36.5947 | [6 empty] | _
[8 empty] | 2,9*1,2+2,7*5 |  |  |  | 16.98 | [6 empty] | _
[8 empty] | 2,8*0,9 |  |  |  | 2.52 | [6 empty] | _
[8 empty] | 5*7 |  |  |  | 35 | [6 empty] | _
[8 empty] | 1,2*2,55+2,2*4,7 |  |  |  | 13.4 | [6 empty] | _
[8 empty] | 0,5*2,55+3*4,7 |  |  |  | 15.375 | [6 empty] | _
[8 empty] | chodba |  |  |  | 0 | [6 empty] | _
[8 empty] | 134,58 |  |  |  | 134.58 | [6 empty] | _
[5 empty] | 192 | SP | 776411112 | Montáž obvodových soklíků výšky do 200 mm | m | 158.03 | 0 | 158.03 |  | 0 | 3e-05 | 0.0047409 |  | 0 | 21 | 0 | 0 |  |  | 1
[7 empty] | Plný popis: | Montáž soklíků lepením obvodových, výšky přes 80 do 100 mm
[7 empty] | Výkaz výměr: | nást.požlábek |  |  |  | 0 | [6 empty] | _
[8 empty] | 7,34*2+1,25+1,65-0,9 |  |  |  | 16.68 | [6 empty] | _
[8 empty] | 6,65*2+7*2-1,4+0,4*2-0,9-1,2 |  |  |  | 24.6 | [6 empty] | _
[8 empty] | 4,7*2+3,825*2-1,1 |  |  |  | 15.95 | [6 empty] | _
[8 empty] | 4,7*2+3,05*2-0,8+0,2*2 |  |  |  | 15.1 | [6 empty] | _
[8 empty] | 2,95*2+7*2-0,8-0,9*3-0,7 |  |  |  | 15.7 | [6 empty] | _
[8 empty] | chodba |  |  |  | 0 | [6 empty] | _
[8 empty] | 70 |  |  |  | 70 | [6 empty] | _
[12 empty] | 0 | [6 empty] | _
[5 empty] | 193 | H | 28411010 | Lišta speciální soklová PVC 10340 20 x 100 mm role 50 m | m | 88.03 | 10 | 96.833 |  | 0 | 0.00038 | 0.036797 |  | 0 | 21 | 0 | 0 |  |  | 1
Plný popis:
[5 empty] | 194 | SP | 776141122 | Vyrovnání podkladu povlakových podlah stěrkou pevnosti 30 MPa tl 5 mm | m2 | 235.93 | 0 | 235.93 |  | 0 | 0.0075 | 1.7695 |  | 0 | 21 | 0 | 0 |  |  | 1
[7 empty] | Plný popis: | Příprava podkladu vyrovnání samonivelační stěrkou podlah min.pevnosti 30 MPa, tloušťky přes 3 do 5 mm
[7 empty] | Výkaz výměr: | 101,35 |  |  |  | 101.35 | [6 empty] | _
[8 empty] | chodba |  |  |  | 0 | [6 empty] | _
[8 empty] | 134,58 |  |  |  | 134.58 | [6 empty] | _
[5 empty] | 195 | SP | 776121411 | Dvousložková penetrace podkladu povlakových podlah | m2 | 235.93 | 0 | 235.93 |  | 0 | 0.0005 | 0.11797 |  | 0 | 21 | 0 | 0 |  |  | 1
[7 empty] | Plný popis: | Příprava podkladu penetrace dvousložková podlah na dřevo (špachtlováním)
[7 empty] | Výkaz výměr: | 46,56 |  |  |  | 46.56 | [6 empty] | _
[8 empty] | 54,79 |  |  |  | 54.79 | [6 empty] | _
[12 empty] | 0 | [6 empty] | _
[7 empty] | Výkaz výměr: | chodba |  |  |  | 0 | [6 empty] | _
[8 empty] | 134,58 |  |  |  | 134.58 | [6 empty] | _
[5 empty] | 196 | SP | 776221111 | Lepení pásů z PVC standardním lepidlem | m2 | 189.37 | 0 | 189.37 |  | 0 | 0.0003 | 0.056811 |  | 0 | 21 | 0 | 0 |  |  | 1
[7 empty] | Plný popis: | Montáž podlahovin z PVC lepením standardním lepidlem z pásů standardních
[7 empty] | Výkaz výměr: | 10,17+14,92+10,78+18,92 |  |  |  | 54.79 | [6 empty] | _
[12 empty] | 0 | [6 empty] | _
[7 empty] | Výkaz výměr: | chodba |  |  |  | 0 | [6 empty] | _
[8 empty] | 134,58 |  |  |  | 134.58 | [6 empty] | _
[5 empty] | 197 | SP | 776221121 | Lepení elektrostaticky vodivých pásů z PVC standardním lepidlem | m2 | 46.56 | 0 | 46.56 |  | 0 | 0.0004 | 0.018624 |  | 0 | 21 | 0 | 0 |  |  | 1
[7 empty] | Plný popis: | Montáž podlahovin z PVC lepením standardním lepidlem z pásů elektrostaticky vodivých
[7 empty] | Výkaz výměr: | 46,56 |  |  |  | 46.56 | [6 empty] | _
[12 empty] | 0 | [6 empty] | _
[5 empty] | 198 | SP | 776223112 | Spoj povlakových podlahovin z PVC svařováním za studena | m | 84.4583 | 0 | 84.4583 |  | 0 |  | 0 |  | 0 | 21 | 0 | 0 |  |  | 1
[7 empty] | Plný popis: | Montáž podlahovin z PVC spoj podlah svařováním za studena
[7 empty] | Výkaz výměr: | 101,35/1,2 |  |  |  | 84.4583 | [6 empty] | _
[12 empty] | 0 | [6 empty] | _
[5 empty] | 199 | SP | 776991121 | Základní čištění nově položených podlahovin vysátím a setřením vlhkým mopem | m2 | 101.35 | 0 | 101.35 |  | 0 |  | 0 |  | 0 | 21 | 0 | 0 |  |  | 1
[7 empty] | Plný popis: | Ostatní práce údržba nových podlahovin po pokládce čištění základní
[5 empty] | 200 | H | 28411017 | PVC heterogenní zátěžové, nášlapná vrstva 0,70 mm,R10, zátěž 34/43, otlak do 0,02 mm,stálost do 0,1% | m2 | 220.976 | 10 | 243.0736 |  | 0 | 0.0024 | 0.58338 |  | 0 | 21 | 0 | 0 |  |  | 1
Plný popis:
[7 empty] | Výkaz výměr: | 54,79 |  |  |  | 54.79 | [6 empty] | _
[8 empty] | 88,03*0,2 |  |  |  | 17.606 | [6 empty] | _
[12 empty] | 0 | [6 empty] | _
[7 empty] | Výkaz výměr: | chodba |  |  |  | 0 | [6 empty] | _
[8 empty] | 134,58+0,2*70 |  |  |  | 148.58 | [6 empty] | _
[12 empty] | 0 | [6 empty] | _
[5 empty] | 201 | H | 28411026 | PVC homogen. zátěž. elektrostaticky vodivé tl. 2,00 mm, el. odpor 0,05 - 1 Mohm, třída zátěže 34/43 | m2 | 46.56 | 10 | 51.216 |  | 0 | 0.0029 | 0.14853 |  | 0 | 21 | 0 | 0 |  |  | 1
Plný popis:
[5 empty] | 202 | SP | X4 | revize antistat.lina | soubor | 1 | 0 | 1 |  | 0 |  | 0 |  | 0 | 21 | 0 | 0 |  |  | 1
Plný popis:
[5 empty] | 203 | SP | 998776202 | Přesun hmot procentní pro podlahy povlakové v objektech v do 12 m | % | 0.38 | 0 | 0.38 |  | 0 |  | 0 |  | 0 | 21 | 0 | 0 |  |  | 1
[7 empty] | Plný popis: | Přesun hmot pro podlahy povlakové stanovený procentní sazbou z ceny vodorovná dopravní vzdálenost do 50 m v objektech výšky přes 6 do 12 m
_
[8 empty] | 781: Obklady keramické | [5 empty] | 0 |  | 0.43072 |  | 0 |  | 0 | 0 |  |  | 10
[5 empty] | 204 | SP | 781474115 | Montáž obkladů vnitřních keramických hladkých do 25 ks/m2 lepených flexibilním lepidlem | m2 | 26 | 0 | 26 |  | 0 | 0.003 | 0.078 |  | 0 | 21 | 0 | 0 |  |  | 1
[7 empty] | Plný popis: | Montáž obkladů vnitřních stěn z dlaždic keramických lepených flexibilním lepidlem režných nebo glazovaných hladkých přes 22 do 25 ks/m2
[7 empty] | Výkaz výměr: | m 105-107 |  |  |  | 0 | [6 empty] | _
[8 empty] | 2,0*(1,85*2+1,65*2-0,9) |  |  |  | 12.2 | [6 empty] | _
[8 empty] | 2,0*(0,95*2+1,275*2-0,7) |  |  |  | 7.5 | [6 empty] | _
[8 empty] | 2,0*(0,95*2+1,275*2-0,7-0,6) |  |  |  | 6.3 | [6 empty] | _
[12 empty] | 0 | [6 empty] | _
[5 empty] | 205 | H | 59761000 | Obkládačky keramické -dle výběru investora | m2 | 26 | 10 | 28.6 |  | 0 | 0.0118 | 0.33748 |  | 0 | 21 | 0 | 0 |  |  | 1
Plný popis:
[5 empty] | 206 | SP | 781479192 | Příplatek k montáži obkladů vnitřních keramických hladkých za omezený prostor | m2 | 26 | 0 | 26 |  | 0 |  | 0 |  | 0 | 21 | 0 | 0 |  |  | 1
[7 empty] | Plný popis: | Montáž obkladů vnitřních stěn z dlaždic keramických Příplatek k cenám za obklady v omezeném prostoru
[5 empty] | 207 | SP | 781479191 | Příplatek k montáži obkladů vnitřních keramických hladkých za plochu do 10 m2 | m2 | 26 | 0 | 26 |  | 0 |  | 0 |  | 0 | 21 | 0 | 0 |  |  | 1
[7 empty] | Plný popis: | Montáž obkladů vnitřních stěn z dlaždic keramických Příplatek k cenám za plochu do 10 m2 jednotlivě
[5 empty] | 208 | SP | 781495111 | Penetrace podkladu vnitřních obkladů | m2 | 26 | 0 | 26 |  | 0 | 0.0003 | 0.0078 |  | 0 | 21 | 0 | 0 |  |  | 1
[7 empty] | Plný popis: | Ostatní prvky ostatní práce penetrace podkladu
[5 empty] | 209 | SP | 781494111 | Plastové profily rohové lepené flexibilním lepidlem | m | 24 | 0 | 24 |  | 0 | 0.00031 | 0.00744 |  | 0 | 21 | 0 | 0 |  |  | 1
[7 empty] | Plný popis: | Ostatní prvky plastové profily ukončovací a dilatační lepené flexibilním lepidlem rohové
[7 empty] | Výkaz výměr: | 2,0*4*3 |  |  |  | 24 | [6 empty] | _
[12 empty] | 0 | [6 empty] | _
[5 empty] | 210 | SP | 781495141 | Průnik obkladem kruhový do DN 30 bez izolace | kus | 8 | 0 | 8 |  | 0 |  | 0 |  | 0 | 21 | 0 | 0 |  |  | 1
[7 empty] | Plný popis: | Ostatní prvky průnik obkladem kruhový, bez izolace do 30 DN
[5 empty] | 211 | SP | 781495142 | Průnik obkladem kruhový do DN 90 bez izolace | kus | 3 | 0 | 3 |  | 0 |  | 0 |  | 0 | 21 | 0 | 0 |  |  | 1
[7 empty] | Plný popis: | Ostatní prvky průnik obkladem kruhový, bez izolace přes 30 do 90 DN
[5 empty] | 212 | SP | 781495143 | Průnik obkladem kruhový přes DN 90 bez izolace | kus | 2 | 0 | 2 |  | 0 |  | 0 |  | 0 | 21 | 0 | 0 |  |  | 1
[7 empty] | Plný popis: | Ostatní prvky průnik obkladem kruhový, bez izolace přes 90 DN
[5 empty] | 213 | SP | 998781202 | Přesun hmot procentní pro obklady keramické v objektech v do 12 m | % | 3.37 | 0 | 3.37 |  | 0 |  | 0 |  | 0 | 21 | 0 | 0 |  |  | 1
[7 empty] | Plný popis: | Přesun hmot pro obklady keramické stanovený procentní sazbou z ceny vodorovná dopravní vzdálenost do 50 m v objektech výšky přes 6 do 12 m
_
[8 empty] | 783: Nátěry | [5 empty] | 0 |  | 0.079106 |  | 0 |  | 0 | 0 |  |  | 9
[5 empty] | 214 | SP | 783301401 | Ometení zámečnických konstrukcí | m2 | 19.052 | 0 | 19.052 |  | 0 |  | 0 |  | 0 | 21 | 0 | 0 |  |  | 1
[7 empty] | Plný popis: | Příprava podkladu zámečnických konstrukcí před provedením nátěru odmaštění ometení
[5 empty] | 215 | SP | 783314203 | Základní antikorozní jednonásobný syntetický samozákladující nátěr zámečnických konstrukcí | m2 | 19.052 | 0 | 19.052 |  | 0 | 0.00014 | 0.0026673 |  | 0 | 21 | 0 | 0 |  |  | 1
[7 empty] | Plný popis: | Základní antikorozní nátěr zámečnických konstrukcí jednonásobný syntetický samozákladující
[5 empty] | 216 | SP | 783315103 | Jednonásobný syntetický samozákladující mezinátěr zámečnických konstrukcí | m2 | 19.052 | 0 | 19.052 |  | 0 | 0.00014 | 0.0026673 |  | 0 | 21 | 0 | 0 |  |  | 1
[7 empty] | Plný popis: | Mezinátěr zámečnických konstrukcí jednonásobný syntetický samozákladující
[5 empty] | 217 | SP | 783317105 | Krycí jednonásobný syntetický samozákladující nátěr zámečnických konstrukcí | m2 | 20.8925 | 0 | 20.8925 |  | 0 | 0.00014 | 0.0029249 |  | 0 | 21 | 0 | 0 |  |  | 1
[7 empty] | Plný popis: | Krycí nátěr (email) zámečnických konstrukcí jednonásobný syntetický samozákladující
[7 empty] | Výkaz výměr: | zárubně |  |  |  | 0 | [6 empty] | _
[8 empty] | 4,8*0,25*3 |  |  |  | 3.6 | [6 empty] | _
[8 empty] | 4,9*0,25*6 |  |  |  | 7.35 | [6 empty] | _
[8 empty] | 4,7*0,25*2 |  |  |  | 2.35 | [6 empty] | _
[8 empty] | 4,6*0,2*4 |  |  |  | 3.68 | [6 empty] | _
[8 empty] | 5,1*0,25 |  |  |  | 1.275 | [6 empty] | _
[8 empty] | 5,1*0,25 |  |  |  | 1.275 | [6 empty] | _
[8 empty] | 5,45*0,25 |  |  |  | 1.3625 | [6 empty] | _
[5 empty] | 218 | SP | 78331710R | Krycí jednonásobný syntetický zámečnických konstrukcí - protipožární nátěr | m2 | 158.3947 | 0 | 158.3947 |  | 0 | 0.00014 | 0.022175 |  | 0 | 21 | 0 | 0 |  |  | 1
[7 empty] | Plný popis: | Krycí nátěr (email) zámečnických konstrukcí jednonásobný syntetický samozákladující
[7 empty] | Výkaz výměr: | IPE 200 |  |  |  | 0 | [6 empty] | _
[8 empty] | 0,768*(7,4*6+2,6+6,9*2) |  |  |  | 46.6944 | [6 empty] | _
[8 empty] | HEA 140 |  |  |  | 0 | [6 empty] | _
[8 empty] | 0,794*1,975*9 |  |  |  | 14.1134 | [6 empty] | _
[8 empty] | IPE 220 |  |  |  | 0 | [6 empty] | _
[8 empty] | 0,848*7,5*3 |  |  |  | 19.08 | [6 empty] | _
[8 empty] | plech |  |  |  | 0 | [6 empty] | _
[8 empty] | 52,338*1,5 |  |  |  | 78.507 | [6 empty] | _
[12 empty] | 0 | [6 empty] | _
[5 empty] | 219 | SP | 783301313 | Odmaštění zámečnických konstrukcí ředidlovým odmašťovačem | m2 | 158.395 | 0 | 158.395 |  | 0 | 7e-05 | 0.011088 |  | 0 | 21 | 0 | 0 |  |  | 1
[7 empty] | Plný popis: | Příprava podkladu zámečnických konstrukcí před provedením nátěru odmaštění odmašťovačem ředidlovým
[5 empty] | 220 | SP | 783301401 | Ometení zámečnických konstrukcí | m2 | 158.395 | 0 | 158.395 |  | 0 |  | 0 |  | 0 | 21 | 0 | 0 |  |  | 1
[7 empty] | Plný popis: | Příprava podkladu zámečnických konstrukcí před provedením nátěru odmaštění ometení
[5 empty] | 221 | SP | 783933171 | Penetrační epoxidový nátěr hrubých betonových podlah | m2 | 34.48 | 0 | 34.48 |  | 0 | 0.00043 | 0.014826 |  | 0 | 21 | 0 | 0 |  |  | 1
[7 empty] | Plný popis: | Penetrační nátěr betonových podlah hrubých epoxidový
[5 empty] | 222 | SP | 783937163 | Krycí dvojnásobný epoxidový rozpouštědlový nátěr betonové podlahy | m2 | 34.48 | 0 | 34.48 |  | 0 | 0.00066 | 0.022757 |  | 0 | 21 | 0 | 0 |  |  | 1
[7 empty] | Plný popis: | Krycí (uzavírací) nátěr betonových podlah dvojnásobný epoxidový rozpouštědlový
[7 empty] | Výkaz výměr: | m 103 |  |  |  | 0 | [6 empty] | _
[8 empty] | 34,48 |  |  |  | 34.48 | [6 empty] | _
[12 empty] | 0 | [6 empty] | _
_
[8 empty] | 784: Malby | [5 empty] | 0 |  | 1.386 |  | 0.21714 |  | 0 | 0 |  |  | 7
[5 empty] | 223 | SP | 784121001 | Oškrabání malby v mísnostech výšky do 3,80 m | m2 | 700.44 | 0 | 700.44 |  | 0 | 0.001 | 0.70044 | 0.00031 | 0.21714 | 21 | 0 | 0 |  |  | 1
[7 empty] | Plný popis: | Oškrabání malby v místnostech výšky do 3,80 m
[5 empty] | 224 | SP | 784111001 | Oprášení (ometení ) podkladu v místnostech výšky do 3,80 m | m2 | 1337.126 | 0 | 1337.126 |  | 0 |  | 0 |  | 0 | 21 | 0 | 0 |  |  | 1
[7 empty] | Plný popis: | Oprášení (ometení) podkladu v místnostech výšky do 3,80 m
[5 empty] | 225 | SP | 784171101 | Zakrytí vnitřních podlah včetně pozdějšího odkrytí | m2 | 306.43 | 0 | 306.43 |  | 0 |  | 0 |  | 0 | 21 | 0 | 0 |  |  | 1
[7 empty] | Plný popis: | Zakrytí nemalovaných ploch (materiál ve specifikaci) včetně pozdějšího odkrytí podlah
[7 empty] | Výkaz výměr: | 171,85 |  |  |  | 171.85 | [6 empty] | _
[8 empty] | 134,58 |  |  |  | 134.58 | [6 empty] | _
[12 empty] | 0 | [6 empty] | _
[5 empty] | 226 | H | 58124842 | Fólie pro malířské potřeby zakrývací, PG 4020-20, 7µ, 4 x 5 m | m2 | 306.43 | 10 | 337.073 |  | 0 | 1e-06 | 0.00033707 |  | 0 | 21 | 0 | 0 |  |  | 1
Plný popis:
[5 empty] | 227 | SP | 784211111 | Dvojnásobné bílé malby ze směsí za mokra velmi dobře otěruvzdorných v místnostech výšky do 3,80 m | m2 | 1337.126 | 0 | 1337.126 |  | 0 | 0.00029 | 0.38777 |  | 0 | 21 | 0 | 0 |  |  | 1
[7 empty] | Plný popis: | Malby z malířských směsí otěruvzdorných za mokra dvojnásobné, bílé za mokra otěruvzdorné velmi dobře v místnostech výšky do 3,80 m
[7 empty] | Výkaz výměr: | 171,85 |  |  |  | 171.85 | [6 empty] | _
[8 empty] | 9 |  |  |  | 9 | [6 empty] | _
[8 empty] | 0,6*3 |  |  |  | 1.8 | [6 empty] | _
[8 empty] | = |  |  |  | 182.65 | [6 empty] | _
[8 empty] | 700,44 |  |  |  | 700.44 | [6 empty] | _
[8 empty] | 11,01 |  |  |  | 11.01 | [6 empty] | _
[8 empty] | 334,446 |  |  |  | 334.446 | [6 empty] | _
[8 empty] | -26 |  |  |  | -26 | [6 empty] | _
[8 empty] | = |  |  |  | 1019.896 | [6 empty] | _
[8 empty] | strop chodba |  |  |  | 0 | [6 empty] | _
[8 empty] | 134,58 |  |  |  | 134.58 | [6 empty] | _
[12 empty] | 0 | [6 empty] | _
[5 empty] | 228 | SP | 784211165 | Příplatek k cenám 2x maleb ze směsí za mokra otěruvzdorných za barevnou malbu v sytém odstínu | m2 | 1001.854 | 0 | 1001.854 |  | 0 | 3e-05 | 0.030056 |  | 0 | 21 | 0 | 0 |  |  | 1
[7 empty] | Plný popis: | Malby z malířských směsí otěruvzdorných za mokra Příplatek k cenám dvojnásobných maleb za provádění barevné malby tónované na tónovacích automatech, v odstínu sytém
[5 empty] | 229 | SP | 784181121 | Hloubková jednonásobná penetrace podkladu v místnostech výšky do 3,80 m | m2 | 1337.126 | 0 | 1337.126 |  | 0 | 0.0002 | 0.26743 |  | 0 | 21 | 0 | 0 |  |  | 1
[7 empty] | Plný popis: | Penetrace podkladu jednonásobná hloubková v místnostech výšky do 3,80 m
_
[8 empty] | V03: Zařízení staveniště | [5 empty] | 0 |  | 0 |  | 0 |  | 0 | 0 |  |  | 1
[5 empty] | 230 | ON | X31 | montážní plošina 3x3m nosnost min 6 t pro přesun stroje - pronájem | soubor | 1 | 0 | 1 |  | 0 |  | 0 |  | 0 | 21 | 0 | 0 |  |  | 1
Plný popis:
_
_
[8 empty] | SO_02: fasáda a venkovní úpravy | [5 empty] | 0 |  | 69.1204 |  | 40.4315 |  | 0 | 0 |  |  | 71
[8 empty] | 001: Zemní práce | [5 empty] | 0 |  | 0.56679 |  | 34.2982 |  | 0 | 0 |  |  | 14
[5 empty] | 231 | SP | 132202102 | Hloubení rýh š do 600 mm ručním nebo pneum nářadím v nesoudržných horninách tř. 3 | m3 | 48.1576 | 0 | 48.1576 |  | 0 |  | 0 |  | 0 | 21 | 0 | 0 |  |  | 1
[7 empty] | Plný popis: | Hloubení zapažených i nezapažených rýh šířky do 600 mm ručním nebo pneumatickým nářadím s urovnáním dna do předepsaného profilu a spádu v horninách tř. 3 nesoudržných
[7 empty] | Výkaz výměr: | 1,7*0,8*(24,81+7,6+3) |  |  |  | 48.1576 | [6 empty] | _
[12 empty] | 0 | [6 empty] | _
[5 empty] | 232 | SP | 132202109 | Příplatek za lepivost u hloubení rýh š do 600 mm ručním nebo pneum nářadím v hornině tř. 3 | m3 | 48.158 | 0 | 48.158 |  | 0 |  | 0 |  | 0 | 21 | 0 | 0 |  |  | 1
[7 empty] | Plný popis: | Hloubení zapažených i nezapažených rýh šířky do 600 mm ručním nebo pneumatickým nářadím s urovnáním dna do předepsaného profilu a spádu v horninách tř. 3 Příplatek k cenám za lepivost horniny tř. 3
[5 empty] | 233 | SP | 174101101 | Zásyp jam, šachet rýh nebo kolem objektů sypaninou se zhutněním | m3 | 36.578 | 0 | 36.578 |  | 0 |  | 0 |  | 0 | 21 | 0 | 0 |  |  | 1
[7 empty] | Plný popis: | Zásyp sypaninou z jakékoliv horniny s uložením výkopku ve vrstvách se zhutněním jam, šachet, rýh nebo kolem objektů v těchto vykopávkách
[7 empty] | Výkaz výměr: | 48,158 |  |  |  | 48.158 | [6 empty] | _
[8 empty] | -11,58 |  |  |  | -11.58 | [6 empty] | _
[12 empty] | 0 | [6 empty] | _
[5 empty] | 234 | SP | 162701101 | Vodorovné přemístění do 6000 m výkopku/sypaniny z horniny tř. 1 až 4 | m3 | 11.58 | 0 | 11.58 |  | 0 |  | 0 |  | 0 | 21 | 0 | 0 |  |  | 1
[7 empty] | Plný popis: | Vodorovné přemístění výkopku nebo sypaniny po suchu na obvyklém dopravním prostředku, bez naložení výkopku, avšak se složením bez rozhrnutí z horniny tř. 1 až 4 na vzdálenost přes 5 000 do 6 000 m
[5 empty] | 235 | SP | 171201201 | Uložení sypaniny na skládky | m3 | 11.5801 | 0 | 11.5801 |  | 0 |  | 0 |  | 0 | 21 | 0 | 0 |  |  | 1
[7 empty] | Plný popis: | Uložení sypaniny na skládky
[7 empty] | Výkaz výměr: | 7,625+1,906 |  |  |  | 9.531 | [6 empty] | _
[8 empty] | 13,661*0,15 |  |  |  | 2.0492 | [6 empty] | _
[12 empty] | 0 | [6 empty] | _
[5 empty] | 236 | SP | 171201211 | Poplatek za uložení odpadu ze sypaniny na skládce (skládkovné) | t | 20.844 | 0 | 20.844 |  | 0 |  | 0 |  | 0 | 21 | 0 | 0 |  |  | 1
[7 empty] | Plný popis: | Uložení sypaniny poplatek za uložení sypaniny na skládce (skládkovné)
[7 empty] | Výkaz výměr: | 11,58*1,8 |  |  |  | 20.844 | [6 empty] | _
[12 empty] | 0 | [6 empty] | _
[5 empty] | 237 | SP | 167101101 | Nakládání výkopku z hornin tř. 1 až 4 do 100 m3 | m3 | 2.5739 | 0 | 2.5739 |  | 0 |  | 0 |  | 0 | 21 | 0 | 0 |  |  | 1
[7 empty] | Plný popis: | Nakládání, skládání a překládání neulehlého výkopku nebo sypaniny nakládání, množství do 100 m3, z hornin tř. 1 až 4
[7 empty] | Výkaz výměr: | 17,159*0,15 |  |  |  | 2.5739 | [6 empty] | _
[12 empty] | 0 | [6 empty] | _
[5 empty] | 238 | SP | 162701105 | Vodorovné přemístění do 10000 m výkopku/sypaniny z horniny tř. 1 až 4 | m3 | 2.574 | 0 | 2.574 |  | 0 |  | 0 |  | 0 | 21 | 0 | 0 |  |  | 1
[7 empty] | Plný popis: | Vodorovné přemístění výkopku nebo sypaniny po suchu na obvyklém dopravním prostředku, bez naložení výkopku, avšak se složením bez rozhrnutí z horniny tř. 1 až 4 na vzdálenost přes 9 000 do 10 000 m
[5 empty] | 239 | SP | 181301102 | Rozprostření ornice tl vrstvy do 150 mm pl do 500 m2 v rovině nebo ve svahu do 1:5 | m2 | 17.159 | 0 | 17.159 |  | 0 |  | 0 |  | 0 | 21 | 0 | 0 |  |  | 1
[7 empty] | Plný popis: | Rozprostření a urovnání ornice v rovině nebo ve svahu sklonu do 1:5 při souvislé ploše do 500 m2, tl. vrstvy přes 100 do 150 mm
[5 empty] | 240 | SP | 181411131 | Založení parkového trávníku výsevem plochy do 1000 m2 v rovině a ve svahu do 1:5 | m2 | 17.1585 | 0 | 17.1585 |  | 0 |  | 0 |  | 0 | 21 | 0 | 0 |  |  | 1
[7 empty] | Plný popis: | Založení trávníku na půdě předem připravené plochy do 1000 m2 výsevem včetně utažení parkového v rovině nebo na svahu do 1:5
[7 empty] | Výkaz výměr: | 1,55*(4,05+7,02) |  |  |  | 17.1585 | [6 empty] | _
[12 empty] | 0 | [6 empty] | _
[5 empty] | 241 | H | 00572420 | Osivo směs travní parková okrasná | kg | 0.51477 | 0 | 0.51477 |  | 0 | 0.001 | 0.00051477 |  | 0 | 21 | 0 | 0 |  |  | 1
Plný popis:
[7 empty] | Výkaz výměr: | 17,159*0,03 |  |  |  | 0.51477 | [6 empty] | _
[12 empty] | 0 | [6 empty] | _
[5 empty] | 242 | H | 10321100 | Zahradní substrát pro výsadbu VL | m3 | 2.574 | 0 | 2.574 |  | 0 | 0.22 | 0.56628 |  | 0 | 21 | 0 | 0 |  |  | 1
Plný popis:
[5 empty] | 243 | SP | 113107123 | Odstranění podkladu pl do 50 m2 z kameniva drceného tl 300 mm | m2 | 59.033 | 0 | 59.033 |  | 0 |  | 0 | 0.4 | 23.6132 | 21 | 0 | 0 |  |  | 1
[7 empty] | Plný popis: | Odstranění podkladů nebo krytů s přemístěním hmot na skládku na vzdálenost do 3 m nebo s naložením na dopravní prostředek v ploše jednotlivě do 50 m2 z kameniva hrubého drceného, o tl. vrstvy přes 200 do 300 mm
[5 empty] | 244 | SP | 113107142 | Odstranění podkladu pl do 50 m2 živičných tl 100 mm | m2 | 59.033 | 0 | 59.033 |  | 0 |  | 0 | 0.181 | 10.685 | 21 | 0 | 0 |  |  | 1
[7 empty] | Plný popis: | Odstranění podkladů nebo krytů s přemístěním hmot na skládku na vzdálenost do 3 m nebo s naložením na dopravní prostředek v ploše jednotlivě do 50 m2 živičných, o tl. vrstvy přes 50 do 100 mm
[7 empty] | Výkaz výměr: | 28,213+17,159 |  |  |  | 45.372 | [6 empty] | _
[8 empty] | 13,661 |  |  |  | 13.661 | [6 empty] | _
[12 empty] | 0 | [6 empty] | _
_
[8 empty] | 002: Základy | [5 empty] | 0 |  | 21.74 |  | 0 |  | 0 | 0 |  |  | 9
[5 empty] | 245 | SP | 273321116 | Základové desky ze ŽB C 20/25 | m3 | 1.5 | 0 | 1.5 |  | 0 | 2.5263 | 3.7894 |  | 0 | 21 | 0 | 0 |  |  | 1
[7 empty] | Plný popis: | Základové konstrukce z betonu železového desky ve výkopu nebo na hlavách pilot C 20/25
[7 empty] | Výkaz výměr: | Chladící jednotka VTZ ve dvoře bude založena na betonové desce |  |  |  | 0 | [6 empty] | _
[8 empty] | 3*2*0,25 |  |  |  | 1.5 | [6 empty] | _
[12 empty] | 0 | [6 empty] | _
[5 empty] | 246 | SP | 273351215 | Zřízení bednění stěn základových desek | m2 | 3 | 0 | 3 |  | 0 | 0.00103 | 0.00309 |  | 0 | 21 | 0 | 0 |  |  | 1
[7 empty] | Plný popis: | Bednění základových stěn desek svislé nebo šikmé (odkloněné), půdorysně přímé nebo zalomené ve volných nebo zapažených jámách, rýhách, šachtách, včetně případných vzpěr zřízení
[7 empty] | Výkaz výměr: | 0,3*(3*2+2*2) |  |  |  | 3 | [6 empty] | _
[12 empty] | 0 | [6 empty] | _
[5 empty] | 247 | SP | 273351216 | Odstranění bednění stěn základových desek | m2 | 3 | 0 | 3 |  | 0 |  | 0 |  | 0 | 21 | 0 | 0 |  |  | 1
[7 empty] | Plný popis: | Bednění základových stěn desek svislé nebo šikmé (odkloněné), půdorysně přímé nebo zalomené ve volných nebo zapažených jámách, rýhách, šachtách, včetně případných vzpěr odstranění
[5 empty] | 248 | SP | 273362021 | Výztuž základových desek svařovanými sítěmi Kari | t | 0.030588 | 0 | 0.030588 |  | 0 | 1.0531 | 0.032211 |  | 0 | 21 | 0 | 0 |  |  | 1
[7 empty] | Plný popis: | Výztuž základů desek ze svařovaných sítí z drátů typu KARI
[7 empty] | Výkaz výměr: | KARI sítí PZ KH 20 6 mm oko100x100 |  |  |  | 0 | [6 empty] | _
[8 empty] | 3*2*1,15*0,004433 |  |  |  | 0.030588 | [6 empty] | _
[12 empty] | 0 | [6 empty] | _
[5 empty] | 249 | SP | 212755213 | Trativody z drenážních trubek plastových flexibilních D 80 mm bez lože | m | 18.2 | 0 | 18.2 |  | 0 | 0.00033 | 0.006006 |  | 0 | 21 | 0 | 0 |  |  | 1
[7 empty] | Plný popis: | Trativody bez lože z drenážních trubek plastových flexibilních D 80 mm
[7 empty] | Výkaz výměr: | 7,6+7,6 |  |  |  | 15.2 | [6 empty] | _
[8 empty] | 3 |  |  |  | 3 | [6 empty] | _
[12 empty] | 0 | [6 empty] | _
[5 empty] | 250 | SP | 212755214 | Trativody z drenážních trubek plastových flexibilních D 100 mm bez lože | m | 17.8 | 0 | 17.8 |  | 0 | 0.00049 | 0.008722 |  | 0 | 21 | 0 | 0 |  |  | 1
[7 empty] | Plný popis: | Trativody bez lože z drenážních trubek plastových flexibilních D 100 mm
[7 empty] | Výkaz výměr: | 2,8 |  |  |  | 2.8 | [6 empty] | _
[8 empty] | 15 |  |  |  | 15 | [6 empty] | _
[12 empty] | 0 | [6 empty] | _
[5 empty] | 251 | SP | 212572121 | Lože pro trativody z kameniva drobného těženého | m3 | 2.0862 | 0 | 2.0862 |  | 0 | 1.9205 | 4.0065 |  | 0 | 21 | 0 | 0 |  |  | 1
[7 empty] | Plný popis: | Lože pro trativody z kameniva drobného těženého
[7 empty] | Výkaz výměr: | 34,77*0,1*0,6 |  |  |  | 2.0862 | [6 empty] | _
[12 empty] | 0 | [6 empty] | _
[5 empty] | 252 | SP | 211561111 | Výplň odvodňovacích žeber nebo trativodů kamenivem hrubým drceným frakce 4 až 16 mm | m3 | 8.3448 | 0 | 8.3448 |  | 0 | 1.665 | 13.8941 |  | 0 | 21 | 0 | 0 |  |  | 1
[7 empty] | Plný popis: | Výplň kamenivem do rýh odvodňovacích žeber nebo trativodů bez zhutnění, s úpravou povrchu výplně kamenivem hrubým drceným frakce 4 až 16 mm
[7 empty] | Výkaz výměr: | 34,77*0,6*0,4 |  |  |  | 8.3448 | [6 empty] | _
[12 empty] | 0 | [6 empty] | _
[5 empty] | 253 | SP | 215901101 | Zhutnění podloží z hornin soudržných do 92% PS nebo nesoudržných sypkých I(d) do 0,8 | m2 | 28.213 | 0 | 28.213 |  | 0 |  | 0 |  | 0 | 21 | 0 | 0 |  |  | 1
[7 empty] | Plný popis: | Zhutnění podloží pod násypy z rostlé horniny tř. 1 až 4 z hornin soudružných do 92 % PS a nesoudržných sypkých relativní ulehlosti I(d) do 0,8
_
[8 empty] | 005: Komunikace | [5 empty] | 0 |  | 21.719 |  | 0 |  | 0 | 0 |  |  | 3
[5 empty] | 254 | SP | 596212210 | Kladení zámkové dlažby pozemních komunikací tl 80 mm skupiny A pl do 50 m2 | m2 | 28.2135 | 0 | 28.2135 |  | 0 | 0.10362 | 2.9235 |  | 0 | 21 | 0 | 0 |  |  | 1
[7 empty] | Plný popis: | Kladení dlažby z betonových zámkových dlaždic pozemních komunikací s ložem z kameniva těženého nebo drceného tl. do 50 mm, s vyplněním spár, s dvojitým hutněním vibrováním a se smetením přebytečného materiálu na krajnici tl. 80 mm skupiny A, pro plochy do 50 m2
[7 empty] | Výkaz výměr: | 10,77*1,55 |  |  |  | 16.6935 | [6 empty] | _
[8 empty] | 1,2*7,6 |  |  |  | 9.12 | [6 empty] | _
[8 empty] | 1,2*2,0 |  |  |  | 2.4 | [6 empty] | _
[12 empty] | 0 | [6 empty] | _
[5 empty] | 255 | H | 59245311 | Dlažba BEST-KLASIKO 20 x 10 x 8 cm přírodní | m2 | 28.213 | 10 | 31.0343 |  | 0 | 0.176 | 5.462 |  | 0 | 21 | 0 | 0 |  |  | 1
Plný popis:
[5 empty] | 256 | SP | 564871111 | Podklad ze štěrkodrtě ŠD tl 250 mm | m2 | 28.213 | 0 | 28.213 |  | 0 | 0.4726 | 13.3335 |  | 0 | 21 | 0 | 0 |  |  | 1
[7 empty] | Plný popis: | Podklad ze štěrkodrti ŠD s rozprostřením a zhutněním, po zhutnění tl. 250 mm
_
[8 empty] | 006: Úpravy povrchu | [5 empty] | 0 |  | 16.6492 |  | 0 |  | 0 | 0 |  |  | 11
[5 empty] | 257 | SP | 622131101 | Cementový postřik vnějších stěn nanášený celoplošně ručně | m2 | 11.01 | 0 | 11.01 |  | 0 | 0.00735 | 0.080923 |  | 0 | 21 | 0 | 0 |  |  | 1
[7 empty] | Plný popis: | Podkladní a spojovací vrstva vnějších omítaných ploch cementový postřik nanášený ručně celoplošně stěn
[5 empty] | 258 | SP | 622321121 | Vápenocementová omítka hladká jednovrstvá vnějších stěn nanášená ručně | m2 | 11.01 | 0 | 11.01 |  | 0 | 0.0231 | 0.25433 |  | 0 | 21 | 0 | 0 |  |  | 1
[7 empty] | Plný popis: | Omítka vápenocementová vnějších ploch nanášená ručně jednovrstvá, tloušťky do 15 mm hladká stěn
[7 empty] | Výkaz výměr: | 1,3*1,5*2 |  |  |  | 3.9 | [6 empty] | _
[8 empty] | (0,3+0,25)*1,5*2 |  |  |  | 1.65 | [6 empty] | _
[8 empty] | 2,1*2,6 |  |  |  | 5.46 | [6 empty] | _
[5 empty] | 259 | SP | 622321191 | Příplatek k vápenocementové omítce vnějších stěn za každých dalších 5 mm tloušťky ručně | m2 | 11.01 | 0 | 11.01 |  | 0 | 0.0079 | 0.086979 |  | 0 | 21 | 0 | 0 |  |  | 1
[7 empty] | Plný popis: | Omítka vápenocementová vnějších ploch nanášená ručně Příplatek k cenám za každých dalších i započatých 5 mm tloušťky omítky přes 15 mm stěn
[5 empty] | 260 | SP | 622325506 | Oprava vnější vápenné nebo vápenocementové štukové omítky složitosti 4 v rozsahu do 50% | m2 | 163.25 | 0 | 163.25 |  | 0 | 0.03559 | 5.8101 |  | 0 | 21 | 0 | 0 |  |  | 1
[7 empty] | Plný popis: | Oprava vápenné nebo vápenocementové omítky vnějších ploch stupně členitosti 4 štukové, v rozsahu opravované plochy přes 40 do 50%
[7 empty] | Výkaz výměr: | 5,4*(24,9+7,5) |  |  |  | 174.96 | [6 empty] | _
[8 empty] | (6,7-5,4)*1,6 |  |  |  | 2.08 | [6 empty] | _
[8 empty] | = |  |  |  | 177.04 | [6 empty] | _
[8 empty] | -o1*4 |  |  |  | -3.2 | [6 empty] | _
[8 empty] | -o2*6 |  |  |  | -11.7 | [6 empty] | _
[8 empty] | -o3 |  |  |  | -1.35 | [6 empty] | _
[8 empty] | -o4 |  |  |  | -3.6 | [6 empty] | _
[8 empty] | = |  |  |  | -19.85 | [6 empty] | _
[8 empty] | 0,1*(1,8*2*4+2,8*2*6+2,4*2+3,9*2) |  |  |  | 6.06 | [6 empty] | _
[12 empty] | 0 | [6 empty] | _
[5 empty] | 261 | SP | 637121112 | Okapový chodník z kačírku tl 150 mm s udusáním | m2 | 13.6611 | 0 | 13.6611 |  | 0 | 0.2756 | 3.765 |  | 0 | 21 | 0 | 0 |  |  | 1
[7 empty] | Plný popis: | Okapový chodník z kameniva s udusáním a urovnáním povrchu z kačírku tl. 150 mm
[7 empty] | Výkaz výměr: | 31,77*0,43 |  |  |  | 13.6611 | [6 empty] | _
[12 empty] | 0 | [6 empty] | _
[5 empty] | 262 | SP | 637311122 | Okapový chodník z betonových chodníkových obrubníků stojatých lože beton | m | 31.77 | 0 | 31.77 |  | 0 | 0.19748 | 6.2739 |  | 0 | 21 | 0 | 0 |  |  | 1
[7 empty] | Plný popis: | Okapový chodník z obrubníků betonových chodníkových se zalitím spár cementovou maltou do lože z betonu prostého, z obrubníků stojatých
[7 empty] | Výkaz výměr: | 14,17 |  |  |  | 14.17 | [6 empty] | _
[8 empty] | 9,57+8,03 |  |  |  | 17.6 | [6 empty] | _
[8 empty] | = |  |  |  | 31.77 | [6 empty] | _
[12 empty] | 0 | [6 empty] | _
[5 empty] | 263 | SP | 629991011 | Zakrytí výplní otvorů a svislých ploch fólií přilepenou lepící páskou | m2 | 21.425 | 0 | 21.425 |  | 0 | 0.00012 | 0.002571 |  | 0 | 21 | 0 | 0 |  |  | 1
[7 empty] | Plný popis: | Zakrytí vnějších ploch před znečištěním včetně pozdějšího odkrytí výplní otvorů a svislých ploch fólií přilepenou lepící páskou
[7 empty] | Výkaz výměr: | 19,85 |  |  |  | 19.85 | [6 empty] | _
[8 empty] | 0,9*1,75 |  |  |  | 1.575 | [6 empty] | _
[12 empty] | 0 | [6 empty] | _
[5 empty] | 264 | SP | 629995101 | Očištění vnějších ploch tlakovou vodou | m2 | 163.25 | 0 | 163.25 |  | 0 |  | 0 |  | 0 | 21 | 0 | 0 |  |  | 1
[7 empty] | Plný popis: | Očištění vnějších ploch tlakovou vodou omytím
[5 empty] | 265 | SP | 631311135 | Mazanina tl do 240 mm z betonu prostého bez zvýšených nároků na prostředí tř. C 20/25 | m3 | 0.153 | 0 | 0.153 |  | 0 | 2.4533 | 0.37535 |  | 0 | 21 | 0 | 0 |  |  | 1
[7 empty] | Plný popis: | Mazanina z betonu prostého bez zvýšených nároků na prostředí tl. přes 120 do 240 mm tř. C 20/25
[5 empty] | 266 | SP | 631319013 | Příplatek k mazanině tl do 240 mm za přehlazení povrchu | m3 | 0.153 | 0 | 0.153 |  | 0 |  | 0 |  | 0 | 21 | 0 | 0 |  |  | 1
[7 empty] | Plný popis: | Příplatek k cenám mazanin za úpravu povrchu mazaniny přehlazením, mazanina tl. přes 120 do 240 mm
[5 empty] | 267 | SP | 631319197 | Příplatek k mazanině tl do 240 mm za plochu do 5 m2 | m3 | 0.153 | 0 | 0.153 |  | 0 |  | 0 |  | 0 | 21 | 0 | 0 |  |  | 1
[7 empty] | Plný popis: | Příplatek k cenám mazanin za malou plochu do 5 m2 jednotlivě mazanina tl. přes 120 do 240 mm
_
[8 empty] | 008: Trubní vedení | [5 empty] | 0 |  | 0.0324 |  | 0 |  | 0 | 0 |  |  | 2
[5 empty] | 268 | SP | 877265261 | Montáž dvorní vpusti z tvrdého PVC-systém KG DN 100 | kus | 1 | 0 | 1 |  | 0 |  | 0 |  | 0 | 21 | 0 | 0 |  |  | 1
[7 empty] | Plný popis: | Montáž tvarovek na kanalizačním potrubí z trub z plastu z tvrdého PVC systém KG nebo z polypropylenu systém KG 2000 v otevřeném výkopu dvorních vpusťí DN 100
[5 empty] | 269 | H | X51 | Polymerbetonová pojezdová bodová vpusť s litinovým můstkovým roštem B125 kN - 300x300 mm | kus | 1 | 0 | 1 |  | 0 | 0.0324 | 0.0324 |  | 0 | 21 | 0 | 0 |  |  | 1
Plný popis:
_
[8 empty] | 009: Ostatní konstrukce a práce | [5 empty] | 0 |  | 7.7657 |  | 6.0503 |  | 0 | 0 |  |  | 8
[5 empty] | 270 | SP | 978019361 | Otlučení vnější vápenné nebo vápenocementové vnější omítky stupně členitosti 3 až 5 rozsahu do 50% | m2 | 163.25 | 0 | 163.25 |  | 0 |  | 0 | 0.035 | 5.7138 | 21 | 0 | 0 |  |  | 1
[7 empty] | Plný popis: | Otlučení vápenných nebo vápenocementových omítek vnějších ploch s vyškrabáním spar a s očištěním zdiva stupně členitosti 3 až 5, v rozsahu přes 40 do 50 %
[5 empty] | 271 | SP | 941221111 | Montáž lešení řadového rámového těžkého zatížení do 300 kg/m2 š do 1,2 m v do 10 m | m2 | 160 | 0 | 160 |  | 0 |  | 0 |  | 0 | 21 | 0 | 0 |  |  | 1
[7 empty] | Plný popis: | Montáž lešení řadového rámového těžkého pracovního s podlahami s provozním zatížením tř. 4 do 300 kg/m2 šířky tř. SW09 přes 0,9 do 1,2 m, výšky do 10 m
[7 empty] | Výkaz výměr: | 5,0*(24+8) |  |  |  | 160 | [6 empty] | _
[12 empty] | 0 | [6 empty] | _
[5 empty] | 272 | SP | 941221211 | Příplatek k lešení řadovému rámovému těžkému š 1,2 m v do 25 m za první a ZKD den použití | m2 | 9600 | 0 | 9600 |  | 0 |  | 0 |  | 0 | 21 | 0 | 0 |  |  | 1
[7 empty] | Plný popis: | Montáž lešení řadového rámového těžkého pracovního s podlahami s provozním zatížením tř. 4 do 300 kg/m2 Příplatek za první a každý další den použití lešení k ceně -1111 nebo -1112
[7 empty] | Výkaz výměr: | 160*60 |  |  |  | 9600 | [6 empty] | _
[12 empty] | 0 | [6 empty] | _
[5 empty] | 273 | SP | 941221811 | Demontáž lešení řadového rámového těžkého zatížení do 300 kg/m2 š do 1,2 m v do 10 m | m2 | 160 | 0 | 160 |  | 0 |  | 0 |  | 0 | 21 | 0 | 0 |  |  | 1
[7 empty] | Plný popis: | Demontáž lešení řadového rámového těžkého pracovního s provozním zatížením tř. 4 do 300 kg/m2 šířky tř. SW09 přes 0,9 do 1,2 m, výšky do 10 m
[5 empty] | 274 | SP | 916231213 | Osazení chodníkového obrubníku betonového stojatého s boční opěrou do lože z betonu prostého | m | 31.34 | 0 | 31.34 |  | 0 | 0.1295 | 4.0585 |  | 0 | 21 | 0 | 0 |  |  | 1
[7 empty] | Plný popis: | Osazení chodníkového obrubníku betonového se zřízením lože, s vyplněním a zatřením spár cementovou maltou stojatého s boční opěrou z betonu prostého tř. C 12/15, do lože z betonu prostého téže značky
[7 empty] | Výkaz výměr: | 4,05+7,02 |  |  |  | 11.07 | [6 empty] | _
[8 empty] | 10,77+9,5 |  |  |  | 20.27 | [6 empty] | _
[5 empty] | 275 | H | 59217412 | Obrubník betonový chodníkový ABO 13-10 100x10x20 cm | kus | 31.34 | 10 | 34.474 |  | 0 | 0.046 | 1.5858 |  | 0 | 21 | 0 | 0 |  |  | 1
Plný popis:
[5 empty] | 276 | SP | 916991121 | Lože pod obrubníky, krajníky nebo obruby z dlažebních kostek z betonu prostého | m3 | 0.9402 | 0 | 0.9402 |  | 0 | 2.2563 | 2.1214 |  | 0 | 21 | 0 | 0 |  |  | 1
[7 empty] | Plný popis: | Lože pod obrubníky, krajníky nebo obruby z dlažebních kostek z betonu prostého tř. C 12/15
[7 empty] | Výkaz výměr: | 31,34*0,03 |  |  |  | 0.9402 | [6 empty] | _
[12 empty] | 0 | [6 empty] | _
[5 empty] | 277 | SP | 965042231 | Bourání podkladů pod dlažby nebo mazanin betonových nebo z litého asfaltu tl přes 100 mm pl do 4 m2 | m3 | 0.153 | 0 | 0.153 |  | 0 |  | 0 | 2.2 | 0.3366 | 21 | 0 | 0 |  |  | 1
[7 empty] | Plný popis: | Bourání podkladů pod dlažby nebo litých celistvých podlah a mazanin betonových nebo z litého asfaltu tl. přes 100 mm, plochy do 4 m2
[7 empty] | Výkaz výměr: | podesta |  |  |  | 0 | [6 empty] | _
[8 empty] | 1,2*0,85*0,15 |  |  |  | 0.153 | [6 empty] | _
[12 empty] | 0 | [6 empty] | _
_
[8 empty] | 099: Přesun hmot HSV | [5 empty] | 0 |  | 0 |  | 0 |  | 0 | 0 |  |  | 6
[5 empty] | 278 | SP | 997013212 | Vnitrostaveništní doprava suti a vybouraných hmot pro budovy v do 9 m ručně | t | 40.4315 | 0 | 40.4315 |  | 0 |  | 0 |  | 0 | 21 | 0 | 0 |  |  | 1
[7 empty] | Plný popis: | Vnitrostaveništní doprava suti a vybouraných hmot vodorovně do 50 m svisle ručně (nošením po schodech) pro budovy a haly výšky přes 6 do 9 m
[5 empty] | 279 | SP | 997013219 | Příplatek k vnitrostaveništní dopravě suti a vybouraných hmot za zvětšenou dopravu suti ZKD 10 m | t | 40.4315 | 0 | 40.4315 |  | 0 |  | 0 |  | 0 | 21 | 0 | 0 |  |  | 1
[7 empty] | Plný popis: | Vnitrostaveništní doprava suti a vybouraných hmot vodorovně do 50 m Příplatek k cenám -3111 až -3217 za zvětšenou vodorovnou dopravu přes vymezenou dopravní vzdálenost za každých dalších i započatých 10 m
[5 empty] | 280 | SP | 997013501 | Odvoz suti a vybouraných hmot na skládku nebo meziskládku do 1 km se složením | t | 40.4315 | 0 | 40.4315 |  | 0 |  | 0 |  | 0 | 21 | 0 | 0 |  |  | 1
[7 empty] | Plný popis: | Odvoz suti a vybouraných hmot na skládku nebo meziskládku se složením, na vzdálenost do 1 km
[5 empty] | 281 | SP | 997013509 | Příplatek k odvozu suti a vybouraných hmot na skládku ZKD 1 km přes 1 km | t | 202.155 | 0 | 202.155 |  | 0 |  | 0 |  | 0 | 21 | 0 | 0 |  |  | 1
[7 empty] | Plný popis: | Odvoz suti a vybouraných hmot na skládku nebo meziskládku se složením, na vzdálenost Příplatek k ceně za každý další i započatý 1 km přes 1 km
[7 empty] | Výkaz výměr: | 40,431*5 |  |  |  | 202.155 | [6 empty] | _
[12 empty] | 0 | [6 empty] | _
[5 empty] | 282 | SP | 997013831 | Poplatek za uložení stavebního směsného odpadu na skládce (skládkovné) | t | 40.4315 | 0 | 40.4315 |  | 0 |  | 0 |  | 0 | 21 | 0 | 0 |  |  | 1
[7 empty] | Plný popis: | Poplatek za uložení stavebního odpadu na skládce (skládkovné) směsného
[5 empty] | 283 | SP | 998018002 | Přesun hmot ruční pro budovy v do 12 m | t | 68.4731 | 0 | 68.4731 |  | 0 |  | 0 |  | 0 | 21 | 0 | 0 |  |  | 1
[7 empty] | Plný popis: | Přesun hmot pro budovy občanské výstavby, bydlení, výrobu a služby ruční - bez užití mechanizace vodorovná dopravní vzdálenost do 100 m pro budovy s jakoukoliv nosnou konstrukcí výšky přes 6 do 12 m
_
[8 empty] | 711: Izolace proti vodě | [5 empty] | 0 |  | 0.35728 |  | 0 |  | 0 | 0 |  |  | 4
[5 empty] | 284 | SP | 711142559 | Provedení izolace proti zemní vlhkosti pásy přitavením svislé NAIP | m2 | 55.42 | 0 | 55.42 |  | 0 | 0.0004 | 0.022168 |  | 0 | 21 | 0 | 0 |  |  | 1
[7 empty] | Plný popis: | Provedení izolace proti zemní vlhkosti pásy přitavením NAIP na ploše svislé S
[7 empty] | Výkaz výměr: | 1,7*(25+7,6) |  |  |  | 55.42 | [6 empty] | _
[5 empty] | 285 | H | 62833159 | Pás těžký asfaltovaný SKLOBIT 40 MINERAL G 200 S40 | m2 | 55.42 | 15 | 63.733 |  | 0 | 0.0045 | 0.2868 |  | 0 | 21 | 0 | 0 |  |  | 1
Plný popis:
[5 empty] | 286 | SP | 711132230 | Izolace proti zemní vlhkosti na svislé ploše na sucho pásy TECHNODREN 2015 Z1 | m2 | 61.94 | 0 | 61.94 |  | 0 | 0.00078 | 0.048313 |  | 0 | 21 | 0 | 0 |  |  | 1
[7 empty] | Plný popis: | Izolace proti zemní vlhkosti a beztlakové podpovrchové vodě pásy na sucho na ploše svislé S TECHNODREN, typ 2015 Z1
[7 empty] | Výkaz výměr: | 1,9*(25+7,6) |  |  |  | 61.94 | [6 empty] | _
[12 empty] | 0 | [6 empty] | _
[5 empty] | 287 | SP | 998711202 | Přesun hmot procentní pro izolace proti vodě, vlhkosti a plynům v objektech v do 12 m | % | 3.21 | 0 | 3.21 |  | 0 |  | 0 |  | 0 | 21 | 0 | 0 |  |  | 1
[7 empty] | Plný popis: | Přesun hmot pro izolace proti vodě, vlhkosti a plynům stanovený procentní sazbou z ceny vodorovná dopravní vzdálenost do 50 m v objektech výšky přes 6 do 12 m
_
[8 empty] | 761: Konstrukce sklobetonové | [5 empty] | 0 |  | 0.00072 |  | 0 |  | 0 | 0 |  |  | 3
[5 empty] | 288 | SP | 761661021 | Osazení sklepních světlíků (anglických dvorků) hloubky do 1,0 m, šířky do 1,0 m | kus | 4 | 0 | 4 |  | 0 | 0.00018 | 0.00072 |  | 0 | 21 | 0 | 0 |  |  | 1
[7 empty] | Plný popis: | Osazení sklepních světlíků (anglických dvorků) včetně osazení roštu, osazení odvodňovacího prvku a osazení pojistky (proti vloupání ) hloubky přes 0,6 m do 1,0 m, šířky do 1,0 m
[5 empty] | 289 | H | X12 | světlík Multinorm 100x100x40 zesílený, rošt pojízdný 30x10 | kus | 4 | 0 | 4 |  | 0 |  | 0 |  | 0 | 21 | 0 | 0 |  |  | 1
Plný popis:
[5 empty] | 290 | SP | 998761202 | Přesun hmot procentní pro konstrukce sklobetonové v objektech v do 12 m | % | 3.96 | 0 | 3.96 |  | 0 |  | 0 |  | 0 | 21 | 0 | 0 |  |  | 1
[7 empty] | Plný popis: | Přesun hmot pro konstrukce sklobetonové stanovený procentní sazbou z ceny vodorovná dopravní vzdálenost do 50 m v objektech výšky přes 6 do 12 m
_
[8 empty] | 764: Konstrukce klempířské | [5 empty] | 0 |  | 0.12109 |  | 0.082944 |  | 0 | 0 |  |  | 10
[5 empty] | 291 | SP | 764004801 | Demontáž podokapního žlabu do suti | m | 9.5 | 0 | 9.5 |  | 0 |  | 0 | 0.0026 | 0.0247 | 21 | 0 | 0 |  |  | 1
[7 empty] | Plný popis: | Demontáž klempířských konstrukcí žlabu podokapního do suti
[5 empty] | 292 | SP | 764004861 | Demontáž svodu do suti | m | 8.6 | 0 | 8.6 |  | 0 |  | 0 | 0.00394 | 0.033884 | 21 | 0 | 0 |  |  | 1
[7 empty] | Plný popis: | Demontáž klempířských konstrukcí svodu do suti
[7 empty] | Výkaz výměr: | 4,3*2 |  |  |  | 8.6 | [6 empty] | _
[12 empty] | 0 | [6 empty] | _
[5 empty] | 293 | SP | 764548324 | Svody kruhové včetně objímek, kolen, odskoků z TiZn lesklého plechu průměru 120 mm | m | 8.6 | 0 | 8.6 |  | 0 | 0.00289 | 0.024854 |  | 0 | 21 | 0 | 0 |  |  | 1
[7 empty] | Plný popis: | Svod z titanzinkového lesklého válcovaného plechu včetně objímek, kolen a odskoků kruhový, průměru 120 mm
[5 empty] | 294 | SP | 764541305 | Žlab podokapní půlkruhový z TiZn lesklého plechu rš 330 mm | m | 9.5 | 0 | 9.5 |  | 0 | 0.00286 | 0.02717 |  | 0 | 21 | 0 | 0 |  |  | 1
[7 empty] | Plný popis: | Žlab podokapní z titanzinkového lesklého válcovaného plechu včetně háků a čel půlkruhový rš 330 mm
[5 empty] | 295 | SP | 764541325 | Roh nebo kout půlkruhového podokapního žlabu z TiZn lesklého plechu rš 330 mm | kus | 4 | 0 | 4 |  | 0 | 0.00067 | 0.00268 |  | 0 | 21 | 0 | 0 |  |  | 1
[7 empty] | Plný popis: | Žlab podokapní z titanzinkového lesklého válcovaného plechu včetně háků a čel roh nebo kout, žlabu půlkruhového rš 330 mm
[5 empty] | 296 | SP | 764541347 | Kotlík oválný (trychtýřový) pro podokapní žlaby z TiZn lesklého plechu 330/120 mm | kus | 2 | 0 | 2 |  | 0 | 0.00064 | 0.00128 |  | 0 | 21 | 0 | 0 |  |  | 1
[7 empty] | Plný popis: | Žlab podokapní z titanzinkového lesklého válcovaného plechu včetně háků a čel kotlík oválný (trychtýřový), rš žlabu/průměr svodu 330/120 mm
[5 empty] | 297 | SP | 764001891 | Demontáž úžlabí do suti | m | 7 | 0 | 7 |  | 0 |  | 0 | 0.00348 | 0.02436 | 21 | 0 | 0 |  |  | 1
[7 empty] | Plný popis: | Demontáž klempířských konstrukcí oplechování úžlabí do suti
[5 empty] | 298 | SP | 764247343 | Oplechování parapetů oblých nebo ze segmentů celoplošně lepené z TiZn lesklého plechu rš 250 mm | m | 15.1 | 0 | 15.1 |  | 0 | 0.00242 | 0.036542 |  | 0 | 21 | 0 | 0 |  |  | 1
[7 empty] | Plný popis: | Oplechování parapetů z titanzinkového lesklého válcovaného plechu oblých nebo ze segmentů, včetně rohů celoplošně lepené rš 250 mm
[7 empty] | Výkaz výměr: | 1*4 |  |  |  | 4 | [6 empty] | _
[8 empty] | 1,3*6 |  |  |  | 7.8 | [6 empty] | _
[8 empty] | 0,9 |  |  |  | 0.9 | [6 empty] | _
[8 empty] | 2,4 |  |  |  | 2.4 | [6 empty] | _
[12 empty] | 0 | [6 empty] | _
[5 empty] | 299 | SP | 764241367 | Oplechování úžlabí z TiZn lesklého plechu rš 670 mm | m | 7 | 0 | 7 |  | 0 | 0.00408 | 0.02856 |  | 0 | 21 | 0 | 0 |  |  | 1
[7 empty] | Plný popis: | Oplechování střešních prvků z titanzinkového lesklého válcovaného plechu úžlabí rš 670 mm
[5 empty] | 300 | SP | 998764202 | Přesun hmot procentní pro konstrukce klempířské v objektech v do 12 m | % | 1.56 | 0 | 1.56 |  | 0 |  | 0 |  | 0 | 21 | 0 | 0 |  |  | 1
[7 empty] | Plný popis: | Přesun hmot pro konstrukce klempířské stanovený procentní sazbou z ceny vodorovná dopravní vzdálenost do 50 m v objektech výšky přes 6 do 12 m
_
[8 empty] | 783: Nátěry | [5 empty] | 0 |  | 0.16815 |  | 0 |  | 0 | 0 |  |  | 1
[5 empty] | 301 | SP | 783827485 | Krycí dvojnásobný silikonový nátěr omítek stupně členitosti 5 | m2 | 163.25 | 0 | 163.25 |  | 0 | 0.00103 | 0.16815 |  | 0 | 21 | 0 | 0 |  |  | 1
[7 empty] | Plný popis: | Krycí (ochranný ) nátěr omítek dvojnásobný hladkých omítek hladkých, zrnitých tenkovrstvých nebo štukových stupně členitosti 5 silikonový
_
_
[8 empty] | SO_03: ZTI | [5 empty] | 0 |  | 0.80762 |  | 0.78 |  | 0 | 0 |  |  | 81
[8 empty] | 003: Svislé konstrukce | [5 empty] | 0 |  | 0.05495 |  | 0 |  | 0 | 0 |  |  | 1
[5 empty] | 302 | SP | 346481111 | Zaplentování rýh, potrubí, výklenků nebo nik ve stěnách rabicovým pletivem | m2 | 7 | 0 | 7 |  | 0 | 0.00785 | 0.05495 |  | 0 | 21 | 0 | 0 |  |  | 1
[7 empty] | Plný popis: | Zaplentování rýh, potrubí, válcovaných nosníků, výklenků nebo nik jakéhokoliv tvaru, na maltu ve stěnách nebo před stěnami rabicovým pletivem
[7 empty] | Výkaz výměr: | 22*0,1 |  |  |  | 2.2 | [6 empty] | _
[8 empty] | 24*0,2 |  |  |  | 4.8 | [6 empty] | _
[12 empty] | 0 | [6 empty] | _
_
[8 empty] | 006: Úpravy povrchu | [5 empty] | 0 |  | 0.29071 |  | 0 |  | 0 | 0 |  |  | 1
[5 empty] | 303 | SP | 612325121 | Vápenocementová štuková omítka rýh ve stěnách šířky do 150 mm | m2 | 7 | 0 | 7 |  | 0 | 0.04153 | 0.29071 |  | 0 | 21 | 0 | 0 |  |  | 1
[7 empty] | Plný popis: | Vápenocementová nebo vápenná omítka rýh štuková ve stěnách, šířky rýhy do 150 mm
_
[8 empty] | 009: Ostatní konstrukce a práce | [5 empty] | 0 |  | 0 |  | 0.78 |  | 0 | 0 |  |  | 4
[5 empty] | 304 | SP | 974031132 | Vysekání rýh ve zdivu cihelném hl do 50 mm š do 70 mm | m | 22 | 0 | 22 |  | 0 |  | 0 | 0.006 | 0.132 | 21 | 0 | 0 |  |  | 1
[7 empty] | Plný popis: | Vysekání rýh ve zdivu cihelném na maltu vápennou nebo vápenocementovou do hl. 50 mm a šířky do 70 mm
[5 empty] | 305 | SP | 974031154 | Vysekání rýh ve zdivu cihelném hl do 100 mm š do 150 mm | m | 24 | 0 | 24 |  | 0 |  | 0 | 0.027 | 0.648 | 21 | 0 | 0 |  |  | 1
[7 empty] | Plný popis: | Vysekání rýh ve zdivu cihelném na maltu vápennou nebo vápenocementovou do hl. 100 mm a šířky do 150 mm
[5 empty] | 306 | SP | X33 | Závěsy potrubí | soubor | 1 | 0 | 1 |  | 0 |  | 0 |  | 0 | 21 | 0 | 0 |  |  | 1
Plný popis:
[5 empty] | 307 | SP | HZS 01 | demontáže ZTI | hod | 80 | 0 | 80 |  | 0 |  | 0 |  | 0 | 21 | 0 | 0 |  |  | 1
Plný popis:
[7 empty] | Výkaz výměr: | demontáže -- stávající rozvody vody + stávající zařizovací předměty |  |  |  | 0 | [6 empty] | _
[8 empty] | 8*2*5 |  |  |  | 80 | [6 empty] | _
[12 empty] | 0 | [6 empty] | _
_
[8 empty] | 099: Přesun hmot HSV | [5 empty] | 0 |  | 0 |  | 0 |  | 0 | 0 |  |  | 6
[5 empty] | 308 | SP | 998018002 | Přesun hmot ruční pro budovy v do 12 m | t | 0.34566 | 0 | 0.34566 |  | 0 |  | 0 |  | 0 | 21 | 0 | 0 |  |  | 1
[7 empty] | Plný popis: | Přesun hmot pro budovy občanské výstavby, bydlení, výrobu a služby ruční - bez užití mechanizace vodorovná dopravní vzdálenost do 100 m pro budovy s jakoukoliv nosnou konstrukcí výšky přes 6 do 12 m
[5 empty] | 309 | SP | 997013212 | Vnitrostaveništní doprava suti a vybouraných hmot pro budovy v do 9 m ručně | t | 0.78 | 0 | 0.78 |  | 0 |  | 0 |  | 0 | 21 | 0 | 0 |  |  | 1
[7 empty] | Plný popis: | Vnitrostaveništní doprava suti a vybouraných hmot vodorovně do 50 m svisle ručně (nošením po schodech) pro budovy a haly výšky přes 6 do 9 m
[5 empty] | 310 | SP | 997013219 | Příplatek k vnitrostaveništní dopravě suti a vybouraných hmot za zvětšenou dopravu suti ZKD 10 m | t | 0.78 | 0 | 0.78 |  | 0 |  | 0 |  | 0 | 21 | 0 | 0 |  |  | 1
[7 empty] | Plný popis: | Vnitrostaveništní doprava suti a vybouraných hmot vodorovně do 50 m Příplatek k cenám -3111 až -3217 za zvětšenou vodorovnou dopravu přes vymezenou dopravní vzdálenost za každých dalších i započatých 10 m
[5 empty] | 311 | SP | 997013511 | Odvoz suti a vybouraných hmot z meziskládky na skládku do 1 km s naložením a se složením | t | 0.78 | 0 | 0.78 |  | 0 |  | 0 |  | 0 | 21 | 0 | 0 |  |  | 1
[7 empty] | Plný popis: | Odvoz suti a vybouraných hmot z meziskládky na skládku s naložením a se složením, na vzdálenost do 1 km
[5 empty] | 312 | SP | 997013509 | Příplatek k odvozu suti a vybouraných hmot na skládku ZKD 1 km přes 1 km | t | 3.9 | 0 | 3.9 |  | 0 |  | 0 |  | 0 | 21 | 0 | 0 |  |  | 1
[7 empty] | Plný popis: | Odvoz suti a vybouraných hmot na skládku nebo meziskládku se složením, na vzdálenost Příplatek k ceně za každý další i započatý 1 km přes 1 km
[7 empty] | Výkaz výměr: | 0,78*5 |  |  |  | 3.9 | [6 empty] | _
[12 empty] | 0 | [6 empty] | _
[5 empty] | 313 | SP | 997013831 | Poplatek za uložení stavebního směsného odpadu na skládce (skládkovné) | t | 0.78 | 0 | 0.78 |  | 0 |  | 0 |  | 0 | 21 | 0 | 0 |  |  | 1
[7 empty] | Plný popis: | Poplatek za uložení stavebního odpadu na skládce (skládkovné) směsného
_
[8 empty] | 720: Zdravotní technika | [5 empty] | 0 |  | 0 |  | 0 |  | 0 | 0 |  |  | 1
[5 empty] | 314 | SP | 720 | rozvody kyslíku - viz příloha | soubor | 1 | 0 | 1 | 0 | 0 |  | 0 |  | 0 | 21 | 0 | 0 |  |  | 1
Plný popis:
_
[8 empty] | 721: Vnitřní kanalizace | [5 empty] | 0 |  | 0.07492 |  | 0 |  | 0 | 0 |  |  | 23
[5 empty] | 315 | SP | 721194105 | Vyvedení a upevnění odpadních výpustek DN 50 | kus | 8 | 0 | 8 |  | 0 |  | 0 |  | 0 | 21 | 0 | 0 |  |  | 1
[7 empty] | Plný popis: | Vyměření přípojek na potrubí vyvedení a upevnění odpadních výpustek DN 50
[5 empty] | 316 | SP | 721194109 | Vyvedení a upevnění odpadních výpustek DN 100 | kus | 2 | 0 | 2 |  | 0 |  | 0 |  | 0 | 21 | 0 | 0 |  |  | 1
[7 empty] | Plný popis: | Vyměření přípojek na potrubí vyvedení a upevnění odpadních výpustek DN 100
[5 empty] | 317 | SP | 721171912 | Potrubí z PP propojení potrubí DN 40 | kus | 10 | 0 | 10 |  | 0 | 0.00027 | 0.0027 |  | 0 | 21 | 0 | 0 |  |  | 1
[7 empty] | Plný popis: | Opravy odpadního potrubí plastového propojení dosavadního potrubí DN 40
[5 empty] | 318 | SP | 721171916 | Potrubí z PP propojení potrubí DN 125 | kus | 2 | 0 | 2 |  | 0 | 0.00134 | 0.00268 |  | 0 | 21 | 0 | 0 |  |  | 1
[7 empty] | Plný popis: | Opravy odpadního potrubí plastového propojení dosavadního potrubí DN 125
[5 empty] | 319 | SP | 721140916 | Potrubí litinové propojení potrubí DN 125 | kus | 2 | 0 | 2 |  | 0 | 0.00226 | 0.00452 |  | 0 | 21 | 0 | 0 |  |  | 1
[7 empty] | Plný popis: | Opravy odpadního potrubí litinového propojení dosavadního potrubí DN 125
[5 empty] | 320 | B | X151 | D+M instalační lišty pro potrubí | m | 25 | 0 | 25 |  | 0 |  | 0 |  | 0 | 21 | 0 | 0 |  |  | 1
Plný popis:
[5 empty] | 321 | SP | 721174005 | Potrubí kanalizační z PP svodné systém HT DN 100 | m | 8 | 0 | 8 |  | 0 | 0.00109 | 0.00872 |  | 0 | 21 | 0 | 0 |  |  | 1
[7 empty] | Plný popis: | Potrubí z plastových trub HT Systém (polypropylenové PPs) svodné (ležaté) DN 100
[5 empty] | 322 | SP | 721174006 | Potrubí kanalizační z PP svodné systém HT DN 125 | m | 20 | 0 | 20 |  | 0 | 0.00083 | 0.0166 |  | 0 | 21 | 0 | 0 |  |  | 1
[7 empty] | Plný popis: | Potrubí z plastových trub HT Systém (polypropylenové PPs) svodné (ležaté) DN 125
[5 empty] | 323 | SP | 721174042 | Potrubí kanalizační z PP připojovací systém HT DN 40 | m | 4 | 0 | 4 |  | 0 | 0.00029 | 0.00116 |  | 0 | 21 | 0 | 0 |  |  | 1
[7 empty] | Plný popis: | Potrubí z plastových trub HT Systém (polypropylenové PPs) připojovací DN 40
[5 empty] | 324 | SP | 721174042a | Potrubí kanalizační z PP připojovací systém HT DN 32 | m | 15 | 0 | 15 |  | 0 | 0.00029 | 0.00435 |  | 0 | 21 | 0 | 0 |  |  | 1
[7 empty] | Plný popis: | Potrubí z plastových trub HT Systém (polypropylenové PPs) připojovací DN 40
[5 empty] | 325 | SP | 721174043 | Potrubí kanalizační z PP připojovací systém HT DN 50 | m | 22 | 0 | 22 |  | 0 | 0.00035 | 0.0077 |  | 0 | 21 | 0 | 0 |  |  | 1
[7 empty] | Plný popis: | Potrubí z plastových trub HT Systém (polypropylenové PPs) připojovací DN 50
[5 empty] | 326 | SP | 721174044 | Potrubí kanalizační z PP připojovací systém HT DN 70 | m | 1 | 0 | 1 |  | 0 | 0.00057 | 0.00057 |  | 0 | 21 | 0 | 0 |  |  | 1
[7 empty] | Plný popis: | Potrubí z plastových trub HT Systém (polypropylenové PPs) připojovací DN 70
[5 empty] | 327 | SP | 721290111 | Zkouška těsnosti potrubí kanalizace vodou do DN 125 | m | 94 | 0 | 94 |  | 0 |  | 0 |  | 0 | 21 | 0 | 0 |  |  | 1
[7 empty] | Plný popis: | Zkouška těsnosti kanalizace v objektech vodou do DN 125
[5 empty] | 328 | SP | 721274123 | Přivzdušňovací ventil vnitřní odpadních potrubí DN 100 | kus | 2 | 0 | 2 |  | 0 | 0.00017 | 0.00034 |  | 0 | 21 | 0 | 0 |  |  | 1
[7 empty] | Plný popis: | Ventily přivzdušňovací odpadních potrubí vnitřní DN 100
[5 empty] | 329 | SP | 721175001 | Potrubí kanalizační plastové připojovací zvuk tlumící vícevrstvé systém FRIAPHON DN 50 | m | 8 | 0 | 8 |  | 0 | 0.00087 | 0.00696 |  | 0 | 21 | 0 | 0 |  |  | 1
[7 empty] | Plný popis: | Potrubí z plastových trub vícevrstvé tlumící zvuk FRIAPHON systém připojovací DN 50
[5 empty] | 330 | SP | 721175001a | Potrubí kanalizační plastové připojovací zvuk tlumící vícevrstvé systém FRIAPHON DN 32 | m | 14 | 0 | 14 |  | 0 | 0.00087 | 0.01218 |  | 0 | 21 | 0 | 0 |  |  | 1
[7 empty] | Plný popis: | Potrubí z plastových trub vícevrstvé tlumící zvuk FRIAPHON systém připojovací DN 50
[5 empty] | 331 | SP | 721175002 | Potrubí kanalizační plastové připojovací zvuk tlumící vícevrstvé systém FRIAPHON DN 70 | m | 2 | 0 | 2 |  | 0 | 0.00242 | 0.00484 |  | 0 | 21 | 0 | 0 |  |  | 1
[7 empty] | Plný popis: | Potrubí z plastových trub vícevrstvé tlumící zvuk FRIAPHON systém připojovací DN 70
[5 empty] | 332 | H | 2861560200 | Čistící tvarovka HTRE, DN 75 | kus | 1 | 0 | 1 |  | 0 | 0.00014 | 0.00014 |  | 0 | 21 | 0 | 0 |  |  | 1
Plný popis:
[5 empty] | 333 | H | 2861560300 | Čistící tvarovka HTRE, DN 100 | kus | 2 | 0 | 2 |  | 0 | 0.00033 | 0.00066 |  | 0 | 21 | 0 | 0 |  |  | 1
Plný popis:
[5 empty] | 334 | H | 2861560400 | Čistící tvarovka HTRE, DN 125 | kus | 2 | 0 | 2 |  | 0 | 0.0004 | 0.0008 |  | 0 | 21 | 0 | 0 |  |  | 1
Plný popis:
[5 empty] | 335 | SP | X28 | Zařízení se zápach uzávěrkou pro napojení VZT zařízení např. HL 136 | kus | 4 | 0 | 4 |  | 0 |  | 0 |  | 0 | 21 | 0 | 0 |  |  | 1
Plný popis:
[5 empty] | 336 | SP | X29 | Přečerpávací zařízení kondenzátu automat. s nádržkou 10l | kus | 1 | 0 | 1 |  | 0 |  | 0 |  | 0 | 21 | 0 | 0 |  |  | 1
Plný popis:
[5 empty] | 337 | SP | 998721202 | Přesun hmot procentní pro vnitřní kanalizace v objektech v do 12 m | % | 1.77 | 0 | 1.77 |  | 0 |  | 0 |  | 0 | 21 | 0 | 0 |  |  | 1
[7 empty] | Plný popis: | Přesun hmot pro vnitřní kanalizace stanovený procentní sazbou z ceny vodorovná dopravní vzdálenost do 50 m v objektech výšky přes 6 do 12 m
_
[8 empty] | 722: Vnitřní vodovod | [5 empty] | 0 |  | 0.16906 |  | 0 |  | 0 | 0 |  |  | 20
[5 empty] | 338 | SP | 722181243 | Ochrana vodovodního potrubí přilepenými tepelně izolačními trubicemi z PE tl do 20 mm DN do 62 mm | m | 18 | 0 | 18 |  | 0 | 0.00019 | 0.00342 |  | 0 | 21 | 0 | 0 |  |  | 1
[7 empty] | Plný popis: | Ochrana potrubí tepelně izolačními trubicemi z pěnového polyetylenu PE přilepenými v příčných a podélných spojích, tloušťky izolace přes 15 do 20 mm, vnitřního průměru izolace DN přes 42 do 62mm
[5 empty] | 339 | SP | 722181242 | Ochrana vodovodního potrubí přilepenými tepelně izolačními trubicemi z PE tl do 20 mm DN do 42 mm | m | 36 | 0 | 36 |  | 0 | 0.00016 | 0.00576 |  | 0 | 21 | 0 | 0 |  |  | 1
[7 empty] | Plný popis: | Ochrana potrubí tepelně izolačními trubicemi z pěnového polyetylenu PE přilepenými v příčných a podélných spojích, tloušťky izolace přes 15 do 20 mm, vnitřního průměru izolace DN přes 22 do 42 mm
[5 empty] | 340 | SP | 722181241 | Ochrana vodovodního potrubí přilepenými tepelně izolačními trubicemi z PE tl do 20 mm DN do 22 mm | m | 111 | 0 | 111 |  | 0 | 0.00012 | 0.01332 |  | 0 | 21 | 0 | 0 |  |  | 1
[7 empty] | Plný popis: | Ochrana potrubí tepelně izolačními trubicemi z pěnového polyetylenu PE přilepenými v příčných a podélných spojích, tloušťky izolace přes 15 do 20 mm, vnitřního průměru izolace DN do 22 mm
[5 empty] | 341 | SP | 722290226 | Zkouška těsnosti vodovodního potrubí závitového do DN 50 | m | 165 | 0 | 165 |  | 0 | 0.00019 | 0.03135 |  | 0 | 21 | 0 | 0 |  |  | 1
[7 empty] | Plný popis: | Zkoušky, proplach a desinfekce vodovodního potrubí zkoušky těsnosti vodovodního potrubí závitového do DN 50
[5 empty] | 342 | SP | 722290234 | Proplach a dezinfekce vodovodního potrubí do DN 80 | m | 165 | 0 | 165 |  | 0 | 1e-05 | 0.00165 |  | 0 | 21 | 0 | 0 |  |  | 1
[7 empty] | Plný popis: | Zkoušky, proplach a desinfekce vodovodního potrubí proplach a desinfekce vodovodního potrubí do DN 80
[5 empty] | 343 | SP | 722232043 | Kohout kulový přímý G 1/2 PN 42 do 185°C vnitřní závit | kus | 5 | 0 | 5 |  | 0 | 0.00021 | 0.00105 |  | 0 | 21 | 0 | 0 |  |  | 1
[7 empty] | Plný popis: | Armatury se dvěma závity kulové kohouty PN 42 do 185 st.C přímé vnitřní závit (R 250 D Giacomini) G 1/2
[5 empty] | 344 | SP | 722232044 | Kohout kulový přímý G 3/4 PN 42 do 185°C vnitřní závit | kus | 3 | 0 | 3 |  | 0 | 0.00034 | 0.00102 |  | 0 | 21 | 0 | 0 |  |  | 1
[7 empty] | Plný popis: | Armatury se dvěma závity kulové kohouty PN 42 do 185 st.C přímé vnitřní závit (R 250 D Giacomini) G 3/4
[5 empty] | 345 | SP | 722232048 | Kohout kulový přímý G 2 PN 42 do 185°C vnitřní závit | kus | 2 | 0 | 2 |  | 0 | 0.00168 | 0.00336 |  | 0 | 21 | 0 | 0 |  |  | 1
[7 empty] | Plný popis: | Armatury se dvěma závity kulové kohouty PN 42 do 185 st.C přímé vnitřní závit (R 250 D Giacomini) G 2
[5 empty] | 346 | SP | 722190401 | Vyvedení a upevnění výpustku do DN 25 | kus | 14 | 0 | 14 |  | 0 |  | 0 |  | 0 | 21 | 0 | 0 |  |  | 1
[7 empty] | Plný popis: | Zřízení přípojek na potrubí vyvedení a upevnění výpustek do DN 25
[5 empty] | 347 | SP | 722220111 | Nástěnka pro výtokový ventil G 1/2 s jedním závitem | kus | 2 | 0 | 2 |  | 0 | 0.00013 | 0.00026 |  | 0 | 21 | 0 | 0 |  |  | 1
[7 empty] | Plný popis: | Armatury s jedním závitem nástěnky pro výtokový ventil G 1/2
[5 empty] | 348 | SP | 722220121 | Nástěnka pro baterii G 1/2 s jedním závitem | pár | 6 | 0 | 6 |  | 0 | 0.00025 | 0.0015 |  | 0 | 21 | 0 | 0 |  |  | 1
[7 empty] | Plný popis: | Armatury s jedním závitem nástěnky pro baterii G 1/2
[5 empty] | 349 | SP | 722224115 | Kohout plnicí nebo vypouštěcí G 1/2 PN 10 s jedním závitem | kus | 6 | 0 | 6 |  | 0 | 0.00022 | 0.00132 |  | 0 | 21 | 0 | 0 |  |  | 1
[7 empty] | Plný popis: | Armatury s jedním závitem kohouty plnicí a vypouštěcí PN 10 G 1/2
[5 empty] | 350 | SP | 722250133 | Hydrantový systém s tvarově stálou hadicí D 25 x 30 m celoplechový | soubor | 1 | 0 | 1 |  | 0 | 0.02914 | 0.02914 |  | 0 | 21 | 0 | 0 |  |  | 1
[7 empty] | Plný popis: | Požární příslušenství a armatury hydrantový systém s tvarově stálou hadicí celoplechový D 25 x 30 m
[5 empty] | 351 | SP | 722173201 | Potrubí vodovodní plastové PE-Xa spoj násuvnou objímkou kovovou D 16x2,2 mm Rehau | m | 5 | 0 | 5 |  | 0 | 0.00013 | 0.00065 |  | 0 | 21 | 0 | 0 |  |  | 1
[7 empty] | Plný popis: | Potrubí z plastových trubek ze síťovaného polyethylenu (PE – Xa) spojované mechanicky násuvnou objímkou kovovou (systém Rehau) D 16/2,2
[5 empty] | 352 | SP | 722173202 | Potrubí vodovodní plastové PE-Xa spoj násuvnou objímkou kovovou D 20x2,8 mm Rehau | m | 106 | 0 | 106 |  | 0 | 0.00018 | 0.01908 |  | 0 | 21 | 0 | 0 |  |  | 1
[7 empty] | Plný popis: | Potrubí z plastových trubek ze síťovaného polyethylenu (PE – Xa) spojované mechanicky násuvnou objímkou kovovou (systém Rehau) D 20/2,8
[5 empty] | 353 | SP | 722173203 | Potrubí vodovodní plastové PE-Xa spoj násuvnou objímkou kovovou D 25x3,5 mm Rehau | m | 36 | 0 | 36 |  | 0 | 0.00028 | 0.01008 |  | 0 | 21 | 0 | 0 |  |  | 1
[7 empty] | Plný popis: | Potrubí z plastových trubek ze síťovaného polyethylenu (PE – Xa) spojované mechanicky násuvnou objímkou kovovou (systém Rehau) D 25/3,5
[5 empty] | 354 | SP | 722173207 | Potrubí vodovodní plastové PE-Xa spoj násuvnou objímkou kovovou D 63x8,7 mm Rehau | m | 18 | 0 | 18 |  | 0 | 0.00256 | 0.04608 |  | 0 | 21 | 0 | 0 |  |  | 1
[7 empty] | Plný popis: | Potrubí z plastových trubek ze síťovaného polyethylenu (PE – Xa) spojované mechanicky násuvnou objímkou kovovou (systém Rehau) D 63/8,7
[5 empty] | 355 | SP | 722239106 | Montáž armatur vodovodních se dvěma závity G 2 | kus | 1 | 0 | 1 |  | 0 | 2e-05 | 2e-05 |  | 0 | 21 | 0 | 0 |  |  | 1
[7 empty] | Plný popis: | Armatury se dvěma závity montáž vodovodních armatur se dvěma závity ostatních typů G 2
[5 empty] | 356 | H | X30 | ELMAG. ventil DN50 (dle požad. Výrobce chlad.) | kus | 1 | 0 | 1 |  | 0 |  | 0 |  | 0 | 21 | 0 | 0 |  |  | 1
Plný popis:
[5 empty] | 357 | SP | 998722202 | Přesun hmot procentní pro vnitřní vodovod v objektech v do 12 m | % | 1.07 | 0 | 1.07 |  | 0 |  | 0 |  | 0 | 21 | 0 | 0 |  |  | 1
[7 empty] | Plný popis: | Přesun hmot pro vnitřní vodovod stanovený procentní sazbou z ceny vodorovná dopravní vzdálenost do 50 m v objektech výšky přes 6 do 12 m
_
[8 empty] | 725: Zařizovací předměty | [5 empty] | 0 |  | 0.21798 |  | 0 |  | 0 | 0 |  |  | 25
[5 empty] | 358 | SP | 725112173 | Kombi klozeti s hlubokým splachováním zvýšený odpad svislý | soubor | 1 | 0 | 1 |  | 0 | 0.02412 | 0.02412 |  | 0 | 21 | 0 | 0 |  |  | 1
[7 empty] | Plný popis: | Zařízení záchodů kombi klozety s hlubokým splachováním zvýšený 50 cm s odpadem svislým
[5 empty] | 359 | SP | 725112171 | Kombi klozet s hlubokým splachováním odpad vodorovný | soubor | 1 | 0 | 1 |  | 0 | 0.0232 | 0.0232 |  | 0 | 21 | 0 | 0 |  |  | 1
[7 empty] | Plný popis: | Zařízení záchodů kombi klozety s hlubokým splachováním odpad vodorovný
[5 empty] | 360 | SP | 725114951 | Výměna klozetového sedátka | kus | 2 | 0 | 2 |  | 0 |  | 0 |  | 0 | 21 | 0 | 0 |  |  | 1
[7 empty] | Plný popis: | Opravy zařízení záchodů výměna sedátka dětského
[5 empty] | 361 | H | 55167399 | Sedátko klozetové duroplastové DINO bílé | kus | 2 | 0 | 2 |  | 0 | 0.0013 | 0.0026 |  | 0 | 21 | 0 | 0 |  |  | 1
Plný popis:
[5 empty] | 362 | SP | 725211623 | Umyvadlo keramické připevněné na stěnu šrouby bílé se sloupem na sifon 600 mm | soubor | 3 | 0 | 3 |  | 0 | 0.02869 | 0.08607 |  | 0 | 21 | 0 | 0 |  |  | 1
[7 empty] | Plný popis: | Umyvadla keramická bez výtokových armatur se zápachovou uzávěrkou připevněná na stěnu šrouby bílá se sloupem 600 mm
[5 empty] | 363 | SP | 725211681 | Umyvadlo keramické zdravotní připevněné na stěnu šrouby bílé 640 mm | soubor | 1 | 0 | 1 |  | 0 | 0.01879 | 0.01879 |  | 0 | 21 | 0 | 0 |  |  | 1
[7 empty] | Plný popis: | Umyvadla keramická bez výtokových armatur zdravotní se zápachovou uzávěrkou připevněná na stěnu šrouby bílá 640 mm
[5 empty] | 364 | SP | 725861102 | Zápachová uzávěrka pro umyvadla DN 40 | kus | 4 | 0 | 4 |  | 0 | 0.00023 | 0.00092 |  | 0 | 21 | 0 | 0 |  |  | 1
[7 empty] | Plný popis: | Zápachové uzávěrky zařizovacích předmětů pro umyvadla DN 40 (HL 132/40)
[5 empty] | 365 | SP | 725822612 | Baterie umyvadlové stojánkové pákové s výpustí | soubor | 2 | 0 | 2 |  | 0 | 0.00184 | 0.00368 |  | 0 | 21 | 0 | 0 |  |  | 1
[7 empty] | Plný popis: | Baterie umyvadlové stojánkové pákové s výpustí
[5 empty] | 366 | SP | 725821312R | Baterie umyvadl.nástěnné pákové s otáčivým kulatým ústím a délkou ramínka 300 mm - +Ručka lékařská | soubor | 2 | 0 | 2 |  | 0 | 0.00196 | 0.00392 |  | 0 | 21 | 0 | 0 |  |  | 1
[7 empty] | Plný popis: | Baterie dřezové nástěnné pákové s otáčivým kulatým ústím a délkou ramínka 300 mm
[5 empty] | 367 | SP | 725813111 | Ventil rohový bez připojovací trubičky nebo flexi hadičky G 1/2 | soubor | 14 | 0 | 14 |  | 0 | 0.0003 | 0.0042 |  | 0 | 21 | 0 | 0 |  |  | 1
[7 empty] | Plný popis: | Ventily rohové bez připojovací trubičky nebo flexi hadičky G 1/2
[5 empty] | 368 | SP | 725291621 | Doplňky zařízení koupelen a záchodů nerezové zásobník toaletních papírů | soubor | 2 | 0 | 2 |  | 0 | 0.00052 | 0.00104 |  | 0 | 21 | 0 | 0 |  |  | 1
[7 empty] | Plný popis: | Doplňky zařízení koupelen a záchodů nerezové zásobník toaletních papírů d=300 mm
[5 empty] | 369 | SP | 725291631 | Doplňky zařízení koupelen a záchodů nerezové zásobník papírových ručníků | soubor | 4 | 0 | 4 |  | 0 | 0.00052 | 0.00208 |  | 0 | 21 | 0 | 0 |  |  | 1
[7 empty] | Plný popis: | Doplňky zařízení koupelen a záchodů nerezové zásobník papírových ručníků
[5 empty] | 370 | SP | 725291511 | Doplňky zařízení koupelen a záchodů plastové dávkovač tekutého mýdla na 350 ml | soubor | 4 | 0 | 4 |  | 0 | 0.00052 | 0.00208 |  | 0 | 21 | 0 | 0 |  |  | 1
[7 empty] | Plný popis: | Doplňky zařízení koupelen a záchodů plastové dávkovač tekutého mýdla na 350 ml
[5 empty] | 371 | SP | 72529131R | Doplňky zařízení koupelen a záchodů dvojháček nerez | soubor | 4 | 0 | 4 |  | 0 | 0.00052 | 0.00208 |  | 0 | 21 | 0 | 0 |  |  | 1
[7 empty] | Plný popis: | Doplňky zařízení koupelen a záchodů keramické věšák trojitý
[5 empty] | 372 | SP | 725291703 | Doplňky zařízení koupelen a záchodů smaltované madlo rovné dl 600 mm | soubor | 1 | 0 | 1 |  | 0 | 0.0008 | 0.0008 |  | 0 | 21 | 0 | 0 |  |  | 1
[7 empty] | Plný popis: | Doplňky zařízení koupelen a záchodů smaltované madla rovná, délky 500 mm
[5 empty] | 373 | SP | 725291712 | Doplňky zařízení koupelen a záchodů smaltované madlo krakorcové dl 834 mm | soubor | 1 | 0 | 1 |  | 0 | 0.00085 | 0.00085 |  | 0 | 21 | 0 | 0 |  |  | 1
[7 empty] | Plný popis: | Doplňky zařízení koupelen a záchodů smaltované madla krakorcová, délky 834 mm
[5 empty] | 374 | SP | 725291722 | Doplňky zařízení koupelen a záchodů smaltované madlo krakorcové sklopné dl 834 mm | soubor | 1 | 0 | 1 |  | 0 | 0.00085 | 0.00085 |  | 0 | 21 | 0 | 0 |  |  | 1
[7 empty] | Plný popis: | Doplňky zařízení koupelen a záchodů smaltované madla krakorcová sklopná, délky 834 mm
[5 empty] | 375 | SP | 725841311 | Baterie sprchové nástěnné pákové | soubor | 1 | 0 | 1 |  | 0 | 0.00184 | 0.00184 |  | 0 | 21 | 0 | 0 |  |  | 1
[7 empty] | Plný popis: | Baterie sprchové nástěnné pákové
[5 empty] | 376 | SP | 725331111 | Výlevka bez výtokových armatur keramická se sklopnou plastovou mřížkou 425 mm | soubor | 1 | 0 | 1 |  | 0 | 0.0147 | 0.0147 |  | 0 | 21 | 0 | 0 |  |  | 1
[7 empty] | Plný popis: | Výlevky bez výtokových armatur a splachovací nádrže keramické se sklopnou plastovou mřížkou 425 mm
[5 empty] | 377 | SP | 725311131 | Dřez dvojitý nerezový se zápachovou uzávěrkou nástavný 900x600 mm | soubor | 1 | 0 | 1 |  | 0 | 0.00984 | 0.00984 |  | 0 | 21 | 0 | 0 |  |  | 1
[7 empty] | Plný popis: | Dřezy bez výtokových armatur dvojité se zápachovou uzávěrkou nerezové nástavné 900x600 mm
[5 empty] | 378 | SP | 7253111R | Dřez nerezový se zápachovou uzávěrkou | soubor | 1 | 0 | 1 |  | 0 | 0.00984 | 0.00984 |  | 0 | 21 | 0 | 0 |  |  | 1
[7 empty] | Plný popis: | Dřezy bez výtokových armatur dvojité se zápachovou uzávěrkou nerezové nástavné 900x600 mm
[5 empty] | 379 | SP | 725821312 | Baterie dřezové nástěnné pákové s otáčivým kulatým ústím a délkou ramínka 300 mm | soubor | 2 | 0 | 2 |  | 0 | 0.00196 | 0.00392 |  | 0 | 21 | 0 | 0 |  |  | 1
[7 empty] | Plný popis: | Baterie dřezové nástěnné pákové s otáčivým kulatým ústím a délkou ramínka 300 mm
[5 empty] | 380 | SP | 725862103 | Zápachová uzávěrka pro dřezy DN 40/50 | kus | 2 | 0 | 2 |  | 0 | 0.00028 | 0.00056 |  | 0 | 21 | 0 | 0 |  |  | 1
[7 empty] | Plný popis: | Zápachové uzávěrky zařizovacích předmětů pro dřezy DN 40/50 (HL 100G)
[5 empty] | 381 | SP | Z9 | D+M zrcadlo 450x450 mm | kus | 1 | 0 | 1 |  | 0 |  | 0 |  | 0 | 21 | 0 | 0 |  |  | 1
Plný popis:
[5 empty] | 382 | SP | 998725202 | Přesun hmot procentní pro zařizovací předměty v objektech v do 12 m | % | 0.22 | 0 | 0.22 |  | 0 |  | 0 |  | 0 | 21 | 0 | 0 |  |  | 1
[7 empty] | Plný popis: | Přesun hmot pro zařizovací předměty stanovený procentní sazbou z ceny vodorovná dopravní vzdálenost do 50 m v objektech výšky přes 6 do 12 m
_
_
[8 empty] | SO_04: UT | [5 empty] | 0 |  | 0.51532 |  | 0 |  | 0 | 0 |  |  | 34
[8 empty] | 009: Ostatní konstrukce a práce | [5 empty] | 0 |  | 0 |  | 0 |  | 0 | 0 |  |  | 3
[5 empty] | 383 | SP | HZS 02 | demontáže UT | hod | 48 | 0 | 48 |  | 0 |  | 0 |  | 0 | 21 | 0 | 0 |  |  | 1
Plný popis:
[7 empty] | Výkaz výměr: | - stávající otopná litinová žebrová tělesa včetně trubních rozvodů |  |  |  | 0 | [6 empty] | _
[8 empty] | 8*2*3 |  |  |  | 48 | [6 empty] | _
[12 empty] | 0 | [6 empty] | _
[5 empty] | 384 | SP | X26 | topná zkouška rozvodu ÚT | hod | 72 | 0 | 72 |  | 0 |  | 0 |  | 0 | 21 | 0 | 0 |  |  | 1
Plný popis:
[5 empty] | 385 | SP | X27 | Prostupy, ve stropech a podlahách a stěnách pro rozvody ÚT | kus | 7 | 0 | 7 |  | 0 |  | 0 |  | 0 | 21 | 0 | 0 |  |  | 1
Plný popis:
_
[8 empty] | 713: Izolace tepelné | [5 empty] | 0 |  | 0.015097 |  | 0 |  | 0 | 0 |  |  | 7
[5 empty] | 386 | SP | 713463131 | Montáž izolace tepelné potrubí potrubními pouzdry bez úpravy slepenými 1x tl izolace do 25 mm | m | 125 | 0 | 125 |  | 0 | 6e-05 | 0.0075 |  | 0 | 21 | 0 | 0 |  |  | 1
[7 empty] | Plný popis: | Montáž izolace tepelné potrubí a ohybů tvarovkami nebo deskami potrubními pouzdry bez povrchové úpravy (izolační materiál ve specifikaci) přilepenými v příčných a podélných spojích izolace potrubí jednovrstvá, tloušťky izolace do 25 mm
[5 empty] | 387 | H | 28377095 | Izolace potrubí Mirelon Pro 15 x 13 mm | m | 68 | 10 | 74.8 |  | 0 | 3.4e-05 | 0.0025432 |  | 0 | 21 | 0 | 0 |  |  | 1
Plný popis:
[5 empty] | 388 | H | 28377104 | Izolace potrubí Mirelon Pro 22 x 13 mm | m | 43 | 10 | 47.3 |  | 0 | 4.3e-05 | 0.0020339 |  | 0 | 21 | 0 | 0 |  |  | 1
Plný popis:
[5 empty] | 389 | H | 28377112 | Izolace potrubí Mirelon Pro 28 x 13 mm | m | 14 | 10 | 15.4 |  | 0 | 5e-05 | 0.00077 |  | 0 | 21 | 0 | 0 |  |  | 1
Plný popis:
[5 empty] | 390 | H | 28377130 | Spona na Mirelon | kus | 250 | 0 | 250 |  | 0 | 1e-06 | 0.00025 |  | 0 | 21 | 0 | 0 |  |  | 1
Plný popis:
[5 empty] | 391 | H | 28377135 | Páska samolepící na Mirelon po 20 m | kus | 5 | 0 | 5 |  | 0 | 0.0004 | 0.002 |  | 0 | 21 | 0 | 0 |  |  | 1
Plný popis:
[5 empty] | 392 | SP | 998713202 | Přesun hmot procentní pro izolace tepelné v objektech v do 12 m | % | 1.95 | 0 | 1.95 |  | 0 |  | 0 |  | 0 | 21 | 0 | 0 |  |  | 1
[7 empty] | Plný popis: | Přesun hmot pro izolace tepelné stanovený procentní sazbou z ceny vodorovná dopravní vzdálenost do 50 m v objektech výšky přes 6 do 12 m
_
[8 empty] | 733: Ústřední vytápění - rozvodné potrubí | [5 empty] | 0 |  | 0.08897 |  | 0 |  | 0 | 0 |  |  | 5
[5 empty] | 393 | SP | 733122202 | Potrubí z uhlíkové oceli hladké spojované lisováním DN 12 | m | 68 | 0 | 68 |  | 0 | 0.00049 | 0.03332 |  | 0 | 21 | 0 | 0 |  |  | 1
[7 empty] | Plný popis: | Potrubí z trubek ocelových hladkých spojovaných lisováním z uhlíkové oceli (mapress) DN 12
[5 empty] | 394 | SP | 733122204 | Potrubí z uhlíkové oceli hladké spojované lisováním DN 20 | m | 43 | 0 | 43 |  | 0 | 0.00091 | 0.03913 |  | 0 | 21 | 0 | 0 |  |  | 1
[7 empty] | Plný popis: | Potrubí z trubek ocelových hladkých spojovaných lisováním z uhlíkové oceli (mapress) DN 20
[5 empty] | 395 | SP | 733122205 | Potrubí z uhlíkové oceli hladké spojované lisováním DN 25 | m | 14 | 0 | 14 |  | 0 | 0.00118 | 0.01652 |  | 0 | 21 | 0 | 0 |  |  | 1
[7 empty] | Plný popis: | Potrubí z trubek ocelových hladkých spojovaných lisováním z uhlíkové oceli (mapress) DN 25
[5 empty] | 396 | SP | 733190107 | Zkouška těsnosti potrubí ocelové závitové do DN 40 | m | 125 | 0 | 125 |  | 0 |  | 0 |  | 0 | 21 | 0 | 0 |  |  | 1
[7 empty] | Plný popis: | Zkoušky těsnosti potrubí, manžety prostupové z trubek ocelových zkoušky těsnosti potrubí (za provozu) z trubek ocelových závitových DN do 40
[5 empty] | 397 | SP | 998733202 | Přesun hmot procentní pro rozvody potrubí v objektech v do 12 m | % | 3.39 | 0 | 3.39 |  | 0 |  | 0 |  | 0 | 21 | 0 | 0 |  |  | 1
[7 empty] | Plný popis: | Přesun hmot pro rozvody potrubí stanovený procentní sazbou z ceny vodorovná dopravní vzdálenost do 50 m v objektech výšky přes 6 do 12 m
_
[8 empty] | 734: Ústřední vytápění - armatury | [5 empty] | 0 |  | 0.01542 |  | 0 |  | 0 | 0 |  |  | 7
[5 empty] | 398 | SP | 734292714 | Kohout kulový přímý G 3/4 PN 42 do 185°C vnitřní závit | kus | 4 | 0 | 4 |  | 0 | 0.00034 | 0.00136 |  | 0 | 21 | 0 | 0 |  |  | 1
[7 empty] | Plný popis: | Ostatní armatury kulové kohouty PN 42 do 185 st.C přímé vnitřní závit (R 250 D Giacomini) G 3/4
[5 empty] | 399 | SP | 734292715 | Kohout kulový přímý G 1 PN 42 do 185°C vnitřní závit | kus | 2 | 0 | 2 |  | 0 | 0.0005 | 0.001 |  | 0 | 21 | 0 | 0 |  |  | 1
[7 empty] | Plný popis: | Ostatní armatury kulové kohouty PN 42 do 185 st.C přímé vnitřní závit (R 250 D Giacomini) G 1
[5 empty] | 400 | SP | 734291123 | Kohout plnící a vypouštěcí G 1/2 PN 10 do 110°C závitový | kus | 6 | 0 | 6 |  | 0 | 0.00022 | 0.00132 |  | 0 | 21 | 0 | 0 |  |  | 1
[7 empty] | Plný popis: | Ostatní armatury kohouty plnicí a vypouštěcí PN 10 do 110 st.C (R 608 Giacomini) G 1/2
[5 empty] | 401 | SP | 734221679 | Termostatická hlavice kapalinová PN 10 do 110°C s dálkovým ovládáním ventilu | soubor | 11 | 0 | 11 |  | 0 | 0.00027 | 0.00297 |  | 0 | 21 | 0 | 0 |  |  | 1
[7 empty] | Plný popis: | Ventily regulační závitové hlavice termostatické, pro ovládání ventilů PN 10 do 110 st.C kapalinové s dálkovým ovládáním ventilu (R 463)
[5 empty] | 402 | SP | 734261403 | Armatura připojovací rohová G 3/4x18 PN 10 do 110°C radiátorů typu VK | kus | 11 | 0 | 11 |  | 0 | 0.00071 | 0.00781 |  | 0 | 21 | 0 | 0 |  |  | 1
[7 empty] | Plný popis: | Šroubení připojovací armatury radiátorů typu VK (ventil kompakt) PN 10 do 110 st.C, regulační uzavíratelné rohové (R 384 Giacomini) G 3/4 x 18
[5 empty] | 403 | SP | 734211120 | Ventil závitový odvzdušňovací G 1/2 PN 14 do 120°C automatický | kus | 4 | 0 | 4 |  | 0 | 0.00024 | 0.00096 |  | 0 | 21 | 0 | 0 |  |  | 1
[7 empty] | Plný popis: | Ventily odvzdušňovací závitové automatické PN 14 do 120 st.C (R 99 Giacomini) G 1/2
[5 empty] | 404 | SP | 998734202 | Přesun hmot procentní pro armatury v objektech v do 12 m | % | 0.28 | 0 | 0.28 |  | 0 |  | 0 |  | 0 | 21 | 0 | 0 |  |  | 1
[7 empty] | Plný popis: | Přesun hmot pro armatury stanovený procentní sazbou z ceny vodorovná dopravní vzdálenost do 50 m v objektech výšky přes 6 do 12 m
_
[8 empty] | 735: Ústřední vytápění - otopná tělesa | [5 empty] | 0 |  | 0.38708 |  | 0 |  | 0 | 0 |  |  | 10
[5 empty] | 405 | SP | 735152580 | Otopné těleso panelové Korado Radik Ventil Kompakt typ 22 VK výška/délka 600/1400 mm | kus | 1 | 0 | 1 |  | 0 | 0.04784 | 0.04784 |  | 0 | 21 | 0 | 0 |  |  | 1
[7 empty] | Plný popis: | Otopná tělesa panelová VK KORADO Radik Ventil Kompakt, typ 22 výšky tělesa 600 mm, délky 1400 mm
[5 empty] | 406 | SP | 735152575 | Otopné těleso panelové Korado Radik Ventil Kompakt typ 22 VK výška/délka 600/800 mm | kus | 2 | 0 | 2 |  | 0 | 0.02828 | 0.05656 |  | 0 | 21 | 0 | 0 |  |  | 1
[7 empty] | Plný popis: | Otopná tělesa panelová VK KORADO Radik Ventil Kompakt, typ 22 výšky tělesa 600 mm, délky 800 mm
[5 empty] | 407 | SP | 735152574 | Otopné těleso panelové Korado Radik Ventil Kompakt typ 22 VK výška/délka 600/700 mm | kus | 1 | 0 | 1 |  | 0 | 0.02502 | 0.02502 |  | 0 | 21 | 0 | 0 |  |  | 1
[7 empty] | Plný popis: | Otopná tělesa panelová VK KORADO Radik Ventil Kompakt, typ 22 výšky tělesa 600 mm, délky 700 mm
[5 empty] | 408 | SP | 735152676 | Otopné těleso panelové Korado Radik Ventil Kompakt typ 33 VK výška/délka 600/900 mm | kus | 1 | 0 | 1 |  | 0 | 0.05242 | 0.05242 |  | 0 | 21 | 0 | 0 |  |  | 1
[7 empty] | Plný popis: | Otopná tělesa panelová VK KORADO Radik Ventil Kompakt, typ 33 výšky tělesa 600 mm, délky 900 mm
[5 empty] | 409 | SP | 735152678 | Otopné těleso panelové Korado Radik Ventil Kompakt typ 33 VK výška/délka 600/1100 mm | kus | 2 | 0 | 2 |  | 0 | 0.0622 | 0.1244 |  | 0 | 21 | 0 | 0 |  |  | 1
[7 empty] | Plný popis: | Otopná tělesa panelová VK KORADO Radik Ventil Kompakt, typ 33 výšky tělesa 600 mm, délky 1100 mm
[5 empty] | 410 | SP | 735152571 | Otopné těleso panelové Korado Radik Ventil Kompakt typ 22 VK výška/délka 600/400 mm | kus | 2 | 0 | 2 |  | 0 | 0.0154 | 0.0308 |  | 0 | 21 | 0 | 0 |  |  | 1
[7 empty] | Plný popis: | Otopná tělesa panelová VK KORADO Radik Ventil Kompakt, typ 22 výšky tělesa 600 mm, délky 400 mm
[5 empty] | 411 | SP | 735152572 | Otopné těleso panelové Korado Radik Ventil Kompakt typ 22 VK výška/délka 600/500 mm | kus | 1 | 0 | 1 |  | 0 | 0.0185 | 0.0185 |  | 0 | 21 | 0 | 0 |  |  | 1
[7 empty] | Plný popis: | Otopná tělesa panelová VK KORADO Radik Ventil Kompakt, typ 22 výšky tělesa 600 mm, délky 500 mm
[5 empty] | 412 | SP | 735152576 | Otopné těleso panelové Korado Radik Ventil Kompakt typ 22 VK výška/délka 600/900 mm | kus | 1 | 0 | 1 |  | 0 | 0.03154 | 0.03154 |  | 0 | 21 | 0 | 0 |  |  | 1
[7 empty] | Plný popis: | Otopná tělesa panelová VK KORADO Radik Ventil Kompakt, typ 22 výšky tělesa 600 mm, délky 900 mm
[5 empty] | 413 | SP | 998735202 | Přesun hmot procentní pro otopná tělesa v objektech v do 12 m | % | 2.39 | 0 | 2.39 |  | 0 |  | 0 |  | 0 | 21 | 0 | 0 |  |  | 1
[7 empty] | Plný popis: | Přesun hmot pro otopná tělesa stanovený procentní sazbou z ceny vodorovná dopravní vzdálenost do 50 m v objektech výšky přes 6 do 12 m
[5 empty] | 414 | SP | 735000912 | Vyregulování ventilu nebo kohoutu dvojregulačního s termostatickým ovládáním | kus | 11 | 0 | 11 |  | 0 |  | 0 |  | 0 | 21 | 0 | 0 |  |  | 1
[7 empty] | Plný popis: | Regulace otopného systému při opravách vyregulování dvojregulačních ventilů a kohoutů s termostatickým ovládáním
_
[8 empty] | 783: Nátěry | [5 empty] | 0 |  | 0.00875 |  | 0 |  | 0 | 0 |  |  | 2
[5 empty] | 415 | SP | 783617613 | Krycí dvojnásobný syntetický samozákladující nátěr potrubí do DN 50 mm | m | 125 | 0 | 125 |  | 0 | 5e-05 | 0.00625 |  | 0 | 21 | 0 | 0 |  |  | 1
[7 empty] | Plný popis: | Krycí nátěr (email) armatur a kovových potrubí potrubí do DN 50 mm dvojnásobný syntetický samozákladující
[5 empty] | 416 | SP | 783614651 | Základní antikorozní jednonásobný syntetický potrubí do DN 50 mm | m | 125 | 0 | 125 |  | 0 | 2e-05 | 0.0025 |  | 0 | 21 | 0 | 0 |  |  | 1
[7 empty] | Plný popis: | Základní antikorozní nátěr armatur a kovových potrubí jednonásobný potrubí do DN 50 mm syntetický standardní
_
_
[8 empty] | SO_05: elektro | [5 empty] | 0 |  | 0 |  | 0 |  | 0 | 0 |  |  | 4
[8 empty] | 009: Ostatní konstrukce a práce | [5 empty] | 0 |  | 0 |  | 0 |  | 0 | 0 |  |  | 1
[5 empty] | 417 | SP | HZS 03 | demontáže a montáže elektro | hod | 104 | 0 | 104 |  | 0 |  | 0 |  | 0 | 21 | 0 | 0 |  |  | 1
Plný popis:
[7 empty] | Výkaz výměr: | demontáže stávající elektrorozvody a svítidla přisazená na stropech, rozvody signalizací |  |  |  | 0 | [6 empty] | _
[8 empty] | 8*2*5 |  |  |  | 80 | [6 empty] | _
[8 empty] | opětovná montáž signalizačního el. vedení v liště na omítce pro regulaci termostatických hlavic otopných těles v chodbě v délce 35 m |  |  |  | 0 | [6 empty] | _
[8 empty] | 8*3 |  |  |  | 24 | [6 empty] | _
[12 empty] | 0 | [6 empty] | _
_
[8 empty] | 021: Silnoproud | [5 empty] | 0 |  | 0 |  | 0 |  | 0 | 0 |  |  | 3
[5 empty] | 418 | SP | EL | Elektroinstalace - viz příloha | soubor | 1 | 0 | 1 | 0 | 0 |  | 0 |  | 0 | 21 | 0 | 0 |  |  | 1
Plný popis:
[5 empty] | 419 | B | E3 | propojení na stávající systém datových rozvodů a počítačové sítě | soubor | 1 | 0 | 1 |  | 0 |  | 0 |  | 0 | 21 | 0 | 0 |  |  | 1
Plný popis:
[5 empty] | 420 | B | E4 | propojení na stávající systém - telefony | soubor | 1 | 0 | 1 |  | 0 |  | 0 |  | 0 | 21 | 0 | 0 |  |  | 1
Plný popis:
_
_
[8 empty] | SO_06: VZT | [5 empty] | 0 |  | 0 |  | 0 |  | 0 | 0 |  |  | 8
[8 empty] | 009: Ostatní konstrukce a práce | [5 empty] | 0 |  | 0 |  | 0 |  | 0 | 0 |  |  | 1
[5 empty] | 421 | SP | HZS 04 | demontáže VZT | hod | 80 | 0 | 80 |  | 0 |  | 0 |  | 0 | 21 | 0 | 0 |  |  | 1
Plný popis:
[7 empty] | Výkaz výměr: | - stávající VZT jednotku na střeše objektu včetně připojovacích trubních vedení |  |  |  | 0 | [6 empty] | _
[8 empty] | 8*2*5 |  |  |  | 80 | [6 empty] | _
[12 empty] | 0 | [6 empty] | _
_
[8 empty] | 024: Vzduchotechnika | [5 empty] | 0 |  | 0 |  | 0 |  | 0 | 0 |  |  | 2
[5 empty] | 422 | SP | VZT | Vzduchotechnika - viz příloha | soubor | 1 | 0 | 1 | 0 | 0 |  | 0 |  | 0 | 21 | 0 | 0 |  |  | 1
Plný popis:
[5 empty] | 423 | SP | MaR | měření a regulace - viz příloha | soubor | 1 | 0 | 1 | 0 | 0 |  | 0 |  | 0 | 21 | 0 | 0 |  |  | 1
Plný popis:
_
[8 empty] | 767: Konstrukce zámečnické | [5 empty] | 0 |  | 0 |  | 0 |  | 0 | 0 |  |  | 5
[5 empty] | 424 | SP | X22 | - nosné lávky pro uchycení VZT jednotek pod stropem 1. NP - konstrukce vč.nátěru | kg | 450 | 0 | 450 |  | 0 |  | 0 |  | 0 | 21 | 0 | 0 |  |  | 1
Plný popis:
[7 empty] | Výkaz výměr: | 3 ks á 150 kg |  |  |  | 0 | [6 empty] | _
[8 empty] | 3*150 |  |  |  | 450 | [6 empty] | _
[5 empty] | 425 | SP | X23 | zavěšené drátěné nosné lávky pro kabelová vedení v technické místnosti - š 250 mm | m | 12 | 0 | 12 |  | 0 |  | 0 |  | 0 | 21 | 0 | 0 |  |  | 1
Plný popis:
[5 empty] | 426 | SP | X24 | kotvení kondenzačních jednotek na fasádě objektu pozink | kg | 360 | 0 | 360 |  | 0 |  | 0 |  | 0 | 21 | 0 | 0 |  |  | 1
Plný popis:
[7 empty] | Výkaz výměr: | konstruke četně kotvení 6 ks á60 kg |  |  |  | 0 | [6 empty] | _
[8 empty] | 6*60 |  |  |  | 360 | [6 empty] | _
[12 empty] | 0 | [6 empty] | _
[5 empty] | 427 | SP | X25 | ochrannou mříž včetně dveří kolem chladícího zařízení na dvoře areálu, s kotvenými sloupky 80x80x4m - a výplněmi z tahokovu typu N/27 pozink v rámech L 30x30x2 | m2 | 10 | 0 | 10 |  | 0 |  | 0 |  | 0 | 21 | 0 | 0 |  |  | 1
Plný popis:
[5 empty] | 428 | SP | 998767202 | Přesun hmot procentní pro zámečnické konstrukce v objektech v do 12 m | % | 1.79 | 0 | 1.79 |  | 0 |  | 0 |  | 0 | 21 | 0 | 0 |  |  | 1
[7 empty] | Plný popis: | Přesun hmot pro zámečnické konstrukce stanovený procentní sazbou z ceny vodorovná dopravní vzdálenost do 50 m v objektech výšky přes 6 do 12 m
_
_
[8 empty] | SO_07: POV | [5 empty] | 0 |  | 1.3635 |  | 0 |  | 0 | 0 |  |  | 10
[8 empty] | 006: Úpravy povrchu | [5 empty] | 0 |  | 0.012691 |  | 0 |  | 0 | 0 |  |  | 1
[5 empty] | 429 | SP | 629991001 | Zakrytí podélných ploch fólií volně položenou | m2 | 105.758 | 0 | 105.758 |  | 0 | 0.00012 | 0.012691 |  | 0 | 21 | 0 | 0 |  |  | 1
[7 empty] | Plný popis: | Zakrytí vnějších ploch před znečištěním včetně pozdějšího odkrytí ploch podélných rovných (např. chodníků) fólií položenou volně
_
[8 empty] | 763: Konstrukce montované | [5 empty] | 0 |  | 1.3336 |  | 0 |  | 0 | 0 |  |  | 4
[5 empty] | 430 | SP | 763121415 | SDK stěna předsazená tl 112,5 mm profil CW+UW 100 deska 1xA 12,5 TI EI 15 | m2 | 105.758 | 0 | 105.758 |  | 0 | 0.01236 | 1.3072 |  | 0 | 21 | 0 | 0 |  |  | 1
[7 empty] | Plný popis: | Stěna předsazená ze sádrokartonových desek s nosnou konstrukcí z ocelových profilů CW, UW jednoduše opláštěná deskou standardní A tl. 12,5 mm, bez TI, EI 15 stěna tl. 112,5 mm, profil 100
[7 empty] | Výkaz výměr: | (1,45+27,5+1,2)*3,56 |  |  |  | 107.334 | [6 empty] | _
[8 empty] | -0,8*1,97 |  |  |  | -1.576 | [6 empty] | _
[5 empty] | 431 | SP | 763181311 | Montáž jednokřídlové kovové zárubně v do 2,75 m SDK příčka | kus | 1 | 0 | 1 |  | 0 | 0.00022 | 0.00022 |  | 0 | 21 | 0 | 0 |  |  | 1
[7 empty] | Plný popis: | Výplně otvorů konstrukcí ze sádrokartonových desek montáž zárubně kovové s příslušenstvím pro příčky výšky do 2,75 m nebo zátěže dveřního křídla do 25 kg, s profily CW a UW jednokřídlové
[5 empty] | 432 | H | 55331328 | Zárubeň ocelová pro sádrokarton s drážkou S 150 DV 900 L/P | kus | 1 | 0 | 1 |  | 0 | 0.02619 | 0.02619 |  | 0 | 21 | 0 | 0 |  |  | 1
Plný popis:
[5 empty] | 433 | SP | 998763402 | Přesun hmot procentní pro sádrokartonové konstrukce v objektech v do 12 m | % | 1.52 | 0 | 1.52 |  | 0 |  | 0 |  | 0 | 21 | 0 | 0 |  |  | 1
[7 empty] | Plný popis: | Přesun hmot pro konstrukce montované z desek stanovený procentní sazbou z ceny vodorovná dopravní vzdálenost do 50 m v objektech výšky přes 6 do 12 m
_
[8 empty] | 766: Konstrukce truhlářské | [5 empty] | 0 |  | 0.0172 |  | 0 |  | 0 | 0 |  |  | 5
[5 empty] | 434 | SP | 766660001 | Montáž dveřních křídel otvíravých 1křídlových š do 0,8 m do ocelové zárubně | kus | 1 | 0 | 1 |  | 0 |  | 0 |  | 0 | 21 | 0 | 0 |  |  | 1
[7 empty] | Plný popis: | Montáž dveřních křídel dřevěných nebo plastových otevíravých do ocelové zárubně povrchově upravených jednokřídlových, šířky do 800 mm
[5 empty] | 435 | H | 61161720 | Dveře vnitřní hladké dýhované plné 1křídlové 80x197 cm mahagon | kus | 1 | 0 | 1 |  | 0 | 0.016 | 0.016 |  | 0 | 21 | 0 | 0 |  |  | 1
Plný popis:
[5 empty] | 436 | SP | 766660722 | Montáž dveřního kování - zámku | kus | 1 | 0 | 1 |  | 0 |  | 0 |  | 0 | 21 | 0 | 0 |  |  | 1
[7 empty] | Plný popis: | Montáž dveřních křídel dřevěných nebo plastových ostatní práce dveřního kování zámku
[5 empty] | 437 | H | 54914620 | Klika včetně rozet a montážního materiálu Ilsa R PZ nerez PK | kus | 1 | 0 | 1 |  | 0 | 0.0012 | 0.0012 |  | 0 | 21 | 0 | 0 |  |  | 1
Plný popis:
[5 empty] | 438 | SP | 998766202 | Přesun hmot procentní pro konstrukce truhlářské v objektech v do 12 m | % | 1.08 | 0 | 1.08 |  | 0 |  | 0 |  | 0 | 21 | 0 | 0 |  |  | 1
[7 empty] | Plný popis: | Přesun hmot pro konstrukce truhlářské stanovený procentní sazbou z ceny vodorovná dopravní vzdálenost do 50 m v objektech výšky přes 6 do 12 m
_
_
[8 empty] | VON: vedlejší a ostatní náklady | [5 empty] | 0 |  | 0 |  | 0 |  | 0 | 0 |  |  | 3
[8 empty] | NUS: Náklady na umístění stavby | [5 empty] | 0 |  | 0 |  | 0 |  | 0 | 0 |  |  | 1
[5 empty] | 439 | ON | 07 | Zařízení staveniště | % | 3 | 0 | 3 | 0 | 0 |  | 0 |  | 0 | 21 | 0 | 0 |  |  | 1
Plný popis:
_
[8 empty] | V01: Průzkumné, geodetické a projektové práce | [5 empty] | 0 |  | 0 |  | 0 |  | 0 | 0 |  |  | 1
[5 empty] | 440 | ON | 013254000 | Dokumentace skutečného provedení stavby | Kč | 1 | 0 | 1 |  | 0 |  | 0 |  | 0 | 21 | 0 | 0 |  |  | 1
[7 empty] | Plný popis: | Průzkumné, geodetické a projektové práce projektové práce dokumentace stavby (výkresová a textová) skutečného provedení stavby
_
[8 empty] | V05: Finanční náklady | [5 empty] | 0 |  | 0 |  | 0 |  | 0 | 0 |  |  | 1
[5 empty] | 441 | ON | 052103000 | Rezerva investora | % | 12 | 0 | 12 | 0 | 0 |  | 0 |  | 0 | 21 | 0 | 0 |  |  | 1
Plný popis:
_
_
_
_

## Figury (hidden)
Figura | Výraz | Hodnota | Popis
o1 | 1,0*0,8 | 0.8 | 4ks
o2 | 1,3*1,5 | 1.95 | 6ks
o3 | 0,9*1,5 | 1.35 | 1ks
o4 | 2,4*1,5 | 3.6 | 1ks

## kyslík
Název stavby : | Nemocnice Chomutov nová magnetická rezonance vč.vč.sanace zájmového objektu
Projektant :
Část | Název | Množství | Množství | Měrná | Cena | Cena | Cena | Cena | DPH
|  | dodávky | montáže | jednotka | dodávky/ks | montáže/ks | dodávky celk. | montáže celk. | %
kyslík | měděná trubka 8x1 | 6 | 6 | m |  |  | 0 | 0 | 21
| měděná trubka 12x1 | 6 | 6 | m |  |  | 0 | 0 | 21
| měděná trubka 18x1 | 34 | 34 | m |  |  | 0 | 0 | 21
| prořez trubek 3% | 1 | 0 | kus |  |  | 0 | 0 | 21
| Ag pájka 45+pasta | 100 | 0 | g |  |  | 0 | 0 | 21
| chránička potrubí-oc.trubka 26.9x2.6 (0,5m) | 1 | 1 | kus |  |  | 0 | 0 | 21
| chránička potrubí-oc.trubka 31.8x2.6 (0,5m) | 1 | 1 | kus |  |  | 0 | 0 | 21
| tvarovky Cu do pr.28 | 18 | 18 | kus |  |  | 0 | 0 | 21
| konzole jednoduchá | 23 | 23 | kus |  |  | 0 | 0 | 21
| značení potrubí | 46 | 46 | kus |  |  | 0 | 0 | 21
| ochranný plyn pro pájení Cu trubek | 46 | 0 | m |  |  | 0 | 0 | 21
| propláchnutí rozvodu dusíkem | 46 | 46 | m |  |  | 0 | 0 | 21
| napojení na stávající rozvod vč.odstavení části rozvodu | 1 | 1 | kus |  |  | 0 | 0 | 21
| úseková tlaková zkouška | 0 | 1 | kus |  |  | 0 | 0 | 21
| závěrečná tlaková zkouška | 0 | 1 | kus |  |  | 0 | 0 | 21
| kulový kohout DN10 vč.šroubení | 1 | 1 | kus |  |  | 0 | 0 | 21
| kulový kohout DN15 vč.šroubení | 1 | 1 | kus |  |  | 0 | 0 | 21
| ventil.krabice pro 1 plyn kompletní (1xuzav.ventil,1xpřip.zálohy,1xčidlo snímání tlaku) | 1 | 1 | kus |  |  | 0 | 0 | 21
| monitorovací zařízení s dotyk.displejem pro max.12 vstupů | 1 | 1 | kus |  |  | 0 | 0 | 21
| kabel signalizace | 15 | 15 | m |  |  | 0 | 0 | 21
| lékařský nástěnný panel s terminální jednotkou pod omítku | 1 | 1 | kus |  |  | 0 | 0 | 21
| lékařský nástěnný panel s terminální jednotkou v nemagnet.úpravě | 1 | 1 | kus |  |  | 0 | 0 | 21
| propojovací sada PVC | 1 | 1 | kus |  |  | 0 | 0 | 21
| dokumentace skut.stavu (3x paré, 1x CD) | 1 | 0 | kus |  |  | 0 | 0 | 21
| zahájení,ukončení a předání | 0 | 1 | kus |  |  | 0 | 0 | 21
| přesun hmot | 0 | 1 | kus |  |  | 0 | 0 | 21
| zkoušky a revize | 0 | 1 | kus |  |  | 0 | 0 | 21
[7 empty] | 0 | 0
[6 empty] | celkem Kč bez DPH |  | 0
Uvedený položkový rozpočet byl vypracován pouze dle zaslaného výkresu (S18 - schéma rozvodu kyslíku - projektant ing.Hoyer).

## VZT_rekapitulace
Zařízení | Popis | Cena materiál | Montáž celkem | Cena celkem | Váha elementů | Váha potrubí | Váha celkem
VZDUCHOTECHNIKA - REKAPITULACE
1 | Vyšetřovna MR | 0 | 0 | 0 | 563.2 | 694 | 1257.2
2 | Technika MRT | 0 | 0 | 0 | 352 | 0 | 352
3 | Zázemí + ultrazvuk + čekárna | 0 | 0 | 0 | 663.1 | 1410 | 2073.1
4 | Klimatizace zázemí + ovladovny | 0 | 0 | 0 | 137 | 0 | 137
5 | Hygienická zařízení m.č.105,106,107 | 0 | 0 | 0 | 15.1 | 10 | 25.1
6 | Úklidová komora | 0 | 0 | 0 | 230 | 15 | 245
7 | Chladič vody | 0 | 0 | 0 | 520 | 0 | 520
| Celkem vzduchotechnika | 0 | 0 |  | 2480.4 | 2129 | 4609.4
| Celková rekapitulace |  |  | 0
4609.4
Náklady na dopravu 2,5% z ceny dodávek VZT
Přesun strojů a zařízení 2,50Kč/kg
Přesun potrubí 2,50Kč/kg
Podíl přidružených výkonů 2,6% z ceny montáže vZT.
Zednické výpomoci 4,6% z ceny montáže VZT.
Komlexní vyzkoušení 72.0hod po 250.0 Kč
Zaregulování VZT 16.0 hod. po 200.0Kč
Zaškolení obsluhy 8.0hod. Po 200.0 Kč
| CELKEM: |  |  | 0 |  |  | 4609.4
| CELKEM ZAKÁZKA: |  |  | 0

## VZT_ceny
Zař./Poz. | Platí OD | Platí DO | Ceník | Položka | Počet | MJ | Dodávka jedn. | Celkem | Montáž jedn. | Celkem | Váha jedn. | Celkem | Dodavatel
1 |  |  |  | Vyšetřovna MR
a) přívod vzduchu
1.001 |  |  |  | Větrací jednotka pro přívod vzduchu ve složení :
1.001a | 2016-08-03 | 2016-11-03 | Alteko1Q11 | Ventilátorový díl TERNO-S 280 K-15/0,6-VTR-Z | 1 | ks |  | 0 |  | 0 | 24 | 24 | 60
1.001b | 2016-08-03 | 2016-11-03 | Alteko1Q11 | Filtrační díl TERNO-S 315 FS-EU7-Z | 1 | ks |  | 0 |  | 0 | 10 | 10 | 60
1.001c | 2016-08-03 | 2016-11-03 | Alteko1Q11 | Elektrický ohřívač TERNO-S 315 EL-16-T | 1 | ks |  | 0 |  | 0 | 24 | 24 | 60
1.001d | 2016-08-03 | 2016-11-03 | Alteko1Q11 | Výparníkový díl TERNO-S 315 CH4-L-Z | 1 | ks |  | 0 |  | 0 | 18 | 18 | 60
1.001e | 2016-08-03 | 2016-11-03 | Alteko1Q11 | Tlumič hluku REA 280 | 2 | ks |  | 0 |  | 0 | 15 | 30 | 60
1.001f | 2016-08-03 | 2016-11-03 | Alteko1Q11 | Pružná vložka PV 280 /pro TERNO+ALT/ | 2 | ks |  | 0 |  | 0 | 2 | 4 | 60
1.001g | 2016-08-03 | 2016-11-03 | Alteko1Q11 | Pružná vložka PV 315 /pro TERNO+ALT/ | 1 | ks |  | 0 |  | 0 | 1 | 1 | 60
1.001h | 2016-08-03 | 2016-11-03 | Alteko1Q11 | Klapka regul.a uzav.se servopoh. RK 315 VH /proTERNO+ALT/ | 1 | ks |  | 0 |  | 0 | 11 | 11 | 60
1.001i | 2016-11-01 | 2016-11-03 | Klima_1Q11 | Frekvenční měnič + ovladač | 1 | ks |  | 0 |  | 0 | 10 | 10 | 0
1.002 | 2016-11-01 | 2016-11-03 | Klima_1Q11 | Kondenzační jednotka FRIMEC F5LCY 50 A1RC-1f vč. příslušenstv | 1 | ks |  | 0 |  | 0 | 55 | 55 | 0
1.003 | 2016-11-01 | 2016-11-03 | Klima_1Q11 | Cu potrubí včetně příslušenství a armatur | 32 | bm |  | 0 |  | 0 | 3 | 96 | 0
1.004 | 2016-11-01 | 2016-11-03 | Klima_1Q11 | Zvlhčovač Condair CP3 pro 8 (malá jednotka) | 1 | ks |  | 0 |  | 0 | 10 | 10 | 0
1.005 | 2016-11-01 | 2016-11-03 | Klima_1Q11 | Příslušenství CP3 : kondenz. h. KS10(3m), parní h.4m, trubice 41- | 1 | ks |  | 0 |  | 0 | 10 | 10 | 0
1.006 | 2016-08-09 | 2016-10-09 | Proc_3Q10 | Protidešťová žaluzie 400 x 400 PŽA - K II | 1 | ks |  | 0 |  | 0 | 2.6 | 2.6 | 11
1.007 | 2016-11-01 | 2016-11-03 | Klima_1Q11 | Výústka dřevěná 600x200 pro přívod vzduchu (atyp.) | 1 | ks |  | 0 |  | 0 | 10 | 10 | 0
1.008 | 2016-11-01 | 2016-11-03 | Klima_1Q11 | Rámeček dřevěný 600x200 pro přívod | 1 | ks |  | 0 |  | 0 | 10 | 10 | 0
1.009 | 2016-11-01 | 2016-11-03 | Klima_1Q11 | Dřevěný nástavec 600x200/200 atyp | 1 | ks |  | 0 |  | 0 | 10 | 10 | 0
1.010 |  |  |  | NEOBSAZENO | 0 |  |  | 0 |  | 0 | 0 | 10 | 0
1.012 | 2016-08-03 | 2016-10-03 | KLB_1Q10 | čtyřhran. potr. sk.I vodotěsné do obv. 1890, 50% tvarovek | 16 | bm |  | 0 |  | 0 | 15 | 240 | 82
1.030 |  |  |  | NEOBSAZENO | 0 |  |  | 0 |  | 0 | 0 | 240 | 0
b) odvod vzduchu :
1.031 |  |  |  | Větrací jednotka pro odvod vzduchu ve složení :
1.031a | 2016-08-03 | 2016-11-03 | Alteko1Q11 | Ventilátorový díl TERNO-S 280 KB-15/0,75-3-P-Z | 1 | ks |  | 0 |  | 0 | 28 | 28 | 60
1.031b | 2016-08-03 | 2016-11-03 | Alteko1Q11 | Tlumič hluku REA 280 | 1 | ks |  | 0 |  | 0 | 15 | 15 | 60
1.031c | 2016-08-03 | 2016-11-03 | Alteko1Q11 | Pružná vložka PV 280 /pro TERNO+ALT/ | 2 | ks |  | 0 |  | 0 | 2 | 4 | 60
1.031d | 2016-11-01 | 2016-11-03 | Klima_1Q11 | Frekvenční měřič + ovladač | 1 | ks |  | 0 |  | 0 | 10 | 10 | 0
1.032 | 2016-08-09 | 2016-10-09 | Proc_3Q10 | Protidešťová žaluzie 400 x 400 PŽA - K II | 1 | ks |  | 0 |  | 0 | 2.6 | 2.6 | 11
1.033 | 2016-11-01 | 2016-11-03 | Klima_1Q11 | Dřevěná mřížka pro odvod vzduchu 200x200 (atyp) | 1 | ks |  | 0 |  | 0 | 10 | 10 | 0
1.034 | 2016-11-01 | 2016-11-03 | Klima_1Q11 | Dřevěná mřížka pro odvod vzduchu 600x200 (atyp) | 1 | ks |  | 0 |  | 0 | 10 | 10 | 0
1.035 | 2016-11-01 | 2016-11-03 | Klima_1Q11 | Dřevěná příruba 200x200 (atyp) | 1 | ks |  | 0 |  | 0 | 10 | 10 | 0
1.036 | 2016-11-01 | 2016-11-03 | Klima_1Q11 | Dřevěná příruba 600x200 (atyp) | 1 | ks |  | 0 |  | 0 | 10 | 10 | 0
1.037 | 2016-11-01 | 2016-11-03 | Klima_1Q11 | Dřevěný kanál 200x200/200 (atyp) | 1 | ks |  | 0 |  | 0 | 10 | 10 | 0
1.038 | 2016-11-01 | 2016-11-03 | Klima_1Q11 | Dřevěný kanál 600x200/200 (atyp) | 1 | ks |  | 0 |  | 0 | 10 | 10 | 0
1.039 | 2016-08-03 | 2016-10-03 | KLB_1Q10 | čtyřhran. potr. sk.I do obv. 1200, 30% tvarovek | 7 | bm |  | 0 |  | 0 | 20 | 140 | 82
1.040 | 2016-08-03 | 2016-10-03 | KLB_1Q10 | čtyřhran. potr. sk.I do obv. 1890, 60% tvarovek | 8 | bm |  | 0 |  | 0 | 26 | 208 | 82
1.061 |  |  |  | NEOBSAZENO | 0 |  |  | 0 |  | 0 | 0 | 208 | 0
1.062 | 2016-11-01 | 2016-11-03 | Klima_1Q11 | Vnitřní klimat. nástěnná jednotka LG E12EM.NSW Qch=0,9/3,5/4,04kW | 1 | ks |  | 0 |  | 0 | 38 | 38 | 0
1.063 | 2016-11-01 | 2016-11-03 | Klima_1Q11 | Venkovní kondenzační jednotka LG E12EM.UA3 - cena viz 1.062 | 1 | ks |  | 0 |  | 0 | 10 | 10 | 0
1.064 | 2016-11-01 | 2016-11-03 | Klima_1Q11 | Cu potrubí včetně příslušenství a armatur | 20 | bm |  | 0 |  | 0 | 3 | 60 | 0
1.065 | 2016-11-01 | 2016-11-03 | Klima_1Q11 | Protihluková izolace | 24 | m2 |  | 0 |  | 0 | 2 | 48 | 0
1.066 | 2016-11-01 | 2016-11-03 | Klima_1Q11 | Tepelá izolace tl.40mm s obalem ALU pletivem nebo fólií | 14 | m2 |  | 0 |  | 0 | 3 | 42 | 0
1.067 | 2016-11-01 | 2016-11-03 | Klima_1Q11 | Požární izolace | 8 | m2 |  | 0 |  | 0 | 2 | 16 | 0
|  |  |  | CELKEM |  |  |  | 0 |  | 0 |  | 1257.2
2 |  |  |  | Technika MRT
2.001 | 2016-11-01 | 2016-11-03 | Klima_1Q11 | Vnitřní klimat.nástěnná jednotka LG UJ30NV2, Qch=7,5kW | 2 | ks |  | 0 |  | 0 | 28 | 56 | 0
2.002 | 2016-11-01 | 2016-11-03 | Klima_1Q11 | Venkovní kondenzační jednotka LG UU30WU44 | 2 | ks |  | 0 |  | 0 | 58 | 116 | 0
2.003 | 2016-11-01 | 2016-11-03 | Klima_1Q11 | Cu potrubí včetně izolace a příslušenství | 60 | bm |  | 0 |  | 0 | 3 | 180 | 0
|  |  |  | CELKEM |  |  |  | 0 |  | 0 |  | 352
3 |  |  |  | Zázemí + ultrazvuk + čekárna
3.003 | 2016-11-01 | 2016-11-03 | Klima_1Q11 | Kondenzační jednotka venkovní LG UU30W U44 + modul KJ | 1 | ks |  | 0 |  | 0 | 58 | 58 | 0
3.001 | 2016-11-01 | 2016-11-03 | Klima_1Q11 | Větrací jednotka Duplex 1500 Multi ECO s rekuperací | 1 | ks |  | 0 |  | 0 | 280 | 280 | 0
3.004 | 2016-11-01 | 2016-11-03 | Klima_1Q11 | Cu potrubí včetně příslušenství a izolace | 30 | bm |  | 0 |  | 0 | 3 | 90 | 0
3.002 | 2016-08-09 | 2016-11-03 | ATREA_1Q11 | Elektrický přímotopný ohřívač EPO-V 315/3,0 vč. spínacích prvků | 1 | ks |  | 0 |  | 0 | 15 | 15 | 70
3.005 | 2016-10-03 | 2016-11-03 | Mandík_1Q11 | Požární klapka PKTM těsná .01 160x400 ovl.ruční | 2 | ks |  | 0 |  | 0 | 20 | 40 | 20
3.006 | 2016-10-03 | 2016-11-03 | Mandík_1Q11 | Požární klapka PKTM těsná .01 400 x 160 ovl.ruční | 1 | ks |  | 0 |  | 0 | 20 | 20 | 20
3.007 | 2016-08-09 | 2016-10-09 | Proc_3Q10 | Protidešťová žaluzie 400 x 400 PŽA - K II | 1 | ks |  | 0 |  | 0 | 2.6 | 2.6 | 11
3.008 | 2016-08-09 | 2016-09-09 | MultiVAC_3Q09 | Ohebná hadice Sonodec 25 - 315mm x10m | 1 | ks |  | 0 |  | 0 | 10 | 10 | 57
3.009 | 2016-08-09 | 2016-09-09 | MultiVAC_3Q09 | Ohebná hadice Sonodec 25 - 203mm x10m | 1 | ks |  | 0 |  | 0 | 10 | 10 | 57
3.010 | 2016-08-09 | 2016-09-09 | MultiVAC_3Q09 | Ohebná hadice Sonodec 25 - 160mm x10m | 1 | ks |  | 0 |  | 0 | 10 | 10 | 57
3.011 | 2016-08-09 | 2016-10-09 | Proc_3Q10 | Vířivý anemostat Trox TDF-SA-Q-Z-V-M/500 | 4 | ks |  | 0 |  | 0 | 10.5 | 42 | 11
3.012 | 2016-08-09 | 2016-10-09 | Proc_3Q10 | Vířivý anemostat Trox TDF-SA-Q-A-V-M/500 | 3 | ks |  | 0 |  | 0 | 10.5 | 31.5 | 11
3.013 | 2016-08-09 | 2016-09-09 | MultiVAC_3Q09 | Talířový ventil plastový ELK-160mm/odvodní/ | 2 | ks |  | 0 |  | 0 | 2 | 4 | 57
3.014 | 2016-10-03 | 2016-11-03 | Eldesign_1Q11 | Tlumič hluku MAA 315/900 ED | 4 | ks |  | 0 |  | 0 | 20 | 80 | 78
3.015 |  |  |  | NEOBSAZENO | 0 |  |  | 0 |  | 0 | 0 | 80 | 0
3.021 | 2016-06-01 | 2016-10-06 | M-art_1Q09 | Spiro potrubí pozink D 200 | 18 | bm |  | 0 |  | 0 | 2 | 36 | 18
3.022 | 2016-06-01 | 2016-10-06 | M-art_1Q09 | Spiro potrubí pozink D 315 | 18 | bm |  | 0 |  | 0 | 2 | 36 | 18
3.023 | 2016-06-01 | 2016-10-06 | M-art_1Q09 | Odbočka jednostranná 90° 200 - 160 | 2 | ks |  | 0 |  | 0 | 2 | 4 | 18
3.024 | 2016-06-01 | 2016-10-06 | M-art_1Q09 | Odbočka jednostranná 90° 315 - 200 | 5 | ks |  | 0 |  | 0 | 2 | 10 | 18
3.025 | 2016-06-01 | 2016-10-06 | M-art_1Q09 | Přechod osový asymetr. 315 - 200 | 1 | ks |  | 0 |  | 0 | 2 | 2 | 18
3.027 | 2016-06-01 | 2016-10-06 | M-art_1Q09 | Oblouk SPIRO 90° segmentový D 315 | 6 | ks |  | 0 |  | 0 | 2 | 12 | 18
3.028 | 2016-06-01 | 2016-10-06 | M-art_1Q09 | Oblouk SPIRO 90° segmentový D 200 | 1 | ks |  | 0 |  | 0 | 2 | 2 | 18
3.026 | 2016-06-01 | 2016-10-06 | M-art_1Q09 | Koncový kryt na SPIRO D 315 | 1 | ks |  | 0 |  | 0 | 1 | 1 | 18
3.029 | 2016-06-01 | 2016-10-06 | M-art_1Q09 | Odbočka jednostranná 90° 200 - 200 | 1 | ks |  | 0 |  | 0 | 2 | 2 | 18
3.030 |  |  |  | NEOBSAZENO | 0 |  |  | 0 |  | 0 | 0 | 2 | 0
3.031 | 2016-08-03 | 2016-10-03 | KLB_1Q10 | čtyřhran. potr. sk.I do obv. 1500, 60% tvarovek | 45 | bm |  | 0 |  | 0 | 25 | 1125 | 82
3.070 | 2016-11-01 | 2016-11-03 | Klima_1Q11 | Tepelná izolace potrubí tl.40mm s obalem ALU pletivem nebo fólií | 42 | m2 |  | 0 |  | 0 | 3 | 126 | 0
3.071 | 2016-11-01 | 2016-11-03 | Klima_1Q11 | Požární izolace potrubí | 8 | m2 |  | 0 |  | 0 | 3 | 24 | 0
|  |  |  | CELKEM |  |  |  | 0 |  | 0 |  | 2073.1
4 |  |  |  | Klimatizace zázemí + ovladovny
4.001 | 2016-11-01 | 2016-11-03 | Klima_1Q11 | Vnitřní klimatizační kazetová j. LG CT12W NR2+čelní panel | 1 | ks |  | 0 |  | 0 | 25 | 25 | 0
4.002 | 2016-11-01 | 2016-11-03 | Klima_1Q11 | Venkovní kondenzační jednotka LG UU12 W ULD | 1 | ks |  | 0 |  | 0 | 58 | 58 | 0
4.003 | 2016-11-01 | 2016-11-03 | Klima_1Q11 | Cu potrubí včetně příslušenství a izolace | 18 | bm |  | 0 |  | 0 | 3 | 54 | 0
|  |  |  | CELKEM |  |  |  | 0 |  | 0 |  | 137
5 |  |  |  | Hygienická zařízení m.č.105,106,107
5.001 | 2016-10-03 | 2016-11-03 | Eldesign_1Q11 | Ventilátor diagon.do kruh.potr. TD-500/160-T | 1 | ks |  | 0 |  | 0 | 2.7 | 2.7 | 78
5.002 | 2016-10-03 | 2016-11-03 | Eldesign_1Q11 | Žaluz. klapka PER-160 W | 1 | ks |  | 0 |  | 0 | 2 | 2 | 78
5.003 | 2016-08-09 | 2016-09-09 | MultiVAC_3Q09 | Talířový ventil plastový ELF-125mm/odvodní/ | 2 | ks |  | 0 |  | 0 | 2 | 4 | 57
5.004 | 2016-08-09 | 2016-09-09 | MultiVAC_3Q09 | Talířový ventil plastový ELK-160mm/odvodní/ | 1 | ks |  | 0 |  | 0 | 2 | 2 | 57
5.005 | 2016-08-09 | 2016-09-09 | MultiVAC_3Q09 | Ohebná hadice Sonodec 25 - 127mm x10m | 1 | ks |  | 0 |  | 0 | 0 | 0 | 57
5.006 | 2016-08-09 | 2016-09-09 | MultiVAC_3Q09 | Ohebná hadice Sonodec 25 - 160mm x10m | 1 | ks |  | 0 |  | 0 | 0 | 0 | 57
5.007 | 2016-06-01 | 2016-10-06 | M-art_1Q09 | Odbočka jednostranná 90° 160 - 125 | 2 | ks |  | 0 |  | 0 | 1 | 2 | 18
5.008 | 2016-06-01 | 2016-10-06 | M-art_1Q09 | Spiro potrubí pozink D 160 | 4 | bm |  | 0 |  | 0 | 2 | 8 | 18
5.009 | 2016-08-06 | 2016-11-03 | Eldesign_1Q11 | Mřížka dveř. otvoru PT 445x82 bílá | 2 | ks |  | 0 |  | 0 | 1 | 2 | 78
5.010 | 2016-10-03 | 2016-11-03 | Eldesign_1Q11 | Mřížka SMU-20.0 400 x 200 TPJ 48-12-80 uzavřená | 2 | ks |  | 0 |  | 0 | 1.2 | 2.4 | 78
|  |  |  | CELKEM |  |  |  | 0 |  | 0 |  | 25.1
6 |  |  |  | Úklidová komora
6.002 | 2016-10-03 | 2016-11-03 | Eldesign_1Q11 | Žaluz. klapka PER-100 | 1 | ks |  | 0 |  | 0 | 1 | 1 | 78
6.001 | 2016-10-03 | 2016-11-03 | Eldesign_1Q11 | Ventilátor malý radiální EB 250 T | 1 | ks |  | 0 |  | 0 | 3 | 3 | 78
6.003 | 2016-08-06 | 2016-11-03 | Eldesign_1Q11 | Požární ventil KSO-F 160 | 1 | ks |  | 0 |  | 0 | 1 | 1 | 78
6.004 | 2016-06-01 | 2016-10-06 | M-art_1Q09 | Spiro potrubí pozink D 100 | 6 | bm |  | 0 |  | 0 | 1 | 6 | 18
6.005 | 2016-11-01 | 2016-11-03 | Klima_1Q11 | Tepelná izolace potrubí tl.40mm s ALU plet. nebo fólií | 3 | m2 |  | 0 |  | 0 | 3 | 9 | 0
6.006 | 2016-11-01 | 2016-11-03 | Klima_1Q11 | Montážní, těsnící a spojovací materiál | 75 | kg |  | 0 |  | 0 | 3 | 225 | 0
|  |  |  | CELKEM |  |  |  | 0 |  | 0 |  | 245
7 |  |  |  | Chladič vody
7.001 | 2016-11-01 | 2016-11-03 | Klima_1Q11 | Chladící jednotka-výrobník vody YORK YLCA 40 TP pro venk. použ. | 1 | ks |  | 0 |  | 0 | 520 | 520 | 0
|  |  |  | CELKEM |  |  |  | 0 |  | 0 |  | 520

## MaR
Rozpočet
Stavba: | Nová magnetická rezonance, včetně sanace zájmového objektu Krajské zdravotní a.s. - Nemocnice Chomutov, O.Z.
Pol. | O.č. | NÁZEV | MJ | poč. | Dodávka | dod. Celk | Montáž | mont.celk.
ZAŘÍZENÍ: | VZT č.1 | Vyšetřovna
MT-TT11 | HT-1302-UD1 | Elektronický cnímač teploty a vlhkosti do vzduchotech. | ks | 2 |  | 0 |  | 0
MT-TT12 |  | potrubí rH 10-95% , T 0-40°C
montáž do vzduchotechnického kanálu,
| HT-1300-CAP-106 | Příslušenství | ks | 2 |  | 0 |  | 0
MAH11 | HC-1240-7001 | Hygrostat kanálový | ks | 1 |  | 0 |  | 0
TAH11 | A25CN-9001 | Kanálový termostat vzduchu 0-100°C | ks | 1 |  | 0 |  | 0
TT13 | TS-6340E-000 | Snímač teploty venkovní 10K NTC -40 70°C | ks | 1 |  | 0 |  | 0
PdAH11 | P233A-4-PHC | Citlivý diferenční manostat vzduchu 50/400 Pa | ks | 2 |  | 0 |  | 0
PdAH12
PdAL11 | P233A-10-PHC | Citlivý diferenční manostat vzduchu 140/100 Pa | ks | 2 |  | 0 |  | 0
PdAL12
Y11A,12A | M9203-GGA-1 | El. servopohon klapkový se zpětnou pružinou 3 NM | ks | 2 |  | 0 |  | 0
6E14 | MS-FEC-2621-0 | Polní regulátor 6UI,2BI, 3BO, 2AO,4CO , 24V AC | ks | 1 |  | 0 |  | 0
integrovanýdisplej
7E14 | MS-IOM3711-0 | IO Modul, 4UI, 4UO,4BO 24VAC,FC Bus, SABus | ks | 1 |  | 0 |  | 0
10E14 | MS-IOM3721-0 | IO Modul, 16DI, 24VAC,FC Bus, SABus | ks | 1 |  | 0 |  | 0
| RA-1 | Rozvaděč WS 800x600x210 s montážní deskou | ks | 1 |  | 0 |  | 0
ZAŘÍZENÍ: | VZT č.3 | Ultrazvuk, šatny
TT31,32,33 | TE-6340D-A10 | Teplotní snímač, 10K NTC 138 mm sonda, | ks | 3 |  | 0 |  | 0
vzduchotech.potrubí, -40/120°C
montáž do vzduchotechnického kanálu,
TT34 | TS-6340E-000 | Snímač teploty venkovní 10K NTC -40 70°C | ks | 1 |  | 0 |  | 0
TAH 31 | dod. Strojní | Kanálový termostat | ks | 1 |  | 0 |  | 0
5E14 | MS-FEC-2621-0 | Polní regulátor 6UI,2BI, 3BA, 2AO,4CO , 24V AC | ks | 1 |  | 0 |  | 0
7E14 | MS-IOM2721-0 | IO Modul, 8UI, 2AO, 24VAC,FC Bus, SABus | ks | 1 |  | 0 |  | 0
ZAŘÍZENÍ: | Chiller | Chladící jednotka pro MR
TT71,72 | TE-6340D-A10 | Teplotní snímač, 10K NTC 138 mm sonda, | ks | 2 |  | 0 |  | 0
vzduchotech.potrubí, -40/120°C
| TS-6300W-E200 | Jímka 50mm | ks | 2 |  | 0 |  | 0
8E14 | MS-FEC-1621-0 | Polní regulátor 2UI,1BI, 3BO,4CO , 24V AC | ks | 1 |  | 0 |  | 0
integrovanýdisplej
| RA-2 | Rozvaděč WS 800x600x210 s montážní deskou | ks | 1 |  | 0 |  | 0
Kabely a vodiče
|  | CYKFY 4x2,5 | m | 16 |  | 0 |  | 0
|  | CYKY-J 3x2,5 | m | 13 |  | 0 |  | 0
|  | CYKY-J 3x1,5 | m | 6 |  | 0 |  | 0
|  | CYKY-J 4x1,5 | m | 10 |  | 0 |  | 0
|  | CYKY-J 5x1,5 | m | 12 |  | 0 |  | 0
|  | CYKY-O 2x1,5 | m | 43 |  | 0 |  | 0
|  | CYKY-O 3x1,5 | m | 6 |  | 0 |  | 0
|  | CYKY-O 4x1,5 | m | 4 |  | 0 |  | 0
|  | JY(St)Y 1x2x0,8 | m | 238 |  | 0 |  | 0
|  | JY(St)Y 2x2x0,8 | m | 84 |  | 0 |  | 0
|  | JY(St)Y 3x2x0,8 | m | 19 |  | 0 |  | 0
|  | JY(St)Y 4x2x0,8 | m | 24 |  | 0 |  | 0
|  | JYTY 7x1 | m | 6 |  | 0 |  | 0
|  | LAM DATAPÁR 2x2x0,8 | m | 100 |  | 0 |  | 0
Montážní materiál
|  | Kabely a montážní materiál žlaby Mars,trubky, | sb | 1 |  | 0 |  | 0
hadice panc,vedení uz.pospojovací materiál atd.
Podle skutečného provedení vzduchotechniky
Poznámka:
kabelové žlaby musí být uchyceny nosníky nebo podpěrami
vždy po 1m, to znamená, že každý žlab (2m) bude ukotven
na 2 místech!
Uvedení do provozu
|  | Uživatelský program regulátorů | sb | 3 |  | 0 |  | 0
|  | Dynamická obrazovka | sb | 3 |  | 0 |  | 0
|  | Test 1:1 | sb | 3 |  | 0 |  | 0
|  | Revize elektro | sb | 1 |  | 0 |  | 0
|  | Dokumentace dodavatele | ks | 1 |  | 0 |  | 0
|  | Celkem dodávky, montáže |  |  |  | 0 |  | 0
|  | Měření a regulace celkem | [5 empty] | 0

## elektro_rekapitulace
Export VZ |  | List obsahuje: |  |  |  |  | 1) Rekapitulace stavby |  |  | 2) Rekapitulace objektů stavby a soupisů prací | [15 empty] | 3.0 | ZAMOK | [6 empty] | False | True | {8b36fcda-ea37-4510-b198-c442d44a82b4}
[33 empty] | 0,01 | 21
[33 empty] | 0,01 | 15
|  | REKAPITULACE STAVBY | [15 empty] | v --- níže se nacházejí doplnkové a pomocné údaje k sestavám --- v | [13 empty] | Návod na vyplnění | 0,001
|  | Kód: |  |  |  |  | 1207 | [24 empty] | Měnit lze pouze buňky se žlutým podbarvením! 1) v Rekapitulaci stavby vyplňte údaje o Uchazeči (přenesou se do ostatních sestav i v jiných listech) 2) na vybraných listech vyplňte v sestavě Soupis prací ceny u položek Podrobnosti k vyplnění naleznete na poslední záložce s Pokyny pro vyplnění | 0,01
|  | Stavba: |  |  |  |  | Nová magnetická rezonance | [25 empty] | 0,1
|  | KSO: | [11 empty] | CC-CZ: | [18 empty] | 1
|  | Místo: |  |  |  |  | Chomutov | [6 empty] | Datum: |  | 2016-07-25 | [16 empty] | 10
100
|  | Zadavatel: | [11 empty] | IČ: | [18 empty] | 0,1
[14 empty] | DIČ: | [18 empty] | 0,1
0,1
|  | Uchazeč: | [11 empty] | IČ: |  | Vyplň údaj | [16 empty] | 0,1
|  |  | Vyplň údaj | [10 empty] | DIČ: |  | Vyplň údaj | [16 empty] | 0,1
False
|  | Projektant: | [11 empty] | IČ: | [18 empty] | False
[14 empty] | DIČ: | [18 empty] | True
0,01
|  | Poznámka: | [30 empty] | 0,01
False
|  | Cena bez DPH | [11 empty] | 0
[8 empty] | Sazba daně |  | Základ daně |  |  |  | Výše daně
|  | DPH |  | základní |  |  |  | 21% |  | 0 |  |  |  | 0
|  |  |  | snížená |  |  |  | 15% |  | 0 |  |  |  | 0
|  |  |  | zákl. přenesená |  |  |  | 21% |  | 0 |  |  |  | 0
|  |  |  | sníž. přenesená |  |  |  | 15% |  | 0 |  |  |  | 0
|  |  |  | nulová |  |  |  | 0% |  | 0 |  |  |  | 0
|  | Cena s DPH | [6 empty] | v |  | CZK |  |  | 0
REKAPITULACE OBJEKTŮ STAVBY A SOUPISŮ PRACÍ
| Kód: | [6 empty] | 1207
| Stavba: | [6 empty] | Nová magnetická rezonance
| Místo: | [6 empty] | Chomutov |  |  |  |  | Datum: |  | 2016-07-25
| Zadavatel: | [11 empty] | Projektant: |  |  |  |  | Informatívní údaje z listů zakázek
Uchazeč:
| Kód |  |  |  | Objekt, Soupis prací | [6 empty] | Cena bez DPH [CZK] |  |  |  | Cena s DPH [CZK] | Typ | z toho Materiál [CZK] | z toho Montáž [CZK] | z toho Ostat. náklady [CZK] | DPH [CZK] | Normohodiny [h] | DPH základní [CZK] | DPH snížená [CZK] | DPH základní přenesená [CZK] | DPH snížená přenesená [CZK] | Základna DPH základní | Základna DPH snížená | Základna DPH zákl. přenesená | Základna DPH sníž. přenesená | Základna DPH nulová
| Náklady stavby celkem | [10 empty] | 0 |  |  |  | 0 |  | 0 | 0 | 0 | 0 | 0 | 0 | 0 | 0 | 0 | 0 | 0 | 0 | 0 | 0 |  | D | 0 | ###NOIMPORT### | IMPORT | {8b36fcda-ea37-4510-b198-c442d44a82b4} | {00000000-0000-0000-0000-000000000000}
/ |  | 16066 |  |  |  | SO 02 - elektroinstalace | [5 empty] | 0 |  |  |  | 0 | STA | 0 | 0 | 0 | 0 | 0 | 0 | 0 | 0 | 0 | 0 | 0 | 0 | 0 | 0 |  |  | 1 |  | IMPORT | {4a3dd58f-15a2-469e-aae1-b537a3eab7a8} | {8b36fcda-ea37-4510-b198-c442d44a82b4} | 2

## elektro_ceny
| List obsahuje: |  | 1) Krycí list soupisu | 2) Rekapitulace |  |  | 3) Soupis prací | Zpět na list: | Rekapitulace stavby
{4a3dd58f-15a2-469e-aae1-b537a3eab7a8}
2
| KRYCÍ LIST SOUPISU | [8 empty] | v --- níže se nacházejí doplnkové a pomocné údaje k sestavám --- v | [11 empty] | False
Stavba:
Nová magnetická rezonance
Objekt:
16066 - SO 02 - elektroinstalace
| KSO: |  |  |  |  | CC-CZ:
| Místo: |  | Chomutov |  |  | Datum: | 25.07.2016
| Zadavatel: |  |  |  |  | IČ:
DIČ:
| Uchazeč: |  |  |  |  | IČ:
DIČ:
| Projektant: |  |  |  |  | IČ:
DIČ:
Poznámka:
|  | Materiál | [5 empty] | 0
|  | Montáž | [5 empty] | 0
| Cena bez DPH | [6 empty] | 0
|  |  | Základ daně |  |  | Sazba daně |  | Výše daně
| DPH | základní | 0 |  |  | 21% |  | 0
|  | snížená | 0 |  |  | 15% |  | 0
|  | zákl. přenesená | 0 |  |  | 21% |  | 0
|  | sníž. přenesená | 0 |  |  | 15% |  | 0
|  | nulová | 0 |  |  | 0% |  | 0
| Cena s DPH |  |  | v | CZK |  |  | 0
REKAPITULACE ČLENĚNÍ SOUPISU PRACÍ
Stavba:
Nová magnetická rezonance
Objekt:
16066 - SO 02 - elektroinstalace
Místo: |  |  | Chomutov |  |  | Datum: | 25.07.2016
Zadavatel: | [5 empty] | Projektant:
Uchazeč:
Kód dílu - Popis | [5 empty] | Materiál [CZK] | Montáž [CZK] | Cena celkem [CZK]
Náklady soupisu celkem | [5 empty] | 0 | 0 | 0 | [14 empty] | -1
| PSV - Práce a dodávky PSV |  |  |  |  | 0 | 0 | 0
| 740 - Elektromontáže - zkoušky a revize |  |  |  |  | 0 | 0 | 0
| 742 - Elektromontáže - rozvodný systém |  |  |  |  | 0 | 0 | 0
| 743 - Elektromontáže - hrubá montáž |  |  |  |  | 0 | 0 | 0
| 744 - Elektromontáže - rozvody vodičů měděných |  |  |  |  | 0 | 0 | 0
| 745 - Elektromontáže - rozvody vodičů hliníkových |  |  |  |  | 0 | 0 | 0
| 747 - Elektromontáže - kompletace rozvodů |  |  |  |  | 0 | 0 | 0
| 748 - Elektromontáže - osvětlovací zařízení a svítidla |  |  |  |  | 0 | 0 | 0
| M - Práce a dodávky M |  |  |  |  | 0 | 0 | 0
| 21-M - Elektromontáže |  |  |  |  | 0 | 0 | 0
| 22-M - Montáže technologických zařízení pro dopravní stavby |  |  |  |  | 0 | 0 | 0
| 46-M - Zemní práce při extr.mont.pracích |  |  |  |  | 0 | 0 | 0
| VRN - Vedlejší rozpočtové náklady |  |  |  |  | 0 | 0 | 0
| VRN2 - Příprava staveniště |  |  |  |  | 0 | 0 | 0
SOUPIS PRACÍ
Stavba:
Nová magnetická rezonance
Objekt:
16066 - SO 02 - elektroinstalace
Místo: |  |  | Chomutov |  |  | Datum: | 25.07.2016
Zadavatel: | [5 empty] | Projektant:
Uchazeč:
PČ | Typ | Kód | Popis | MJ | Množství | J. materiál [CZK] | J. montáž [CZK] | Cena celkem [CZK] | Cenová soustava | Poznámka | DPH | J.cena [CZK] | Materiál celkem [CZK] | Montáž celkem [CZK] | J. Nh [h] | Nh celkem [h] | J. hmotnost [t] | Hmotnost celkem [t] | J. suť [t] | Suť Celkem [t]
Náklady soupisu celkem | [7 empty] | 0 |  |  |  |  | 0 | 0 |  | 0 |  | 1.9653 |  | 0 |  | D | -1 | [10 empty] | 0
| D | PSV | Práce a dodávky PSV |  |  |  |  | 0 |  |  |  |  | 0 | 0 |  | 0 |  | 1.9471 |  | 0 | 2 | D | 0 |  |  |  | ROZPOCET | [6 empty] | 0
| D | 740 | Elektromontáže - zkoušky a revize |  |  |  |  | 0 |  |  |  |  | 0 | 0 |  | 0 |  | 0 |  | 0 | 2 | D | 1 |  |  |  | ROZPOCET | [6 empty] | 0
1 | K | 740991300 | Zkoušky a prohlídky elektrických rozvodů a zařízení celková prohlídka a vyhotovení revizní zprávy pro objem montážních prací přes 500 do 1000 tis. Kč | kus | 1 |  |  | 0 | CS ÚRS 2016 02 |  | základní | 0 | 0 | 0 |  | 0 | 0 | 0 | 0 | 0 | 16 | K | 2 |  |  |  | ROZPOCET | 0 | 0 | 0 | 0 | 0 | 1 | 0 | 16 | -2056412478
| PSC |  | Poznámka k souboru cen: 1. Ceny -1100 až -1910 jsou určeny pro objem montážních prací včetně nákladů na nosný a podružný materiál. | [18 empty] | PSC | 2
| D | 742 | Elektromontáže - rozvodný systém |  |  |  |  | 0 |  |  |  |  | 0 | 0 |  | 0 |  | 0 |  | 0 | 2 | D | 1 |  |  |  | ROZPOCET | [6 empty] | 0
2 | K | 742111100 | Montáž rozvodnic oceloplechových nebo plastových bez zapojení vodičů běžných, hmotnosti do 20 kg | kus | 2 |  |  | 0 | CS ÚRS 2016 02 |  | základní | 0 | 0 | 0 |  | 0 | 0 | 0 | 0 | 0 | 16 | K | 2 |  |  |  | ROZPOCET | 0 | 0 | 0 | 0 | 0 | 1 | 0 | 16 | 561340997
3 | M | 10.628.110 | Rozvaděčové systémy a přístroje Skříně a rozvaděče (včetně příslušenství) Prázdné skříně Skříň 3/5C na povrch 800x1400x260 | KS | 1 |  |  | 0 |  |  | základní | 0 | 0 | 0 |  | 0 | 0 | 0 | 0 | 0 | 32 | M | 2 |  |  |  | ROZPOCET | 0 | 0 | 0 | 0 | 0 | 1 | 0 | 16 | -734005984
| P |  | Poznámka k položce: rozváděč R-MRT-01 | [18 empty] | P | 2
4 | M | 10.052.010 | Rozvaděčové systémy a přístroje Skříně a rozvaděče (včetně příslušenství) Prázdné skříně Skříň UNIVERS FW FW624WT 144TE pl.d.IP44 | KS | 1 |  |  | 0 |  |  | základní | 0 | 0 | 0 |  | 0 | 0 | 0 | 0 | 0 | 32 | M | 2 |  |  |  | ROZPOCET | 0 | 0 | 0 | 0 | 0 | 1 | 0 | 16 | 1592137537
5 | K | 742811160 | Montáž svorkovnic do rozváděčů s popisnými štítky se zapojením vodičů na jedné straně řadových, průřezové plochy vodičů do 50 mm2 | kus | 6 |  |  | 0 | CS ÚRS 2016 02 |  | základní | 0 | 0 | 0 |  | 0 | 0 | 0 | 0 | 0 | 16 | K | 2 |  |  |  | ROZPOCET | 0 | 0 | 0 | 0 | 0 | 1 | 0 | 16 | -1239615364
6 | M | 10.867.632 | Rozvaděčové systémy a přístroje Přípojnicové systémy Přípojnicové systémy rozváděčů ZXM2070 -Přípojnice Cu 30x5mm š.1, 0x sp | KS | 3 |  |  | 0 |  |  | základní | 0 | 0 | 0 |  | 0 | 0 | 0 | 0 | 0 | 32 | M | 2 |  |  |  | ROZPOCET | 0 | 0 | 0 | 0 | 0 | 1 | 0 | 16 | 851440477
7 | M | 10.638.743 | Rozvaděčové systémy a přístroje Přípojnicové systémy Držáky přípojnic ZX146 -univerzální držák přípojnic 3p, r | KS | 2 |  |  | 0 |  |  | základní | 0 | 0 | 0 |  | 0 | 0 | 0 | 0 | 0 | 32 | M | 2 |  |  |  | ROZPOCET | 0 | 0 | 0 | 0 | 0 | 1 | 0 | 16 | -675561274
8 | M | 10.638.744 | Rozvaděčové systémy a přístroje Přípojnicové systémy Držáky přípojnic ZX147 -univerzální držák přípojnic 1p, r | KS | 6 |  |  | 0 |  |  | základní | 0 | 0 | 0 |  | 0 | 0 | 0 | 0 | 0 | 32 | M | 2 |  |  |  | ROZPOCET | 0 | 0 | 0 | 0 | 0 | 1 | 0 | 16 | -1069689607
9 | K | 742811320 | Montáž svorkovnic do rozváděčů s popisnými štítky se zapojením vodičů na jedné straně řadových, průřezové plochy vodičů do ochranných [6236-30] | kus | 6 |  |  | 0 | CS ÚRS 2016 02 |  | základní | 0 | 0 | 0 |  | 0 | 0 | 0 | 0 | 0 | 16 | K | 2 |  |  |  | ROZPOCET | 0 | 0 | 0 | 0 | 0 | 1 | 0 | 16 | -825428735
10 | M | 10.578.890 | Ochrana před bleskem a přepětím Ochrana před bleskem a přepětím Systémy vyrovnání potenciálu Svorkovnice EPS 3 ekvipotencionální s kr | KS | 6 |  |  | 0 |  |  | základní | 0 | 0 | 0 |  | 0 | 0 | 0 | 0 | 0 | 32 | M | 2 |  |  |  | ROZPOCET | 0 | 0 | 0 | 0 | 0 | 1 | 0 | 16 | 202118088
11 | K | 742991110 | Zkoušky a prohlídky rozvodných zařízení kontrola rozváděčů nn, (1 pole) silových, hmotnosti do 200 kg | kus | 2 |  |  | 0 | CS ÚRS 2016 02 |  | základní | 0 | 0 | 0 |  | 0 | 0 | 0 | 0 | 0 | 16 | K | 2 |  |  |  | ROZPOCET | 0 | 0 | 0 | 0 | 0 | 1 | 0 | 16 | -300184444
| D | 743 | Elektromontáže - hrubá montáž |  |  |  |  | 0 |  |  |  |  | 0 | 0 |  | 0 |  | 0.03097 |  | 0 | 2 | D | 1 |  |  |  | ROZPOCET | [6 empty] | 0
12 | K | 743112315 | Montáž trubek elektroinstalačních s nasunutím nebo našroubováním do krabic plastových ohebných, [typ 14.., 23.., FFKuL,] uložených pod omítku, D 23 mm | m | 50 |  |  | 0 | CS ÚRS 2016 02 |  | základní | 0 | 0 | 0 |  | 0 | 0 | 0 | 0 | 0 | 16 | K | 2 |  |  |  | ROZPOCET | 0 | 0 | 0 | 0 | 0 | 1 | 0 | 16 | 1115987343
13 | M | 345710630 | trubka elektroinstalační ohebná z PVC (ČSN) 2323 | m | 50 |  |  | 0 | CS ÚRS 2016 02 |  | základní | 0 | 0 | 0 |  | 0 | 6.6e-05 | 0.0033 | 0 | 0 | 32 | M | 2 |  |  |  | ROZPOCET | 0 | 0 | 0 | 0 | 0 | 1 | 0 | 16 | -138646668
| P |  | Poznámka k položce: EAN 8595057600355 | [18 empty] | P | 2
14 | K | 743112319 | Montáž trubek elektroinstalačních s nasunutím nebo našroubováním do krabic plastových ohebných, [typ 14.., 23.., FFKuL,] uložených pod omítku, D 48 mm | m | 5 |  |  | 0 | CS ÚRS 2016 02 |  | základní | 0 | 0 | 0 |  | 0 | 0 | 0 | 0 | 0 | 16 | K | 2 |  |  |  | ROZPOCET | 0 | 0 | 0 | 0 | 0 | 1 | 0 | 16 | 1469675197
15 | M | 345713520 | trubka elektroinstalační ohebná dvouplášťová korugovaná D 52/63 mm, HDPE+LDPE | m | 5 |  |  | 0 | CS ÚRS 2016 02 |  | základní | 0 | 0 | 0 |  | 0 | 0.00035 | 0.00175 | 0 | 0 | 32 | M | 2 |  |  |  | ROZPOCET | 0 | 0 | 0 | 0 | 0 | 1 | 0 | 16 | 735379923
| P |  | Poznámka k položce: EAN 8595057698208 | [18 empty] | P | 2
16 | K | 743411111 | Montáž krabic elektroinstalačních bez napojení na trubky a lišty, demontáže a montáže víčka a přístroje protahovacích nebo odbočných zapuštěných plastových kruhových [KU68/2-1902, KO97] | kus | 88 |  |  | 0 | CS ÚRS 2016 02 |  | základní | 0 | 0 | 0 |  | 0 | 0 | 0 | 0 | 0 | 16 | K | 2 |  |  |  | ROZPOCET | 0 | 0 | 0 | 0 | 0 | 1 | 0 | 16 | -1007232960
17 | M | 345715130 | krabice přístrojová instalační KPR 68 | kus | 88 |  |  | 0 |  |  | základní | 0 | 0 | 0 |  | 0 | 3e-05 | 0.00264 | 0 | 0 | 32 | M | 2 |  |  |  | ROZPOCET | 0 | 0 | 0 | 0 | 0 | 1 | 0 | 16 | -1421307909
18 | K | 743411321 | Montáž krabic elektroinstalačních bez napojení na trubky a lišty, demontáže a montáže víčka a přístroje protahovacích nebo odbočných nástěnných plastových čtyřhranných, vel. do 100x100 mm | kus | 10 |  |  | 0 | CS ÚRS 2016 02 |  | základní | 0 | 0 | 0 |  | 0 | 0 | 0 | 0 | 0 | 16 | K | 2 |  |  |  | ROZPOCET | 0 | 0 | 0 | 0 | 0 | 1 | 0 | 16 | -1022278947
19 | M | 10.622.582 | Úložný a instalační materiál Spojovací materiál Zásuvky, krabice pro montáž na stěnu / strop Krabice Sd 7 75x75x37 | KS | 10 |  |  | 0 |  |  | základní | 0 | 0 | 0 |  | 0 | 0 | 0 | 0 | 0 | 32 | M | 2 |  |  |  | ROZPOCET | 0 | 0 | 0 | 0 | 0 | 1 | 0 | 16 | -1050856905
20 | K | 743552210 | Montáž žlabů bez stojiny a výložníků kovových [Kablo Kolín] šířky do 150 mm | m | 24 |  |  | 0 | CS ÚRS 2016 02 |  | základní | 0 | 0 | 0 |  | 0 | 0 | 0 | 0 | 0 | 16 | K | 2 |  |  |  | ROZPOCET | 0 | 0 | 0 | 0 | 0 | 1 | 0 | 16 | -2107718440
21 | M | 10.530.222 | Úložný a instalační materiál Kabelové nosné systémy Drátěné žlaby Žlab DZ 60x150 drátěný ZNCR | M | 24 |  |  | 0 |  |  | základní | 0 | 0 | 0 |  | 0 | 0 | 0 | 0 | 0 | 32 | M | 2 |  |  |  | ROZPOCET | 0 | 0 | 0 | 0 | 0 | 1 | 0 | 16 | -2134534541
22 | M | 10.663.924 | Úložný a instalační materiál Kabelové nosné systémy Stěnové a stropní držáky pro kabelový nosn Závěs DZZ/B pozink | KS | 24 |  |  | 0 |  |  | základní | 0 | 0 | 0 |  | 0 | 0 | 0 | 0 | 0 | 32 | M | 2 |  |  |  | ROZPOCET | 0 | 0 | 0 | 0 | 0 | 1 | 0 | 16 | 737299131
23 | M | 10.530.224 | Úložný a instalační materiál Kabelové nosné systémy Spojky pro kabelový nosný systém Rychlospojka DZRS/B | KS | 26 |  |  | 0 |  |  | základní | 0 | 0 | 0 |  | 0 | 0 | 0 | 0 | 0 | 32 | M | 2 |  |  |  | ROZPOCET | 0 | 0 | 0 | 0 | 0 | 1 | 0 | 16 | 1032190924
24 | K | 743619241 | Montáž uzemňovacího vedení s upevněním, propojením a připojením pomocí svorek doplňků ochranného pospojování ostatních konstrukcí vodičem průřezu do 16 mm2 uloženým volně nebo pod omítkou | m | 200 |  |  | 0 | CS ÚRS 2016 02 |  | základní | 0 | 0 | 0 |  | 0 | 0 | 0 | 0 | 0 | 16 | K | 2 |  |  |  | ROZPOCET | 0 | 0 | 0 | 0 | 0 | 1 | 0 | 16 | 1518619201
25 | M | 341408280 | vodič silový s Cu jádrem CY H07 V-R 16 mm2 | m | 30 |  |  | 0 | CS ÚRS 2016 02 |  | základní | 0 | 0 | 0 |  | 0 | 0.000193 | 0.00579 | 0 | 0 | 32 | M | 2 |  |  |  | ROZPOCET | 0 | 0 | 0 | 0 | 0 | 1 | 0 | 16 | -1335446425
| P |  | Poznámka k položce: obsah kovu [kg/m], Cu =0,157, Al =0 | [18 empty] | P | 2
26 | M | 341408500 | vodič izolovaný s Cu jádrem H07V-R 25 mm2 | m | 20 |  |  | 0 | CS ÚRS 2016 02 |  | základní | 0 | 0 | 0 |  | 0 | 0.000297 | 0.00594 | 0 | 0 | 32 | M | 2 |  |  |  | ROZPOCET | 0 | 0 | 0 | 0 | 0 | 1 | 0 | 16 | 784946376
| P |  | Poznámka k položce: obsah kovu [kg/m], Cu =0,245, Al =0 | [18 empty] | P | 2
27 | M | 341408440 | vodič izolovaný s Cu jádrem H07V-R 6 mm2 | m | 150 |  |  | 0 | CS ÚRS 2016 02 |  | základní | 0 | 0 | 0 |  | 0 | 7.7e-05 | 0.01155 | 0 | 0 | 32 | M | 2 |  |  |  | ROZPOCET | 0 | 0 | 0 | 0 | 0 | 1 | 0 | 16 | -1923649391
| P |  | Poznámka k položce: obsah kovu [kg/m], Cu =0,059, Al =0 | [18 empty] | P | 2
| D | 744 | Elektromontáže - rozvody vodičů měděných |  |  |  |  | 0 |  |  |  |  | 0 | 0 |  | 0 |  | 0.2691 |  | 0 | 2 | D | 1 |  |  |  | ROZPOCET | [6 empty] | 0
28 | K | 744241140 | Montáž izolovaných vodičů měděných bez ukončení, uložených pevně do 1 kV sk. 1 - CSAO, CY, CYA, CYY, H05V, H07V, NYM, NYY, YY průřezu žíly 95 až 120 mm2 | m | 25 |  |  | 0 | CS ÚRS 2016 02 |  | základní | 0 | 0 | 0 |  | 0 | 0 | 0 | 0 | 0 | 16 | K | 2 |  |  |  | ROZPOCET | 0 | 0 | 0 | 0 | 0 | 1 | 0 | 16 | 1191678749
| VV |  | 5*5 |  | 25 | [16 empty] | VV | 2 | 2 | True | 1 | ROZPOCET
29 | M | 341111990 | kabel silový jednožilový s Cu jádrem 1-YY 1 x 95 mm2 | m | 25 |  |  | 0 | CS ÚRS 2016 02 |  | základní | 0 | 0 | 0 |  | 0 | 0.00105 | 0.02625 | 0 | 0 | 32 | M | 2 |  |  |  | ROZPOCET | 0 | 0 | 0 | 0 | 0 | 1 | 0 | 16 | 2140665313
| P |  | Poznámka k položce: obsah kovu [kg/m], Cu =0,931, Al =0 | [18 empty] | P | 2
30 | K | 744431100 | Montáž kabelů měděných do l kV bez ukončení, uložených volně sk. 1 - CYKY, NYM, NYY, YSLY, počtu a průřezu žil 2x1,5 až 6 mm2, 3x1,5 až 6 mm2, 4x1,5 až 4 mm2, 5x1,5 až 2,5 mm2, 7x1,5 až 2,5 mm2 | m | 1190 |  |  | 0 | CS ÚRS 2016 02 |  | základní | 0 | 0 | 0 |  | 0 | 0 | 0 | 0 | 0 | 16 | K | 2 |  |  |  | ROZPOCET | 0 | 0 | 0 | 0 | 0 | 1 | 0 | 16 | -940272864
31 | M | 341110050 | kabel silový s Cu jádrem CYKY 2x1,5 mm2 | m | 50 |  |  | 0 | CS ÚRS 2016 02 |  | základní | 0 | 0 | 0 |  | 0 | 9.7e-05 | 0.00485 | 0 | 0 | 32 | M | 2 |  |  |  | ROZPOCET | 0 | 0 | 0 | 0 | 0 | 1 | 0 | 16 | 413130304
| P |  | Poznámka k položce: obsah kovu [kg/m], Cu =0,029, Al =0 | [18 empty] | P | 2
32 | M | 341110300 | kabel silový s Cu jádrem CYKY 3x1,5 mm2 | m | 400 |  |  | 0 | CS ÚRS 2016 02 |  | základní | 0 | 0 | 0 |  | 0 | 0.000117 | 0.0468 | 0 | 0 | 32 | M | 2 |  |  |  | ROZPOCET | 0 | 0 | 0 | 0 | 0 | 1 | 0 | 16 | 1470646348
| P |  | Poznámka k položce: obsah kovu [kg/m], Cu =0,044, Al =0 | [18 empty] | P | 2
33 | M | 341110360 | kabel silový s Cu jádrem CYKY 3x2,5 mm2 | m | 580 |  |  | 0 | CS ÚRS 2016 02 |  | základní | 0 | 0 | 0 |  | 0 | 0.000167 | 0.09686 | 0 | 0 | 32 | M | 2 |  |  |  | ROZPOCET | 0 | 0 | 0 | 0 | 0 | 1 | 0 | 16 | -1343357877
| P |  | Poznámka k položce: obsah kovu [kg/m], Cu =0,074, Al =0 | [18 empty] | P | 2
34 | M | 341110900 | kabel silový s Cu jádrem CYKY 5x1,5 mm2 | m | 150 |  |  | 0 | CS ÚRS 2016 02 |  | základní | 0 | 0 | 0 |  | 0 | 0.000164 | 0.0246 | 0 | 0 | 32 | M | 2 |  |  |  | ROZPOCET | 0 | 0 | 0 | 0 | 0 | 1 | 0 | 16 | -1329913860
| P |  | Poznámka k položce: obsah kovu [kg/m], Cu =0,074, Al =0 | [18 empty] | P | 2
35 | M | 341110480 | kabel silový s Cu jádrem CYKY 3x6 mm2 | m | 10 |  |  | 0 | CS ÚRS 2016 02 |  | základní | 0 | 0 | 0 |  | 0 | 0.000354 | 0.00354 | 0 | 0 | 32 | M | 2 |  |  |  | ROZPOCET | 0 | 0 | 0 | 0 | 0 | 1 | 0 | 16 | 1641605731
| P |  | Poznámka k položce: obsah kovu [kg/m], Cu =0,176, Al =0 | [18 empty] | P | 2
36 | K | 744431200 | Montáž kabelů měděných do l kV bez ukončení, uložených volně sk. 1 - CYKY, NYM, NYY, YSLY, počtu a průřezu žil 3x10 mm2, 4x6 mm2, 5x4 až 6 mm2, 7x4 mm2, 12x1,5 mm2 | m | 50 |  |  | 0 | CS ÚRS 2016 02 |  | základní | 0 | 0 | 0 |  | 0 | 0 | 0 | 0 | 0 | 16 | K | 2 |  |  |  | ROZPOCET | 0 | 0 | 0 | 0 | 0 | 1 | 0 | 16 | -609676832
37 | M | 341111000 | kabel silový s Cu jádrem CYKY 5x6 mm2 | m | 50 |  |  | 0 | CS ÚRS 2016 02 |  | základní | 0 | 0 | 0 |  | 0 | 0.000527 | 0.02635 | 0 | 0 | 32 | M | 2 |  |  |  | ROZPOCET | 0 | 0 | 0 | 0 | 0 | 1 | 0 | 16 | -1185529227
| P |  | Poznámka k položce: obsah kovu [kg/m], Cu =0,294, Al =0 | [18 empty] | P | 2
38 | K | 744431300 | Montáž kabelů měděných do l kV bez ukončení, uložených volně sk. 1 - CYKY, NYM, NYY, YSLY, počtu a průřezu žil 3x16 mm2, 4x10 mm2, 5x10 mm2, 12x2,5 až 4 mm2, 19x1,5 až 2,5 mm2, 24x1,5 mm2 | m | 20 |  |  | 0 | CS ÚRS 2016 02 |  | základní | 0 | 0 | 0 |  | 0 | 0 | 0 | 0 | 0 | 16 | K | 2 |  |  |  | ROZPOCET | 0 | 0 | 0 | 0 | 0 | 1 | 0 | 16 | -674329401
39 | M | 341111010 | kabel silový s Cu jádrem CYKY 5x10 mm2 | m | 20 |  |  | 0 |  |  | základní | 0 | 0 | 0 |  | 0 | 0.00053 | 0.0106 | 0 | 0 | 32 | M | 2 |  |  |  | ROZPOCET | 0 | 0 | 0 | 0 | 0 | 1 | 0 | 16 | 613786962
40 | K | 744431500 | Montáž kabelů měděných do l kV bez ukončení, uložených volně sk. 1 - CYKY, NYM, NYY, YSLY, počtu a průřezu žil 3x50 až 70 mm2, 3x35+25 mm2, 4x35 mm2, 37x2,5 mm2, 48x2,5 mm2 | m | 15 |  |  | 0 | CS ÚRS 2016 02 |  | základní | 0 | 0 | 0 |  | 0 | 0 | 0 | 0 | 0 | 16 | K | 2 |  |  |  | ROZPOCET | 0 | 0 | 0 | 0 | 0 | 1 | 0 | 16 | 1274534032
41 | M | 341116205 | kabel silový s Cu jádrem 1-CYKY 4x35+25 mm2 | m | 15 |  |  | 0 |  |  | základní | 0 | 0 | 0 |  | 0 | 0.00195 | 0.02925 | 0 | 0 | 32 | M | 2 |  |  |  | ROZPOCET | 0 | 0 | 0 | 0 | 0 | 1 | 0 | 16 | -612587814
42 | K | 744733021 | Montáž kabelů měděných návěstních, ovládacích nebo sdělovacích bez ukončení uložených volně sk. 20 - TCYKFY párových, počtu a průřezu žil 0,8 mm 1 až 20 x2x0,8 mm | m | 400 |  |  | 0 | CS ÚRS 2016 02 |  | základní | 0 | 0 | 0 |  | 0 | 0 | 0 | 0 | 0 | 16 | K | 2 |  |  |  | ROZPOCET | 0 | 0 | 0 | 0 | 0 | 1 | 0 | 16 | -1788318428
43 | M | 10.863.158 | Kabely a vodiče a příslušenství Kabely a vodiče Datové kabely FTP 4x2x0,5 cat.6 venk. SOLARIX (500m) | M | 400 |  |  | 0 |  |  | základní | 0 | 0 | 0 |  | 0 | 0 | 0 | 0 | 0 | 32 | M | 2 |  |  |  | ROZPOCET | 0 | 0 | 0 | 0 | 0 | 1 | 0 | 16 | 1437384309
| D | 745 | Elektromontáže - rozvody vodičů hliníkových |  |  |  |  | 0 |  |  |  |  | 0 | 0 |  | 0 |  | 1.6464 |  | 0 | 2 | D | 1 |  |  |  | ROZPOCET | [6 empty] | 0
44 | K | 745431160 | Montáž kabelů hliníkových do 1 kV bez ukončení uložených volně sk. 1 - AMCMK, AYKY, NAYY-J-RE (-O-SM), TFSP, počtu a průřezu žil 3x185 až 240 mm2, 3x150+70 až 240+120 mm2, 4x150 až 185 mm2 | m | 560 |  |  | 0 | CS ÚRS 2016 02 |  | základní | 0 | 0 | 0 |  | 0 | 0 | 0 | 0 | 0 | 16 | K | 2 |  |  |  | ROZPOCET | 0 | 0 | 0 | 0 | 0 | 1 | 0 | 16 | 1066257279
| P |  | Poznámka k položce: Napájecí kabel z TS ke stroji MRT, vedený ve stávajícím kabelovém kanále na stávajících lávkách. | [18 empty] | P | 2
| VV |  | 2*280 |  | 560 | [16 empty] | VV | 2 | 2 | True | 1 | ROZPOCET
45 | M | 341132350 | kabel silový s Al jádrem 1-AYKY 3x185+95 mm2 | m | 560 |  |  | 0 | CS ÚRS 2016 02 |  | základní | 0 | 0 | 0 |  | 0 | 0.00294 | 1.6464 | 0 | 0 | 32 | M | 2 |  |  |  | ROZPOCET | 0 | 0 | 0 | 0 | 0 | 1 | 0 | 16 | -396695281
| P |  | Poznámka k položce: obsah kovu [kg/m], Cu =0, Al =1,95 | [18 empty] | P | 2
| D | 747 | Elektromontáže - kompletace rozvodů |  |  |  |  | 0 |  |  |  |  | 0 | 0 |  | 0 |  | 0.000656 |  | 0 | 2 | D | 1 |  |  |  | ROZPOCET | [6 empty] | 0
46 | K | 747111111 | Montáž spínačů jedno nebo dvoupólových nástěnných se zapojením vodičů, pro prostředí obyčejné nebo vlhké vypínačů, řazení 1-jednopólových | kus | 6 |  |  | 0 | CS ÚRS 2016 02 |  | základní | 0 | 0 | 0 |  | 0 | 0 | 0 | 0 | 0 | 16 | K | 2 |  |  |  | ROZPOCET | 0 | 0 | 0 | 0 | 0 | 1 | 0 | 16 | -1748830578
47 | M | 10.069.859 | Domovní spínače a zásuvky Domovní spínače a zásuvky Instalační spínače Spínač VARIANT 3558N-C01510 B | KS | 6 |  |  | 0 |  |  | základní | 0 | 0 | 0 |  | 0 | 0 | 0 | 0 | 0 | 32 | M | 2 |  |  |  | ROZPOCET | 0 | 0 | 0 | 0 | 0 | 1 | 0 | 16 | -859063882
48 | K | 747111126 | Montáž spínačů jedno nebo dvoupólových nástěnných se zapojením vodičů, pro prostředí obyčejné nebo vlhké přepínačů, řazení 6-střídavých | kus | 2 |  |  | 0 | CS ÚRS 2016 02 |  | základní | 0 | 0 | 0 |  | 0 | 0 | 0 | 0 | 0 | 16 | K | 2 |  |  |  | ROZPOCET | 0 | 0 | 0 | 0 | 0 | 1 | 0 | 16 | -1442812105
49 | M | 10.069.861 | Domovní spínače a zásuvky Domovní spínače a zásuvky Instalační spínače Spínač VARIANT 3558N-C06510 B | KS | 2 |  |  | 0 |  |  | základní | 0 | 0 | 0 |  | 0 | 0 | 0 | 0 | 0 | 32 | M | 2 |  |  |  | ROZPOCET | 0 | 0 | 0 | 0 | 0 | 1 | 0 | 16 | -455900282
50 | K | 747112011 | Montáž spínačů jedno nebo dvoupólových polozapuštěných nebo zapuštěných se zapojením vodičů bezšroubové připojení vypínačů, řazení 1-jednopólových | kus | 6 |  |  | 0 | CS ÚRS 2016 02 |  | základní | 0 | 0 | 0 |  | 0 | 0 | 0 | 0 | 0 | 16 | K | 2 |  |  |  | ROZPOCET | 0 | 0 | 0 | 0 | 0 | 1 | 0 | 16 | -199005482
51 | M | 345354020 | přístroj spínače jednopólového 10A 3559-A01345 bezšroubový | kus | 6 |  |  | 0 | CS ÚRS 2016 02 |  | základní | 0 | 0 | 0 |  | 0 | 1.6e-05 | 9.6e-05 | 0 | 0 | 32 | M | 2 |  |  |  | ROZPOCET | 0 | 0 | 0 | 0 | 0 | 1 | 0 | 16 | -1187706537
52 | M | 10.073.545 | Domovní spínače a zásuvky Domovní spínače a zásuvky Kryty pro spínače, vypínače, stmívače, žaluzie Ovladač Reflex SI 3559B-A00651214 | KS | 6 |  |  | 0 |  |  | základní | 0 | 0 | 0 |  | 0 | 0 | 0 | 0 | 0 | 32 | M | 2 |  |  |  | ROZPOCET | 0 | 0 | 0 | 0 | 0 | 1 | 0 | 16 | -1527160995
53 | K | 747112031 | Montáž spínačů jedno nebo dvoupólových polozapuštěných nebo zapuštěných se zapojením vodičů bezšroubové připojení přepínačů, řazení 5-sériových | kus | 10 |  |  | 0 | CS ÚRS 2016 02 |  | základní | 0 | 0 | 0 |  | 0 | 0 | 0 | 0 | 0 | 16 | K | 2 |  |  |  | ROZPOCET | 0 | 0 | 0 | 0 | 0 | 1 | 0 | 16 | 1031748972
54 | M | 345354040 | přístroj přepínače sériového 10A 3559-A05345 bezšroubový | kus | 10 |  |  | 0 | CS ÚRS 2016 02 |  | základní | 0 | 0 | 0 |  | 0 | 5.6e-05 | 0.00056 | 0 | 0 | 32 | M | 2 |  |  |  | ROZPOCET | 0 | 0 | 0 | 0 | 0 | 1 | 0 | 16 | 1964758043
55 | M | 10.071.368 | Domovní spínače a zásuvky Domovní spínače a zásuvky Kryty pro spínače, vypínače, stmívače, žaluzie Ovladač Reflex SI 3559B-A00652214 | KS | 10 |  |  | 0 |  |  | základní | 0 | 0 | 0 |  | 0 | 0 | 0 | 0 | 0 | 32 | M | 2 |  |  |  | ROZPOCET | 0 | 0 | 0 | 0 | 0 | 1 | 0 | 16 | 547616349
56 | M | 10.069.941 | Domovní spínače a zásuvky Domovní spínače a zásuvky Rámečky domovních spínačů a zásuvek Rámeček Reflex SI 1754-0-2155 | KS | 15 |  |  | 0 |  |  | základní | 0 | 0 | 0 |  | 0 | 0 | 0 | 0 | 0 | 32 | M | 2 |  |  |  | ROZPOCET | 0 | 0 | 0 | 0 | 0 | 1 | 0 | 16 | -922163820
57 | M | 10.056.394 | Domovní spínače a zásuvky Domovní spínače a zásuvky Rámečky domovních spínačů a zásuvek Rámeček Reflex SI 1754-0-2171 | KS | 14 |  |  | 0 |  |  | základní | 0 | 0 | 0 |  | 0 | 0 | 0 | 0 | 0 | 32 | M | 2 |  |  |  | ROZPOCET | 0 | 0 | 0 | 0 | 0 | 1 | 0 | 16 | -787514218
58 | M | 10.080.010 | Domovní spínače a zásuvky Domovní spínače a zásuvky Rámečky domovních spínačů a zásuvek Rámeček Reflex SI 1754-0-3732 | KS | 1 |  |  | 0 |  |  | základní | 0 | 0 | 0 |  | 0 | 0 | 0 | 0 | 0 | 32 | M | 2 |  |  |  | ROZPOCET | 0 | 0 | 0 | 0 | 0 | 1 | 0 | 16 | -969870923
59 | M | 10.874.526 | Domovní spínače a zásuvky Domovní spínače a zásuvky Rámečky domovních spínačů a zásuvek Rámeček REFLEX 1754-0-4102/1 | KS | 8 |  |  | 0 |  |  | základní | 0 | 0 | 0 |  | 0 | 0 | 0 | 0 | 0 | 32 | M | 2 |  |  |  | ROZPOCET | 0 | 0 | 0 | 0 | 0 | 1 | 0 | 16 | 2114871487
60 | K | 747141210 | Montáž odpojovačů bez zapojení vodičů do 500 V třípólových do 400 A | kus | 4 |  |  | 0 | CS ÚRS 2016 02 |  | základní | 0 | 0 | 0 |  | 0 | 0 | 0 | 0 | 0 | 16 | K | 2 |  |  |  | ROZPOCET | 0 | 0 | 0 | 0 | 0 | 1 | 0 | 16 | -637617465
| PSC |  | Poznámka k souboru cen: 1. Cena -9100 je určena pro montáž ručních pohonů, které nejsou součástí dodávky odpojovačů. | [18 empty] | PSC | 2
61 | M | 10.081.868 | Rozvaděčové systémy a přístroje Spínače nízkého napětí Pojistkové odpínače Odpínač FH 000-3A/T pojistkový | KS | 1 |  |  | 0 |  |  | základní | 0 | 0 | 0 |  | 0 | 0 | 0 | 0 | 0 | 32 | M | 2 |  |  |  | ROZPOCET | 0 | 0 | 0 | 0 | 0 | 1 | 0 | 16 | 1171564273
62 | M | 10.081.906 | Rozvaděčové systémy a přístroje Spínače nízkého napětí Pojistkové odpínače Odpínač FH1-3A/F pojistkový | KS | 3 |  |  | 0 |  |  | základní | 0 | 0 | 0 |  | 0 | 0 | 0 | 0 | 0 | 32 | M | 2 |  |  |  | ROZPOCET | 0 | 0 | 0 | 0 | 0 | 1 | 0 | 16 | -629964290
| P |  | Poznámka k položce: 2 ks doplněny do rozvodny vu TS | [18 empty] | P | 2
63 | K | 747161020 | Montáž zásuvek domovních se zapojením vodičů bezšroubové připojení polozapuštěných nebo zapuštěných 10/16 A, provedení 2P + PE dvojí zapojení pro průběžnou montáž | kus | 51 |  |  | 0 | CS ÚRS 2016 02 |  | základní | 0 | 0 | 0 |  | 0 | 0 | 0 | 0 | 0 | 16 | K | 2 |  |  |  | ROZPOCET | 0 | 0 | 0 | 0 | 0 | 1 | 0 | 16 | -402285220
64 | M | 10.082.869 | Domovní spínače a zásuvky Domovní spínače a zásuvky Zásuvky Zásuvka REFLEX Si 5519B-A02347 H | KS | 33 |  |  | 0 |  |  | základní | 0 | 0 | 0 |  | 0 | 0 | 0 | 0 | 0 | 32 | M | 2 |  |  |  | ROZPOCET | 0 | 0 | 0 | 0 | 0 | 1 | 0 | 16 | 2028769785
65 | M | 10.030.730 | Domovní spínače a zásuvky Domovní spínače a zásuvky Zásuvky Zásuvka REFLEX SI 5519B-A02347 Z | KS | 18 |  |  | 0 |  |  | základní | 0 | 0 | 0 |  | 0 | 0 | 0 | 0 | 0 | 32 | M | 2 |  |  |  | ROZPOCET | 0 | 0 | 0 | 0 | 0 | 1 | 0 | 16 | -587316330
66 | K | 747161120 | Montáž zásuvek domovních se zapojením vodičů šroubové připojení vestavných 10 popř. 16 A bez odvrtání profilovaného otvoru, provedení 2P | kus | 7 |  |  | 0 | CS ÚRS 2016 02 |  | základní | 0 | 0 | 0 |  | 0 | 0 | 0 | 0 | 0 | 16 | K | 2 |  |  |  | ROZPOCET | 0 | 0 | 0 | 0 | 0 | 1 | 0 | 16 | -389179528
67 | M | 10.080.179 | Domovní spínače a zásuvky Domovní spínače a zásuvky Zásuvky pro vyrovnání potenciálu Dvojzásuvka Reflex SI 2495-0-0059 | KS | 7 |  |  | 0 |  |  | základní | 0 | 0 | 0 |  | 0 | 0 | 0 | 0 | 0 | 32 | M | 2 |  |  |  | ROZPOCET | 0 | 0 | 0 | 0 | 0 | 1 | 0 | 16 | 1498944230
68 | K | 747161523 | Montáž zásuvek domovních se zapojením vodičů šroubové připojení venkovní nebo mokré, provedení 2P + PE | kus | 3 |  |  | 0 | CS ÚRS 2016 02 |  | základní | 0 | 0 | 0 |  | 0 | 0 | 0 | 0 | 0 | 16 | K | 2 |  |  |  | ROZPOCET | 0 | 0 | 0 | 0 | 0 | 1 | 0 | 16 | 944850580
69 | M | 10.081.257 | Domovní spínače a zásuvky Domovní spínače a zásuvky Zásuvky Zásuvka VARIANT 5518N-C02510 B | KS | 3 |  |  | 0 |  |  | základní | 0 | 0 | 0 |  | 0 | 0 | 0 | 0 | 0 | 32 | M | 2 |  |  |  | ROZPOCET | 0 | 0 | 0 | 0 | 0 | 1 | 0 | 16 | -593592848
70 | K | 747219520 | Montáž pojistek se zapojením vodičů pojistkových částí patron nožových | kus | 12 |  |  | 0 | CS ÚRS 2016 02 |  | základní | 0 | 0 | 0 |  | 0 | 0 | 0 | 0 | 0 | 16 | K | 2 |  |  |  | ROZPOCET | 0 | 0 | 0 | 0 | 0 | 1 | 0 | 16 | 759204654
| VV |  | 4*3 |  | 12 | [16 empty] | VV | 2 | 2 | True | 1 | ROZPOCET
71 | M | 10.081.896 | Rozvaděčové systémy a přístroje Jističe, pojistky, vestavné/modulové přístroje Výkonové pojistky Pojistka nožová 125A PNA000 GG | KS | 3 |  |  | 0 |  |  | základní | 0 | 0 | 0 |  | 0 | 0 | 0 | 0 | 0 | 32 | M | 2 |  |  |  | ROZPOCET | 0 | 0 | 0 | 0 | 0 | 1 | 0 | 16 | 1008638097
72 | M | 10.081.637 | Rozvaděčové systémy a přístroje Jističe, pojistky, vestavné/modulové přístroje Výkonové pojistky Pojistka nožová 160A PNA1 GG | KS | 9 |  |  | 0 |  |  | základní | 0 | 0 | 0 |  | 0 | 0 | 0 | 0 | 0 | 32 | M | 2 |  |  |  | ROZPOCET | 0 | 0 | 0 | 0 | 0 | 1 | 0 | 16 | -204998087
| P |  | Poznámka k položce: 2 sady pro naplnění odpínačů v rozvodně TS | [18 empty] | P | 2
| VV |  | 3*3 |  | 9 | [16 empty] | VV | 2 | 2 | True | 1 | ROZPOCET
73 | K | 747231110 | Montáž jističů se zapojením vodičů jednopólových nn do 25 A bez krytu | kus | 12 |  |  | 0 | CS ÚRS 2016 02 |  | základní | 0 | 0 | 0 |  | 0 | 0 | 0 | 0 | 0 | 16 | K | 2 |  |  |  | ROZPOCET | 0 | 0 | 0 | 0 | 0 | 1 | 0 | 16 | 2095742816
74 | M | 10.060.755 | Rozvaděčové systémy a přístroje Jističe, pojistky, vestavné/modulové přístroje Modulové jističe Jistič 6B/1 PL7 | KS | 5 |  |  | 0 |  |  | základní | 0 | 0 | 0 |  | 0 | 0 | 0 | 0 | 0 | 32 | M | 2 |  |  |  | ROZPOCET | 0 | 0 | 0 | 0 | 0 | 1 | 0 | 16 | 1295789767
75 | M | 10.060.829 | Rozvaděčové systémy a přístroje Jističe, pojistky, vestavné/modulové přístroje Modulové jističe Jistič 10C/1 PL7 | KS | 4 |  |  | 0 |  |  | základní | 0 | 0 | 0 |  | 0 | 0 | 0 | 0 | 0 | 32 | M | 2 |  |  |  | ROZPOCET | 0 | 0 | 0 | 0 | 0 | 1 | 0 | 16 | -147385200
76 | M | 10.060.838 | Rozvaděčové systémy a přístroje Jističe, pojistky, vestavné/modulové přístroje Modulové jističe Jistič 16C/1 PL7 | KS | 1 |  |  | 0 |  |  | základní | 0 | 0 | 0 |  | 0 | 0 | 0 | 0 | 0 | 32 | M | 2 |  |  |  | ROZPOCET | 0 | 0 | 0 | 0 | 0 | 1 | 0 | 16 | -1878557196
77 | M | 10.060.863 | Rozvaděčové systémy a přístroje Jističe, pojistky, vestavné/modulové přístroje Modulové jističe Jistič 32C/1 PL7 | KS | 1 |  |  | 0 |  |  | základní | 0 | 0 | 0 |  | 0 | 0 | 0 | 0 | 0 | 32 | M | 2 |  |  |  | ROZPOCET | 0 | 0 | 0 | 0 | 0 | 1 | 0 | 16 | 1488436078
78 | M | 10.060.783 | Rozvaděčové systémy a přístroje Jističe, pojistky, vestavné/modulové přístroje Modulové jističe Jistič 32B/1 PL7 | KS | 1 |  |  | 0 |  |  | základní | 0 | 0 | 0 |  | 0 | 0 | 0 | 0 | 0 | 32 | M | 2 |  |  |  | ROZPOCET | 0 | 0 | 0 | 0 | 0 | 1 | 0 | 16 | 1893396495
79 | K | 747233110 | Montáž jističů se zapojením vodičů třípólových nn do 25 A bez krytu | kus | 5 |  |  | 0 | CS ÚRS 2016 02 |  | základní | 0 | 0 | 0 |  | 0 | 0 | 0 | 0 | 0 | 16 | K | 2 |  |  |  | ROZPOCET | 0 | 0 | 0 | 0 | 0 | 1 | 0 | 16 | -1857098663
80 | M | 10.060.885 | Rozvaděčové systémy a přístroje Jističe, pojistky, vestavné/modulové přístroje Modulové jističe Jistič 10B/3 PL7 | KS | 1 |  |  | 0 |  |  | základní | 0 | 0 | 0 |  | 0 | 0 | 0 | 0 | 0 | 32 | M | 2 |  |  |  | ROZPOCET | 0 | 0 | 0 | 0 | 0 | 1 | 0 | 16 | -829668621
81 | M | 10.061.035 | Rozvaděčové systémy a přístroje Jističe, pojistky, vestavné/modulové přístroje Modulové jističe Jistič 32B/3 PL7 | KS | 1 |  |  | 0 |  |  | základní | 0 | 0 | 0 |  | 0 | 0 | 0 | 0 | 0 | 32 | M | 2 |  |  |  | ROZPOCET | 0 | 0 | 0 | 0 | 0 | 1 | 0 | 16 | -1189908761
82 | M | 10.061.024 | Rozvaděčové systémy a přístroje Jističe, pojistky, vestavné/modulové přístroje Modulové jističe Jistič 40C/3 PL7 | KS | 1 |  |  | 0 |  |  | základní | 0 | 0 | 0 |  | 0 | 0 | 0 | 0 | 0 | 32 | M | 2 |  |  |  | ROZPOCET | 0 | 0 | 0 | 0 | 0 | 1 | 0 | 16 | -292777652
83 | M | 10.073.456 | Rozvaděčové systémy a přístroje Jističe, pojistky, vestavné/modulové přístroje Vypínače na DIN lištu Spínač IS-40/4 (Z-SE-40/4) 4TE | KS | 1 |  |  | 0 |  |  | základní | 0 | 0 | 0 |  | 0 | 0 | 0 | 0 | 0 | 32 | M | 2 |  |  |  | ROZPOCET | 0 | 0 | 0 | 0 | 0 | 1 | 0 | 16 | 1646018807
84 | M | 10.071.352 | Rozvaděčové systémy a přístroje Jističe, pojistky, vestavné/modulové přístroje Vypínače na DIN lištu Spínač IS-125/3 3TE | KS | 1 |  |  | 0 |  |  | základní | 0 | 0 | 0 |  | 0 | 0 | 0 | 0 | 0 | 32 | M | 2 |  |  |  | ROZPOCET | 0 | 0 | 0 | 0 | 0 | 1 | 0 | 16 | -394850748
85 | K | 74723r001 | Montáž jističů se zapojením vodičů jednopólových nn do 63 A rozmístění a osazení přístrojů v rozváděči, propojení pomocí hřebenů a vodičů, | hod | 15 |  |  | 0 |  |  | základní | 0 | 0 | 0 |  | 0 | 0 | 0 | 0 | 0 | 16 | K | 2 |  |  |  | ROZPOCET | 0 | 0 | 0 | 0 | 0 | 1 | 0 | 16 | 277651163
86 | K | 74723r002 | Montáž jističů se zapojením vodičů jednopólových nn do 63 A odizolování kabeů, popis kabelů, popis vodičů pomocí návleček, připojení vodičů do svorek přístrojů, PE, N. V ceně je i dodávka návleček, použití popisovacího stroje. | hod | 25 |  |  | 0 |  |  | základní | 0 | 0 | 0 |  | 0 | 0 | 0 | 0 | 0 | 16 | K | 2 |  |  |  | ROZPOCET | 0 | 0 | 0 | 0 | 0 | 1 | 0 | 16 | 2036323576
87 | K | 747240111 | Montáž proudových chráničů se zapojením vodičů dvoupólových nn do 25 A bez krytu | kus | 22 |  |  | 0 | CS ÚRS 2016 02 |  | základní | 0 | 0 | 0 |  | 0 | 0 | 0 | 0 | 0 | 16 | K | 2 |  |  |  | ROZPOCET | 0 | 0 | 0 | 0 | 0 | 1 | 0 | 16 | -2035382452
88 | M | 10.060.444 | Rozvaděčové systémy a přístroje Jističe, pojistky, vestavné/modulové přístroje Chrániče s tepelnou spouští (kombispínače) Chránič 10C/1N/0,03 PFL7 | KS | 1 |  |  | 0 |  |  | základní | 0 | 0 | 0 |  | 0 | 0 | 0 | 0 | 0 | 32 | M | 2 |  |  |  | ROZPOCET | 0 | 0 | 0 | 0 | 0 | 1 | 0 | 16 | -1222761109
89 | M | 10.059.994 | Rozvaděčové systémy a přístroje Jističe, pojistky, vestavné/modulové přístroje Chrániče s tepelnou spouští (kombispínače) Chránič 16B/1N/0,03 PFL7 | KS | 15 |  |  | 0 |  |  | základní | 0 | 0 | 0 |  | 0 | 0 | 0 | 0 | 0 | 32 | M | 2 |  |  |  | ROZPOCET | 0 | 0 | 0 | 0 | 0 | 1 | 0 | 16 | 512806115
90 | M | 10.061.062 | Rozvaděčové systémy a přístroje Jističe, pojistky, vestavné/modulové přístroje Chrániče s tepelnou spouští (kombispínače) Chránič 16C/1N/0,03 PFL7 | KS | 6 |  |  | 0 |  |  | základní | 0 | 0 | 0 |  | 0 | 0 | 0 | 0 | 0 | 32 | M | 2 |  |  |  | ROZPOCET | 0 | 0 | 0 | 0 | 0 | 1 | 0 | 16 | 1277872954
91 | K | 747241011 | Montáž proudových chráničů se zapojením vodičů čtyřpólových nn do 25 A bez krytu | kus | 1 |  |  | 0 | CS ÚRS 2016 02 |  | základní | 0 | 0 | 0 |  | 0 | 0 | 0 | 0 | 0 | 16 | K | 2 |  |  |  | ROZPOCET | 0 | 0 | 0 | 0 | 0 | 1 | 0 | 16 | 805182304
92 | M | 10.061.080 | Rozvaděčové systémy a přístroje Jističe, pojistky, vestavné/modulové přístroje Proudové chrániče Chránič 40/4/0,03 PF7 | KS | 1 |  |  | 0 |  |  | základní | 0 | 0 | 0 |  | 0 | 0 | 0 | 0 | 0 | 32 | M | 2 |  |  |  | ROZPOCET | 0 | 0 | 0 | 0 | 0 | 1 | 0 | 16 | -1415905205
93 | K | 747251101 | Montáž přepěťových ochran nn se zapojením vodičů svodiče bleskových proudů – 1. stupeň jednopólových, pro impulsivní proud do 35 kA | kus | 3 |  |  | 0 | CS ÚRS 2016 02 |  | základní | 0 | 0 | 0 |  | 0 | 0 | 0 | 0 | 0 | 16 | K | 2 |  |  |  | ROZPOCET | 0 | 0 | 0 | 0 | 0 | 1 | 0 | 16 | 1443194066
94 | M | 10.892.586 | Ochrana před bleskem a přepětím Ochrana před bleskem a přepětím Přepěťové ochrany přístrojů pro systémy el. napájení Svodič DEHNvenCI 1 255 961200 | KS | 3 |  |  | 0 |  |  | základní | 0 | 0 | 0 |  | 0 | 0 | 0 | 0 | 0 | 32 | M | 2 |  |  |  | ROZPOCET | 0 | 0 | 0 | 0 | 0 | 1 | 0 | 16 | -489783381
95 | K | 747251122 | Montáž přepěťových ochran nn se zapojením vodičů svodiče přepětí – 2. stupeň jednopólových dvoudílných s vložením modulu | kus | 1 |  |  | 0 | CS ÚRS 2016 02 |  | základní | 0 | 0 | 0 |  | 0 | 0 | 0 | 0 | 0 | 16 | K | 2 |  |  |  | ROZPOCET | 0 | 0 | 0 | 0 | 0 | 1 | 0 | 16 | 1587438086
96 | M | 10.628.079 | Ochrana před bleskem a přepětím Ochrana před bleskem a přepětím Přepěťové svodiče pro systémy elektrického napájení Svodič DEHNguard M 275 TNS CI | KS | 1 |  |  | 0 |  |  | základní | 0 | 0 | 0 |  | 0 | 0 | 0 | 0 | 0 | 32 | M | 2 |  |  |  | ROZPOCET | 0 | 0 | 0 | 0 | 0 | 1 | 0 | 16 | -1800743796
| D | 748 | Elektromontáže - osvětlovací zařízení a svítidla |  |  |  |  | 0 |  |  |  |  | 0 | 0 |  | 0 |  | 0 |  | 0 | 2 | D | 1 |  |  |  | ROZPOCET | [6 empty] | 0
97 | K | 748122112 | Montáž svítidel zářivkových se zapojením vodičů průmyslových stropních přisazených 1 zdroj s krytem | kus | 20 |  |  | 0 | CS ÚRS 2016 02 |  | základní | 0 | 0 | 0 |  | 0 | 0 | 0 | 0 | 0 | 16 | K | 2 |  |  |  | ROZPOCET | 0 | 0 | 0 | 0 | 0 | 1 | 0 | 16 | 1432220249
98 | M | 10.930.580 | Svítidla Svítidla Svítidla vodotěsná, do vlhkých prostor PL 1200mm, úzký korpus, 1x54 LED 3, 22W, IP65 | KS | 20 |  |  | 0 |  |  | základní | 0 | 0 | 0 |  | 0 | 0 | 0 | 0 | 0 | 32 | M | 2 |  |  |  | ROZPOCET | 0 | 0 | 0 | 0 | 0 | 1 | 0 | 16 | -1211610933
99 | K | 748123128 | Montáž svítidel LED se zapojením vodičů bytových nebo společenských místností přisazených stropních panelových, obsahu do 0,09 m2 | kus | 9 |  |  | 0 | CS ÚRS 2016 02 |  | základní | 0 | 0 | 0 |  | 0 | 0 | 0 | 0 | 0 | 16 | K | 2 |  |  |  | ROZPOCET | 0 | 0 | 0 | 0 | 0 | 1 | 0 | 16 | 2057198532
100 | M | 10.827.787 | Svítidla Svítidla Nouzová svítidla do výbušného prostředí Sví.nouz. PLEXI LED SE 1h bílé | KS | 9 |  |  | 0 |  |  | základní | 0 | 0 | 0 |  | 0 | 0 | 0 | 0 | 0 | 32 | M | 2 |  |  |  | ROZPOCET | 0 | 0 | 0 | 0 | 0 | 1 | 0 | 16 | -741214896
101 | K | 748123142 | Montáž svítidel LED se zapojením vodičů bytových nebo společenských místností vestavných podhledových čtvercových nebo obdélníkových, obsahu do 0,09 m2 | kus | 2 |  |  | 0 | CS ÚRS 2016 02 |  | základní | 0 | 0 | 0 |  | 0 | 0 | 0 | 0 | 0 | 16 | K | 2 |  |  |  | ROZPOCET | 0 | 0 | 0 | 0 | 0 | 1 | 0 | 16 | 602858984
102 | M | 10.930.637 | Svítidla Svítidla Svítidla typu Downlight Sví. LED SPMI 3000K KO3V2CB/ND, 10W | KS | 2 |  |  | 0 |  |  | základní | 0 | 0 | 0 |  | 0 | 0 | 0 | 0 | 0 | 32 | M | 2 |  |  |  | ROZPOCET | 0 | 0 | 0 | 0 | 0 | 1 | 0 | 16 | 52562303
103 | K | 748123143 | Montáž svítidel LED se zapojením vodičů bytových nebo společenských místností vestavných podhledových čtvercových nebo obdélníkových, obsahu přes 0,09 do 0,36 m2 | kus | 29 |  |  | 0 | CS ÚRS 2016 02 |  | základní | 0 | 0 | 0 |  | 0 | 0 | 0 | 0 | 0 | 16 | K | 2 |  |  |  | ROZPOCET | 0 | 0 | 0 | 0 | 0 | 1 | 0 | 16 | -1349807289
104 | M | 11.116.678 | Svítidla Svítidla Stropní a nástěnná svítidla zapuštěná QN LED panel, vestavný čtverec A 600x600, 3000 K, 700 mA, mikroprismatická světlovodivá akrylátová deska (kryt), | KS | 29 |  |  | 0 |  |  | základní | 0 | 0 | 0 |  | 0 | 0 | 0 | 0 | 0 | 32 | M | 2 |  |  |  | ROZPOCET | 0 | 0 | 0 | 0 | 0 | 1 | 0 | 16 | 866893900
| D | M | Práce a dodávky M |  |  |  |  | 0 |  |  |  |  | 0 | 0 |  | 0 |  | 0.0182 |  | 0 | 3 | D | 0 |  |  |  | ROZPOCET | [6 empty] | 0
| D | 21-M | Elektromontáže |  |  |  |  | 0 |  |  |  |  | 0 | 0 |  | 0 |  | 0 |  | 0 | 3 | D | 1 |  |  |  | ROZPOCET | [6 empty] | 0
105 | K | 210290811R | elektrické připojení motorických spotřebičů do 5 kW, připojení ventilátorů a klimatizačních jednotek | kus | 15 |  |  | 0 |  |  | základní | 0 | 0 | 0 |  | 0 | 0 | 0 | 0 | 0 | 64 | K | 2 |  |  |  | ROZPOCET | 0 | 0 | 0 | 0 | 0 | 1 | 0 | 64 | -1915150131
| D | 22-M | Montáže technologických zařízení pro dopravní stavby |  |  |  |  | 0 |  |  |  |  | 0 | 0 |  | 0 |  | 0 |  | 0 | 3 | D | 1 |  |  |  | ROZPOCET | [6 empty] | 0
106 | K | 220301201 | Montáž zásuvky telefonní včetně přípravných a pomocných prací a zapojení vodičů čtyřpólové pod omítku | kus | 17 |  |  | 0 | CS ÚRS 2016 02 |  | základní | 0 | 0 | 0 |  | 0 | 0 | 0 | 0 | 0 | 64 | K | 2 |  |  |  | ROZPOCET | 0 | 0 | 0 | 0 | 0 | 1 | 0 | 64 | 1619142311
| PSC |  | Poznámka k souboru cen: 1. V cenách 220 30-1201 až -1202 není započten náklad na dodávku zásuvky. | [18 empty] | PSC | 2
107 | M | 10.935.902 | Datové systémy a jejich komponenty Instalační materiály komunikační sítě DNT / FNT Modulární konektory Konektor RJ45 UTP Cat.6 černý samořezný | KS | 19 |  |  | 0 |  |  | základní | 0 | 0 | 0 |  | 0 | 0 | 0 | 0 | 0 | 256 | M | 2 |  |  |  | ROZPOCET | 0 | 0 | 0 | 0 | 0 | 1 | 0 | 64 | 49710562
108 | M | 10.036.279 | Domovní spínače a zásuvky Domovní spínače a zásuvky Komunikační technologie Kryt Reflex SI 1753-0-8030 | KS | 11 |  |  | 0 |  |  | základní | 0 | 0 | 0 |  | 0 | 0 | 0 | 0 | 0 | 256 | M | 2 |  |  |  | ROZPOCET | 0 | 0 | 0 | 0 | 0 | 1 | 0 | 64 | -692643283
109 | M | 10.079.940 | Domovní spínače a zásuvky Domovní spínače a zásuvky Komunikační technologie Třmen 1753-0-8055 se soklem | KS | 11 |  |  | 0 |  |  | základní | 0 | 0 | 0 |  | 0 | 0 | 0 | 0 | 0 | 256 | M | 2 |  |  |  | ROZPOCET | 0 | 0 | 0 | 0 | 0 | 1 | 0 | 64 | 1023025433
110 | K | 220310001 | Montáž zařízení pro magnetické karty snímače magnetické karty na stěnu | kus | 2 |  |  | 0 | CS ÚRS 2016 02 |  | základní | 0 | 0 | 0 |  | 0 | 0 | 0 | 0 | 0 | 64 | K | 2 |  |  |  | ROZPOCET | 0 | 0 | 0 | 0 | 0 | 1 | 0 | 64 | 1072994695
111 | M | vstup1 | Typ zařízení musí být kompatibilní s ostatními systémy v ojektu a musí být schválen investorem. | ks | 2 |  |  | 0 |  |  | základní | 0 | 0 | 0 |  | 0 | 0 | 0 | 0 | 0 | 256 | M | 2 |  |  |  | ROZPOCET | 0 | 0 | 0 | 0 | 0 | 1 | 0 | 64 | 1917461090
112 | K | 220320306 | Montáž elektronicky ovládaného zámku do připraveného otvoru dveří, včetně zapojení přívodů a přezkoušení | kus | 2 |  |  | 0 | CS ÚRS 2016 01 |  | základní | 0 | 0 | 0 |  | 0 | 0 | 0 | 0 | 0 | 64 | K | 2 |  |  |  | ROZPOCET | 0 | 0 | 0 | 0 | 0 | 1 | 0 | 64 | -434725586
113 | K | 220370546 | Montáž konzoly pro reproduktor včetně zhotovení konzoly s vyvrtáním otvorů, nátěru a upevnění do stěny Montáž zařízení interkomu | kus | 2 |  |  | 0 | CS ÚRS 2016 01 |  | základní | 0 | 0 | 0 |  | 0 | 0 | 0 | 0 | 0 | 64 | K | 2 |  |  |  | ROZPOCET | 0 | 0 | 0 | 0 | 0 | 1 | 0 | 64 | 541989937
| P |  | Poznámka k položce: Zařízení kompatibilní se stávajícími systémy objektu. | [18 empty] | P | 2
114 | M | ikom1 | zařízení interkomu 2 vstupy 2 účastníků 2 elektrický zámek | kpl | 1 |  |  | 0 |  |  | základní | 0 | 0 | 0 |  | 0 | 0 | 0 | 0 | 0 | 256 | M | 2 |  |  |  | ROZPOCET | 0 | 0 | 0 | 0 | 0 | 1 | 0 | 64 | -1785788596
| P |  | Poznámka k položce: kompatibilita se stávajícími systémy v objektu | [18 empty] | P | 2
115 | K | 220731022 | Montáž kamery v krytu včetně posazení na konzoli, přišroubování, připojení sítě 220 V, zapojení ovládacího konektoru, mechanického nastavení, utěsnění šroubů, přívodů, úpravy a zaizolování na konzolu nebo stativ | kus | 1 |  |  | 0 | CS ÚRS 2016 01 |  | základní | 0 | 0 | 0 |  | 0 | 0 | 0 | 0 | 0 | 64 | K | 2 |  |  |  | ROZPOCET | 0 | 0 | 0 | 0 | 0 | 1 | 0 | 64 | -1095620774
116 | M | 10.698.963 | Komunikační zařízení, alarmy a výstražné systémy Komunikační technologie / systémy a komponenty Kamery pro dveřní / video systém Intercom Kamera AP-1168 barevná IP kamera napájena po LAN | KS | 1 |  |  | 0 |  |  | základní | 0 | 0 | 0 |  | 0 | 0 | 0 | 0 | 0 | 256 | M | 2 |  |  |  | ROZPOCET | 0 | 0 | 0 | 0 | 0 | 1 | 0 | 64 | 350025764
| P |  | Poznámka k položce: u kamer je nutno ověřit kompatibilitu se stávajícími systémy objektu | [18 empty] | P | 2
117 | M | data2 | DiskStation, externí box, 2x HD, 2x GLAN, USB, včetně osazení 2x HD 4TB | ks | 1 |  |  | 0 |  |  | základní | 0 | 0 | 0 |  | 0 | 0 | 0 | 0 | 0 | 256 | M | 2 |  |  |  | ROZPOCET | 0 | 0 | 0 | 0 | 0 | 1 | 0 | 64 | -1078856217
| P |  | Poznámka k položce: je nutno ověřit kompatibilitu se stávajícími systémy objektu, případně napojení na centrální úložiště | [18 empty] | P | 2
118 | K | 220731042 | Nastavení kamery včetně odkrytování a vysunutí z krytu, připojení do sítě a připojení koaxiálního kabelu, připojení zkušebního monitoru, rozmontování kamery, připevnění objektivu, mechanického nastavení, elektrického nastavení dílů, proudu geomet., odpojení zkušebního monitoru a zapojení kamery otočné a pevné v krytu | kus | 1 |  |  | 0 | CS ÚRS 2016 01 |  | základní | 0 | 0 | 0 |  | 0 | 0 | 0 | 0 | 0 | 64 | K | 2 |  |  |  | ROZPOCET | 0 | 0 | 0 | 0 | 0 | 1 | 0 | 64 | 444672763
119 | K | 220731051 | Provedení kamerové zkoušky s montáží a kontrolou | kpl | 1 |  |  | 0 | CS ÚRS 2016 01 |  | základní | 0 | 0 | 0 |  | 0 | 0 | 0 | 0 | 0 | 64 | K | 2 |  |  |  | ROZPOCET | 0 | 0 | 0 | 0 | 0 | 1 | 0 | 64 | -251754458
| D | 46-M | Zemní práce při extr.mont.pracích |  |  |  |  | 0 |  |  |  |  | 0 | 0 |  | 0 |  | 0.0182 |  | 0 | 3 | D | 1 |  |  |  | ROZPOCET | [6 empty] | 0
120 | K | 460680452 | Prorážení otvorů a ostatní bourací práce vysekání kapes nebo výklenků ve zdivu cihelném, pro osazení špalíků, kotevních prvků nebo krabic, velikosti 10x10x8 cm | kus | 100 |  |  | 0 | CS ÚRS 2016 02 |  | základní | 0 | 0 | 0 |  | 0 | 0 | 0 | 0 | 0 | 64 | K | 2 |  |  |  | ROZPOCET | 0 | 0 | 0 | 0 | 0 | 1 | 0 | 64 | 1579803155
| PSC |  | Poznámka k souboru cen: 1. V cenách -0011 až -0013 nejsou započteny náklady na dodávku tvárnic. Tato dodávka se oceňuje ve specifikaci. | [18 empty] | PSC | 2
121 | K | 460680582 | Prorážení otvorů a ostatní bourací práce vysekání rýh pro montáž trubek a kabelů v cihelných zdech hloubky do 3 cm a šířky přes 3 do 5 cm | m | 70 |  |  | 0 | CS ÚRS 2016 02 |  | základní | 0 | 0 | 0 |  | 0 | 0 | 0 | 0 | 0 | 64 | K | 2 |  |  |  | ROZPOCET | 0 | 0 | 0 | 0 | 0 | 1 | 0 | 64 | -914655321
| PSC |  | Poznámka k souboru cen: 1. V cenách -0011 až -0013 nejsou započteny náklady na dodávku tvárnic. Tato dodávka se oceňuje ve specifikaci. | [18 empty] | PSC | 2
122 | K | 460710032 | Vyplnění rýh a otvorů vyplnění a omítnutí rýh ve stěnách hloubky do 3 cm a šířky přes 3 do 5 cm | m | 70 |  |  | 0 | CS ÚRS 2016 02 |  | základní | 0 | 0 | 0 |  | 0 | 0.00026 | 0.0182 | 0 | 0 | 64 | K | 2 |  |  |  | ROZPOCET | 0 | 0 | 0 | 0 | 0 | 1 | 0 | 64 | -2112636132
| D | VRN | Vedlejší rozpočtové náklady |  |  |  |  | 0 |  |  |  |  | 0 | 0 |  | 0 |  | 0 |  | 0 | 5 | D | 0 |  |  |  | ROZPOCET | [6 empty] | 0
| D | VRN2 | Příprava staveniště |  |  |  |  | 0 |  |  |  |  | 0 | 0 |  | 0 |  | 0 |  | 0 | 5 | D | 1 |  |  |  | ROZPOCET | [6 empty] | 0
123 | K | 023002000 | Hlavní tituly průvodních činností a nákladů příprava staveniště odstranění materiálů a konstrukcí. Kompletní demontáž původních elektrorozvodů před zahájením stavebních úprav, druhotné suroviny, případně ponechání funkčního materiálu investorovi. Zachování některých obvodů (slaboproudů) dle požadavku provozovatele. | kpl | 1 |  |  | 0 | CS ÚRS 2016 02 |  | základní | 0 | 0 | 0 |  | 0 | 0 | 0 | 0 | 0 | 1024 | K | 2 |  |  |  | ROZPOCET | 0 | 0 | 0 | 0 | 0 | 1 | 0 | 1024 | -296224347

## List6
Struktura údajů, formát souboru a metodika pro zpracování
Struktura
Soubor je složen ze záložky Rekapitulace stavby a záložek s názvem soupisu prací pro jednotlivé objekty ve formátu XLSX. Každá ze záložek přitom obsahuje
ještě samostatné sestavy vymezené orámovaním a nadpisem sestavy.
Rekapitulace stavby obsahuje sestavu Rekapitulace stavby a Rekapitulace objektů stavby a soupisů prací.
V sestavě Rekapitulace stavby jsou uvedeny informace identifikující předmět veřejné zakázky na stavební práce, KSO, CC-CZ, CZ-CPV, CZ-CPA a rekapitulaci
celkové nabídkové ceny uchazeče.
V sestavě Rekapitulace objektů stavby a soupisů prací je uvedena rekapitulace stavebních objektů, inženýrských objektů, provozních souborů,
vedlejších a ostatních nákladů a ostatních nákladů s rekapitulací nabídkové ceny za jednotlivé soupisy prací. Na základě údaje Typ je možné
identifikovat, zda se jedná o objekt nebo soupis prací pro daný objekt:
|  | STA | Stavební objekt pozemní
|  | ING | Stavební objekt inženýrský
|  | PRO | Provozní soubor
|  | VON | Vedlejší a ostatní náklady
|  | OST | Ostatní
|  | Soupis | Soupis prací pro daný typ objektu
Soupis prací pro jednotlivé objekty obsahuje sestavy Krycí list soupisu, Rekapitulace členění soupisu prací, Soupis prací. Za soupis prací může být považován
i objekt stavby v případě, že neobsahuje podřízenou zakázku.
Krycí list soupisu obsahuje rekapitulaci informací o předmětu veřejné zakázky ze sestavy Rekapitulace stavby, informaci o zařazení objektu do KSO,
CC-CZ, CZ-CPV, CZ-CPA a rekapitulaci celkové nabídkové ceny uchazeče za aktuální soupis prací.
Rekapitulace členění soupisu prací obsahuje rekapitulaci soupisu prací ve všech úrovních členění soupisu tak, jak byla tato členění použita (např.
stavební díly, funkční díly, případně jiné členění) s rekapitulací nabídkové ceny.
Soupis prací obsahuje položky veškerých stavebních nebo montážních prací, dodávek materiálů a služeb nezbytných pro zhotovení stavebního objektu,
inženýrského objektu, provozního souboru, vedlejších a ostatních nákladů.
Pro položky soupisu prací se zobrazují následující informace:
|  | PČ |  | Pořadové číslo položky v aktuálním soupisu
|  | TYP |  | Typ položky: K - konstrukce, M - materiál, PP - plný popis, PSC - poznámka k souboru cen, P - poznámka k položce, VV - výkaz výměr
|  | Kód |  | Kód položky
|  | Popis |  | Zkrácený popis položky
|  | MJ |  | Měrná jednotka položky
|  | Množství |  | Množství v měrné jednotce
|  | J.cena |  | Jednotková cena položky. Zadaní může obsahovat namísto J.ceny sloupce J.materiál a J.montáž, jejichž součet definuje
J.cenu položky.
|  | Cena celkem |  | Celková cena položky daná jako součin množství a j.ceny
|  | Cenová soustava |  | Příslušnost položky do cenové soustavy
Ke každé položce soupisu prací se na samostatných řádcích může zobrazovat:
Plný popis položky
Poznámka k souboru cen a poznámka zadavatele
Výkaz výměr
Pokud je k řádku výkazu výměr evidovaný údaj ve sloupci Kód, jedná se o definovaný odkaz, na který se může odvolávat výkaz výměr z jiné položky.
Metodika pro zpracování
Jednotlivé sestavy jsou v souboru provázány. Editovatelné pole jsou zvýrazněny žlutým podbarvením, ostatní pole neslouží k editaci a nesmí být jakkoliv
modifikovány.
Uchazeč je pro podání nabídky povinen vyplnit žlutě podbarvená pole:
Pole Uchazeč v sestavě Rekapitulace stavby - zde uchazeč vyplní svůj název (název subjektu)
Pole IČ a DIČ v sestavě Rekapitulace stavby - zde uchazeč vyplní svoje IČ a DIČ
Datum v sestavě Rekapitulace stavby - zde uchazeč vyplní datum vytvoření nabídky
J.cena = jednotková cena v sestavě Soupis prací o maximálním počtu desetinných míst uvedených v poli
- pokud sestavy soupisů prací obsahují pole J.cena, musí být všechna tato pole vyplněna nenulovými kladnými číslicemi
Poznámka - nepovinný údaj pro položku soupisu
V případě, že sestavy soupisů prací neobsahují pole J.cena, potom ve všech soupisech prací obsahují pole:
- J.materiál - jednotková cena materiálu
- J.montáž - jednotková cena montáže
Uchazeč je v tomto případě povinen vyplnit všechna pole J.materiál a pole J.montáž nenulovými kladnými číslicemi. V případech, kdy položka
neobsahuje žádný materiál je přípustné, aby pole J.materiál bylo vyplněno nulou. V případech, kdy položka neobsahuje žádnou montáž je přípustné,
aby pole J.montáž bylo vyplněno nulou. Není však přípustné, aby obě pole - J.materiál, J.Montáž byly u jedné položky vyplněny nulou.
Rekapitulace stavby
Název |  |  | Povinný |  | Popis | Typ | Max. počet
atributu |  |  | (A/N) |  |  |  | znaků
Kód |  |  | A |  | Kód stavby | String | 20
Stavba |  |  | A |  | Název stavby | String | 120
Místo |  |  | N |  | Místo stavby | String | 50
Datum |  |  | A |  | Datum vykonaného exportu | Date
KSO |  |  | N |  | Klasifikace stavebního objektu | String | 15
CC-CZ |  |  | N |  | Klasifikace stavbeních děl | String | 15
CZ-CPV |  |  | N |  | Společný slovník pro veřejné zakázky | String | 20
CZ-CPA |  |  | N |  | Klasifikace produkce podle činností | String | 20
Zadavatel |  |  | N |  | Zadavatel zadaní | String | 50
IČ |  |  | N |  | IČ zadavatele zadaní | String | 20
DIČ |  |  | N |  | DIČ zadavatele zadaní | String | 20
Uchazeč |  |  | N |  | Uchazeč veřejné zakázky | String | 50
Projektant |  |  | N |  | Projektant | String | 50
Poznámka |  |  | N |  | Poznámka k zadání | String | 255
Sazba DPH |  |  | A |  | Rekapitulace sazeb DPH u položek soupisů | eGSazbaDph
Základna DPH |  |  | A |  | Základna DPH určena součtem celkové ceny z položek soupisů | Double
Hodnota DPH |  |  | A |  | Hodnota DPH | Double
Cena bez DPH |  |  | A |  | Celková cena bez DPH za celou stavbu. Sčítává se ze všech listů. | Double
Cena s DPH |  |  | A |  | Celková cena s DPH za celou stavbu | Double
Rekapitulace objektů stavby a soupisů prací
Název |  |  | Povinný |  | Popis | Typ | Max. počet
atributu |  |  | (A/N) |  |  |  | znaků
Kód |  |  | A |  | Přebírá se z Rekapitulace stavby | String | 20
Stavba |  |  | A |  | Přebírá se z Rekapitulace stavby | String | 120
Místo |  |  | N |  | Přebírá se z Rekapitulace stavby | String | 50
Datum |  |  | A |  | Přebírá se z Rekapitulace stavby | Date
Zadavatel |  |  | N |  | Přebírá se z Rekapitulace stavby | String | 50
Projektant |  |  | N |  | Přebírá se z Rekapitulace stavby | String | 50
Uchazeč |  |  | N |  | Přebírá se z Rekapitulace stavby | String | 50
Kód |  |  | A |  | Kód objektu | String | 20
Objektu, Soupis prací |  |  | A |  | Název objektu | String | 120
Cena bez DPH |  |  | A |  | Cena bez DPH za daný objekt | Double
Cena s DPH |  |  | A |  | Cena spolu s DPH za daný objekt | Double
Typ |  |  | A |  | Typ zakázky | eGTypZakazky
Krycí list soupisu
Název |  |  | Povinný |  | Popis | Typ | Max. počet
atributu |  |  | (A/N) |  |  |  | znaků
Stavba |  |  | A |  | Přebírá se z Rekapitulace stavby | String | 120
Objekt |  |  | A |  | Kód a název objektu | String | 20 + 120
Soupis |  |  | A |  | Kód a název soupisu | String | 20 + 120
KSO |  |  | N |  | Klasifikace stavebního objektu | String | 15
CC-CZ |  |  | N |  | Klasifikace stavbeních děl | String | 15
CZ-CPV |  |  | N |  | Společný slovník pro veřejné zakázky | String | 20
CZ-CPA |  |  | N |  | Klasifikace produkce podle činností | String | 20
Místo |  |  | N |  | Přebírá se z Rekapitulace stavby | String | 50
Zadavatel |  |  | N |  | Přebírá se z Rekapitulace stavby | String | 50
Uchazeč |  |  | N |  | Přebírá se z Rekapitulace stavby | String | 50
Projektant |  |  | N |  | Přebírá se z Rekapitulace stavby | String | 50
Poznámka |  |  | N |  | Poznámka k soupisu prací | String | 255
Sazba DPH |  |  | A |  | Rekapitulace sazeb DPH na položkách aktuálního soupisu | eGSazbaDph
Základna DPH |  |  | A |  | Základna DPH určena součtem celkové ceny z položek aktuálního soupisu | Double
Hodnota DPH |  |  | A |  | Hodnota DPH | Double
Cena bez DPH |  |  | A |  | Cena bez DPH za daný soupis | Double
Cena s DPH |  |  | A |  | Cena s DPH za daný soupis | Double
Rekapitulace členění soupisu prací
Název |  |  | Povinný |  | Popis | Typ | Max. počet
atributu |  |  | (A/N) |  |  |  | znaků
Stavba |  |  | A |  | Přebírá se z Rekapitulace stavby | String | 120
Objekt |  |  | A |  | Kód a název objektu, přebírá se z Krycího listu soupisu | String | 20 + 120
Soupis |  |  | A |  | Kód a název objektu, přebírá se z Krycího listu soupisu | String | 20 + 120
Místo |  |  | N |  | Přebírá se z Rekapitulace stavby | String | 50
Datum |  |  | A |  | Přebírá se z Rekapitulace stavby | Date
Zadavatel |  |  | N |  | Přebírá se z Rekapitulace stavby | String | 50
Projektant |  |  | N |  | Přebírá se z Rekapitulace stavby | String | 50
Uchazeč |  |  | N |  | Přebírá se z Rekapitulace stavby | String | 50
Kód dílu - Popis |  |  | A |  | Kód a název dílu ze soupisu | String | 20 + 100
Cena celkem |  |  | A |  | Cena celkem za díl ze soupisu | Double
Soupis prací
Název |  |  | Povinný |  | Popis | Typ | Max. počet
atributu |  |  | (A/N) |  |  |  | znaků
Stavba |  |  | A |  | Přebírá se z Rekapitulace stavby | String | 120
Objekt |  |  | A |  | Kód a název objektu | String | 20 + 120
Soupis |  |  | A |  | Přebírá se z Krycího listu soupisu | String | 20 + 120
Místo |  |  | N |  | Přebírá se z Krycího listu soupisu | String | 50
Datum |  |  | A |  | Přebírá se z Krycího listu soupisu | Date
Zadavatel |  |  | N |  | Přebírá se z Krycího listu soupisu | String | 50
Projektant |  |  | N |  | Přebírá se z Krycího listu soupisu | String | 50
Uchazeč |  |  | N |  | Přebírá se z Krycího listu soupisu | String | 50
PČ |  |  | A |  | Pořadové číslo položky soupisu | Long
Typ |  |  | A |  | Typ položky soupisu | eGTypPolozky | 1
Kód |  |  | A |  | Kód položky ze soupisu | String | 20
Popis |  |  | A |  | Popis položky ze soupisu | String | 255
MJ |  |  | A |  | Měrná jednotka položky | String | 10
Množství |  |  | A |  | Množství položky soupisu | Double
J.Cena |  |  | A |  | Jednotková cena položky | Double
Cena celkem |  |  | A |  | Cena celkem vyčíslena jako J.Cena * Množství | Double
Cenová soustava |  |  | N |  | Zařazení položky do cenové soustavy | String | 50
p |  |  | N |  | Poznámka položky ze soupisu | Memo
psc |  |  | N |  | Poznámka k souboru cen ze soupisu | Memo
pp |  |  | N |  | Plný popis položky ze soupisu | Memo
vv |  |  | N |  | Výkaz výměr (figura, výraz, výměra) ze soupisu | Text,Text,Double | 20, 150
DPH |  |  | A |  | Sazba DPH pro položku | eGSazbaDPH
Hmotnost |  |  | A |  | Hmotnost položky ze soupisu | Double
Suť |  |  | A |  | Suť položky ze soupisu | Double
Nh |  |  | N |  | Normohodiny položky ze soupisu | Double
Datová věta
Typ věty |  |  | Hodnota |  | Význam
eGSazbaDPH |  |  | základní |  | Základní sazba DPH
|  |  | snížená |  | Snížená sazba DPH
|  |  | nulová |  | Nulová sazba DPH
|  |  | zákl. přenesená |  | Základní sazba DPH přenesená
|  |  | sníž. přenesená |  | Snížená sazba DPH přenesená
eGTypZakazky |  |  | STA |  | Stavební objekt
|  |  | PRO |  | Provozní soubor
|  |  | ING |  | Inženýrský objekt
|  |  | VON |  | Vedlejší a ostatní náklady
|  |  | OST |  | Ostatní náklady
eGTypPolozky |  |  | 1 |  | Položka typu HSV
|  |  | 2 |  | Položka typu PSV
|  |  | 3 |  | Položka typu M
|  |  | 4 |  | Položka typu OST