## Cenová nabídka
Zhotovitel:
Sídlo:
IČ:
DIČ:
Cenová nabídka č. 005/2024
Č.P. | Název položky | Měrná jednotka | Množství | Jednotková cena | Celková cena
Oprava mostních pilířů do výšky 1m
1 | Otlučení betonového krytu ocelové výztuže - tloušt´ka 5cm | m² | 142.8 |  | 0
2 | Doplnění ocelové výztuže - Kari sítě oka 100x100x60 | m² | 100 |  | 0
3 | Vymytí nesoudržného materiálu tlakovou vodou 220 bar | m² | 142.8 |  | 0
4 | Ochrana výztuže Sika Mono Top 2001 | m² | 142.8 |  | 0
5 | Sika Mono Top 2002 tlošťka 30 | m² | 142.8 |  | 0
6 | Malta správková jemná Siko Mono Top 2003 Fin | m² | 142.8 |  | 0
7 | Pomocné lešení výška 0.60 -1 m | m² | 142.8 |  | 0
8 | Přesun hmot pro mostní konstrukce | t | 14.5 |  | 0
9 | Ochranný nátěr sanačního zdiva AGUA STOP SAN Fix | m² | 142.8 |  | 0
10 | Doprava materiálu a pracovníků | kpl | 1 |  | 0
11 | Zabezpečení staveniště | kpl | 1 |  | 0
12 | Odvoz a likvidace stavební suti - otlučený beton a malta | t | 10.63 |  | 0
Celkem cena za opravu mostních pilířů bez DPH |  |  |  |  | 0
Oprava spodní části
13 | Otlučení betonového krytu ocelové výztuže | m² | 184.15 |  | 0
14 | Doplnění ocelové výztuže | m² | 150 |  | 0
15 | Vymytí nesoudržného materiálu tlakovou vodou | m² | 184.15 |  | 0
16 | Ochrana výztuže Sika Mono Top 2001 | m² | 184.15 |  | 0
17 | Sika Mono Top 2002 tlošťka 30 | m² | 184 |  | 0
18 | Malta správková jemná Siko Mono Top 2003 Fin | m² | 184.15 |  | 0
19 | Pomocné lešení | m² | 736 |  | 0
20 | Přesun hmot pro mostní konstrukce | t | 17 |  | 0
21 | Ochranný nátěr sanačního zdiva AGUA STOP SAN Fix | m² | 184.15 |  | 0
22 | Doprava materiálu a pracovníků | kpl | 1 |  | 0
23 | Zabezpečení staveniště - oplocení | kpl | 1 |  | 0
24 | Odvoz a likvidace stavební suti | t | 14.18 |  | 0
Celkem cena za oprava spodní části bez DPH |  |  |  |  | 0
Oprava boční části
25 | Demontáž zábradlí | m | 46 |  | 0
26 | Montáž zábradlí + spojovací materiál | m | 46 |  | 0
27 | Odstranění stáv. Obrusné živičné vrstvy MA 40-50 mm | m² | 46 |  | 0
28 | Odstranění celoplošně natavené asfaltové hydroizolace | m² | 46 |  | 0
29 | Demontáž klempířských prvků | m | 120 |  | 0
30 | Mechanické otryskání ocelové konstrukce - pochoz. Rošt u objekt včetně nátěru žáro Zinek | m² | 46 |  | 0
32 | Otryskání a očištění povrchu betonové desky vodou 220 bar | m² | 46 |  | 0
33 | Reprofilace povrchu plastmaltou | m² | 46 |  | 0
34 | Pečetící vrstva epoxidovou pryskyřicí | m² | 46 |  | 0
35 | Vozovkové vrstvy - MA 8 II 40-50 - litý asfalt | m² | 46 |  | 0
36 | Pokládka a dodání hydroizolačního souvrství - Asfaltový pás hydroizolační Glastel 40 speciál minerál | m² | 60 |  | 0
37 | Penetrace asfaltová | m² | 46 |  | 0
38 | Napojení nové skladby na skladbu stávající | m | 120 |  | 0
39 | Okopové plechy vnější atiky rozvinutá šíře plechu 500mm Titanzinek | m | 65 |  | 0
40 | Jeřábnické práce | hod | 18 |  | 0
41 | Asfaltová zálivka | m | 100 |  | 0
42 | Oplocení skladovacích prostor | m | 40 |  | 0
43 | Zařízení staveniště | kpl | 1 |  | 0
44 | Přesun hmot a materiálu | t | 6.5 |  | 0
45 | ekologická likvidace stavební sutě | t | 4.5 |  | 0
46 | Doprava | kpl | 1 |  | 0
Celkem cena za opravu boční časti bez DPH |  |  |  |  | 0
Oprava vrchní část
47 | Řez živičného ktrytu - do jaké hloubky 50 mm | m | 51 |  | 0
48 | Demontáž silničních obrubníku | m | 48.6 |  | 0
49 | Odstranění stáv. Obrusné živičné vrstvy MA 40-50 mm | m² | 68.6 |  | 0
50 | Odstranění betonové mazaniny výška 150mm | m² | 68.6 |  | 0
51 | Odstranění celoplošně natavené asfaltové hydroizolace | m² | 68.6 |  | 0
52 | Otryskání a očištění povrchu betonové desky - brokováním | m² | 68.6 |  | 0
53 | Pečetící vrstva epoxidovou pryskyřicí | m² | 68.6 |  | 0
54 | Dodání a montáž silničních obrub ( šedá 100x250x150 ) | m | 58.6 |  | 0
55 | Šalování a ošalování | m² | 29.3 |  | 0
56 | Dobetonávka beton samohutnitelny | m³ | 11 |  | 0
57 | Vozovkové vrstvy - MA 8 II 40-50 - litý asfalt | m² | 68.6 |  | 0
58 | Pokládka a dodání hydroizolačního souvrství - Asfaltový pás hydroizolační Glastel 40 speciál minerál | m² | 68.6 |  | 0
59 | Penetrace | m² | 68.6 |  | 0
60 | Ekologická likvidace stavební sutě 0,25 x 58,60 | t | 18.9 |  | 0
61 | Asfaltová zálivka | m | 100 |  | 0
62 | Doprava | kpl | 1 |  | 0
63 | Přesun hmot | t | 11.3 |  | 0
Celkem cena za opravu vrchní časti bez DPH |  |  |  |  | 0
Celkem cena bez DPH |  |  |  |  | 0
DPH 21% |  |  |  |  | 0
Celkem cena s DPH |  |  |  |  | 0
Datum vyhotovení:
razítko a podpis uchazeče