## List1
Verifikační tabulka DP
Primární diskové pole
Parametr | Popis parametru | ANO/NE
P1 | Požadovaná čistá kapacita minimálně 13 TiB (14,3 TB) užitné kapacity na FC/SAS-NL discích s minimálně 7.200 ot. /min. chráněné RAID10 pro úroveň Tier 3 (Do této kapacity se nepočítají spare disky/kapacity a disky pro zajištění požadované RAID úrovně, tyto je potřeba napočítat zvlášť a jedná se o čistou nededuplikovanou kapacitu)
P2 | Požadovaná čistá kapacita minimálně 58 TiB (63,8 TB) užitné kapacity na FC/SAS discích s minimálně 10.000 ot. /min. chráněné RAID10 pro úroveň Tier 2 (Do této kapacity se nepočítají spare disky/kapacity a disky pro zajištění požadované RAID úrovně, tyto je potřeba napočítat zvlášť a jedná se o čistou nededuplikovanou kapacitu)
P3 | Požadovaná čistá kapacita inimálně 7,5 TiB (8,2 TB) užitné kapacity na SSD discích typu eMLC/SLC chráněné RAID10 pro úroveň Tier 1 (Do této kapacity se nepočítají spare disky/kapacity a disky pro zajištění požadované RAID úrovně, tyto je potřeba napočítat zvlášť a jedná se o čistou nededuplikovanou kapacitu)
P4 | Požadujeme, aby Tier 3 vrstva byla schopna poskytovat výkon minimálně 1.000 IOPS v režimu 50% čtení, 50% zápis, náhodný přístup, bs=8k s latencí do 20 ms, při využití LUN, který je v RAID10 konfiguraci
P5 | Požadujeme, aby Tier 2 vrstva byla schopna poskytovat výkon minimálně 16.000 IOPS v režimu 50% čtení, 50% zápis, náhodný přístup, bs=8k s latencí do 15 ms, při využití LUN, který je v RAID10 konfiguraci
P6 | Požadujeme, aby Tier 1 vrstva byla schopna poskytovat výkon minimálně 190.000 IOPS v režimu 50% čtení, 50% zápis, náhodný přístup, bs=8k s latencí do 1 ms, při využití LUN, který je v RAID10 konfiguraci
P7 | Požadujeme minimálně 2 kontroléry (řadiče) a v případě havárie kteréhokoli z nich transparentní přechod na druhý řadič bez přerušení poskytovaných služeb diskovým polem
P8 | Požadujeme z bezpečnostních důvodů oddělené porty pro backend a frontend (oddělená disk a host konektivita)
P9 | Požadujeme, aby oba kontroléry pracovaly v režimu active-active (nesmí být ALUA – Asymmetric Logical Unit Access) a současně v elektronice řadiče nesmí být uložena žádná konfigurační informace, která je unikátní a nemá kopii
P10 | Požadujeme plně 64bit HW a SW architekturu
P11 | Požadujeme backend na technologii o minimální rychlosti SAS 12 Gb/s
P12 | Pro spare technologii musí být použita GHS (global hot spare), nebo technologie distribuované spare kapacity. V obou případech požadujeme, aby na každých 24 použitých SAS disků připadal minimálně jeden spare disk, nebo odpovídající spare kapacita a na každých 8 SSD disků připadal minimálně jeden spare disk, nebo odpovídající spare kapacita
P13 | Požadujeme možnost připojení disků pomocí následujících technologií – FC/SAS, SATA/FATA/SAS-NL, SSD (SLC, eMLC, cMLC)
P14 | Požadovaná kombinace disků FC/SAS, SATA/FATA/SAS-NL, SSD - možnost kombinace FC/SAS, SATA/FATA/SAS-NL, SSD disků v diskovém poli a současně možnost kombinovat různé disky v rámci jedné diskové expanze
P15 | Požadovaná kombinace disků FC/SAS, SATA/FATA/SAS-NL, SSD - možnost kombinace FC/SAS, SATA/FATA/SAS-NL, SSD disků v diskovém poli a současně možnost kombinovat různé disky v rámci jedné diskové expanze
P16 | Požadujeme, aby pole podporovalo osazení disky se šifrováním
P17 | Požadujeme rozšiřitelnost minimálně na 240 HDD
P18 | Požadujeme, aby při osazení požadované kapacity zůstalo minimálně 30 pozic pro disky neosazených pro budoucí rozšiřování kapacitních potřeb
P19 | Požadujeme, aby pole bylo možné osadit minimálně 100 HDD typu SSD
P20 | Požadovaná velikost vyrovnávací paměti (cache) - minimálně 64 GB (tzn. minimálně 32 GB na řadič), tato vyrovnávací paměť musí být zálohovaná baterií pro případ výpadku elektrického proudu po dobu minimálně 96 hodin, popřípadě jiným ekvivalentním způsobem
P21 | Požadujeme, aby cache bylo možné rozšířit pomocí SSD disků minimálně na 600 GB. Pokud je tato funkcionalita licencována, požadujeme dodání potřebných licencí na kapacitu 600 GB
P22 | Požadovaný počet a typ hostitelských/diskových připojení - systém musí umožňovat připojení minimálně osmi 8/16Gb fibre channel porty směrem k SAN. Možnost rozšířit tuto konektivitu až na 12 8Gb/16Gb FC host portů. Všechny instalované porty musí být osazeny 8Gb/16Gb SFP transceivery typu SW včetně kabeláže OM3 o délce minimálně 15 metrů
P23 | Požadujeme, aby šlo jednotlivé FC porty dedikovat pro HOST konektivitu a jiné dedikovat pro replikaci mezi dvěma poli po FC. Požadujeme, aby z osmi FC portů byly minimálně dva dedikovatelné pro replikaci
P24 | Požadujeme možnost osadit každý kontrolér minimálně dvěma 10Gb iSCSI porty
P25 | Požadujeme možnost osadit kontrolér minimálně dvěma 16Gb FC porty
P26 | Diskové pole musí podporovat připojení alespoň 256 samostatných hostitelských serverů po zdvojených cestách včetně případné licence a s možností rozšíření připojení až na 512 serverů
P27 | Požadovaná SW podpora redundantních cest - musí zajistit vzájemnou zastupitelnost redundantních cest tzv. MPIO. Je myšlena podpora nativních MPIO driverů v základních OS, MS Windows 2008 - 2012, Redhat Linux 5.x – 7.x, Suse Linux, VMWare ESX server 5.5 – 6.x, MS Hyper-V, Linux-KVM, Linux-XEN, popřípadě dodání SW pro MPIO pro tyto OS a jejich podporu od výrobce SW (uvedeny v compatibility guide dodavatele software)
P28 | Požadujeme funkcionalitu virtuálních FC host portů, pro možnost updatovat FW na diskovém poli a neohrozit hosty, připojené jen jednou FC cestou
P29 | Požadujeme možnost online aktualizace firmware/mikrokódu, tedy bez ukončení poskytovaných služeb. Dopad na provozní výkon pole nesmí překročit 50% z požadovaného výkonu pro každou jednotlivou vrstvu Tier 1 – 3
P30 | Požadujeme, aby všechny typy rozšiřovaní / upgrade / výměna (přidávání kontrolérů, disků, adaptérů ventilátorů, zdrojů, cache) byly možné provádět za provozu bez omezení dostupnosti
P31 | Požadujeme dostatečné množství cest na backendu pro dosažení dostatečné propustnosti a redundance. Každý disk musí být z důvodů redundance napojen minimálně na dvě nezávislé cesty, nebo smyčky
P32 | Požadované úrovně RAID na úrovni HW – RAID 0, RAID 1, RAID 5, RAID 6, RAID 10 (1+0)
P33 | U RAID5 počítáme s implementací konfigurace 3+1, nicméně pole musí podporovat i „dlouhé“ konfigurace 7+1
P34 | Management software musí umožňovat vytváření a mapování LUNů k určeným hostitelským serverům
P35 | Pole musí podporovat provádění dynamických změn v logické konfiguraci diskového pole jako úrovně RAID, rozšiřování kapacity, rozšiřování LUNů, změna velikosti segmentu, přidání expanze za provozu. Případné licence musí být součástí dodávky. Pokud jsou licence kapacitně omezeny, musí být dodány neomezené licence nebo na maximální možnou kapacitu kterou lze pole osadit
P36 | Pole musí podporovat vytváření LUNů o velikosti alespoň 16 TB
P37 | Pole musí umožňovat vytvořit a prezentovat k hostům minimálně 1000 LUNů
P38 | Požadujeme, aby na poli byl implementovaný masivní striping, tzn. aby vytvářené LUNy byly distribuované na všechny disky daného typu a využívalo se tak veškerého výkonu disků
P39 | Požadujeme, aby diskové pole bylo možné za chodu rekonfigurovat, bez dopadu na dostupnost dat ze strany serveru. Možnost měnit typy a konfigurace RAID uspořádání, možnost měnit velikost LUN, možnost měnit tenký/tlustý LUN. Případné licence musí být součástí dodávky. Pokud je licence kapacitně omezena požadujeme dodávku neomezené licence, případně licenci na pole osazené v maximální možné kapacitě
P40 | Požadujeme, aby pole podporovalo řízení kvality služeb QoS. Možnost řídit počty IO operací, propustnosti (MB/s) pro jednotlivé LUNy, HOSTy, skupiny LUNů, skupiny HOSTů. Možnost omezovat horní hranice, ale i garantovat spodní hranice definovaného pásma. Případné licence musí být součástí dodávky. Pokud je licence kapacitně omezena požadujeme dodávku neomezené licence, případně licenci na pole osazené v maximální možné kapacitě
P41 | Každý použitý kontrolér musí být připojitelný do managementu LAN
P42 | Požadovaná správa – správa veškerých komponent umístěných v diskovém poli vzdáleně pomocí management LAN včetně podpory IPv6
P43 | Požadujeme možnost managementu ve formě GUI i CLI
P44 | Požadujeme podporu skriptování CLI
P45 | Požadujeme podporu plánovaných úloh (scheduling)
P46 | Požadujeme podporu standardu SNMP v3
P47 | Požadujeme podporu zasílání chybových stavů v případě výpadku HW komponenty prostřednictvím e-mailu, SNMP trapu a syslogu
P48 | Požadujeme podporu autentizace managementu do externího LDAP
P49 | Podpora RBAC (Role Based Access Control) a tvorba rolí při správě diskového pole
P50 | Podpora vytváření logických skupin pro společnou administraci, účtování a definici SLA
P51 | Požadujeme, aby pole podporovalo standardy VAAI a VASA u VMWare 5.5 a 6.0
P52 | Požadujeme, aby pole podporovalo standardy VVOL u VMWare 6.0
P53 | Požadujeme dodání SW pro integraci s VMWare technologiemi včetně management nástrojů jako je vCenter, vROPS (dříve vCOPS)
P54 | Pole musí podporovat VMware vSphere Uniform Metro Storage Cluster řešení. Požadujeme dodání případných licencí a případného software pro zprovoznění tohoto řešení vůči nabízenému diskovému poli
P55 | Požadujeme, aby diskové pole podporovalo a využívalo pro ochranu dat mezi adaptéry a disky standard T10DIF
P56 | Požadujeme SW pro pokročilý monitoring a reporting diskového pole, o Možnost ukládání dlouhodobých statistik do SQL databáze, možnost nad těmito daty dělat vlastní SQL dotazy, o Požadujeme, aby bylo z uložených dat vytvářet krátkodobé i dlouhodobé reporty o výkonových a kapacitních hodnotách diskového pole, včetně sledování trendů, o Požadujeme, aby šlo definovat reporty, které se budou generovat automaticky v předem definovaný čas s granualitou minimálně jedna hodina ve formátech HTML, PDF. Report bude zasílán prostřednictvím protokolu SMTP. Minimální počet podporovaných příjemců musí být 10, o Požadujeme, aby bylo možné sledovat data v plném rozlišení (bez ztráty detailu) minimálně 1 rok zpětně, - Požadujeme SW pro pokročilý monitoring a reporting diskového pole, o Možnost ukládání dlouhodobých statistik do SQL databáze, možnost nad těmito daty dělat vlastní SQL dotazy, o Požadujeme, aby bylo z uložených dat vytvářet krátkodobé i dlouhodobé reporty o výkonových a kapacitních hodnotách diskového pole, včetně sledování trendů, o Požadujeme, aby šlo definovat reporty, které se budou generovat automaticky v předem definovaný čas s granualitou minimálně jedna hodina ve formátech HTML, PDF. Report bude zasílán prostřednictvím protokolu SMTP. Minimální počet podporovaných příjemců musí být 10, o Požadujeme, aby bylo možné sledovat data v plném rozlišení (bez ztráty detailu) minimálně 1 rok zpětně, - Požadujeme SW pro pokročilý monitoring a reporting diskového pole, o Možnost ukládání dlouhodobých statistik do SQL databáze, možnost nad těmito daty dělat vlastní SQL dotazy, o Požadujeme, aby bylo z uložených dat vytvářet krátkodobé i dlouhodobé reporty o výkonových a kapacitních hodnotách diskového pole, včetně sledování trendů, o Požadujeme, aby šlo definovat reporty, které se budou generovat automaticky v předem definovaný čas s granualitou minimálně jedna hodina ve formátech HTML, PDF. Report bude zasílán prostřednictvím protokolu SMTP. Minimální počet podporovaných příjemců musí být 10, o Požadujeme, aby bylo možné sledovat data v plném rozlišení (bez ztráty detailu) minimálně 1 rok zpětně,
P57 | Požadované minimální metriky pro monitoring jsou: Na úrovni LUN: Read IOPS, Write IOPS, Total IOPS, Read MB, Write MB, Total transfer MB, Random IOPS a Sequential IOPS, Na úrovni RAID skupiny její využití v %, Na úrovni kontrolerů využití jejich CPU v %, Na úrovni FC portů počet IOPS za port a přenesená data v MB za port
P58 | Diskové pole musí podporovat technologii tenkého provisioningu. Pokud je pro funkcionalitu nutná licence požadujeme tuto licenci kapacitně neomezenou případně na maximální možnou kapacitu plně osazeného diskového pole
P59 | Součástí dodávky musí být i systém na vracení blokované a již nevyužívané kapacity
P60 | Diskové pole musí umožnit vypnout/zapnout technologii tenkého provisioningu pro jednotlivé LUN včetně možnosti on-line změny z tenkého na tlusté a naopak bez dopadu na poskytované služby
P61 | Diskové pole musí podporovat tvorbu kopií a snapshotů LUNů. Pokud tato funkcionalita vyžaduje licenci, musí být zalicencováno na neomezené vytváření kopií a snapshotů
P62 | Pole musí podporovat vytvoření alespoň 64 snapshotů z jednoho zdrojového LUNu
P63 | Požadujeme, aby snapshoty bylo možné používat jak v režimu pouze ke čtení RO, tak v režimu pro plný zápis RW
P64 | Požadujeme, aby bylo možné vytvářet snapshot ze snapshotu, tzn. kaskádovat více snímků po sobě
P65 | Požadujeme, aby bylo možné integrovat funkci snapshotů s VMWare prostředím tak, aby bylo možné přímo z prostředí VMWare vytvářet datově konzistentní snapshoty prostředky diskového pole
P66 | Diskové pole musí podporovat technologii Microsoft VSS
P67 | Diskové pole musí podporovat funkcionalitu Tieringu, tzn. umožní vytvářet logické disky napříč více typy disků. Zároveň diskové pole optimalizuje umístění jednotlivých dat podle definovaných politik. Funkce je pro server transparentní, vše si řídí diskové pole. Na straně serveru není instalovaný žádný dodatečný software. Případné licence musí být součástí dodávky na maximální možnou osaditelnou kapacitu diskového pole definovanou výrobcem
P68 | Funkce tieringu, musí podporovat logické disky, které jsou rozložené přes více typů disků (min 3 vrstvy SSD/10k/7,2k) a diskové pole na základě četnosti přístupů automaticky rozhoduje, kde budou která data umístěna
P69 | Požadujeme, aby bylo možné používat funkci tieringu jak nad logickými disky, které jsou definované jako plné svazky, tak nad logickými disky, které jsou definovány jako tence provisiované
P70 | Požadujeme, aby bylo možné manuálně povolit nebo zakázat funkcionalitu tieringu pro určitý LUN
P71 | Dodané diskové pole musí podporovat zrcadlení dat (replikace) na HW úrovni diskového pole do záložního diskového pole pro tvorbu disaster recovery řešení. Případné licence musí být součástí dodávky. Je-li taková licence omezena kapacitou časem či jiným omezením, musí být uvažována neomezená licence, kterou je možno využít v obousměrném režimu. Tedy jak z primárního pole do záložního pole i naopak
P72 | Pole musí podporovat synchronní a asynchronní režim replikace
P73 | Pro replikaci je možné použít FC, nebo IP transportní vrstvu
P74 | Pole musí podporovat režim synchronní replikace, kdy replikovaný volume lze exportovat pod stejným WWN po pasivní cestě. Pro DR scénáře a transparentní failover u VMWare prostředí (vSphere Metro Storage Cluster)
P75 | V případě replikace tenkých disků se replikuje pouze data, nikoli prázdné místo
P76 | Diskové pole musí podporovat technologii komprese dat nebo deduplikace pro maximální využití diskové kapacity pole. Pokud tato funkcionalita vyžaduje dodávku licence, musí být součástí dodávky licence na neomezenou komprimovanou či deduplikovanou kapacitu
P77 | Pole musí mít redundantní napájení a chlazení
P78 | Celé pole je bez SPOF tzn. všechny komponenty musí být redundantní s možností výpadku až 50% celého diskového pole. Komponentou není myšlen jednotlivý disk
P79 | Pole musí dodáno včetně standardního uzamykatelného rozvaděče, (tzn. rozvaděč o rozměrech šířka 600mm, hloubka max. 1200 mm, výška max. 2000 mm)
P80 | Napájení celého racku je možné minimálně dvěma oddělenými napájecími kabely o minimální délce 10 metrů
P81 | Pole musí být chlazené vzduchem, zpředu dozadu
P82 | Pole musí být dodané včetně instalace a konfigurace
P83 | Požadujeme, aby veškeré dodané licence s diskovým polem byly na časově neomezenou dobu
P84 | Je požadované dodání základního proškolení obsluhy, včetně konfigurace a ovládání diskového pole, rozsah školení musí odpovídat 3 dnům školení dvou administrátorů
P85 | Součástí dodávky požadujeme podporu na dobu 5-ti let od předání diskového pole v proaktivní úrovni 24x7 s odezvou do 4 hodin a pro kritické poruchy do 30-ti minut od nahlášení. Součástí podpory jsou všechny práce včetně návrhů optimalizace, monitoringu, dohledu, automatického hlášení závad do systému dodavatele a veškeré náhradní díly po celou dobu podpory
P86 | Součástí dodávky požadujeme zajištění služby identifikace závady v již existující infrastruktuře zadavatele pro případ potíží s prezentovanou kapacitou diskového pole po celou dobu pětileté servisní podpory. Report o závadě v jiném systému pak bude předán dodavateli podpory vadného systému k odstranění závady (například VMWare, Blade server, SAN a další)
P87 | Všechny dodané komponenty musí být nové a nepoužité, přičemž se musí na ně vztahovat minimálně pětiletá záruka v místě instalace uplatňovaná v autorizovaném servisním středisku v České republice výrobce dodaných komponent
P88 | Veškerá dodaná dokumentace musí být v českém jazyce, stejně tak servisní podpora musí probíhat v českém jazyce
P89 | Požadujeme, aby součástí nabídky byly následující informace: Rozměry diskového pole V x Š x H (cm), Hmotnost (kg), Maximální činný příkon při zapnutí zařízení a při běžném provozu (W), Vyzářená tepelná energie (BTU/h), Počet volných pozic pro disky SSD, 2,5“ a 3,5“, Maximální počet všech disků pole, Maximální počet SSD disků, Maximální velikost cache, Velikost dodané cache, Garantovaný počet IOPS pro jednotlivé úrovně Tier, Počet použitých disků v jednotlivých skupinách (SSD, SAS 15k, SAS 10k SAS-NL)
Sekundární diskové pole
Parametr | Popis parametru | ANO/NE
S1 | Požadovaná čistá kapacita minimálně 29 TiB (31,9 TB) užitné kapacity na FC/SAS-NL discích s minimálně 7.200 ot. /min. chráněné RAID10 pro úroveň Tier 3 (Do této kapacity se nepočítají spare disky/kapacity a disky pro zajištění požadované RAID úrovně, tyto je potřeba napočítat zvlášť a jedná se o čistou nededuplikovanou kapacitu)
S2 | Požadovaná čistá kapacita minimálně 27,5 TiB (30 TB) užitné kapacity na FC/SAS discích s minimálně 10.000 ot. /min. chráněné RAID10 pro úroveň Tier 2 (Do této kapacity se nepočítají spare disky/kapacity a disky pro zajištění požadované RAID úrovně, tyto je potřeba napočítat zvlášť a jedná se o čistou nededuplikovanou kapacitu)
S3 | Požadovaná čistá kapacita inimálně 7,5 TiB (8,2 TB) užitné kapacity na SSD discích typu eMLC/SLC chráněné RAID10 pro úroveň Tier 1 (Do této kapacity se nepočítají spare disky/kapacity a disky pro zajištění požadované RAID úrovně, tyto je potřeba napočítat zvlášť a jedná se o čistou nededuplikovanou kapacitu)
S4 | Požadujeme, aby Tier 3 vrstva byla schopna poskytovat výkon minimálně 2.000 IOPS v režimu 50% čtení, 50% zápis, náhodný přístup, bs=8k s latencí do 20 ms, při využití LUN, který je v RAID10 konfiguraci
S5 | Požadujeme, aby Tier 2 vrstva byla schopna poskytovat výkon minimálně 9.000 IOPS v režimu 50% čtení, 50% zápis, náhodný přístup, bs=8k s latencí do 15 ms, při využití LUN, který je v RAID10 konfiguraci
S6 | Požadujeme, aby Tier 1 vrstva byla schopna poskytovat výkon minimálně 140.000 IOPS v režimu 50% čtení, 50% zápis, náhodný přístup, bs=8k s latencí do 1 ms, při využití LUN, který je v RAID10 konfiguraci
S7 | Požadujeme minimálně 2 kontroléry (řadiče) a v případě havárie kteréhokoli z nich transparentní přechod na druhý řadič bez přerušení poskytovaných služeb diskovým polem
S8 | Požadujeme z bezpečnostních důvodů oddělené porty pro backend a frontend (oddělená disk a host konektivita)
S9 | Požadujeme, aby oba kontroléry pracovaly v režimu active-active (nesmí být ALUA – Asymmetric Logical Unit Access) a současně v elektronice řadiče nesmí být uložena žádná konfigurační informace, která je unikátní a nemá kopii
S10 | Požadujeme plně 64bit HW a SW architekturu
S11 | Požadujeme backend na technologii o minimální rychlosti SAS 12 Gb/s
S12 | Pro spare technologii musí být použita GHS (global hot spare), nebo technologie distribuované spare kapacity. V obou případech požadujeme, aby na každých 24 použitých SAS disků připadal minimálně jeden spare disk, nebo odpovídající spare kapacita a na každých 8 SSD disků připadal minimálně jeden spare disk, nebo odpovídající spare kapacita
S13 | Požadujeme možnost připojení disků pomocí následujících technologií – FC/SAS, SATA/FATA/SAS-NL, SSD (SLC, eMLC, cMLC)
S14 | Požadovaná kombinace disků FC/SAS, SATA/FATA/SAS-NL, SSD - možnost kombinace FC/SAS, SATA/FATA/SAS-NL, SSD disků v diskovém poli a současně možnost kombinovat různé disky v rámci jedné diskové expanze
S15 | Požadovaná kombinace disků FC/SAS, SATA/FATA/SAS-NL, SSD - možnost kombinace FC/SAS, SATA/FATA/SAS-NL, SSD disků v diskovém poli a současně možnost kombinovat různé disky v rámci jedné diskové expanze
S16 | Požadujeme, aby pole podporovalo osazení disky se šifrováním
S17 | Požadujeme rozšiřitelnost minimálně na 240 HDD
S18 | Požadujeme, aby při osazení požadované kapacity zůstalo minimálně 30 pozic pro disky neosazených pro budoucí rozšiřování kapacitních potřeb
S19 | Požadujeme, aby pole bylo možné osadit minimálně 100 HDD typu SSD
S20 | Požadovaná velikost vyrovnávací paměti (cache) - minimálně 64 GB (tzn. minimálně 32 GB na řadič), tato vyrovnávací paměť musí být zálohovaná baterií pro případ výpadku elektrického proudu po dobu minimálně 96 hodin, popřípadě jiným ekvivalentním způsobem
S21 | Požadujeme, aby cache bylo možné rozšířit pomocí SSD disků minimálně na 600 GB. Pokud je tato funkcionalita licencována, požadujeme dodání potřebných licencí na kapacitu 600 GB
S22 | Požadovaný počet a typ hostitelských/diskových připojení - systém musí umožňovat připojení minimálně osmi 8/16Gb fibre channel porty směrem k SAN. Možnost rozšířit tuto konektivitu až na 12 8Gb/16Gb FC host portů. Všechny instalované porty musí být osazeny 8Gb/16Gb SFP transceivery typu SW včetně kabeláže OM3 o délce minimálně 15 metrů
S23 | Požadujeme, aby šlo jednotlivé FC porty dedikovat pro HOST konektivitu a jiné dedikovat pro replikaci mezi dvěma poli po FC. Požadujeme, aby z osmi FC portů byly minimálně dva dedikovatelné pro replikaci
S24 | Požadujeme možnost osadit každý kontrolér minimálně dvěma 10Gb iSCSI porty
S25 | Požadujeme možnost osadit kontrolér minimálně dvěma 16Gb FC porty
S26 | Diskové pole musí podporovat připojení alespoň 256 samostatných hostitelských serverů po zdvojených cestách včetně případné licence a s možností rozšíření připojení až na 512 serverů
S27 | Požadovaná SW podpora redundantních cest - musí zajistit vzájemnou zastupitelnost redundantních cest tzv. MPIO. Je myšlena podpora nativních MPIO driverů v základních OS, MS Windows 2008 - 2012, Redhat Linux 5.x – 7.x, Suse Linux, VMWare ESX server 5.5 – 6.x, MS Hyper-V, Linux-KVM, Linux-XEN, popřípadě dodání SW pro MPIO pro tyto OS a jejich podporu od výrobce SW (uvedeny v compatibility guide dodavatele software)
S28 | Požadujeme funkcionalitu virtuálních FC host portů, pro možnost updatovat FW na diskovém poli a neohrozit hosty, připojené jen jednou FC cestou
S29 | Požadujeme možnost online aktualizace firmware/mikrokódu, tedy bez ukončení poskytovaných služeb. Dopad na provozní výkon pole nesmí překročit 50% z požadovaného výkonu pro každou jednotlivou vrstvu Tier 1 – 3
S30 | Požadujeme, aby všechny typy rozšiřovaní / upgrade / výměna (přidávání kontrolérů, disků, adaptérů ventilátorů, zdrojů, cache) byly možné provádět za provozu bez omezení dostupnosti
S31 | Požadujeme dostatečné množství cest na backendu pro dosažení dostatečné propustnosti a redundance. Každý disk musí být z důvodů redundance napojen minimálně na dvě nezávislé cesty, nebo smyčky
S32 | Požadované úrovně RAID na úrovni HW – RAID 0, RAID 1, RAID 5, RAID 6, RAID 10 (1+0)
S33 | U RAID5 počítáme s implementací konfigurace 3+1, nicméně pole musí podporovat i „dlouhé“ konfigurace 7+1
S34 | Management software musí umožňovat vytváření a mapování LUNů k určeným hostitelským serverům
S35 | Pole musí podporovat provádění dynamických změn v logické konfiguraci diskového pole jako úrovně RAID, rozšiřování kapacity, rozšiřování LUNů, změna velikosti segmentu, přidání expanze za provozu. Případné licence musí být součástí dodávky. Pokud jsou licence kapacitně omezeny, musí být dodány neomezené licence nebo na maximální možnou kapacitu kterou lze pole osadit
S36 | Pole musí podporovat vytváření LUNů o velikosti alespoň 16 TB
S37 | Pole musí umožňovat vytvořit a prezentovat k hostům minimálně 1000 LUNů
S38 | Požadujeme, aby na poli byl implementovaný masivní striping, tzn. aby vytvářené LUNy byly distribuované na všechny disky daného typu a využívalo se tak veškerého výkonu disků
S39 | Požadujeme, aby diskové pole bylo možné za chodu rekonfigurovat, bez dopadu na dostupnost dat ze strany serveru. Možnost měnit typy a konfigurace RAID uspořádání, možnost měnit velikost LUN, možnost měnit tenký/tlustý LUN. Případné licence musí být součástí dodávky. Pokud je licence kapacitně omezena požadujeme dodávku neomezené licence, případně licenci na pole osazené v maximální možné kapacitě
S40 | Požadujeme, aby pole podporovalo řízení kvality služeb QoS. Možnost řídit počty IO operací, propustnosti (MB/s) pro jednotlivé LUNy, HOSTy, skupiny LUNů, skupiny HOSTů. Možnost omezovat horní hranice, ale i garantovat spodní hranice definovaného pásma. Případné licence musí být součástí dodávky. Pokud je licence kapacitně omezena požadujeme dodávku neomezené licence, případně licenci na pole osazené v maximální možné kapacitě
S41 | Každý použitý kontrolér musí být připojitelný do managementu LAN
S42 | Požadovaná správa – správa veškerých komponent umístěných v diskovém poli vzdáleně pomocí management LAN včetně podpory IPv6
S43 | Požadujeme možnost managementu ve formě GUI i CLI
S44 | Požadujeme podporu skriptování CLI
S45 | Požadujeme podporu plánovaných úloh (scheduling)
S46 | Požadujeme podporu standardu SNMP v3
S47 | Požadujeme podporu zasílání chybových stavů v případě výpadku HW komponenty prostřednictvím e-mailu, SNMP trapu a syslogu
S48 | Požadujeme podporu autentizace managementu do externího LDAP
S49 | Podpora RBAC (Role Based Access Control) a tvorba rolí při správě diskového pole
S50 | Podpora vytváření logických skupin pro společnou administraci, účtování a definici SLA
S51 | Požadujeme, aby pole podporovalo standardy VAAI a VASA u VMWare 5.5 a 6.0
S52 | Požadujeme, aby pole podporovalo standardy VVOL u VMWare 6.0
S53 | Požadujeme dodání SW pro integraci s VMWare technologiemi včetně management nástrojů jako je vCenter, vROPS (dříve vCOPS)
S54 | Pole musí podporovat VMware vSphere Uniform Metro Storage Cluster řešení. Požadujeme dodání případných licencí a případného software pro zprovoznění tohoto řešení vůči nabízenému diskovému poli
S55 | Požadujeme, aby diskové pole podporovalo a využívalo pro ochranu dat mezi adaptéry a disky standard T10DIF
S56 | Požadujeme SW pro pokročilý monitoring a reporting diskového pole, o Možnost ukládání dlouhodobých statistik do SQL databáze, možnost nad těmito daty dělat vlastní SQL dotazy, o Požadujeme, aby bylo z uložených dat vytvářet krátkodobé i dlouhodobé reporty o výkonových a kapacitních hodnotách diskového pole, včetně sledování trendů, o Požadujeme, aby šlo definovat reporty, které se budou generovat automaticky v předem definovaný čas s granualitou minimálně jedna hodina ve formátech HTML, PDF. Report bude zasílán prostřednictvím protokolu SMTP. Minimální počet podporovaných příjemců musí být 10, o Požadujeme, aby bylo možné sledovat data v plném rozlišení (bez ztráty detailu) minimálně 1 rok zpětně, - Požadujeme SW pro pokročilý monitoring a reporting diskového pole, o Možnost ukládání dlouhodobých statistik do SQL databáze, možnost nad těmito daty dělat vlastní SQL dotazy, o Požadujeme, aby bylo z uložených dat vytvářet krátkodobé i dlouhodobé reporty o výkonových a kapacitních hodnotách diskového pole, včetně sledování trendů, o Požadujeme, aby šlo definovat reporty, které se budou generovat automaticky v předem definovaný čas s granualitou minimálně jedna hodina ve formátech HTML, PDF. Report bude zasílán prostřednictvím protokolu SMTP. Minimální počet podporovaných příjemců musí být 10, o Požadujeme, aby bylo možné sledovat data v plném rozlišení (bez ztráty detailu) minimálně 1 rok zpětně, - Požadujeme SW pro pokročilý monitoring a reporting diskového pole, o Možnost ukládání dlouhodobých statistik do SQL databáze, možnost nad těmito daty dělat vlastní SQL dotazy, o Požadujeme, aby bylo z uložených dat vytvářet krátkodobé i dlouhodobé reporty o výkonových a kapacitních hodnotách diskového pole, včetně sledování trendů, o Požadujeme, aby šlo definovat reporty, které se budou generovat automaticky v předem definovaný čas s granualitou minimálně jedna hodina ve formátech HTML, PDF. Report bude zasílán prostřednictvím protokolu SMTP. Minimální počet podporovaných příjemců musí být 10, o Požadujeme, aby bylo možné sledovat data v plném rozlišení (bez ztráty detailu) minimálně 1 rok zpětně,
S57 | Požadované minimální metriky pro monitoring jsou: Na úrovni LUN: Read IOPS, Write IOPS, Total IOPS, Read MB, Write MB, Total transfer MB, Random IOPS a Sequential IOPS, Na úrovni RAID skupiny její využití v %, Na úrovni kontrolerů využití jejich CPU v %, Na úrovni FC portů počet IOPS za port a přenesená data v MB za port
S58 | Diskové pole musí podporovat technologii tenkého provisioningu. Pokud je pro funkcionalitu nutná licence požadujeme tuto licenci kapacitně neomezenou případně na maximální možnou kapacitu plně osazeného diskového pole
S59 | Součástí dodávky musí být i systém na vracení blokované a již nevyužívané kapacity
S60 | Diskové pole musí umožnit vypnout/zapnout technologii tenkého provisioningu pro jednotlivé LUN včetně možnosti on-line změny z tenkého na tlusté a naopak bez dopadu na poskytované služby
S61 | Diskové pole musí podporovat tvorbu kopií a snapshotů LUNů. Pokud tato funkcionalita vyžaduje licenci, musí být zalicencováno na neomezené vytváření kopií a snapshotů
S62 | Pole musí podporovat vytvoření alespoň 64 snapshotů z jednoho zdrojového LUNu
S63 | Požadujeme, aby snapshoty bylo možné používat jak v režimu pouze ke čtení RO, tak v režimu pro plný zápis RW
S64 | Požadujeme, aby bylo možné vytvářet snapshot ze snapshotu, tzn. kaskádovat více snímků po sobě
S65 | Požadujeme, aby bylo možné integrovat funkci snapshotů s VMWare prostředím tak, aby bylo možné přímo z prostředí VMWare vytvářet datově konzistentní snapshoty prostředky diskového pole
S66 | Diskové pole musí podporovat technologii Microsoft VSS
S67 | Diskové pole musí podporovat funkcionalitu Tieringu, tzn. umožní vytvářet logické disky napříč více typy disků. Zároveň diskové pole optimalizuje umístění jednotlivých dat podle definovaných politik. Funkce je pro server transparentní, vše si řídí diskové pole. Na straně serveru není instalovaný žádný dodatečný software. Případné licence musí být součástí dodávky na maximální možnou osaditelnou kapacitu diskového pole definovanou výrobcem
S68 | Funkce tieringu, musí podporovat logické disky, které jsou rozložené přes více typů disků (min 3 vrstvy SSD/10k/7,2k) a diskové pole na základě četnosti přístupů automaticky rozhoduje, kde budou která data umístěna
S69 | Požadujeme, aby bylo možné používat funkci tieringu jak nad logickými disky, které jsou definované jako plné svazky, tak nad logickými disky, které jsou definovány jako tence provisiované
S70 | Požadujeme, aby bylo možné manuálně povolit nebo zakázat funkcionalitu tieringu pro určitý LUN
S71 | Dodané diskové pole musí podporovat zrcadlení dat (replikace) na HW úrovni diskového pole do záložního diskového pole pro tvorbu disaster recovery řešení. Případné licence musí být součástí dodávky. Je-li taková licence omezena kapacitou časem či jiným omezením, musí být uvažována neomezená licence, kterou je možno využít v obousměrném režimu. Tedy jak z primárního pole do záložního pole i naopak
S72 | Pole musí podporovat synchronní a asynchronní režim replikace
S73 | Pro replikaci je možné použít FC, nebo IP transportní vrstvu
S74 | Pole musí podporovat režim synchronní replikace, kdy replikovaný volume lze exportovat pod stejným WWN po pasivní cestě. Pro DR scénáře a transparentní failover u VMWare prostředí (vSphere Metro Storage Cluster)
S75 | V případě replikace tenkých disků se replikuje pouze data, nikoli prázdné místo
S76 | Diskové pole musí podporovat technologii komprese dat nebo deduplikace pro maximální využití diskové kapacity pole. Pokud tato funkcionalita vyžaduje dodávku licence, musí být součástí dodávky licence na neomezenou komprimovanou či deduplikovanou kapacitu
S77 | Pole musí mít redundantní napájení a chlazení
S78 | Celé pole je bez SPOF tzn. všechny komponenty musí být redundantní s možností výpadku až 50% celého diskového pole. Komponentou není myšlen jednotlivý disk
S79 | Pole musí dodáno včetně standardního uzamykatelného rozvaděče, (tzn. rozvaděč o rozměrech šířka 600mm, hloubka max. 1200 mm, výška max. 2000 mm)
S80 | Napájení celého racku je možné minimálně dvěma oddělenými napájecími kabely o minimální délce 10 metrů
S81 | V záložní lokalitě není možné rack do místnosti dopravit ve svislé poloze, dodavatel musí zajistit dopravu ve vodorovné poloze
S82 | Pole musí být chlazené vzduchem, zpředu dozadu
S83 | Pole musí být dodané včetně instalace a konfigurace
S84 | Požadujeme, aby veškeré dodané licence s diskovým polem byly na časově neomezenou dobu
S85 | Je požadované dodání základního proškolení obsluhy, včetně konfigurace a ovládání diskového pole, rozsah školení musí odpovídat 3 dnům školení dvou administrátorů
S86 | Součástí dodávky požadujeme podporu na dobu 5-ti let od předání diskového pole v proaktivní úrovni 24x7 s odezvou do 4 hodin a pro kritické poruchy do 30-ti minut od nahlášení. Součástí podpory jsou všechny práce včetně návrhů optimalizace, monitoringu, dohledu, automatického hlášení závad do systému dodavatele a veškeré náhradní díly po celou dobu podpory
S87 | Součástí dodávky požadujeme zajištění služby identifikace závady v již existující infrastruktuře zadavatele pro případ potíží s prezentovanou kapacitou diskového pole po celou dobu pětileté servisní podpory. Report o závadě v jiném systému pak bude předán dodavateli podpory vadného systému k odstranění závady (například VMWare, Blade server, SAN a další)
S88 | Všechny dodané komponenty musí být nové a nepoužité, přičemž se musí na ně vztahovat minimálně pětiletá záruka v místě instalace uplatňovaná v autorizovaném servisním středisku v České republice výrobce dodaných komponent
S89 | Veškerá dodaná dokumentace musí být v českém jazyce, stejně tak servisní podpora musí probíhat v českém jazyce
S90 | Požadujeme, aby součástí nabídky byly následující informace: Rozměry diskového pole V x Š x H (cm), Hmotnost (kg), Maximální činný příkon při zapnutí zařízení a při běžném provozu (W), Vyzářená tepelná energie (BTU/h), Počet volných pozic pro disky SSD, 2,5“ a 3,5“, Maximální počet všech disků pole, Maximální počet SSD disků, Maximální velikost cache, Velikost dodané cache, Garantovaný počet IOPS pro jednotlivé úrovně Tier, Počet použitých disků v jednotlivých skupinách (SSD, SAS 15k, SAS 10k SAS-NL)