## Rekapitulace stavby
Export Komplet | [28 empty] | 2.0 |  |  |  |  | False | False | {fba660d0-3689-4138-af4a-2c775a1dfb63}
[20 empty] | >> skryté sloupce << | [12 empty] | 0,01 | 21
[33 empty] | 0,01 | 15
|  | REKAPITULACE STAVBY | [18 empty] | v --- níže se nacházejí doplnkové a pomocné údaje k sestavám --- v | [11 empty] | 0,001
|  | Kód: |  |  |  |  | 2024-07-01 | [25 empty] | 0,01
|  | Stavba: |  |  |  |  | Nemocnice MOST | [25 empty] | 0,01
|  | KSO: | [13 empty] | CC-CZ: | [16 empty] | 0,01
|  | Místo: |  |  |  |  | Kotelna K2 | [8 empty] | Datum: |  | 2024-07-01 | [14 empty] | 0,01
0,01
|  | Zadavatel: | [13 empty] | IČ: | [16 empty] | 0,01
[16 empty] | DIČ: | [16 empty] | 0,01
0,01
|  | Zhotovitel: | [13 empty] | IČ: | [16 empty] | 0,01
[16 empty] | DIČ: | [16 empty] | 0,01
False
|  | Projektant: | [13 empty] | IČ: | [16 empty] | False
[16 empty] | DIČ: | [16 empty] | True
0,01
|  | Zpracovatel: | [13 empty] | IČ: |  | 28739370 | [14 empty] | 0,01
|  |  | STEFAN Engineering s.r.o. | [12 empty] | DIČ: |  | CZ28739370 | [14 empty] | True
Poznámka:
|  | Cena bez DPH | [13 empty] | 0
[8 empty] | Sazba daně |  |  | Základ daně |  |  |  |  | Výše daně
|  | DPH |  | základní |  |  |  | 21% |  |  | 0 |  |  |  |  | 0
|  |  |  | snížená |  |  |  | 15% |  |  | 0 |  |  |  |  | 0
|  |  |  | zákl. přenesená |  |  |  | 21% |  |  | 0 |  |  |  |  | 0
|  |  |  | sníž. přenesená |  |  |  | 15% |  |  | 0 |  |  |  |  | 0
|  |  |  | nulová |  |  |  | 0% |  |  | 0 |  |  |  |  | 0
|  | Cena s DPH | [6 empty] | v |  |  | CZK |  |  |  | 0
|  | Projektant | [11 empty] | Zpracovatel
|  | Datum a podpis: | [7 empty] | Razítko |  |  |  | Datum a podpis: |  |  | Razítko
|  | Objednavatel | [11 empty] | Zhotovitel
|  | Datum a podpis: | [7 empty] | Razítko |  |  |  | Datum a podpis: |  |  | Razítko
REKAPITULACE OBJEKTŮ STAVBY A SOUPISŮ PRACÍ
| Kód: | [6 empty] | 45474
| Stavba: | [6 empty] | Nemocnice MOST
| Místo: | [6 empty] | Kotelna K2 | [6 empty] | Datum: |  | 2024-07-01
| Zadavatel: | [13 empty] | Projektant: | [5 empty] | Informatívní údaje z listů zakázek
| Zhotovitel: | [13 empty] | Zpracovatel: |  | STEFAN Engineering s.r.o.
| Kód |  |  |  | Popis | [7 empty] | Cena bez DPH [CZK] |  |  |  |  | Cena s DPH [CZK] | Typ |  | z toho Ostat. náklady [CZK] | DPH [CZK] | Normohodiny [h] | DPH základní [CZK] | DPH snížená [CZK] | DPH základní přenesená [CZK] | DPH snížená přenesená [CZK] | Základna DPH základní | Základna DPH snížená | Základna DPH zákl. přenesená | Základna DPH sníž. přenesená | Základna DPH nulová
| Náklady z rozpočtů | [11 empty] | 0 |  |  |  |  | 0 |  |  | 0 | 0 | 565.2698 | 0 | 0 | 0 | 0 | 0 | 0 | 0 | 0 | 0 | D | 0 | ###NOIMPORT### | IMPORT | {fba660d0-3689-4138-af4a-2c775a1dfb63} | {00000000-0000-0000-0000-000000000000}
/ |  | 01/07/2024 |  |  |  | Oprava kotelny K2 | [6 empty] | 0 |  |  |  |  | 0 | STA |  | 0 | 0 | 565.2698 | 0 | 0 | 0 | 0 | 0 | 0 | 0 | 0 | 0 |  | 1 |  | IMPORT | {ff5d8b00-15d6-408a-b215-b0a0d855b0f2} | {fba660d0-3689-4138-af4a-2c775a1dfb63} | 2

## 01-07-2024 - Oprava kotel...
[9 empty] | >> skryté sloupce << | [9 empty] | {ff5d8b00-15d6-408a-b215-b0a0d855b0f2}
2
| KRYCÍ LIST SOUPISU PRACÍ | [8 empty] | v --- níže se nacházejí doplnkové a pomocné údaje k sestavám --- v | [8 empty] | False
Stavba:
Nemocnice MOST
Objekt:
01/07/2024 - Oprava kotelny K2
| KSO: |  |  |  |  | CC-CZ:
| Místo: |  | Kotelny K2 |  |  | Datum: | 2024-07-01
| Zadavatel: |  |  |  |  | IČ:
DIČ:
| Zhotovitel: |  |  |  |  | IČ: | 0
[6 empty] | DIČ: | 0
| Projektant: |  |  |  |  | IČ:
DIČ:
| Zpracovatel: |  |  |  |  | IČ: | 28739370
|  | STEFAN Engineering s.r.o. |  |  |  | DIČ: | CZ28739370
Poznámka:
| Cena bez DPH | [5 empty] | 0
|  |  | Základ daně |  |  | Sazba daně | Výše daně
| DPH | základní | 0 |  |  | 21% | 0
|  | snížená | 0 |  |  | 15% | 0
|  | zákl. přenesená | 0 |  |  | 21% | 0
|  | sníž. přenesená | 0 |  |  | 15% | 0
|  | nulová | 0 |  |  | 0% | 0
| Cena s DPH |  |  | v | CZK |  | 0
| Projektant |  |  | Zpracovatel
| Datum a podpis: |  | Razítko | Datum a podpis: |  |  | Razítko
| Objednavatel |  |  | Zhotovitel
| Datum a podpis: |  | Razítko | Datum a podpis: |  |  | Razítko
REKAPITULACE ČLENĚNÍ SOUPISU PRACÍ
Stavba:
Nemocnice MOST
Objekt:
01/07/2024 - Oprava kotelny K2
Místo: |  |  | Kotelny K2 |  |  | Datum: | 2024-07-01
Zadavatel: | [5 empty] | Projektant:
Zhotovitel: | [5 empty] | Zpracovatel: | STEFAN Engineering s.r.o.
Kód dílu - Popis | [6 empty] | Cena celkem [CZK]
Náklady ze soupisu prací | [6 empty] | 0 | [12 empty] | -1
| PSV - Práce a dodávky PSV | [5 empty] | 0
| 732 - Ústřední vytápění - strojovny | [5 empty] | 0
| 733 - Ústřední vytápění - rozvodné potrubí | [5 empty] | 0
| 734 - Ústřední vytápění - armatury | [5 empty] | 0
| 741 - Elektroinstalace - silnoproud | [5 empty] | 0
| HZS - Hodinové zúčtovací sazby | [5 empty] | 0
| VRN - Vedlejší rozpočtové náklady | [5 empty] | 0
| VRN2 - Příprava staveniště | [5 empty] | 0
| VRN3 - Zařízení staveniště | [5 empty] | 0
| VRN4 - Inženýrská činnost | [5 empty] | 0
SOUPIS PRACÍ
Stavba:
Nemocnice MOST
Objekt:
01/07/2024 - Oprava kotelny K2
Místo: |  |  | Kotelny K2 |  |  | Datum: | 2024-07-01
Zadavatel: | [5 empty] | Projektant:
Zhotovitel: | [5 empty] | Zpracovatel:
PČ | Typ | Kód | Popis | MJ | Množství | J.cena [CZK] | Cena celkem [CZK] | Cenová soustava |  |  | DPH | J. Nh [h] | Nh celkem [h] | J. hmotnost [t] | Hmotnost celkem [t] | J. suť [t] | Suť Celkem [t]
Náklady soupisu celkem | [6 empty] | 0 | [5 empty] | 565.2698 |  | 0.72672 |  | 1.2852 |  | D | -1 | [7 empty] | 0
| D | PSV | Práce a dodávky PSV |  |  |  | 0 | [5 empty] | 73.2698 |  | 0.72672 |  | 1.2852 | 2 | D | 0 | ROZPOCET | [6 empty] | 0
| D | 732 | Ústřední vytápění - strojovny |  |  |  | 0 | [5 empty] | 17.344 |  | 0.55769 |  | 0.766 | 2 | D | 1 | ROZPOCET | [6 empty] | 0
11 | K | 7323111231R | Nádrž kondenzační o obsahu 2000 l, včetně příslušenství | soubor | 1 |  | 0 |  |  |  | základní | 1.273 | 1.273 | 0.4 | 0.4 | 0 | 0 | 16 | K | 2 | ROZPOCET | 0 | 0 | 0 | 0 | 0 | 1 | 0 | 16 | 1619998466
| PP |  | Nádrž kondenzační o obsahu 2000 l, včetně příslušenství | [15 empty] | PP | 2
5 | K | 73232081611 | Demontáž stávající nádrže beztlaké nebo tlakové odpojení od rozvodů potrubí obsah přes 1000 do 2000 l | kus | 1 |  | 0 |  |  |  | základní | 3.57 | 3.57 | 0 | 0 | 0.37 | 0.37 | 16 | K | 2 | ROZPOCET | 0 | 0 | 0 | 0 | 0 | 1 | 0 | 16 | 200708389
| PP |  | Demontáž nádrží beztlakých nebo tlakových odpojení od rozvodů potrubí nádrže o obsahu přes 1 000 do 2 000 l | [15 empty] | PP | 2
6 | K | 73232481612 | Demontáž - vypuštění vody z nádrže , včetně ostatní technologie | kus | 1 |  | 0 |  |  |  | základní | 0.79 | 0.79 | 0 | 0 | 0.37 | 0.37 | 16 | K | 2 | ROZPOCET | 0 | 0 | 0 | 0 | 0 | 1 | 0 | 16 | -307816898
| PP |  | Demontáž - vypuštění vody z nádrže , včetně ostatní technologie | [15 empty] | PP | 2
7 | K | 73239381650 | Rozřezání demontované nádrže obsah přes 1000 do 2000 l | kus | 1 |  | 0 |  |  |  | základní | 3.45 | 3.45 | 0.00874 | 0.00874 | 0 | 0 | 16 | K | 2 | ROZPOCET | 0 | 0 | 0 | 0 | 0 | 1 | 0 | 16 | -1862144363
| PP |  | Sejmutí nádrží z konzol, rozřezání nádrží rozřezání demontovaných nádrží o obsahu přes 1 000 do 2 000 l | [15 empty] | PP | 2
1 | K | 73242081300 | Demontáž čerpadel a ostatních armatur, atd do DN50 | kpl. | 1 |  | 0 |  |  |  | základní | 0.5 | 0.5 | 7e-05 | 7e-05 | 0.022 | 0.022 | 16 | K | 2 | ROZPOCET | 0 | 0 | 0 | 0 | 0 | 1 | 0 | 16 | -503661976
| PP |  | Demontáž čerpadel a ostatních armatur, atd do DN50 | [15 empty] | PP | 2
14 | K | 73242221621 | Opětovná montáž teplovodních mokroběžných čerpadel, včetně nových armatur, usazení a elektro instalace | soubor | 5 |  | 0 |  |  |  | základní | 0.978 | 4.89 | 0.02154 | 0.1077 | 0 | 0 | 16 | K | 2 | ROZPOCET | 0 | 0 | 0 | 0 | 0 | 1 | 0 | 16 | -1715220867
| PP |  | Opětovná montáž teplovodních mokroběžných čerpadel, včetně nových armatur, usazení a elektro instalace | [15 empty] | PP | 2
12 | K | MR601VL | Ultrazvukový hladinoměr s výstupem 4-20 mA, 2x relé, včetně ostatního příslušenství jako je VL 601, atd. | soubor | 1 |  | 0 |  |  |  | základní | 0.978 | 0.978 | 0.02154 | 0.02154 | 0 | 0 | 16 | K | 2 | ROZPOCET | 0 | 0 | 0 | 0 | 0 | 1 | 0 | 16 | 405757770
| PP |  | Kompaktní ultrazvukový hladinový snímač a spínač hladiny METER RELAY je určen pro průběžné měření a současnou kontrolu výšky dvou úrovní hladiny kapalin s měřícím dosahem dle provedení do 6m nebo 10m. | [15 empty] | PP | 2
13 | K | 73242221723 | Ostatní materiál pro strojovnu | soubor | 1 |  | 0 |  |  |  | základní | 0.978 | 0.978 | 0.01964 | 0.01964 | 0 | 0 | 16 | K | 2 | ROZPOCET | 0 | 0 | 0 | 0 | 0 | 1 | 0 | 16 | 166129916
| PP |  | Ostatní materiál pro strojovnu | [15 empty] | PP | 2
2 | K | 73249381022 | Demontáž zařízení plovákového spínacího | soubor | 1 |  | 0 |  |  |  | základní | 0.915 | 0.915 | 0 | 0 | 0.004 | 0.004 | 16 | K | 2 | ROZPOCET | 0 | 0 | 0 | 0 | 0 | 1 | 0 | 16 | -175587696
| PP |  | Demontáž ostatního zařízení strojoven plovákového spínacího zařízení | [15 empty] | PP | 2
| D | 733 | Ústřední vytápění - rozvodné potrubí |  |  |  | 0 | [5 empty] | 51.9308 |  | 0.12668 |  | 0.5166 | 2 | D | 1 | ROZPOCET | [6 empty] | 0
3 | K | 733110808R1 | Demontáž potrubí ocelového závitového DN přes 32 do 50 | m | 50 |  | 0 |  |  |  | základní | 0.103 | 5.15 | 5e-05 | 0.0025 | 0.00532 | 0.266 | 16 | K | 2 | ROZPOCET | 0 | 0 | 0 | 0 | 0 | 1 | 0 | 16 | -55330674
| PP |  | Demontáž potrubí z trubek ocelových závitových DN přes 32 do 50 | [15 empty] | PP | 2
8 | K | 733120819R1 | Demontáž potrubí ocelového hladkého D přes 38 do 60,3 | m | 50 |  | 0 |  |  |  | základní | 0.125 | 6.25 | 5e-05 | 0.0025 | 0.00473 | 0.2365 | 16 | K | 2 | ROZPOCET | 0 | 0 | 0 | 0 | 0 | 1 | 0 | 16 | -1683470259
| PP |  | Demontáž potrubí z trubek ocelových hladkých Ø přes 38 do 60,3 | [15 empty] | PP | 2
15 | K | 733122225.VGA | Potrubí 1103 z uhlíkové oceli tenkostěnné vně pozink spojované lisováním D 28x1,5 mm | m | 10 |  | 0 |  |  |  | základní | 0.219 | 2.19 | 0.00119 | 0.0119 | 0 | 0 | 16 | K | 2 | ROZPOCET | 0 | 0 | 0 | 0 | 0 | 1 | 0 | 16 | 2054784258
| PP |  | Potrubí 1103 z uhlíkové oceli tenkostěnné vně pozink spojované lisováním D 28x1,5 mm | [15 empty] | PP | 2
16 | K | 733122226.VGA | Potrubí 1103 z uhlíkové oceli tenkostěnné vně pozink spojované lisováním D 35x1,5 mm | m | 30 |  | 0 |  |  |  | základní | 0.222 | 6.66 | 0.0015 | 0.045 | 0 | 0 | 16 | K | 2 | ROZPOCET | 0 | 0 | 0 | 0 | 0 | 1 | 0 | 16 | 662449163
| PP |  | Potrubí 1103 z uhlíkové oceli tenkostěnné vně pozink spojované lisováním D 35x1,5 mm | [15 empty] | PP | 2
17 | K | 733122227.VGA | Potrubí 1103 z uhlíkové oceli tenkostěnné vně pozink spojované lisováním D 42x1,5 mm | m | 10 |  | 0 |  |  |  | základní | 0.231 | 2.31 | 0.00194 | 0.0194 | 0 | 0 | 16 | K | 2 | ROZPOCET | 0 | 0 | 0 | 0 | 0 | 1 | 0 | 16 | -1067168102
| PP |  | Potrubí 1103 z uhlíkové oceli tenkostěnné vně pozink spojované lisováním D 42x1,5 mm | [15 empty] | PP | 2
18 | K | 733122228.VGA | Potrubí 1103 z uhlíkové oceli tenkostěnné vně pozink spojované lisováním D 54x1,5 mm | m | 10 |  | 0 |  |  |  | základní | 0.255 | 2.55 | 0.00261 | 0.0261 | 0 | 0 | 16 | K | 2 | ROZPOCET | 0 | 0 | 0 | 0 | 0 | 1 | 0 | 16 | -1149104282
| PP |  | Potrubí 1103 z uhlíkové oceli tenkostěnné vně pozink spojované lisováním D 54x1,5 mm | [15 empty] | PP | 2
4 | K | 733140811 | Odřezání nádoby odvzdušňovací + příslušenství | kus | 2 |  | 0 |  |  |  | základní | 0.093 | 0.186 | 4e-05 | 8e-05 | 0.00705 | 0.0141 | 16 | K | 2 | ROZPOCET | 0 | 0 | 0 | 0 | 0 | 1 | 0 | 16 | -1102856050
| PP |  | Demontáž odvzdušňovacích nádob a stříšek odřezání nádoby | [15 empty] | PP | 2
23 | K | 733191905 | Montáž potrubí ocelového závitového běžného nebo zesíleného při opravě DN 25 | m | 10 |  | 0 |  |  |  | základní | 0.412 | 4.12 | 0.0004 | 0.004 | 0 | 0 | 16 | K | 2 | ROZPOCET | 0 | 0 | 0 | 0 | 0 | 1 | 0 | 16 | 1546855325
| PP |  | Opravy rozvodů potrubí z trubek ocelových závitových normálních i zesílených montáž DN 25 | [15 empty] | PP | 2
24 | K | 733191906 | Montáž potrubí ocelového závitového běžného nebo zesíleného při opravě DN 32 | m | 10 |  | 0 |  |  |  | základní | 0.546 | 5.46 | 0.00046 | 0.0046 | 0 | 0 | 16 | K | 2 | ROZPOCET | 0 | 0 | 0 | 0 | 0 | 1 | 0 | 16 | 2054673958
| PP |  | Opravy rozvodů potrubí z trubek ocelových závitových normálních i zesílených montáž DN 32 | [15 empty] | PP | 2
25 | K | 733191907 | Montáž potrubí ocelového závitového běžného nebo zesíleného při opravě DN 40 | m | 10 |  | 0 |  |  |  | základní | 0.587 | 5.87 | 0.0005 | 0.005 | 0 | 0 | 16 | K | 2 | ROZPOCET | 0 | 0 | 0 | 0 | 0 | 1 | 0 | 16 | -1092423567
| PP |  | Opravy rozvodů potrubí z trubek ocelových závitových normálních i zesílených montáž DN 40 | [15 empty] | PP | 2
26 | K | 733191908 | Montáž potrubí ocelového závitového běžného nebo zesíleného při opravě DN 50 | m | 10 |  | 0 |  |  |  | základní | 0.68 | 6.8 | 0.00056 | 0.0056 | 0 | 0 | 16 | K | 2 | ROZPOCET | 0 | 0 | 0 | 0 | 0 | 1 | 0 | 16 | -1458154143
| PP |  | Opravy rozvodů potrubí z trubek ocelových závitových normálních i zesílených montáž DN 50 | [15 empty] | PP | 2
19 | K | 998733102 | Přesun hmot tonážní pro rozvody potrubí v objektech v přes 6 do 12 m | t | 1.4 |  | 0 |  |  |  | základní | 3.132 | 4.3848 | 0 | 0 | 0 | 0 | 16 | K | 2 | ROZPOCET | 0 | 0 | 0 | 0 | 0 | 1 | 0 | 16 | 366133556
| PP |  | Přesun hmot pro rozvody potrubí stanovený z hmotnosti přesunovaného materiálu vodorovná dopravní vzdálenost do 50 m v objektech výšky přes 6 do 12 m | [15 empty] | PP | 2
| D | 734 | Ústřední vytápění - armatury |  |  |  | 0 | [5 empty] | 2.995 |  | 0.04235 |  | 0.0022 | 2 | D | 1 | ROZPOCET | [6 empty] | 0
20 | K | 73411141211 | Armatury PN16 - DN25 - DN32 | soubor | 1 |  | 0 |  |  |  | základní | 0.759 | 0.759 | 0.00804 | 0.00804 | 0 | 0 | 16 | K | 2 | ROZPOCET | 0 | 0 | 0 | 0 | 0 | 1 | 0 | 16 | 886411534
| PP |  | Armatury PN 16 do 300°C (V 30 111 616) DN 25 | [15 empty] | PP | 2
21 | K | 73411141322 | Armatury PN16 - DN40 | soubor | 1 |  | 0 |  |  |  | základní | 0.978 | 0.978 | 0.01494 | 0.01494 | 0 | 0 | 16 | K | 2 | ROZPOCET | 0 | 0 | 0 | 0 | 0 | 1 | 0 | 16 | 1428375260
| PP |  | Armatury - DN40 PN 16 do 300°C (V 30 111 616) DN 40 | [15 empty] | PP | 2
22 | K | 73411141433 | Armatury PN16 - DN50 | soubor | 1 |  | 0 |  |  |  | základní | 1.102 | 1.102 | 0.01924 | 0.01924 | 0 | 0 | 16 | K | 2 | ROZPOCET | 0 | 0 | 0 | 0 | 0 | 1 | 0 | 16 | 56156861
| PP |  | Armatury DN50 PN 16 do 300°C (V 30 111 616) DN 50 | [15 empty] | PP | 2
9 | K | 73420081444 | Demontáž armatur + ostatního příslušenství | Soubor | 1 |  | 0 |  |  |  | základní | 0.156 | 0.156 | 0.00013 | 0.00013 | 0.0022 | 0.0022 | 16 | K | 2 | ROZPOCET | 0 | 0 | 0 | 0 | 0 | 1 | 0 | 16 | -516743672
| PP |  | Demontáž armatur závitových s jedním závitem přes 6/4 do G 2 | [15 empty] | PP | 2
| D | 741 | Elektroinstalace - silnoproud |  |  |  | 0 | [5 empty] | 1 |  | 0 |  | 0.0004 | 2 | D | 1 | ROZPOCET | [6 empty] | 0
27 | K | 74112010177 | Vodič + příslušenství a Montáž vodič Cu izolovaný plný a laněný s PVC pláštěm žíla 0,15-16 mm2 zatažený (např. CY, CHAH-V) | soubor | 1 |  | 0 |  |  |  | základní | 0.03 | 0.03 | 0 | 0 | 0 | 0 | 16 | K | 2 | ROZPOCET | 0 | 0 | 0 | 0 | 0 | 1 | 0 | 16 | 1437640920
| PP |  | Vodič + příslušenství a Montáž | [15 empty] | PP | 2
28 | K | 742210033 | Demontáž a opětovná montáž signalizace a celkové řízení kotelny, včetně doplnění nových komponentů | soubor | 1 |  | 0 |  |  |  | základní | 0.865 | 0.865 | 0 | 0 | 0 | 0 | 16 | K | 2 | ROZPOCET | 0 | 0 | 0 | 0 | 0 | 1 | 0 | 16 | -1844197093
| PP |  | Demontáž a opětovná montáž signalizace a celkové řízení kotelny | [15 empty] | PP | 2
28 | K | 74121000277 | Montáž rozvodnice oceloplechová nebo plastová běžná do 50 kg | soubor | 1 |  | 0
| PP |  | Montáž rozvodnic oceloplechových nebo plastových bez zapojení vodičů běžných, hmotnosti do 50 kg
10 | K | 74132281177 | Demontáž elektro | soubor | 1 |  | 0 |  |  |  | základní | 0.105 | 0.105 | 0 | 0 | 0.0004 | 0.0004 | 16 | K | 2 | ROZPOCET | 0 | 0 | 0 | 0 | 0 | 1 | 0 | 16 | -2099635373
| PP |  | Demontáž elektro | [15 empty] | PP | 2
| D | HZS | Hodinové zúčtovací sazby |  |  |  | 0 | [5 empty] | 492 |  | 0 |  | 0 | 4 | D | 0 | ROZPOCET | [6 empty] | 0
29 | K | HZS13011 | Hodinová zúčtovací sazba zedník | hod | 48 |  | 0 |  |  |  | základní | 1 | 48 | 0 | 0 | 0 | 0 | 512 | K | 1 | ROZPOCET | 0 | 0 | 0 | 0 | 0 | 1 | 0 | 512 | 363054541
| PP |  | Hodinové zúčtovací sazby profesí HSV provádění konstrukcí zedník | [15 empty] | PP | 1
31 | K | HZS22122 | Hodinová zúčtovací sazba instalatér odborný | hod | 72 |  | 0 |  |  |  | základní | 1 | 72 | 0 | 0 | 0 | 0 | 512 | K | 1 | ROZPOCET | 0 | 0 | 0 | 0 | 0 | 1 | 0 | 512 | -771463660
| PP |  | Hodinové zúčtovací sazby profesí PSV provádění stavebních instalací instalatér odborný | [15 empty] | PP | 1
32 | K | HZS22222 | Hodinová zúčtovací sazba topenář odborný | hod | 96 |  | 0 |  |  |  | základní | 1 | 96 | 0 | 0 | 0 | 0 | 512 | K | 1 | ROZPOCET | 0 | 0 | 0 | 0 | 0 | 1 | 0 | 512 | -1828401968
| PP |  | Hodinové zúčtovací sazby profesí PSV provádění stavebních instalací topenář odborný | [15 empty] | PP | 1
33 | K | HZS22322 | Hodinová zúčtovací sazba elektrikář odborný | hod | 96 |  | 0 |  |  |  | základní | 1 | 96 | 0 | 0 | 0 | 0 | 512 | K | 1 | ROZPOCET | 0 | 0 | 0 | 0 | 0 | 1 | 0 | 512 | -99741852
| PP |  | Hodinové zúčtovací sazby profesí PSV provádění stavebních instalací elektrikář odborný | [15 empty] | PP | 1
34 | K | HZS31123 | Hodinová zúčtovací sazba montér potrubí odborný | hod | 72 |  | 0 |  |  |  | základní | 1 | 72 | 0 | 0 | 0 | 0 | 512 | K | 1 | ROZPOCET | 0 | 0 | 0 | 0 | 0 | 1 | 0 | 512 | -1133869047
| PP |  | Hodinové zúčtovací sazby montáží technologických zařízení při externích montážích montér potrubí odborný | [15 empty] | PP | 1
35 | K | HZS31213 | Hodinová zúčtovací sazba montér ocelových konstrukcí | hod | 24 |  | 0 |  |  |  | základní | 1 | 24 | 0 | 0 | 0 | 0 | 512 | K | 1 | ROZPOCET | 0 | 0 | 0 | 0 | 0 | 1 | 0 | 512 | 199454198
| PP |  | Hodinové zúčtovací sazby montáží technologických zařízení při externích montážích montér ocelových konstrukcí | [15 empty] | PP | 1
36 | K | HZS31223 | Hodinová zúčtovací sazba montér ocelových konstrukcí odborný | hod | 24 |  | 0 |  |  |  | základní | 1 | 24 | 0 | 0 | 0 | 0 | 512 | K | 1 | ROZPOCET | 0 | 0 | 0 | 0 | 0 | 1 | 0 | 512 | 1087840491
| PP |  | Hodinové zúčtovací sazby montáží technologických zařízení při externích montážích montér ocelových konstrukcí odborný | [15 empty] | PP | 1
37 | K | HZS32115 | Hodinová zúčtovací sazba montér vzduchotechniky a chlazení | hod | 48 |  | 0 |  |  |  | základní | 1 | 48 | 0 | 0 | 0 | 0 | 512 | K | 1 | ROZPOCET | 0 | 0 | 0 | 0 | 0 | 1 | 0 | 512 | -1912588357
| PP |  | Hodinové zúčtovací sazby montáží technologických zařízení na stavebních objektech montér vzduchotechniky a chlazení | [15 empty] | PP | 1
38 | K | HZS42125 | Hodinová zúčtovací sazba revizní technik specialista | hod | 6 |  | 0 |  |  |  | základní | 1 | 6 | 0 | 0 | 0 | 0 | 512 | K | 1 | ROZPOCET | 0 | 0 | 0 | 0 | 0 | 1 | 0 | 512 | 1580862858
| PP |  | Hodinové zúčtovací sazby ostatních profesí revizní a kontrolní činnost revizní technik specialista | [15 empty] | PP | 1
39 | K | HZS42325 | Hodinová zúčtovací sazba technik odborný | hod | 6 |  | 0 |  |  |  | základní | 1 | 6 | 0 | 0 | 0 | 0 | 512 | K | 1 | ROZPOCET | 0 | 0 | 0 | 0 | 0 | 1 | 0 | 512 | 2060974749
| PP |  | Hodinové zúčtovací sazby ostatních profesí revizní a kontrolní činnost technik odborný | [15 empty] | PP | 1
| D | VRN | Vedlejší rozpočtové náklady |  |  |  | 0 | [5 empty] | 0 |  | 0 |  | 0 | 5 | D | 0 | ROZPOCET | [6 empty] | 0
| D | VRN2 | Příprava staveniště |  |  |  | 0 | [5 empty] | 0 |  | 0 |  | 0 | 5 | D | 1 | ROZPOCET | [6 empty] | 0
42 | K | 022002000R | Přeložení konstrukcí | soubor | 1 |  | 0 |  |  |  | základní | 0 | 0 | 0 | 0 | 0 | 0 | 1024 | K | 2 | ROZPOCET | 0 | 0 | 0 | 0 | 0 | 1 | 0 | 1024 | -1390526370
| PP |  | Přeložení konstrukcí | [15 empty] | PP | 2
| D | VRN3 | Zařízení staveniště |  |  |  | 0 | [5 empty] | 0 |  | 0 |  | 0 | 5 | D | 1 | ROZPOCET | [6 empty] | 0
40 | K | 030001000R | Zařízení staveniště | soubor | 1 |  | 0 |  |  |  | základní | 0 | 0 | 0 | 0 | 0 | 0 | 1024 | K | 2 | ROZPOCET | 0 | 0 | 0 | 0 | 0 | 1 | 0 | 1024 | -137645572
| PP |  | Zařízení staveniště | [15 empty] | PP | 2
| D | VRN4 | Inženýrská činnost |  |  |  | 0 | [5 empty] | 0 |  | 0 |  | 0 | 5 | D | 1 | ROZPOCET | [6 empty] | 0
41 | K | R040001000 | Inženýrská činnost | hod | 8 |  | 0 |  |  |  | základní | 0 | 0 | 0 | 0 | 0 | 0 | 1024 | K | 2 | ROZPOCET | 0 | 0 | 0 | 0 | 0 | 1 | 0 | 1024 | 856103360
| PP |  | Inženýrská činnost | [15 empty] | PP | 2
43 | K | R041002000 | Dozory | hod | 12 |  | 0 |  |  |  | základní | 0 | 0 | 0 | 0 | 0 | 0 | 1024 | K | 2 | ROZPOCET | 0 | 0 | 0 | 0 | 0 | 1 | 0 | 1024 | -203848948
| PP |  | Dozory | [15 empty] | PP | 2
44 | K | R045002000 | Kompletační a koordinační činnost | hod | 8 |  | 0 |  |  |  | základní | 0 | 0 | 0 | 0 | 0 | 0 | 1024 | K | 2 | ROZPOCET | 0 | 0 | 0 | 0 | 0 | 1 | 0 | 1024 | 1655719086
| PP |  | Kompletační a koordinační činnost | [15 empty] | PP | 2