## List1
VÝKAZ VÝMĚR
Akce: | Výměna 10 oken, mezanin budovy T, 4. mezipatro
budova T
Stavba: | Krajská zdravotní, a.s.
Sociální péče 3316/12A, 400 11 Ústí nad Labem
Uchazeč: | prosím doplňte
Položka | NÁZEV | počet | MJ | dod. | dod. celkem
001 | Materiál
002 | Okno plast bílé, pětikomorový profil, izolační dvojsklo, š. 82 cm, v 162 cm | 2 | ks |  | 0
003 | Okno plast bílé, pětikomorový profil, izolační dvojsklo, š= 152 cm, v= 192 cm | 9 | ks |  | 0
004 | Parapet interiér/plast bílý 200 mm | 11 | ks |  | 0
005 | Parapet exteriér/pozinkovaný plech s povrchovou úpravou 300 mm | 11 | ks |  | 0
006 | Paropropustné a parotěsné izolační materiály | 144 | bm |  | 0
007 | Materiál celkem |  |  |  | 0
008 | Práce technika, doprava a ostatní
009 | Demontáž původních oken | 11 | ks |  | 0
010 | Montáž oken a doplňků (parapety aj.) | 11 | ks |  | 0
011 | Montáž parozábran | 144 | bm |  | 0
012 | Zednické a začišťovací práce |  | ks |  | 0
013 | Likvidace původních oken a suti |  | ks |  | 0
014 | Doprava |  | ks |  | 0
015 | Celkem za montážní práce |  |  |  | 0
Pozn. Stávající stav - špaletová okna, viz. foto, členění a otevírání dle původních oken, součinitel prostupu tepla oken U=1,2 W/m2K
| Cena v Kč celkem bez DPH: |  |  |  | 0
| DPH 21 % |  |  |  | 0
| Cena celkem včetně 21 % DPH |  |  |  | 0
V ………………. dne ………………..
POZN: | Záruka na dodávku a montáž je ………….... Termín realizace je dle domluvy s oddělením.
kontaktní osoba: , telefon: email: