## KOMPLET
Modernizace porodnice v 1.NP | Modernizace zdroje podtlaku v
pavilonu E, Nemocnice Litoměřice
Slaboproud
ROZPOČET / VÝKAZ VÝMĚR
1 Strukturovaná kabeláž
No. | Popis položky | Počet | Mj | Jedn. cena | Celkem
101 | Kabel STP CAT6A v provedení LZSZH (LS0H), drát, s třídou EuroClass B2ca-s1-d1-a1. Systémová záruka min. 15let u výrobce. (metr) D+M | 1530 | m | 0 | 0
102 | Dvojzásuvka datová bílá CAT6A (s krytem a nosnou maskou pro 2 keystone RJ45) | 9 | ks | 0 | 0
103 | Štítek označovací na zásuvku | 9 | ks | 0 | 0
104 | Keystone CAT6A stíněný, RJ45 do datové zásuvky, černý. Systémová záruka min. 15let u výrobce - do zásuvek. | 18 | ks | 0 | 0
105 | Měření strukturované kabeláže certifikovaným měřákem + protokol | 27 | ks | 0 | 0
106 | Krabice instalační pod omítku vč. vysekání lůžka | 27 | ks | 0 | 0
107 | Trubka pod omítkou, nad podhled 23-36 mm | 240 | m | 0 | 0
108 | Vodič v trubkovodu AY 2,5 | 240 | m | 0 | 0
109 | AY 2,5 B | 240 | m | 0 | 0
110 | Dodat a nainstalovat požární ucpávky v místě prostupu do sousedního PÚ | 1 | ks | 0 | 0
111 | Pomocný materiál, nevyčíslitelné práce | 1 | ks | 0 | 0
2 Elektrická požární signalizace EPS
No. | Popis položky | Počet | Mj | Jedn. cena | Celkem
201 | Požární hlásič kouře/teploty, multikriteriální individuálně adresovatelný - dodávka | 3 | ks | 0 | 0
202 | Patice pro hlásič | 3 | ks | 0 | 0
203 | MĚŘENÍ 1 ÚSEKU SMYČKY EPS | 3 | ks | 0 | 0
204 | PŘEZKOUŠENÍ HLÁSIČE EPS | 3 | ks | 0 | 0
205 | UVEDENÍ HLÁSIČE DO PROVOZU | 3 | ks | 0 | 0
206 | PROGRAMOVÁNÍ ZÁKAZ. TEXTU PRO HLÁS. | 3 | ks | 0 | 0
207 | POPIS HLÁSIČE - ŠTÍTKEM | 3 | ks | 0 | 0
208 | Kabel 2x0,8 - dodávka, montáž (propojení hlásičů do kruhu), B2ca s1 d0 | 180 | m | 0 | 0
209 | Instalační trubka pro kabel k čidlům (bezhalogenová), D+M | 90 | m | 0 | 0
210 | Grafická nadstavba – Vypracování mapy objektu (půlpatra) – doplnění do stávající C4 | 1 | ks | 0 | 0
211 | Grafická nadstavba – Aktivní bod do SW – doplnění do stávající C4 | 3 | ks | 0 | 0
212 | Dodat a nainstalovat požární ucpávky v místě prostupu do sousedního PÚ | 1 | ks | 0 | 0
213 | Pomocný materiál, nevyčíslitelné práce | 1 | ks | 0 | 0
3 Rozhlas ERO
No. | Popis položky | Počet | Mj | Jedn. cena | Celkem
301 | Výkonový zesilovač, pro předmětné půlpatro (dvě zóny po 240 W), EN54 | 1 | ks | 0 | 0
302 | Reproduktor EN54, dvousystémový, až 2x6W nástěnný | 3 | ks | 0 | 0
303 | Montáž reproduktoru | 3 | ks | 0 | 0
304 | Krabice 4-pólová pro ohniodolný kabel | 3 | ks | 0 | 0
305 | EOL modul | 1 | ks | 0 | 0
306 | Kabel 4x1,5 s funkční schopností při požáru, | 120 | ks | 0 | 0
307 | Montáž kabelu pod omítku, na příchytky nad podhled, nebo do podhledu. Kabeláž s funkčností při požáru. | 120 | ks | 0 | 0
308 | Oživení, instalace SW, zaškolení, zkušební provoz | 1 | hod | 0 | 0
309 | Úprava přívodu 230V | 1 | ks | 0 | 0
310 | Prostup cihelnou stěnou, d=20mm | 3 | ks | 0 | 0
311 | Dodat a nainstalovat požární ucpávky v místě prostupu do sousedního PÚ | 1 | ks | 0 | 0
312 | Pomocný materiál, nevyčíslitelné práce | 1 | ks | 0 | 0
0