## List1
Verifikační tabulka DP
Primární diskové pole
Parametr | Popis parametru | ANO/NE
P1 | Požadovaná čistá kapacita minimálně 13 TiB (14,3 TB) užitné kapacity na FC/SAS-NL discích s minimálně 7.200 ot. /min. chráněné RAID1 pro úroveň Tier 3 (Do této kapacity se nepočítají spare disky/kapacity a disky pro zajištění požadované RAID úrovně, tyto je potřeba napočítat zvlášť a jedná se o čistou nededuplikovanou kapacitu)
P2 | Požadovaná čistá kapacita minimálně 58 TiB (63,8 TB) užitné kapacity na FC/SAS discích s minimálně 10.000 ot. /min. chráněné RAID1 pro úroveň Tier 2 (Do této kapacity se nepočítají spare disky/kapacity a disky pro zajištění požadované RAID úrovně, tyto je potřeba napočítat zvlášť a jedná se o čistou nededuplikovanou kapacitu)
P3 | Požadovaná čistá kapacita inimálně 7,5 TiB (8,2 TB) užitné kapacity na SSD discích typu eMLC/SLC chráněné RAID1 pro úroveň Tier 1 (Do této kapacity se nepočítají spare disky/kapacity a disky pro zajištění požadované RAID úrovně, tyto je potřeba napočítat zvlášť a jedná se o čistou nededuplikovanou kapacitu)
P4 | Požadujeme, aby Tier 3 vrstva byla schopna poskytovat výkon minimálně 1.000 IOPS v režimu 50% čtení, 50% zápis, náhodný přístup, bs=8k s latencí do 20 ms
P5 | Požadujeme, aby Tier 2 vrstva byla schopna poskytovat výkon minimálně 16.000 IOPS v režimu 50% čtení, 50% zápis, náhodný přístup, bs=8k s latencí do 15 ms
P6 | Požadujeme, aby Tier 1 vrstva byla schopna poskytovat výkon minimálně 150.000 IOPS v režimu 50% čtení, 50% zápis, náhodný přístup, bs=8k s latencí do 1 ms
P7 | Požadujeme minimálně 2 kontroléry (řadiče) a v případě havárie kteréhokoli z nich transparentní přechod na druhý řadič bez přerušení poskytovaných služeb diskovým polem a bez dopadu na latence
P8 | Požadujeme, aby oba kontroléry pracovaly v režimu active-active
P9 | Počet kontrolérů musí být rozšiřitelný minimálně na 4 (pro blokový přístup)
P10 | Požadujeme z bezpečnostních důvodů oddělené porty pro backend a frontend (oddělená disk a host konektivita)
P11 | Požadujeme plně 64bit HW a SW architekturu
P12 | Požadujeme backend na technologii o minimální rychlosti SAS 12 Gb/s
P13 | Spare disk musí být možné použít pro více diskových poolů. Dále požadujeme, aby na každých 24 použitých SAS disků připadal minimálně jeden spare disk, nebo odpovídající spare kapacita a na každých 8 SSD disků připadal minimálně jeden spare disk, nebo odpovídající spare kapacita
P14 | Požadované typy připojitelných disků – FC/SAS, SATA/FATA/SAS-NL, SSD (SLC, eMLC, TLC)
P15 | Požadovaná kombinace disků FC/SAS, SATA/FATA/SAS-NL, SSD - možnost kombinace FC/SAS, SATA/FATA/SAS-NL/SATA, SSD disků v diskovém poli a současně možnost kombinovat různé disky v rámci jedné diskové expanze
P16 | Požadujeme, aby pole podporovalo osazení disky se šifrováním
P17 | Požadujeme rozšiřitelnost minimálně na 700 HDD
P18 | Požadujeme, aby při osazení požadované kapacity zůstalo minimálně 30 pozic pro disky neosazených pro budoucí rozšiřování kapacitních potřeb
P19 | Požadujeme, aby pole bylo možné osadit minimálně 100 HDD typu SSD
P20 | Požadovaná velikost vyrovnávací paměti (cache) - minimálně 64 GB (tzn. minimálně 32 GB na řadič), tato vyrovnávací paměť musí být zálohovaná baterií pro případ výpadku elektrického proudu po dobu minimálně 96 hodin, popřípadě jiným ekvivalentním způsobem
P21 | Požadujeme, aby cache bylo možné rozšířit pomocí SSD disků minimálně na 1,5 TB. Přípustná je i jiná forma akceleračního modulu pro urychlení write a read IO operací (žádáme popsat). Tato funkcionalita nesmí mít dopad na kapacitu a výkon jednotlivých tierů. Pokud je tato funkcionalita licencována, požadujeme dodání licencí na maximální kapacitu plně osazeného diskového pole
P22 | Požadovaný počet a typ hostitelských/diskových připojení - systém musí umožňovat připojení minimálně 8x (8/16Gb) fibre channel porty směrem k SAN. Možnost rozšířit tuto konektivitu až na 12x (8Gb/16Gb) FC host portů. Všechny instalované porty musí být osazeny 8Gb/16Gb SFP transceivery typu SW včetně kabeláže OM3 o délce minimálně 15 metrů
P23 | Požadujeme, aby šlo 2 porty dedikovat pro HOST konektivitu a jiné dedikovat pro replikaci mezi dvěma poli
P24 | Požadujeme možnost osadit každý kontrolér minimálně dvěma 10Gb iSCSI porty
P25 | Požadujeme osadit kontrolér minimálně dvěma 16Gb FC porty
P26 | Diskové pole musí podporovat připojení alespoň 256 samostatných hostitelských serverů po zdvojených cestách včetně případné licence a s možností rozšíření připojení až na 512 serverů
P27 | Požadovaná SW podpora redundantních cest - musí zajistit vzájemnou zastupitelnost redundantních cest tzv. MPIO. Je myšlena podpora nativních MPIO driverů v základních OS, MS Windows 2008 - 2012, Redhat Linux 5.x – 7.x, Suse Linux, VMWare ESX server 5.5 – 6.x, MS Hyper-V, Linux-KVM, Linux-XEN, popřípadě dodání SW pro MPIO pro tyto OS a jejich podporu od výrobce SW (uvedeny v compatibility guide dodavatele software)
P28 | Možnost updatovat FW na diskovém poli a neohrozit hosty, připojené jen jednou FC cestou
P29 | Požadujeme možnost online aktualizace firmware/mikrokódu, tedy bez ukončení poskytovaných služeb. Dopad na provozní výkon pole nesmí překročit 50% z požadovaného výkonu pro každé jednotlivé vrstvy Tierů
P30 | Požadujeme, aby všechny typy rozšiřovaní / upgrade / výměna (přidávání kontrolérů, disků, adaptérů ventilátorů, zdrojů, cache) byly možné provádět za provozu bez omezení dostupnosti
P31 | Požadujeme dostatečné množství cest na backendu pro dosažení dostatečné propustnosti a redundance. Každý disk musí být z důvodů redundance napojen minimálně na dvě nezávislé cesty, nebo smyčky
P32 | Požadované úrovně RAID na úrovni HW – RAID 1, RAID 6 nebo alternativy
P33 | Management software musí umožňovat vytváření a mapování LUNů k určeným hostitelským serverům
P34 | Pole musí podporovat provádění dynamických změn v logické konfiguraci diskového pole jako úrovně RAID, rozšiřování kapacity, rozšiřování LUNů, přidání expanze za provozu. Případné licence musí být součástí dodávky
P35 | Pole musí podporovat vytváření LUNů o velikosti alespoň 16 TB
P36 | Na poli lze vytvořit a prezentovat k hostům minimálně 4096 LUNů
P37 | Požadujeme, aby byl na poli implementovaný masivní striping, tzn. aby vytvářené LUNy byly distribuované na všechny disky daného typu a na všechny kontrolery pole a využívalo se tak veškerého výkonu disků a všech kontrolerů a to i při maximální konfiguraci diskového pole
P38 | Požadujeme, aby diskové pole bylo možné za chodu rekonfigurovat, bez dopadu na dostupnost dat ze strany serveru. Možnost měnit typy a konfigurace RAID uspořádání, možnost měnit velikost LUN, možnost měnit tenký/tlustý LUN. Případné licence musí být součástí dodávky. Pokud je licence kapacitně omezena požadujeme dodávku neomezené licence, případně licenci na pole osazené v maximální možné kapacitě
P39 | Požadujeme, aby pole podporovalo řízení kvality služeb QoS. Možnost řídit počty IO operací, propustnosti (MB/s) pro jednotlivé LUNy, HOSTy, skupiny LUNů, skupiny HOSTů. Možnost omezovat horní hranice definovaného pásma. Případné licence musí být součástí dodávky
P40 | Každý použitý kontrolér musí být připojitelný do managementu LAN
P41 | Požadovaná správa – správa veškerých komponent umístěných v diskovém poli vzdáleně pomocí management LAN včetně podpory IPv6
P42 | Požadujeme možnost managementu ve formě GUI i CLI
P43 | Požadujeme podporu skriptování CLI
P44 | Požadujeme podporu plánovaných úloh (scheduling)
P45 | Požadujeme podporu standardu SNMP v3
P46 | Požadujeme podporu zasílání chybových stavů v případě výpadku HW komponenty prostřednictvím e-mailu, SNMP trapu a syslogu
P47 | Požadujeme podporu autentizace managementu do externího LDAP
P48 | Podpora RBAC (Role Based Access Control) při správě diskového pole
P49 | Podpora vytváření logických skupin pro společnou administraci, účtování a definici SLA
P50 | Požadujeme, aby pole podporovalo standardy VAAI a VASA u VMWare 5.5 a 6.0
P51 | Požadujeme, aby pole podporovalo standardy VVOL u VMWare 6.0
P52 | Požadujeme dodání SW pro integraci s VMWare technologiemi včetně management nástrojů jako je vCenter, vROPS (dříve vCOPS)
P53 | Pole musí podporovat VMware vSphere Uniform Metro Storage Cluster řešení
P54 | Požadujeme SW pro pokročilý monitoring a reporting diskového pole s možností ukládání dlouhodobých statistik do SQL databáze, možnost nad těmito daty dělat vlastní SQL dotazy, nebo možnost jejich ve exportování standardizovaném formátu pro analýzu jinými produkty
P55 | Požadujeme, aby bylo z uložených monitoring dat možno vytvářet krátkodobé i dlouhodobé reporty o výkonových a kapacitních hodnotách diskového pole, včetně sledování trendů
P56 | Požadujeme, aby z uložených monitoring dat šlo definovat reporty, které se budou generovat automaticky v předem definovaný čas s granualitou minimálně jedna hodina ve formátech HTML, PDF. Report bude zasílán prostřednictvím protokolu SMTP
P57 | Požadujeme, aby bylo možné sledovat monitorovací data v plném rozlišení (bez ztráty detailu) minimálně 1 rok zpětně
P58 | Požadované minimální metriky pro monitoring na úrovni LUN: Read IOPS, Write IOPS, Total IOPS, Read MB, Write MB, Total transfer MB
P59 | Požadované minimální metriky pro monitoring na úrovni RAID skupiny její využití v %
P60 | Požadované minimální metriky pro monitoring na úrovni kontrolerů využití jejich CPU v %
P61 | Požadované minimální metriky pro monitoring na úrovni FC portů počet IOPS za port a přenesená data v MB za port
P62 | Diskové pole musí podporovat technologii tenkého provisioningu. Pokud je pro funkcionalitu nutná licence požadujeme tuto licenci kapacitně neomezenou případně na maximální možnou kapacitu plně osazeného diskového pole
P63 | Součástí dodávky musí být i systém na vracení blokované a již nevyužívané kapacity
P64 | Diskové pole musí umožnit vypnout/zapnout technologii tenkého provisioningu pro jednotlivé LUN včetně možnosti on-line změny z tenkého na tlusté a naopak bez dopadu na poskytované služby
P65 | Diskové pole musí podporovat tvorbu kopií a snapshotů LUNů. Pokud tato funkcionalita vyžaduje licenci, musí být zalicencováno na neomezené vytváření kopií a snapshotů
P66 | Pole musí podporovat vytvoření alespoň 64 snapshotů z jednoho zdrojového LUNu
P67 | Požadujeme, aby snapshoty bylo možné používat jak v režimu pouze ke čtení RO, tak v režimu pro plný zápis RW
P68 | Požadujeme možnost integrovat funkci snapshotů s VMWare prostředím tak, aby bylo možné přímo z prostředí VMWare vytvářet datově konzistentní snapshoty prostředky diskového pole
P69 | Diskové pole musí podporovat technologii Microsoft VSS
P70 | Diskové pole musí podporovat funkcionalitu Tieringu, tzn. umožní vytvářet logické disky napříč více typy disků. Zároveň diskové pole optimalizuje umístění jednotlivých dat podle definovaných politik. Funkce je pro server transparentní, vše si řídí diskové pole. Na straně serveru není instalovaný žádný dodatečný software. Případné licence musí být součástí dodávky na maximální možnou osaditelnou kapacitu diskového pole definovanou výrobcem
P71 | Funkce tieringu, musí podporovat logické disky, které jsou rozložené přes všechny dodané typy disků a diskové pole na základě četnosti přístupů automaticky rozhoduje, kde budou která data umístěna
P72 | Požadujeme, aby bylo možné používat funkci tieringu jak nad logickými disky, které jsou definované jako plné svazky, tak nad logickými disky, které jsou definovány jako tence provisiované
P73 | Dodané diskové pole musí podporovat zrcadlení dat (replikace) na HW úrovni diskového pole do záložního diskového pole pro tvorbu disaster recovery řešení. Případné licence musí být součástí dodávky. Je-li taková licence omezena kapacitou časem či jiným omezením, musí být uvažována neomezená licence, kterou je možno využít v obousměrném režimu. Tedy jak z primárního pole do záložního pole i naopak
P74 | Pole musí podporovat synchronní a asynchronní režim replikace
P75 | Pro replikaci je možné použít FC, nebo IP transportní vrstvu
P76 | Pole musí podporovat režim synchronní replikace, kdy replikovaný volume lze exportovat pod stejným WWN po pasivní cestě. Pro DR scénáře a transparentní failover u VMWare prostředí (vSphere Metro Storage Cluster)
P77 | V případě replikace tenkých disků se replikuje pouze data, nikoli prázdné místo
P78 | Diskové pole musí podporovat technologii komprese nebo deduplikace dat pro maximální využití diskové kapacity pole. Pokud tato funkcionalita vyžaduje dodávku licence, musí být součástí dodávky licence na neomezenou komprimovanou či deduplikovanou kapacitu
P79 | Požadujeme virtualizaci stávajícího diskového úložiště HP EVA 8400 na úrovni připojení stávajícího diskového pole HP EVA 8400 k novému poli tak, aby prezentovaná kapacita k serverům byla prostřednictvím nového diskového pole. Zároveň požadujeme, aby nové diskové pole podporovalo online migraci dat ze stávajícího pole na nové bez přerušení poskytovaných služeb. Pokud tato funkcionalita vyžaduje licenci, požadujeme časově a kapacitně neomezenou licenci
P80 | Pole musí mít redundantní napájení a chlazení
P81 | Celé pole je bez SPOF tzn. všechny komponenty musí být redundantní s možností výpadku až 50% celého diskového pole. Komponentou není myšlen jednotlivý disk
P82 | Pole musí dodáno včetně standardního uzamykatelného rozvaděče, (tzn. rozvaděč o rozměrech šířka 600mm, hloubka max. 1200 mm, výška max. 2010 mm)
P83 | Napájení celého racku je možné minimálně dvěma oddělenými napájecími kabely o minimální délce 10 metrů
P84 | V záložní lokalitě není možné rack do místnosti dopravit ve svislé poloze, dodavatel musí zajistit dopravu ve vodorovné poloze
P85 | Pole musí být chlazené vzduchem, zpředu dozadu
P86 | Pole musí být dodané včetně instalace a konfigurace všech popsaných funkcionalit
P87 | Požadujeme, aby veškeré dodané licence s diskovým polem byly na časově neomezenou dobu
P88 | Je požadované dodání základního proškolení obsluhy, včetně konfigurace a ovládání diskového pole, rozsah školení musí odpovídat minimálně 3 dnům školení dvou administrátorů
P89 | Požadujeme, aby součástí nabídky byly následující informace: Rozměry diskového pole V x Š x H (cm), Hmotnost (kg), Maximální činný příkon při zapnutí zařízení a při běžném provozu (W), Vyzářená tepelná energie (BTU/h), Počet volných pozic pro disky SSD, 2,5“ a 3,5“, Maximální počet všech disků pole, Maximální počet SSD disků, Maximální velikost cache, Velikost dodané cache, Garantovaný počet IOPS pro jednotlivé úrovně Tier, Počet použitých disků v jednotlivých skupinách (SSD, SAS 15k, SAS 10k SAS-NL)
Sekundární diskové pole
Parametr | Popis parametru | ANO/NE
S1 | Požadovaná čistá kapacita minimálně 29 TiB (31,9 TB) užitné kapacity na FC/SAS-NL discích s minimálně 7.200 ot. /min. chráněné RAID1 pro úroveň Tier 3 (Do této kapacity se nepočítají spare disky/kapacity a disky pro zajištění požadované RAID úrovně, tyto je potřeba napočítat zvlášť a jedná se o čistou nededuplikovanou kapacitu)
S2 | Požadovaná čistá kapacita minimálně 27,5 TiB (30 TB) užitné kapacity na FC/SAS discích s minimálně 10.000 ot. /min. chráněné RAID1 pro úroveň Tier 2 (Do této kapacity se nepočítají spare disky/kapacity a disky pro zajištění požadované RAID úrovně, tyto je potřeba napočítat zvlášť a jedná se o čistou nededuplikovanou kapacitu)
S3 | Požadovaná čistá kapacita inimálně 7,5 TiB (8,2 TB) užitné kapacity na SSD discích typu eMLC/SLC chráněné RAID1 pro úroveň Tier 1 (Do této kapacity se nepočítají spare disky/kapacity a disky pro zajištění požadované RAID úrovně, tyto je potřeba napočítat zvlášť a jedná se o čistou nededuplikovanou kapacitu)
S4 | Požadujeme, aby Tier 3 vrstva byla schopna poskytovat výkon minimálně 2.000 IOPS v režimu 50% čtení, 50% zápis, náhodný přístup, bs=8k s latencí do 20 ms
S5 | Požadujeme, aby Tier 2 vrstva byla schopna poskytovat výkon minimálně 9.000 IOPS v režimu 50% čtení, 50% zápis, náhodný přístup, bs=8k s latencí do 15 ms
S6 | Požadujeme, aby Tier 1 vrstva byla schopna poskytovat výkon minimálně 120.000 IOPS v režimu 50% čtení, 50% zápis, náhodný přístup, bs=8k s latencí do 1 ms
S7 | Požadujeme minimálně 2 kontroléry (řadiče) a v případě havárie kteréhokoli z nich transparentní přechod na druhý řadič bez přerušení poskytovaných služeb diskovým polem a bez dopadu na latence
S8 | Požadujeme, aby oba kontroléry pracovaly v režimu active-active
S9 | Počet kontrolérů musí být rozšiřitelný minimálně na 4 (pro blokový přístup)
S10 | Požadujeme z bezpečnostních důvodů oddělené porty pro backend a frontend (oddělená disk a host konektivita)
S11 | Požadujeme plně 64bit HW a SW architekturu
S12 | Požadujeme backend na technologii o minimální rychlosti SAS 12 Gb/s
S13 | Spare disk musí být možné použít pro více diskových poolů. Dále požadujeme, aby na každých 24 použitých SAS disků připadal minimálně jeden spare disk, nebo odpovídající spare kapacita a na každých 8 SSD disků připadal minimálně jeden spare disk, nebo odpovídající spare kapacita
S14 | Požadované typy připojitelných disků – FC/SAS, SATA/FATA/SAS-NL, SSD (SLC, eMLC, TLC)
S15 | Požadovaná kombinace disků FC/SAS, SATA/FATA/SAS-NL, SSD - možnost kombinace FC/SAS, SATA/FATA/SAS-NL/SATA, SSD disků v diskovém poli a současně možnost kombinovat různé disky v rámci jedné diskové expanze
S16 | Požadujeme, aby pole podporovalo osazení disky se šifrováním
S17 | Požadujeme rozšiřitelnost minimálně na 450 HDD
S18 | Požadujeme, aby při osazení požadované kapacity zůstalo minimálně 30 pozic pro disky neosazených pro budoucí rozšiřování kapacitních potřeb
S19 | Požadujeme, aby pole bylo možné osadit minimálně 100 HDD typu SSD
S20 | Požadovaná velikost vyrovnávací paměti (cache) - minimálně 40 GB (tzn. minimálně 20 GB na řadič), tato vyrovnávací paměť musí být zálohovaná baterií pro případ výpadku elektrického proudu po dobu minimálně 96 hodin, popřípadě jiným ekvivalentním způsobem
S21 | Požadujeme, aby cache bylo možné rozšířit pomocí SSD disků minimálně na 1,5 TB. Přípustná je i jiná forma akceleračního modulu pro urychlení write a read IO operací (žádáme popsat). Tato funkcionalita nesmí mít dopad na kapacitu a výkon jednotlivých tierů. Pokud je tato funkcionalita licencována, požadujeme dodání licencí na maximální kapacitu plně osazeného diskového pole
S22 | Požadovaný počet a typ hostitelských/diskových připojení - systém musí umožňovat připojení minimálně 8x (8/16Gb) fibre channel porty směrem k SAN. Možnost rozšířit tuto konektivitu až na 12x (8Gb/16Gb) FC host portů. Všechny instalované porty musí být osazeny 8Gb/16Gb SFP transceivery typu SW včetně kabeláže OM3 o délce minimálně 15 metrů
S23 | Požadujeme, aby šlo 2 porty dedikovat pro HOST konektivitu a jiné dedikovat pro replikaci mezi dvěma poli
S24 | Požadujeme možnost osadit každý kontrolér minimálně dvěma 10Gb iSCSI porty
S25 | Požadujeme osadit kontrolér minimálně dvěma 16Gb FC porty
S26 | Diskové pole musí podporovat připojení alespoň 256 samostatných hostitelských serverů po zdvojených cestách včetně případné licence a s možností rozšíření připojení až na 512 serverů
S27 | Požadovaná SW podpora redundantních cest - musí zajistit vzájemnou zastupitelnost redundantních cest tzv. MPIO. Je myšlena podpora nativních MPIO driverů v základních OS, MS Windows 2008 - 2012, Redhat Linux 5.x – 7.x, Suse Linux, VMWare ESX server 5.5 – 6.x, MS Hyper-V, Linux-KVM, Linux-XEN, popřípadě dodání SW pro MPIO pro tyto OS a jejich podporu od výrobce SW (uvedeny v compatibility guide dodavatele software)
S28 | Možnost updatovat FW na diskovém poli a neohrozit hosty, připojené jen jednou FC cestou
S29 | Požadujeme možnost online aktualizace firmware/mikrokódu, tedy bez ukončení poskytovaných služeb. Dopad na provozní výkon pole nesmí překročit 50% z požadovaného výkonu pro každé jednotlivé vrstvy Tierů
S30 | Požadujeme, aby všechny typy rozšiřovaní / upgrade / výměna (přidávání kontrolérů, disků, adaptérů ventilátorů, zdrojů, cache) byly možné provádět za provozu bez omezení dostupnosti
S31 | Požadujeme dostatečné množství cest na backendu pro dosažení dostatečné propustnosti a redundance. Každý disk musí být z důvodů redundance napojen minimálně na dvě nezávislé cesty, nebo smyčky
S32 | Požadované úrovně RAID na úrovni HW – RAID 1, RAID 6 nebo alternativy
S33 | Management software musí umožňovat vytváření a mapování LUNů k určeným hostitelským serverům
S34 | Pole musí podporovat provádění dynamických změn v logické konfiguraci diskového pole jako úrovně RAID, rozšiřování kapacity, rozšiřování LUNů, přidání expanze za provozu. Případné licence musí být součástí dodávky
S35 | Pole musí podporovat vytváření LUNů o velikosti alespoň 16 TB
S36 | Na poli lze vytvořit a prezentovat k hostům minimálně 4096 LUNů
S37 | Požadujeme, aby byl na poli implementovaný masivní striping, tzn. aby vytvářené LUNy byly distribuované na všechny disky daného typu a na všechny kontrolery pole a využívalo se tak veškerého výkonu disků a všech kontrolerů a to i při maximální konfiguraci diskového pole
S38 | Požadujeme, aby diskové pole bylo možné za chodu rekonfigurovat, bez dopadu na dostupnost dat ze strany serveru. Možnost měnit typy a konfigurace RAID uspořádání, možnost měnit velikost LUN, možnost měnit tenký/tlustý LUN. Případné licence musí být součástí dodávky. Pokud je licence kapacitně omezena požadujeme dodávku neomezené licence, případně licenci na pole osazené v maximální možné kapacitě
S39 | Požadujeme, aby pole podporovalo řízení kvality služeb QoS. Možnost řídit počty IO operací, propustnosti (MB/s) pro jednotlivé LUNy, HOSTy, skupiny LUNů, skupiny HOSTů. Možnost omezovat horní hranice definovaného pásma. Případné licence musí být součástí dodávky
S40 | Každý použitý kontrolér musí být připojitelný do managementu LAN
S41 | Požadovaná správa – správa veškerých komponent umístěných v diskovém poli vzdáleně pomocí management LAN včetně podpory IPv6
S42 | Požadujeme možnost managementu ve formě GUI i CLI
S43 | Požadujeme podporu skriptování CLI
S44 | Požadujeme podporu plánovaných úloh (scheduling)
S45 | Požadujeme podporu standardu SNMP v3
S46 | Požadujeme podporu zasílání chybových stavů v případě výpadku HW komponenty prostřednictvím e-mailu, SNMP trapu a syslogu
S47 | Požadujeme podporu autentizace managementu do externího LDAP
S48 | Podpora RBAC (Role Based Access Control) při správě diskového pole
S49 | Podpora vytváření logických skupin pro společnou administraci, účtování a definici SLA
S50 | Požadujeme, aby pole podporovalo standardy VAAI a VASA u VMWare 5.5 a 6.0
S51 | Požadujeme, aby pole podporovalo standardy VVOL u VMWare 6.0
S52 | Požadujeme dodání SW pro integraci s VMWare technologiemi včetně management nástrojů jako je vCenter, vROPS (dříve vCOPS)
S53 | Pole musí podporovat VMware vSphere Uniform Metro Storage Cluster řešení
S54 | Požadujeme SW pro pokročilý monitoring a reporting diskového pole s možností ukládání dlouhodobých statistik do SQL databáze, možnost nad těmito daty dělat vlastní SQL dotazy, nebo možnost jejich ve exportování standardizovaném formátu pro analýzu jinými produkty
S55 | Požadujeme, aby bylo z uložených monitoring dat možno vytvářet krátkodobé i dlouhodobé reporty o výkonových a kapacitních hodnotách diskového pole, včetně sledování trendů
S56 | Požadujeme, aby z uložených monitoring dat šlo definovat reporty, které se budou generovat automaticky v předem definovaný čas s granualitou minimálně jedna hodina ve formátech HTML, PDF. Report bude zasílán prostřednictvím protokolu SMTP
S57 | Požadujeme, aby bylo možné sledovat monitorovací data v plném rozlišení (bez ztráty detailu) minimálně 1 rok zpětně
S58 | Požadované minimální metriky pro monitoring na úrovni LUN: Read IOPS, Write IOPS, Total IOPS, Read MB, Write MB, Total transfer MB
S59 | Požadované minimální metriky pro monitoring na úrovni RAID skupiny její využití v %
S60 | Požadované minimální metriky pro monitoring na úrovni kontrolerů využití jejich CPU v %
S61 | Požadované minimální metriky pro monitoring na úrovni FC portů počet IOPS za port a přenesená data v MB za port
S62 | Diskové pole musí podporovat technologii tenkého provisioningu. Pokud je pro funkcionalitu nutná licence požadujeme tuto licenci kapacitně neomezenou případně na maximální možnou kapacitu plně osazeného diskového pole
S63 | Součástí dodávky musí být i systém na vracení blokované a již nevyužívané kapacity
S64 | Diskové pole musí umožnit vypnout/zapnout technologii tenkého provisioningu pro jednotlivé LUN včetně možnosti on-line změny z tenkého na tlusté a naopak bez dopadu na poskytované služby
S65 | Diskové pole musí podporovat tvorbu kopií a snapshotů LUNů. Pokud tato funkcionalita vyžaduje licenci, musí být zalicencováno na neomezené vytváření kopií a snapshotů
S66 | Pole musí podporovat vytvoření alespoň 64 snapshotů z jednoho zdrojového LUNu
S67 | Požadujeme, aby snapshoty bylo možné používat jak v režimu pouze ke čtení RO, tak v režimu pro plný zápis RW
S68 | Požadujeme možnost integrovat funkci snapshotů s VMWare prostředím tak, aby bylo možné přímo z prostředí VMWare vytvářet datově konzistentní snapshoty prostředky diskového pole
S69 | Diskové pole musí podporovat technologii Microsoft VSS
S70 | Diskové pole musí podporovat funkcionalitu Tieringu, tzn. umožní vytvářet logické disky napříč více typy disků. Zároveň diskové pole optimalizuje umístění jednotlivých dat podle definovaných politik. Funkce je pro server transparentní, vše si řídí diskové pole. Na straně serveru není instalovaný žádný dodatečný software. Případné licence musí být součástí dodávky na maximální možnou osaditelnou kapacitu diskového pole definovanou výrobcem
S71 | Funkce tieringu, musí podporovat logické disky, které jsou rozložené přes všechny dodané typy disků a diskové pole na základě četnosti přístupů automaticky rozhoduje, kde budou která data umístěna
S72 | Požadujeme, aby bylo možné používat funkci tieringu jak nad logickými disky, které jsou definované jako plné svazky, tak nad logickými disky, které jsou definovány jako tence provisiované
S73 | Dodané diskové pole musí podporovat zrcadlení dat (replikace) na HW úrovni diskového pole do záložního diskového pole pro tvorbu disaster recovery řešení. Případné licence musí být součástí dodávky. Je-li taková licence omezena kapacitou časem či jiným omezením, musí být uvažována neomezená licence, kterou je možno využít v obousměrném režimu. Tedy jak z primárního pole do záložního pole i naopak
S74 | Pole musí podporovat synchronní a asynchronní režim replikace
S75 | Pro replikaci je možné použít FC, nebo IP transportní vrstvu
S76 | Pole musí podporovat režim synchronní replikace, kdy replikovaný volume lze exportovat pod stejným WWN po pasivní cestě. Pro DR scénáře a transparentní failover u VMWare prostředí (vSphere Metro Storage Cluster)
S77 | V případě replikace tenkých disků se replikuje pouze data, nikoli prázdné místo
S78 | Diskové pole musí podporovat technologii komprese nebo deduplikace dat pro maximální využití diskové kapacity pole. Pokud tato funkcionalita vyžaduje dodávku licence, musí být součástí dodávky licence na neomezenou komprimovanou či deduplikovanou kapacitu
S79 | Požadujeme virtualizaci stávajícího diskového úložiště HP EVA 8400 na úrovni připojení stávajícího diskového pole HP EVA 8400 k novému poli tak, aby prezentovaná kapacita k serverům byla prostřednictvím nového diskového pole. Zároveň požadujeme, aby nové diskové pole podporovalo online migraci dat ze stávajícího pole na nové bez přerušení poskytovaných služeb. Pokud tato funkcionalita vyžaduje licenci, požadujeme časově a kapacitně neomezenou licenci
S80 | Pole musí mít redundantní napájení a chlazení
S81 | Celé pole je bez SPOF tzn. všechny komponenty musí být redundantní s možností výpadku až 50% celého diskového pole. Komponentou není myšlen jednotlivý disk
S82 | Pole musí dodáno včetně standardního uzamykatelného rozvaděče, (tzn. rozvaděč o rozměrech šířka 600mm, hloubka max. 1200 mm, výška max. 2010 mm)
S83 | Napájení celého racku je možné minimálně dvěma oddělenými napájecími kabely o minimální délce 10 metrů
S84 | V záložní lokalitě není možné rack do místnosti dopravit ve svislé poloze, dodavatel musí zajistit dopravu ve vodorovné poloze
S85 | Pole musí být chlazené vzduchem, zpředu dozadu
S86 | Pole musí být dodané včetně instalace a konfigurace všech popsaných funkcionalit
S87 | Požadujeme, aby veškeré dodané licence s diskovým polem byly na časově neomezenou dobu
S88 | Je požadované dodání základního proškolení obsluhy, včetně konfigurace a ovládání diskového pole, rozsah školení musí odpovídat minimálně 3 dnům školení dvou administrátorů
S89 | Požadujeme, aby součástí nabídky byly následující informace: Rozměry diskového pole V x Š x H (cm), Hmotnost (kg), Maximální činný příkon při zapnutí zařízení a při běžném provozu (W), Vyzářená tepelná energie (BTU/h), Počet volných pozic pro disky SSD, 2,5“ a 3,5“, Maximální počet všech disků pole, Maximální počet SSD disků, Maximální velikost cache, Velikost dodané cache, Garantovaný počet IOPS pro jednotlivé úrovně Tier, Počet použitých disků v jednotlivých skupinách (SSD, SAS 15k, SAS 10k SAS-NL)