## List1
DOKUMENTACE OSVĚTLENÍ ATRIUM
Akce: | „Oprava osvětlení v Atriu ,v Krajské zdravotní a. s. Masarykově nemocnici v Ústí nad Labem o. z. “
Objednatel: | Krajská zdravotní a. s. | referent OSUN: Mária Hubená
| Masarykova nemocnice v Ústí nad Labem, o. z. | Kontakt: +420 704 969 862
| Sociální péče 3316/12A, 401 13 Ústí nad Labem | maria.hubena@kzcr.eu
Budova A
Zpracoval:
Uchazeč: | prosím doplňte | CN zpracoval:
Kontakt:
Platnost CN do:
a) Účel a rozsah:
Tato dokumentace řeší ve zjednodušené formě poptávku, která odpovídá stupni vypracování cenové nabídky pro opravu osvětlení v budově Atria, budova A Masarykova nemocnice v Ústí nad Labem.
b) Požadavek:
Výměna zastaralých stávajících svítidel ERCO STELLA 150W B15d, ERCO STELLA 150W G12 se světelnými zdroji ve formě bajonetů, za svítidla nová v provedení LED kompatibilní do stávajícího lištového systému, který zůstane instalován a bude využit z ekonomických důvodů. Nová svítidla v provedení LED musí splňovat všechny technická kriteria a/ kompatibilita s 3f lištovým systémem typu FASTTRACK 2 b/ světelný výkon c/ podání barvy RaXX d/ barva svítidla e/ optická podobnost f/ životnost min.25000h g/garance min. 3 roky. Je nutná kontrola technického stavu, lištového stavu, jejích komponent (spojky, napojení atd.) proměřením elektrických vlastností a mechanického upevnění. Je nutná úprava instalace pro dodatečnou instalaci nouzových svítidel s min. 3H autonomní baterií typu LiFPol. , výkonu min 40lm a krytí IP20 s piktogramem. Požadujeme zpracování projektu nového stavu, revize na úpravu elektroinstalace a doklad o ekologické likvidaci svítidel a vyhořelých zdrojů.
dostatečným osvitem v úsporném režimu. Výrobce svítidla musí spňovat ČSN.
c) Technické řešení – popis:
1. Ze stávajícího lištového systému proběhne demontáž svítidel, proběhne zkouška stávajícího elektrického vedení. V případě technických vad na lištovém systému tyto vady budou odstraněny
2. Do stávajícího lištového systému bude provedena montáž nového osvětlení splňující kompatibilitu. Montáž nouzového osvětlení po úpravě elektroinstalace.
3. Požadujeme provedení prací v nočních hodinách při sníženém provozu a snížený pohyb pacientů i personálu, při zabezpeční všech bezpečnostních opatření při práci s elektrickým zařízením ve vysokých výškách.
4. Lištový systém se nachází ve výšce 7m nad zemí, práce možná s výškovou technikou se sníženým hlukem a platnými revizemi.
Položka | NÁZEV | počet | MJ | dod | dod celkem
001 | Oprava osvětlení výměna světelných těles včetně příslušenství
002 | Zajištění pracoviště dle platných norem bezpečnosti práce | 1 | kpl |  | 0
003 | Demontáž stávajícího osvětlení | 54 | ks |  | 0
004 | Montáž nového osvětlení | 54 | ks |  | 0
005 | Montáž nouzových svítidel | 8 | ks |  | 0
006 | Úprava elektroinstalace pro montáž NS | 1 | kpl |  | 0
007 | Úprava kabeláže | 1 | kpl |  | 0
008 | Demontáž a montáž jističů, úprava elektroinstalace | 1 | kpl |  | 0
009 | Kontrola kabeláží, listových systemů vedení a rozvodných skříní | 1 | kpl |  | 0
010 | Materiál na zakrytí | 1 | kpl |  | 0
011 | Ekologická likvidace stávajících komponentů | 1 | kpl |  | 0
012 | Revize | 1 | kpl |  | 0
013 | Projekt | 1 | kpl |  | 0
014 | Předpokládané materiály |  |  |  | 0
015 | Svítidlo lištové min.4800lm, IP20, 25000h, 230VAC, -20+35°C, hliník kompatibilní ERCO | 54 | ks |  | 0
016 | Svítidlo nouzové min.4W, 230VAC, 3H, 25000h, 0+35°C, 6500K, nastěnné s piktogramem | 8 | ks |  | 0
017 | Kabel silový CYKY-J 3x1,5 | 50 | m |  | 0
018 | Jistič 1f 6-16A | 5 | ks |  | 0
019 | Podružný elektromateriál | 1 | kpl |  | 0
020 | Spojovací materiál | 1 | kpl |  | 0
021 | Doprava a přesun materiálu |  |  |  | 0
| Cena v Kč celkem |  | 0
| DPH 21% |  | 0
| Cena celkem vč. DPH |  | 0
V ………………. dne ……………….. |  | razítko a podpis
POZN: | Záruka na dodávku a montáž je ………….... Termín realizace je ……………....
kontaktní osoba: ………….., telefon: ………………….., email: ……………………