## tiskárna 1
Minimální požadavky - tiskárna 1
Název nabízeného produktu (nabízený model):
Parametr | Požadovaná hodnota | Splňuje ANO/NE | Nabídnutá hodnota parametrů (vlastností)
Rozlišení tisku | Rozlišení 203 dpi / 8 bodů na mm, 300 dpi/12 bodů na mm
Tisková technologie | Termotransfer a Direct Thermal
Paměť | 512 MB Flash, 256MB SDRAM
Min. velikost tisku (šířka) | 104 mm pro rozlišení 203 dpi, 108 mm pro rozlišení 300 dpi
Min. rychlost tisku | 152mm za sekundu při rozlišení 203 dpi, 102mm za sekundu při rozlišení 300 dpi
Přímí tisk | NFC - umožňuje tiskárnu sprárovat ze zařízením, jen příložením k tiskárně, tzv. : "Tap to pair", PDF direct, tisk z Android zařízení bez použití software třetích stran.
Barva | Bílá
USB 2.0 | Ano
Gigabit Ethernet 1000 Base-T | Ano
Wi-Fi 802.11ac | Ano
MS Windows 11 Pro 64bit/MS Windows Server 2019 64bit | Ano
Tisk z mobilní aplikace Android a iOS | Ano
Tiskové jazyky | 1D Bar Codes - Code 11, Code 39, Code 93, Code 128, ISBT-128, UPC-A, UPC-E, EAN-8, EAN-13, UPC and EAN 2-or 5-digit extensions, Plessey, Postnet, Standard 2-of-5, Industrial 2-of-5, Interleaved 2-of-5, Logmars, MSI, Codabar and Planet Code
2D Bar Codes - Codablock, PDF417, Code 49, DataMatrix, MaxiCode, QR Code, MicroPDF, Aztec
Údržba | možno dezinfikovat, odolné vůči čistícím prostředkům používané ve zdravotnictví, napájecí zdroj vyhovující požadavkům pro zdravotnictví, certifikován podle IEC 60601-1, odolné vůči UV záření podporuje protokoly UV čištění
Záruční doba | Minimálně 3 let servis u kupujícího, záruka musí být poskytnuta výrobcem zařízení a být ověřitelná na veřejně dostupném webu.
Úroveň servisního pokrytí | Veškeré díly a související servisní práce, zahájení opravy nejpozději následující pracovní den, oprava musí být provedena v místě instalace zařízení.

## tiskárna 2
Minimální požadavky - tiskárna 2
Název nabízeného produktu (nabízený model):
Parametr | Požadovaná hodnota | Splňuje ANO/NE | Nabídnutá hodnota parametrů (vlastností)
Rozlišení tisku | Rozlišení 203 dpi / 8 bodů na mm, 300 dpi/12 bodů na mm
Tisková technologie | Termotransfer a Direct Thermal
Paměť | 512 MB Flash, 256MB SDRAM
Display | min. 4,3"
Min. velikost tisku (šířka) | 104 mm pro rozlišení 203 dpi, 108 mm pro rozlišení 300 dpi
Min. rychlost tisku | 203mm za sekundu při rozlišení 203 dpi, 152mm za sekundu při rozlišení 300 dpi
Přímí tisk | NFC - umožňuje tiskárnu sprárovat ze zařízením, jen příložením k tiskárně, tzv. : "Tap to pair", PDF direct, tisk z Android zařízení bez použití software třetích stran.
Barva | Bílá
USB 2.0 | Ano
Gigabit Ethernet 1000 Base-T | Ano
Wi-Fi 802.11ac | Ano
MS Windows 11 Pro 64bit/MS Windows Server 2019 64bit | Ano
Tisk z mobilní aplikace Android a iOS | Ano
SNMP protokol | Ano
Tiskové jazyky | 1D Bar Codes - Code 11, Code 39, Code 93, Code 128, ISBT-128, UPC-A, UPC-E, EAN-8, EAN-13, UPC and EAN 2-or 5-digit extensions, Plessey, Postnet, Standard 2-of-5, Industrial 2-of-5, Interleaved 2-of-5, Logmars, MSI, Codabar and Planet Code
Bar Code Ratios - 2:1 and 3:1
2D Bar Codes - Codablock, PDF417, Code 49, DataMatrix, MaxiCode, QR Code, MicroPDF, Aztec
Údržba | možno dezinfikovat, odolné vůči čistícím prostředkům používané ve zdravotnictví, napájecí zdroj vyhovující požadavkům pro zdravotnictví, certifikován podle IEC 60601-1, odolné vůči UV záření podporuje protokoly UV čištění
Záruční doba | Minimálně 3 let servis u kupujícího, záruka musí být poskytnuta výrobcem zařízení a být ověřitelná na veřejně dostupném webu.
Úroveň servisního pokrytí | Veškeré díly a související servisní práce, zahájení opravy nejpozději následující pracovní den, oprava musí být provedena v místě instalace zařízení.

## tiskárna 3
Minimální požadavky - tiskárna 3
Název nabízeného produktu (nabízený model):
Parametr | Požadovaná hodnota | Splňuje ANO/NE | Nabídnutá hodnota parametrů (vlastností)
Rozlišení tisku | Rozlišení 203 dpi / 8 bodů na mm, 300 dpi/12 bodů na mm
Tisková technologie | Termotransfer a Direct Thermal, programovací jazyky ZPL a EPL
Paměť | 512 MB Flash, 256MB SDRAM
Display | min. 4,3"
Velikost tisku (šířka) | 15 mm / 0,585 palce až 118 mm / 4,65 palce
Velikost tisku (délka) | 6,35 mm / 0,25 palce až 991 mm / 39,0 palce
Min. rychlost tisku | 203mm za sekundu při rozlišení 203 dpi, 152mm za sekundu při rozlišení 300 dpi
Tlouška média | 0,0024 palce / 0,06 mm min.; 0,0075 palce/0,1905 mm max. (pouze režim odtržení)
Typ média | Podávání v roli nebo vějířovité skládání, vysekávání nebo kontinuální s černou značkou nebo bez ní, štítkový materiál, papír pro nekonečné účtenky a náramky
Manipulace s médii | Dávkovač / škrabka: odlepování štítků a přítomnost se senzorem přítomnosti štítku (instalované z výroby nebo instalovatelné na místě) Řezačka (instalovatelná z továrny nebo na místě)
Přímí tisk | NFC - umožňuje tiskárnu sprárovat ze zařízením, jen příložením k tiskárně, tzv. : "Tap to pair", PDF direct, tisk z Android zařízení bez použití software třetích stran.
RFID | Podporuje tagy kompatibilní s protokoly UHF EPC Gen 2 V2.1, ISO/IEC 18000-63 a RAIN RFID
Tiskne a kóduje tagy s minimální roztečí 0,6"/16 mm
Technologie adaptivního kódování zjednodušuje nastavení RFID a eliminuje složité pokyny pro umístění RFID
Globálně certifikováno ve více než 70 zemích pro RFID pro podporu nadnárodních nasazení
Nástroje pro monitorování úloh RFID sledují výkon RFID
Protokol RFID zaznamenává všechna data RFID s časovými razítky, což zajišťuje úplnou sledovatelnost
Příkazy RFID ZPL zajišťují vyčíslitelnost se stávajícími tiskárnami Zebra • Podpora standardní serializace na bázi čipů (MCS) od více dodavatelů
ntegrovaná čtečka/kodér RFID Zebra RE40
USB 2.0 | Ano
Gigabit Ethernet 1000 Base-T | Ano
Wi-Fi 802.11ac | Ano
MS Windows 11 Pro 64bit/MS Windows Server 2019 64bit | Ano
Tisk z mobilní aplikace Android a iOS | Ano
SNMP protokol | Ano
Tiskové jazyky | 1D Bar Codes - Code 11, Code 39, Code 93, Code 128, ISBT-128, UPC-A, UPC-E, EAN-8, EAN-13, UPC and EAN 2-or 5-digit extensions, Plessey, Postnet, Standard 2-of-5, Industrial 2-of-5, Interleaved 2-of-5, Logmars, MSI, Codabar and Planet Code
Bar Code Ratios - 2:1 and 3:1
2D Bar Codes - Codablock, PDF417, Code 49, DataMatrix, MaxiCode, QR Code, MicroPDF, Aztec
16 rezidentních rozšiřitelných bitmapových písem ZPL II, dvě rezidentní škálovatelná písma ZPL, pět rezidentních rozšiřitelných písem EPL2, nativní podpora otevřených písem, kompatibilní s Unicode.
Údržba | možno dezinfikovat, odolné vůči čistícím prostředkům používané ve zdravotnictví, napájecí zdroj vyhovující požadavkům pro zdravotnictví, certifikován podle IEC 60601-1, odolné vůči UV záření podporuje protokoly UV čištění
Záruční doba | Minimálně 3 let servis u kupujícího, záruka musí být poskytnuta výrobcem zařízení a být ověřitelná na veřejně dostupném webu.
Úroveň servisního pokrytí | Veškeré díly a související servisní práce, zahájení opravy nejpozději následující pracovní den, oprava musí být provedena v místě instalace zařízení.

## ruční skener 1
Minimální požadavky - ruční skener 1
Název nabízeného produktu (nabízený model):
Parametr | Požadovaná hodnota | Splňuje ANO/NE | Nabídnutá hodnota parametrů (vlastností)
Světelný zdroj | True Green (528 nm) Kruhový
Osvětlení | Dvě (2) teplé bílé LED diody
Zorné pole kamery | 48° V x 37° V nominální
Obrazový snímač | 1,280 x 960 pixelů
Minimální kontrast tisku | Minimální rozdíl v odrazivosti 16 %
Tolerance zkosení/stoupání | (+/- 60°; +/- 60°; 0-360°)
Podporovaná hostitelská rozhraní | Certifikace USB, RS232, klávesnice Wedge, TGCS (IBM) 46XX přes RS485
Bezdrátový skener | Ano
Barva | Bílá
Baterie | Li-Ion baterie PowerPrecision+, min. kapacita 2500 mAh
Možnosti dekódování | 1D - Kód 39, Kód 128, Kód 93, Codabar/NW7, Kód 11, MSI Plessey, UPC/EAN, I 2 z 5, Korejština 3 z 5, GS1 DataBar, Báze 32 (italská farmacie)
2D - PDF417, Micro PDF417, Kompozitní kódy, TLC-39, Aztec, DataMatrix, MaxiCode, QR kód, Micro QR, Čínský rozumný (Han Xin), PSČ, securPharm, DotCode, Dotted DataMatrix
Environmentální těsnění | IP52
Standardní Bluetooth verze 4.0 s BLE | Ano
vzdálená správa (Scanner Management Service) | Ano
Blood bag parse (ICCBBA) | Ano
Certifikace zabezpečení FIPS | Ano
Certifikace Apple Mfi | Ano
Příslušenství | Standardní kolébka, prezentační kolébka, držák pro montáž na stěnu, náhradní baterie, náhradní PowerCap; Stojany pro snímání dokumentů
Údržba | možno dezinfikovat, odolné vůči čistícím prostředkům používané ve zdravotnictví, napájecí zdroj vyhovující požadavkům pro zdravotnictví, certifikován podle IEC 60601-1, odolné vůči UV záření podporuje protokoly UV čištění
Záruční doba | Minimálně 3 let servis u kupujícího, záruka musí být poskytnuta výrobcem zařízení a být ověřitelná na veřejně dostupném webu.
Úroveň servisního pokrytí | Veškeré díly a související servisní práce, zahájení opravy nejpozději následující pracovní den, oprava musí být provedena v místě instalace zařízení.

## ruční skener 2
Minimální požadavky - ruční skener 2
Název nabízeného produktu (nabízený model):
Parametr | Požadovaná hodnota | Splňuje ANO/NE | Nabídnutá hodnota parametrů (vlastností)
Světelný zdroj | Lineární 624nm jantarová LED
Osvětlení | 645nm superčervené LED diody
Zorné pole kamery | 32,8° V x 24,8° V nominální
Obrazový snímač | 640 x 480 pixelů
Minimální kontrast tisku | Minimální rozdíl v odrazivosti 15 %
Tolerance zkosení/stoupání | (+/- 65°; +/- 65°; 0-360°)
Podporovaná hostitelská rozhraní | Certifikace USB, RS232, klávesnice Wedge, TGCS (IBM) 46XX přes RS485
Bezdrátový skener | Ano
Barva | Bílá
Baterie | Li-Ion baterie PowerPrecision+, min. kapacita 2500 mAh
Možnosti dekódování | 1D - Kód 39, Kód 128, Kód 93, Codabar/NW7, Kód 11, MSI Plessey, UPC/EAN, I 2 z 5, Korejština 3 z 5, GS1 DataBar, Báze 32 (italská farmacie)
2D - EN 60950-1 2ed + A11 + A1 + A12 + A2:2013, IEC 60950-1 2ed + A1 + A2, UL 60950-1, CAN/CSA-C22.2 č. 60950-1-07
Environmentální těsnění | IP52
Standardní Bluetooth verze 4.0 s BLE | Ano
vzdálená správa (Scanner Management Service) | Ano
Certifikace USB | Ano
Příslušenství | CR2278 Prezentační Kolébka, Náhradní Baterie, Micro USB Kabel
Údržba | možno dezinfikovat, odolné vůči čistícím prostředkům používané ve zdravotnictví, napájecí zdroj vyhovující požadavkům pro zdravotnictví, certifikován podle IEC 60601-1, odolné vůči UV záření podporuje protokoly UV čištění
Záruční doba | Minimálně 3 let servis u kupujícího, záruka musí být poskytnuta výrobcem zařízení a být ověřitelná na veřejně dostupném webu.
Úroveň servisního pokrytí | Veškeré díly a související servisní práce, zahájení opravy nejpozději následující pracovní den, oprava musí být provedena v místě instalace zařízení.

## ruční skener 3
Minimální požadavky - ruční skener 3
Název nabízeného produktu (nabízený model):
Parametr | Požadovaná hodnota | Splňuje ANO/NE | Nabídnutá hodnota parametrů (vlastností)
Světelný zdroj | Zaměřovací obrazec: kruhová oranžová LED 617 nm
Osvětlení | 660 nm Hyper červená LED
Zorné pole kamery | 52° V x 33° V nominální
Obrazový snímač | 1280 x 800 pixelů
Minimální kontrast tisku | Minimální rozdíl v odrazivosti 15 %
Tolerance zkosení/stoupání | (+/- 60°; +/- 60°; 0-360°)
Podporovaná hostitelská rozhraní | Certifikace USB, RS232, klávesnice Wedge, TGCS (IBM) 46XX přes RS485
Bezdrátový skener | Ne
Certifikace USB | Ano
Barva | Bílá
Baterie | Li-Ion baterie PowerPrecision+, min. kapacita 2500 mAh
Možnosti dekódování | 1D - Kód 39, Kód 128, Kód 93, Codabar/NW7, Kód 11, MSI Plessey, UPC/EAN, I 2 z 5, Korejština 3 z 5, GS1 DataBar, Báze 32 (italská farmacie)
2D - PDF417, Micro PDF417, Kompozitní kódy, TLC-39, Aztec, DataMatrix, MaxiCode, QR kód, Micro QR, Han Xin, PSČ, securPharm, DotCode, DotCode, Dotted DataMatrix
OCR - OCR-A, OCR-B, MICR, americká měna
Minimální rozlišení prvku - Kód 39: 3 mil; Kód 128: 3 mil; Datová matice: 5 mil; QR kód: 5 mil
Environmentální těsnění | IP52
Příslušenství | Držák s vícenásobnou montáží, držák s uzamykatelným držákem
Údržba | možno dezinfikovat, odolné vůči čistícím prostředkům používané ve zdravotnictví, napájecí zdroj vyhovující požadavkům pro zdravotnictví, certifikován podle IEC 60601-1, odolné vůči UV záření podporuje protokoly UV čištění
Záruční doba | Minimálně 3 let servis u kupujícího, záruka musí být poskytnuta výrobcem zařízení a být ověřitelná na veřejně dostupném webu.
Úroveň servisního pokrytí | Veškeré díly a související servisní práce, zahájení opravy nejpozději následující pracovní den, oprava musí být provedena v místě instalace zařízení.

## ruční skener 4
Minimální požadavky - ruční skener 4
Název nabízeného produktu (nabízený model):
Parametr | Požadovaná hodnota | Splňuje ANO/NE | Nabídnutá hodnota parametrů (vlastností)
Světelný zdroj | True Green (528 nm) Kruhový
Osvětlení | Dvě (2) teplé bílé LED diody
Zorné pole kamery | 48° V x 30,6° V nominální
Obrazový snímač | 1,280 x 960 pixelů
Minimální kontrast tisku | Minimální rozdíl v odrazivosti 16 %
Tolerance zkosení/stoupání | (+/- 60°; +/- 60°; 0-360°)
Podporovaná hostitelská rozhraní | Certifikace USB3, RS232, Klávesnice Wedge, TGCS (IBM) 46XX přes RS485
Bezdrátový skener | Ano
Barva | Bílá
Baterie | Li-Ion baterie PowerPrecision+, min. kapacita 2500 mAh
Možnosti dekódování | 1D - Kód 39, Kód 128, Kód 93, Codabar/NW7, Kód 11, MSI Plessey, UPC/EAN, I 2 z 5, Korejština 3 z 5, GS1 DataBar, Báze 32 (italská farmacie)
2D - PDF417, Micro PDF417, Kompozitní kódy, TLC-39, Aztec, DataMatrix, MaxiCode, QR kód, Micro QR, Han Xin, Poštovní směrovací čísla
OCR - OCR-A, OCR-B, MICR, US měna
Minimální rozlišení prvku - Kód 39 - 3,0 mil Kód 128 - 3,0 mil* DataMatrix - 5,0 mil QR kód - 5,0 mil * s vypnutou funkcí Decode Range Limit.
RFID | Podporováno standardem - EPC třída 1 Gen2; EPC Gen2 V2; Označení normy: ISO-18000-63
RFID modul - Patentovaná rádiová technologie Zebra
Jmenovitý rozsah čtení - ~18 palců / ~45.7 cm
Výstupní výkon RFID - 3 dBm až 22 dBm
Kmitočtový rozsah - US: 902 až 928 MHz EU: 865 až 868 MHz Japonsko: 916 až 923 MH
Environmentální těsnění | IP42
Standardní Bluetooth verze 4.0 s BLE | Ano
vzdálená správa (Scanner Management Service) | Ano
Blood bag parse (ICCBBA) | Ano
Certifikace zabezpečení FIPS | Ano
Certifikace Apple Mfi | Ano
Údržba | možno dezinfikovat, odolné vůči čistícím prostředkům používané ve zdravotnictví, napájecí zdroj vyhovující požadavkům pro zdravotnictví, certifikován podle IEC 60601-1, odolné vůči UV záření podporuje protokoly UV čištění
Záruční doba | Minimálně 3 let servis u kupujícího, záruka musí být poskytnuta výrobcem zařízení a být ověřitelná na veřejně dostupném webu.
Úroveň servisního pokrytí | Veškeré díly a související servisní práce, zahájení opravy nejpozději následující pracovní den, oprava musí být provedena v místě instalace zařízení.