## Pokyny pro vyplnění
Pokyny pro vyplnění
Ve všech listech tohoto souboru můžete měnit pouze buňky s modrým pozadím. Jedná se o tyto údaje : - údaje o firmě - jednotkové ceny položek zadané na maximálně dvě desetinná místa

## Stavba
#RTSROZP# | Položkový rozpočet
| Zakázka: |  | Oprava podlahy a zdí - stravovací provoz, prostor myčky v NEMCV.
| Misto |  | Nemocnice Chomutov
Rozpočet:
| Objednatel: |  | Krajská zdravotní a.s. |  |  |  | IČ: | 25488627
|  |  | Sociální péče 3316/ 12A |  |  |  | DIČ:
|  | 400 11 | Ústí nad Labem
| Projektant: | [5 empty] | IČ:
DIČ:
| Zhotovitel: | [5 empty] | IČ:
DIČ:
| Vypracoval: |  | Bc. Petr Katrev
| Rozpis ceny | [6 empty] | Celkem
HSV | HSV | [6 empty] | 0
PSV | PSV | [6 empty] | 0
MON | MON | [6 empty] | 0
VN | Vedlejší náklady | [6 empty] | 0
ON | Ostatní náklady | [6 empty] | 0
| Celkem | [6 empty] | 0
Rekapitulace daní
| Základ pro sníženou DPH |  |  | 15 | % | 0 |  |  | CZK
| Snížená DPH |  |  | 15 | % | 0 |  |  | CZK
| Základ pro základní DPH |  |  | 21 | % | 0 |  |  | CZK
| Základní DPH |  |  | 21 | % | 0 |  |  | CZK
| Zaokrouhlení |  |  |  |  | 0 |  |  | CZK
| Cena celkem bez DPH |  |  |  |  | 0 |  |  | CZK
| Cena celkem s DPH |  |  |  |  | 0 |  |  | CZK
|  | v |  |  | dne |  | 2026-07-29
Krajská zdravotní a.s.
|  |  | Za zhotovitele |  |  |  | Za objednatele
Rekapitulace dílčích částí
#CASTI>> | Číslo | Název |  |  | Základ pro sníženou DPH | Základ pro základní DPH | DPH celkem | Cena celkem | %
1 | Rozpočet | Oprava podlahy a zdí - stravovací provoz, prostor myčky v NEMCV. |  |  | 0 | 0 |  | 0 | #NAME?
| Celkem za stavbu |  |  |  | 0 | 0 | 0 | 0 | #NAME?
Rekapitulace dílů
| Číslo | Název |  |  | Typ dílu |  |  | Celkem
| 1 | Zemní práce |  |  | HSV |  |  | 0
| 63 | Podlahy a podlahové konstrukce |  |  | HSV |  |  | 0
| 93 | Dokončovací práce inž.staveb |  |  | HSV |  |  | 0
| 95 | Dokončovací kce na pozem.stav. |  |  | HSV |  |  | 0
| 96 | Bourání konstrukcí |  |  | HSV |  |  | 0
| 97 | Prorážení otvorů |  |  | HSV |  |  | 0
| 99 | Staveništní přesun hmot |  |  | HSV |  |  | 0
| 711 | Izolace proti vodě |  |  | PSV |  |  | 0
| 721 | Vnitřní kanalizace |  |  | PSV |  |  | 0
| 771 | Podlahy z dlaždic a obklady |  |  | PSV |  |  | 0
| 781 | Obklady keramické |  |  | PSV |  |  | 0
| VN | Vedlejší náklady |  |  | VN |  |  | 0
| Cena celkem | [6 empty] | 0
Note on C13: PSČ
Note on D11: Název
Note on D12: Ulice
Note on D13: Ulice
Note on I11: IČO
Note on I12: DIČ

## VzorPolozky (hidden)
Položkový rozpočet
Z:
O:
R:

## Rozpočet Pol
Položkový rozpočet | [22 empty] | #TypZaznamu#
S: |  | Oprava podlahy a zdí - stravovací provoz, prostor myčky v NEMCV. | [20 empty] | STA
O: |  | Nemocnice Chomutov | [20 empty] | OBJ
R: | [22 empty] | ROZ
C: | [22 empty] | CAS_STR
P.č. | Číslo položky | Název položky | MJ | množství | cena / MJ | Celkem | Dodávka | Dodávka celk. | Montáž | Montáž celk. | DPH | cena s DPH | hmotnost / MJ | hmotnost celk.(t) | dem. hmotnost / MJ | dem. hmotnost celk.(t) | Ceník | Cen. soustava | Nhod / MJ | Nhod celk.
Díl: | 1 | Zemní práce |  |  |  | 0 |  | 0 |  | 0 |  | 0 |  | 0 |  | 0.93584 |  |  |  | 0.97 |  |  | DIL
1 | 113231320R00 | Bourání odvodňovacího žlabu, zatíž. C250, š.200 mm | m | 4 | 0 | 0 |  | 0 |  | 0 | 21 | 0 | 0 | 0 | 0.23396 | 0.93584 |  |  | 0.242 | 0.97 |  |  | POL1_0
Díl: | 63 | Podlahy a podlahové konstrukce |  |  |  | 0 |  | 0 |  | 0 |  | 0 |  | 0 |  | 0 |  |  |  | 6.51 |  |  | DIL
2 | 632421401R00 | provedení penetrace podkladu stěn, Shönox SHP | m2 | 27.72 | 0 | 0 |  | 0 |  | 0 | 21 | 0 | 0 | 0 | 0 | 0 |  |  | 0.09 | 2.49 |  |  | POL1_0
3 | 632421401R00 | Provedení penetrace podkladu podlah, Shönox KH | m2 | 44.7 | 0 | 0 |  | 0 |  | 0 | 21 | 0 | 0 | 0 | 0 | 0 |  |  | 0.09 | 4.02 |  |  | POL1_0
Díl: | 93 | Dokončovací práce inž.staveb |  |  |  | 0 |  | 0 |  | 0 |  | 0 |  | 0.00463 |  | 0 |  |  |  | 0 |  |  | DIL
4 | 55231856R | Antikorový Podl. žlab l=4150 mm, snížený s okrajem pro plný rošt a diletační pásku | kus | 1 | 0 | 0 |  | 0 |  | 0 | 21 | 0 | 0.00463 | 0.00463 | 0 | 0 |  |  | 0 | 0 |  |  | POL3_0
Díl: | 95 | Dokončovací kce na pozem.stav. |  |  |  | 0 |  | 0 |  | 0 |  | 0 |  | 0.00179 |  | 0 |  |  |  | 13.77 |  |  | DIL
5 | 952901111R00 | Vyčištění budov o výšce podlaží do 4 m | m2 | 44.7 | 0 | 0 |  | 0 |  | 0 | 21 | 0 | 4e-05 | 0.00179 | 0 | 0 |  |  | 0.308 | 13.77 |  |  | POL1_0
Díl: | 96 | Bourání konstrukcí |  |  |  | 0 |  | 0 |  | 0 |  | 0 |  | 0 |  | 1.8662 |  |  |  | 24.23 |  |  | DIL
6 | 965081713R00 | Bourání dlažeb keramických tl.10 mm, nad 1 m2 | m2 | 44.7 | 0 | 0 |  | 0 |  | 0 | 21 | 0 | 0 | 0 | 0.02 | 0.894 |  |  | 0.147 | 6.57 |  |  | POL1_0
7 | 965048150R00 | Dočištění povrchu po vybourání dlažeb, tmel do 50% | m2 | 44.7 | 0 | 0 |  | 0 |  | 0 | 21 | 0 | 0 | 0 | 0.00175 | 0.07823 |  |  | 0.165 | 7.38 |  |  | POL1_0
8 | 965081713RT1 | Bourání dlažeb keramických tl.10 mm, nad 1 m2, ručně, dlaždice keramické | m2 | 44.7 | 0 | 0 |  | 0 |  | 0 | 21 | 0 | 0 | 0 | 0.02 | 0.894 |  |  | 0.23 | 10.28 |  |  | POL1_0
Díl: | 97 | Prorážení otvorů |  |  |  | 0 |  | 0 |  | 0 |  | 0 |  | 0 |  | 0 |  |  |  | 21.72 |  |  | DIL
9 | 979082111R00 | Vnitrostaveništní doprava suti do 10 m | t | 12.43 | 0 | 0 |  | 0 |  | 0 | 21 | 0 | 0 | 0 | 0 | 0 |  |  | 0.942 | 11.71 |  |  | POL1_0
10 | 979082121R00 | Příplatek k vnitrost. dopravě suti za dalších 5 m | t | 37.29 | 0 | 0 |  | 0 |  | 0 | 21 | 0 | 0 | 0 | 0 | 0 |  |  | 0.105 | 3.92 |  |  | POL1_0
11 | 979081111R00 | Odvoz suti a vybour. hmot na skládku do 1 km | t | 12.43 | 0 | 0 |  | 0 |  | 0 | 21 | 0 | 0 | 0 | 0 | 0 |  |  | 0.49 | 6.09 |  |  | POL1_0
12 | 979081121R00 | Příplatek k odvozu za každý další 1 km | t | 248.6 | 0 | 0 |  | 0 |  | 0 | 21 | 0 | 0 | 0 | 0 | 0 |  |  | 0 | 0 |  |  | POL1_0
13 | 979990111R00 | Poplatek za uložení suti - stavební keramika, skupina odpadu 170103 | t | 5.59 | 0 | 0 |  | 0 |  | 0 | 21 | 0 | 0 | 0 | 0 | 0 |  |  | 0 | 0 |  |  | POL1_0
Díl: | 99 | Staveništní přesun hmot |  |  |  | 0 |  | 0 |  | 0 |  | 0 |  | 0 |  | 0 |  |  |  | 3.82 |  |  | DIL
14 | 998011002R00 | Přesun hmot pro budovy zděné výšky do 12 m | t | 12.43 | 0 | 0 |  | 0 |  | 0 | 21 | 0 | 0 | 0 | 0 | 0 |  |  | 0.307 | 3.82 |  |  | POL1_0
Díl: | 711 | Izolace proti vodě |  |  |  | 0 |  | 0 |  | 0 |  | 0 |  | 0.38383 |  | 0 |  |  |  | 44.18 |  |  | DIL
15 | 711212000RW4 | Penetrace podkladu pod hydroizolační hmoty, včetně dodávky, Köster Polysil TG5 00 | m2 | 72.42 | 0 | 0 |  | 0 |  | 0 | 21 | 0 | 0.00026 | 0.01883 | 0 | 0 |  |  | 0.095 | 6.88 |  |  | POL1_0
16 | 711212002RW5 | Stěrka hydroizolační, vč. dodávky HI hmoty, Köster NB 4000, dvousložková, flexibilní, 3x, proti tlakové vodě | m2 | 72.42 | 0 | 0 |  | 0 |  | 0 | 21 | 0 | 0.00504 | 0.365 | 0 | 0 |  |  | 0.515 | 37.3 |  |  | POL1_0
17 | 998711202R00 | Přesun hmot pro izolace proti vodě, výšky do 12 m | % | 879.98 | 0 | 0 |  | 0 |  | 0 | 21 | 0 | 0 | 0 | 0 | 0 |  |  | 0 | 0 |  |  | POL1_0
Díl: | 721 | Vnitřní kanalizace |  |  |  | 0 |  | 0 |  | 0 |  | 0 |  | 1.1609 |  | 0 |  |  |  | 7.73 |  |  | DIL
18 | 721200002RA0 | Kanalizace vnitřní odpadní PP, D 110 x 2,7 mm | m | 1 | 0 | 0 |  | 0 |  | 0 | 21 | 0 | 0.00131 | 0.00131 | 0 | 0 |  |  | 0.79899 | 0.8 |  |  | POL2_0
19 | 721194109R00 | Vyvedení odpadních výpustek, D 110 x 2,3 mm | kus | 1 | 0 | 0 |  | 0 |  | 0 | 21 | 0 | 0 | 0 | 0 | 0 |  |  | 0.259 | 0.26 |  |  | POL1_0
20 | 721194107R00 | Vyvedení odpadních výpustek, D 75 x 1,9 mm | kus | 1 | 0 | 0 |  | 0 |  | 0 | 21 | 0 | 0 | 0 | 0 | 0 |  |  | 0.211 | 0.21 |  |  | POL1_0
21 | 721213041RT3 | Montáž odtokového žlabu, s betonáží prostoru, s dodávkou betonové směsi, standardní výška odtoku | m | 4.5 | 0 | 0 |  | 0 |  | 0 | 21 | 0 | 0.25768 | 1.1596 | 0 | 0 |  |  | 1.4364 | 6.46 |  |  | POL1_0
Díl: | 771 | Podlahy z dlaždic a obklady |  |  |  | 0 |  | 0 |  | 0 |  | 0 |  | 4.7591 |  | 0 |  |  |  | 166.97 |  |  | DIL
22 | 771575012RAJ | epoxidová spárovací hmota Schönox CF, gray 5 kg, spotřeba 0,3 kg/ m2 | m2 | 72.42 | 0 | 0 |  | 0 |  | 0 | 21 | 0 | 0.00308 | 0.22305 | 0 | 0 |  |  | 1.1539 | 83.56 |  |  | POL2_0
23 | 771575107RV5 | Montáž podlah keram.,režné hladké, tmel, 20x20 cm, lepidlo Schönox Q 12 flex | m2 | 44.7 | 0 | 0 |  | 0 |  | 0 | 21 | 0 | 0.00305 | 0.13634 | 0 | 0 |  |  | 0.97 | 43.36 |  |  | POL1_0
24 | 597642020R | Dlažba Rako Taurus Industrial šedá 20x20 cm protis | m2 | 79.66 | 0 | 0 |  | 0 |  | 0 | 21 | 0 | 0.0192 | 1.5295 | 0 | 0 |  |  | 0 | 0 |  |  | POL3_0
25 | 771100020RAA | Vyrovnání podkladu vyrovnávací maltou Schönox PL, spotřeba 1,6 kg/ m2/ mm | m2 | 44.7 | 0 | 0 |  | 0 |  | 0 | 21 | 0 | 0.0161 | 0.71967 | 0 | 0 |  |  | 0.41037 | 18.34 |  |  | POL2_0
26 | 771100020RAC | Vyrovnání podkladu samoniv.hmotou Schönox DSP, spotřeba 1,8 kg/ m2/ mm | m2 | 44.7 | 0 | 0 |  | 0 |  | 0 | 21 | 0 | 0.0481 | 2.1501 | 0 | 0 |  |  | 0.45084 | 20.15 |  |  | POL2_0
27 | 771101101R00 | Vysávání podlah prům.vysavačem pro pokládku dlažby | m2 | 44.7 | 0 | 0 |  | 0 |  | 0 | 21 | 0 | 0 | 0 | 0 | 0 |  |  | 0.016 | 0.72 |  |  | POL1_0
28 | 771578011R00 | Spára podlaha - stěna, silikonem | m | 11.95 | 0 | 0 |  | 0 |  | 0 | 21 | 0 | 4e-05 | 0.00048 | 0 | 0 |  |  | 0.07 | 0.84 |  |  | POL1_0
29 | 998771202R00 | Přesun hmot pro podlahy z dlaždic, výšky do 12 m | % | 2354.17 | 0 | 0 |  | 0 |  | 0 | 21 | 0 | 0 | 0 | 0 | 0 |  |  | 0 | 0 |  |  | POL1_0
Díl: | 781 | Obklady keramické |  |  |  | 0 |  | 0 |  | 0 |  | 0 |  | 1.5499 |  | 0 |  |  |  | 43.13 |  |  | DIL
30 | 781471107R00 | Obklad vnitř.stěn,keram.režný,hladký, 20x20 cm, lepidlo Schönox Q 12 flex. | m2 | 27.72 | 0 | 0 |  | 0 |  | 0 | 21 | 0 | 0.0558 | 1.5468 | 0 | 0 |  |  | 1.348 | 37.37 |  |  | POL1_0
31 | 781491001R00 | Montáž lišt k obkladům | m | 24 | 0 | 0 |  | 0 |  | 0 | 21 | 0 | 0 | 0 | 0 | 0 |  |  | 0.12 | 2.88 |  |  | POL1_0
32 | 781497111RS2 | Lišta hliníková ukončovacích k obkladům , profil RB, pro tloušťku obkladu 8 mm | m | 24 | 0 | 0 |  | 0 |  | 0 | 21 | 0 | 0.00013 | 0.00312 | 0 | 0 |  |  | 0.12 | 2.88 |  |  | POL1_0
33 | 998781202R00 | Přesun hmot pro obklady keramické, výšky do 12 m | % | 377 | 0 | 0 |  | 0 |  | 0 | 21 | 0 | 0 | 0 | 0 | 0 |  |  | 0 | 0 |  |  | POL1_0
Díl: | VN | Vedlejší náklady |  |  |  | 0 |  | 0 |  | 0 |  | 0 |  | 0 |  | 0 |  |  |  | 0 |  |  | DIL
34 | 005124010R | Koordinační činnost | % | 7 | 0 | 0 |  | 0 |  | 0 | 21 | 0 | 0 | 0 | 0 | 0 |  |  | 0 | 0 |  |  | POL1_0
[21 empty] | 15 | 21
| Celkem |  |  |  |  | 0 | [14 empty] | 0 | 0 | SUM
Poznámky uchazeče k zadání
POPUZIV
END