## Krycí list rozpočtu
KRYCÍ LIST ROZPOČTU
| Název stavby |  |  | Oprava a zateplení střechy ubytovny - nemocnice Most | [7 empty] | JKSO
| Název objektu | [10 empty] | EČO
[12 empty] | Místo |  | Most
[12 empty] | IČ |  | DIČ
Objednatel
| Projektant |  |  | bez PD
Zhotovitel
|  |  |  | Rozpočet číslo | Zpracoval | [6 empty] | Dne
Měrné a účelové jednotky
Počet |  |  |  | Náklady / 1 m.j. | Počet |  |  | Náklady / 1 m.j. | Počet |  |  |  |  | Náklady / 1 m.j.
|  |  | 0 | 0 |  |  | 0 | 0 |  |  |  |  | 0 |  | 0
|  |  |  | Rozpočtové náklady v |  |  |  | CZK
A |  | Základní rozp. náklady |  |  | B |  | Doplňkové náklady |  | C |  | Náklady na umístění stavby
1 | HSV |  | Dodávky | 0 | 8 | Práce přesčas |  | 0 | 13 | Zařízení staveniště |  |  |  | 4.2% | 0
2 |  |  | Montáž | 0 | 9 | Bez pevné podl. |  | 0 | 14 | Mimostav. doprava |  |  |  | 0% | 0
3 | PSV |  | Dodávky | 0 | 10 | Kulturní památka |  | 0 | 15 | Územní vlivy |  |  |  | 0% | 0
4 |  |  | Montáž | 0 | 11 |  |  | 0 | 16 | Provozní vlivy |  |  |  | 0% | 0
5 | "M" |  | Dodávky | 0 |  |  |  |  | 17 | Jeřáb |  |  |  |  | 0
6 |  |  | Montáž | 0 |  |  |  |  | 18 | NUS z rozpočtu |  |  |  |  | 0
7 | ZRN (ř. 1-6) |  |  | 0 | 12 | DN (ř. 8-11) |  |  | 19 | NUS (ř. 13-18) |  |  |  |  | 0
20 | HZS |  |  | 0 | 21 | Kompl. činnost |  | 0 | 22 | Ostatní náklady |  |  |  |  | 0
Projektant | [8 empty] | D |  | Celkové náklady
[9 empty] | 23 | Součet 7, 12, 19-22 |  |  |  |  | 0
Datum a podpis |  |  |  |  | Razítko |  |  |  | 24 | DPH | 14 | % z | 0 |  | 0
Objednatel | [8 empty] | 25 | DPH | 20 | % z | 0 |  | 0
[9 empty] | 26 | Cena s DPH (ř. 23-25) |  |  |  |  | 0
Datum a podpis |  |  |  |  | Razítko |  |  |  | E |  | Přípočty a odpočty
Zhotovitel | [8 empty] | 27 | Dodávky zadavatele |  |  |  |  | 0
[9 empty] | 28 | Klouzavá doložka |  |  |  |  | 0
Datum a podpis |  |  |  |  | Razítko |  |  |  | 29 | Zvýhodnění + - |  |  |  |  | 0

## Rekapitulace rozpočtu
REKAPITULACE ROZPOČTU
Stavba: Oprava a zateplení střechy ubytovny - nemocnice Most
Objekt: |  | Objednatel:
Zhotovitel:
JKSO: |  | Datum:
Kód | Popis | Dodávka | Montáž | Cena celkem | Hmotnost celkem | Suť celkem
1 | 2 | 3 | 4 | 5 | 6 | 7
HSV | Práce a dodávky HSV | 0 | 0 | 0 | 0 | 0.6903
9 | Ostatní konstrukce a práce-bourání | 0 | 0 | 0 | 0 | 0.6903
961 | Bourání konstrukcí a demontáže konstrukcí | 0 | 0 | 0 | 0 | 0.6903
PSV | Práce a dodávky PSV | 0 | 0 | 0 | 14.1916 | 2.3112
712 | Povlakové krytiny | 0 | 0 | 0 | 11.7158 | 2.3112
713 | Izolace tepelné | 0 | 0 | 0 | 1.9645 | 0
7401 | Hromosvody | 0 | 0 | 0 | 0 | 0
764 | Konstrukce klempířské | 0 | 0 | 0 | 0.51125 | 0
| Celkem | 0 | 0 | 0 | 14.192 | 3.0015

## Rozpočet
ROZPOČET S VÝKAZEM VÝMĚR
Stavba: Oprava a zateplení střechy ubytovny - nemocnice Most
Objekt: |  |  |  |  | JKSO:
EČO:
Objednatel: |  |  |  |  | Zpracoval:
Zhotovitel: |  |  |  |  | Datum:
P.Č. | KCN | Kód položky | Popis | MJ | Množství celkem | Cena jednotková | Cena celkem
1 | 2 | 3 | 4 | 5 | 6 | 7 | 8
|  | HSV | Práce a dodávky HSV |  |  |  | 0
|  | 9 | Ostatní konstrukce a práce-bourání |  |  |  | 0
|  | 961 | Bourání konstrukcí a demontáže konstrukcí |  |  |  | 0
1 | 712 | 712300845 | Demontáž ventilační hlavice na ploché střeše sklonu do 10° | kus | 19 |  | 0
2 | 721 | 721210823 | Demontáž vpustí střešních DN 125 | kus | 4 |  | 0
3 | 764 | 764430810 | Demontáž oplechování zdí rš do 250 mm | m | 16.1 |  | 0
|  |  | 9+3,55*2 "strojovna" |  | 16.1
4 | 764 | 764430840 | Demontáž oplechování zdí rš do 500 mm - pravděpodobně pod krytinou | m | 69.5 |  | 0
|  |  | 18,75*2+16*2 |  | 69.5
5 | 764 | 764323820 | Demontáž oplechování okapů lepenková krytina rš 250 mm | m | 94 |  | 0
|  |  | 9,6 "strojovna" |  | 9.6
|  |  | (4,1+1,05*2)*8 "stříšky lódžií - delší strana" |  | 49.6
|  |  | (1,8+1,1)*12 "stříšky lódžií - delší strana" |  | 34.8
|  |  | Součet |  | 94
6 | 764 | 764331830 | Demontáž lemování zdí rš 330 mm do 30° | m | 58 |  | 0
|  |  | 4,1*8+2,1*12 "stříšky lódžií - delší strany" |  | 58
7 | 764 | 764352810 | Demontáž žlab podokapní půlkruhový rovný rš 330 mm do 30° | m | 9.6 |  | 0
|  |  | 9,6 "strojovna" |  | 9.6
8 | 764 | 764351843 | Demontáž háků | kus | 8 |  | 0
|  |  | 8 "strojovna" |  | 8
9 | 764 | 764454801 | Demontáž trouby kruhové průměr 75 a 100 mm | m | 3 |  | 0
|  |  | 3 "strojovna" |  | 3
10 | 764 | 764410850 | Demontáž oplechování parapetu rš do 330 mm | m | 2.2 |  | 0
|  |  | 0,55*4 "strojovna" |  | 2.2
11 | 013 | 997013116 | Vnitrostaveništní doprava suti a vybouraných hmot pro budovy v do 21 m s použitím mechanizace | t | 3.001 |  | 0
12 | 013 | 997013501 | Odvoz suti na skládku a vybouraných hmot nebo meziskládku do 1 km se složením | t | 3.001 |  | 0
13 | 013 | 997013509 | Příplatek k odvozu suti a vybouraných hmot na skládku ZKD 1 km přes 1 km | t | 225.148 |  | 0
|  |  | 016,082*14 |  | 225.148
|  | PSV | Práce a dodávky PSV |  |  |  | 0
|  | 712 | Povlakové krytiny |  |  |  | 0
14 | 712 | 712000001 | Lokální výsprava podkladu s vyřezáním a vysušením boulí | m2 | 770.4 |  | 0
15 | 712 | 712311101 | Provedení povlakové krytiny střech do 10° za studena lakem penetračním nebo asfaltovým | m2 | 69.24 |  | 0
|  |  | 7,4*1,5*2 |  | 22.2
|  |  | Mezisoučet balkóny na kratších stranách |  | 22.2
|  |  | 4,1*1,05*8 |  | 34.44
|  |  | (2,1*1)/2*12 |  | 12.6
|  |  | Mezisoučet balkóny na delších stranách |  | 47.04
|  |  | Součet |  | 69.24
16 | 111 | 111631500 | lak asfaltový ALP/9 bal 9 kg | t | 0.208 |  | 0
Spotřeba 0,3-0,4kg/m2 dle povrchu, ředidlo technický benzín
|  |  | 69,24*0,003 |  | 0.208
17 | 712 | 712341660 | Provedení povlakové krytiny střech do 10° pásy NAIP samolepícími | m2 | 770.4 |  | 0
18 | 628 | 628522575 | pás asfaltovaný SBS samolepící | m2 | 885.96 |  | 0
|  |  | 770,400*1,15 |  | 885.96
19 | 712 | 712341559 | Provedení povlakové krytiny střech do 10° pásy NAIP přitavením v plné ploše | m2 | 839.64 |  | 0
|  |  | 770,4 |  | 770.4
|  |  | Mezisoučet |  | 770.4
|  |  | 7,4*1,5*2 |  | 22.2
|  |  | Mezisoučet balkóny na kratších stranách |  | 22.2
|  |  | 4,1*1,05*8 |  | 34.44
|  |  | (2,1*1)/2*12 |  | 12.6
|  |  | Mezisoučet balkóny na delších stranách |  | 47.04
|  |  | Součet |  | 839.64
20 | 628 | 628522561 | pás asfaltovaný modifikovaný SBS Elastek 40 Special dekor | m2 | 965.586 |  | 0
|  |  | 839,64*1,15 |  | 965.586
21 | 712 | 712811101 | Provedení povlakové krytiny vytažením na konstrukce za studena nátěrem penetračním | m2 | 59.21 |  | 0
|  |  | 0,6*(9+3,55*2) |  | 9.66
|  |  | Mezisoučet strojovna - střecha |  | 9.66
|  |  | 0,5*(9,6*2+3,55*2) |  | 13.15
|  |  | Mezisoučet strojovna - stěny |  | 13.15
|  |  | (4,1*8+2,1*12)*0,5 "stříšky lódžií - delší strany" |  | 29
|  |  | 7,4*2*0,5 "stříšky lódžií - kratší strany" |  | 7.4
|  |  | Mezisoučet |  | 36.4
|  |  | Součet |  | 59.21
22 | 111 | 111631500 | lak asfaltový ALP/9 bal 9 kg | t | 0.021 |  | 0
Spotřeba 0,3-0,4kg/m2 dle povrchu, ředidlo technický benzín
|  |  | 59,21*0,00035 |  | 0.021
23 | 712 | 712841560 | Provedení povlakové krytiny vytažením na konstrukce pásy NAIP samolepícími | m2 | 22.81 |  | 0
|  |  | 0,6*(9+3,55*2) |  | 9.66
|  |  | Mezisoučet strojovna - střecha |  | 9.66
|  |  | 0,5*(9,6*2+3,55*2) |  | 13.15
|  |  | Mezisoučet strojovna - stěny |  | 13.15
|  |  | Součet |  | 22.81
24 | 628 | 628522575 | pás asfaltovaný SBS samolepící | m2 | 27.372 |  | 0
|  |  | 22,81*1,2 |  | 27.372
25 | 712 | 712841559 | Provedení povlakové krytiny vytažením na konstrukce pásy přitavením NAIP | m2 | 59.21 |  | 0
|  |  | 0,6*(9+3,55*2) |  | 9.66
|  |  | Mezisoučet strojovna - střecha |  | 9.66
|  |  | 0,5*(9,6*2+3,55*2) |  | 13.15
|  |  | Mezisoučet strojovna - stěny |  | 13.15
|  |  | (4,1*8+2,1*12)*0,5 "stříšky lódžií - delší strany" |  | 29
|  |  | 7,4*2*0,5 "stříšky lódžií - kratší strany" |  | 7.4
|  |  | Mezisoučet |  | 36.4
|  |  | Součet |  | 59.21
26 | 628 | 628522561 | pás asfaltovaný modifikovaný SBS Elastek 40 Special dekor | m2 | 71.052 |  | 0
|  |  | 59,21*1,2 |  | 71.052
27 | 712 | 712363125 | Zesílení a napojení hydroizolace na potrubí | kus | 14 |  | 0
28 | 628 | 628522561 | pás asfaltovaný modifikovaný SBS Elastek 40 Special dekor | m2 | 17.584 |  | 0
|  |  | 2*3,14*0,4*0,5*14 |  | 17.584
29 | 712 | 712861710 | Výměna odvětrávacího potrubí kanalizace | kus | 19 |  | 0
30 | 712 | 712000022 | Navýšení prahu dveří strojovny | kus | 1 |  | 0
31 | 712 | 712363126 | Montáž a dodávka vpusti střešní | kus | 4 |  | 0
32 | 712 | 998712203 | Přesun hmot procentní pro krytiny povlakové v objektech v do 24 m | % | 3.44 |  | 0
|  | 713 | Izolace tepelné |  |  |  | 0
33 | 713 | 713141164 | Montáž izolace tepelné střech plochých tl do 130 mm kotvením | m2 | 770.4 |  | 0
|  |  | 48,15*16 |  | 770.4
34 | 283 | 283723090 | deska z pěnového polystyrenu bílá EPS 100 S 1000 x 1000 x 100 mm | m2 | 785.808 |  | 0
|  |  | 770,4*1,02 |  | 785.808
35 | 713 | 998713203 | Přesun hmot procentní pro izolace tepelné v objektech v do 24 m | % | 2.2 |  | 0
|  | 7401 | Hromosvody |  |  |  | 0
36 | 921 | 210000036 | Demontáž a zpětná montáž hromosvodu včetně revize | m2 | 809.25 |  | 0
|  |  | 48,75*16,6 |  | 809.25
|  | 764 | Konstrukce klempířské |  |  |  | 0
37 | 764 | 764231520 | Lemování TiZn plech zdí tvrdá krytina rš 250 mm | m | 72.8 |  | 0
|  |  | 4,1*8+2,1*12 "stříšky lódžií - delší strany" |  | 58
|  |  | 7,4*2 "stříšky lódžií - kratší strany" |  | 14.8
|  |  | Součet |  | 72.8
38 | 764 | 764394220 | Střešní prvky Pz tl 0,6 mm - podkladní pás rš 200 mm | m | 104.4 |  | 0
|  |  | 9,6 "strojovna" |  | 9.6
|  |  | (4,1+1,05*2)*8 "stříšky lódžií - delší strana" |  | 49.6
|  |  | (1,8+1,1)*12 "stříšky lódžií - delší strana" |  | 34.8
|  |  | (7,4+1,5*2) "stříšky lódžií - kratší strany" |  | 10.4
|  |  | Součet |  | 104.4
39 | 764 | 764296523 | Střešní prvky Zn-Ti - jistící lišta rš 120 mm + tmel | m | 26.3 |  | 0
|  |  | (9,6*2+3,55*2) "strojovna" |  | 26.3
40 | 764 | 764222521 | Oplechování Zn-Ti okapů rš 250 mm | m | 9.6 |  | 0
|  |  | 9,6 "strojovna" |  | 9.6
41 | 764 | 764252503 | Žlab TiZn podokapní půlkruhový rš 330 mm včetně háků a čel | m | 9.6 |  | 0
|  |  | 9,6 "strojovna" |  | 9.6
42 | 764 | 764259544 | Žlab podokapní TiZn - kotlík oválný vel. 330/100 mm | kus | 1 |  | 0
43 | 764 | 764554502 | Odpadní trouby TiZn kruhové průměr 100 mm | m | 3 |  | 0
44 | 764 | 764510530 | Oplechování parapetů TiZn rš 200 mm včetně rohů | m | 2.2 |  | 0
|  |  | 0,55*4 "strojovna" |  | 2.2
45 | 764 | 764530520 | Oplechování TiZn zdí rš 330 mm včetně rohů | m | 16.1 |  | 0
|  |  | 9+3,55*2 "strojovna" |  | 16.1
46 | 764 | 764530540 | Oplechování TiZn zdí rš 500 mm včetně rohů | m | 69.5 |  | 0
|  |  | 18,75*2+16*2 |  | 69.5
47 | 764 | 998764203 | Přesun hmot procentní pro konstrukce klempířské v objektech v do 24 m | % | 1.61 |  | 0
|  |  | Celkem |  |  |  | 0