## výtah č.66
VÝKAZ VÝMĚR
Akce: | „Výzva č. 10: Oprava výtahu č. 66 (dětská klinika), Masarykova nemocnice v Ústí nad Labem, o.z.“
Objednatel: | Krajská zdravotní a. s.
Masarykova nemocnice v Ústí nad Labem, o. z.
Sociální péče 3316/12A, 401 13 Ústí nad Labem
Budova D1
Účastník: | prosím doplňte | CN zpracoval:
Kontakt:
Platnost CN do:
Položka | NÁZEV | počet | MJ | dod | dod celkem
001 | Kompletní výměna elektroinstalace výtahu LT 1000
002 | Montáž rozvaděče s frekvenčním měničem 15 kW | 1 | kpl |  | 0
003 | Montáž nového hlavního vypínače ve strojovně | 1 | kpl |  | 0
004 | Montáž nové elektroinstalace ve strojovně | 1 | kpl |  | 0
005 | Montáž nového pozičního systému ve výtahové šachtě | 1 | kpl |  | 0
006 | Montáž nových vlečných kabelů | 1 | kpl |  | 0
007 | Montáž komunikačního zařízení | 1 | kpl |  | 0
008 | Montáž revizní jízdy | 1 | kpl |  | 0
009 | Montáž nové elektroinstalace ve výtahové šachtě | 1 | kpl |  | 0
010 | Montáž nového osvětlení výtahové šachty | 1 | kpl |  | 0
011 | Montáž nového kabinového tabla obsahující: 4 ks tlačítko s potvrzením volby, 1 ks displej ukazující polohu a směr jízdy výtahu, 1 ks tlačítko znovuotevření dveří, 1 ks tlačítko znovu zavření dveří, 1 ks tlačítko komunikace, ovládání výtahu s řidičem a ovládání výtahu při evakuaci | 1 | kpl |  | 0
012 | Montáž 4 ks tlačítek obsahující: tlačítko s potvrzením volby, 1 ks displej ukazující polohu a směr výtahu, u tlačítka v „S“ ovladač evakuační jízdy | 4 | kpl |  | 0
013 | Kompletní výměna šachetních a kabinových dveří včetně rámu klece , kabiny a elektroinstalace výtahu LT 1000
014 | Výměna šachetních automatických dveří dvoudílných centrálních š. 1100X 2000 mm v provedení barva RAL 7032 bez PO | 4 | kpl |  | 0
015 | Výměna kabinových dveří dvoudílných centrálních š. 1100 x 2000 mm v provedení barva RAL 7032 | 1 | kpl |  | 0
016 | Kompletní výměna rámu kabiny a kabiny obsahující: výtahová kabina LT 1000 š. 1620 x hl. 2420 x v. 2150 mm, stěny kabiny panelové provedené z ocelového plechu, broušený nerez K 240, strop panelový v provedení ocelového plechu, lakovaný v RAL 9010, osvětlení zapuštěné bodové LED, podlahová krytina protiskluzová ALTRO + lepidlo na podlahu, čiré zrcadlo na horní polovinu zadní stěny nad madlem, okopové lišty 150 mm, v provedení nerez brus K 240, madlo tyčové prům . 40 mm nerez na zadní stěně a boční stěně, otvor pro kabinové tablo, ve vstupu celoplošná závora MENCO, příprava pro instalaci kabinových dveří, zábradlí a okopové plechy na strop kabiny, invalidní sedačka a prahová deska | 1 | kpl |  | 0
017 | Rám kabiny pro nosnost výtahu 1000 kg 1:1 | 1 | kpl |  | 0
018 | Zachycovač obousměrné Dynatech | 1 | kpl |  | 0
019 | Vložka vedení kabiny | 4 | kpl |  | 0
020 | Kloubové vedení kabiny | 4 | kpl |  | 0
021 | Samomazy protiváhy | 2 | kpl |  | 0
022 | Držák vlečného kabelu | 1 | kpl |  | 0
023 | Nový omezovač rychlosti Dynatech | 1 | kpl |  | 0
024 | Závaží omezovače rychlosti včetně spínače | 4 | kpl |  | 0
025 | Lanko omezovače rychlosti včetně svorek a očnic | 40 | m |  | 0
026 | Konzole pro uchycení omezovače rychlosti a závaží | 1 | kpl |  | 0
027 | Nosné lano prům. 12 mm x 6 ks | 170 | m |  | 0
028 | Lanové svorky | 36 | ks |  | 0
029 | Stavební práce spojené s demontáží a montáží nových ŠD
030 | Vybourání stávajících ŠD, vybetonování prahů pro nové ŠD, zazdění nových ŠD, oprava ostění okolo nových ŠD, výmalba okolo ŠD, položení dlažby nebo lina okolo nových prahů ŠD | 1 | kpl |  | 0
031 | Ostatní
032 | Demontáž výtahu | 1 | kpl |  | 0
033 | Montáž výtahu | 1 | kpl |  | 0
034 | Denní a závěrečný úklid | 1 | kpl |  | 0
035 | Ekologická likvidace odpadů | 1 | kpl |  | 0
036 | Zkoušky autorizovanou osobou | 1 | kpl |  | 0
037 | Technická dokumentace, certifikáty a záruční listy | 1 | kpl |  | 0
038 | Materiál + práce celkem |  |  |  | 0
039 | Doprava a ostatní celkem |  |  |  | #REF!
| Cena v Kč celkem |  | #REF!
| DPH 21% |  | #REF!
| Cena celkem vč. DPH |  | #REF!
V ………………. dne ……………….. |  | razítko a podpis
POZN: | Záruka na dodávku a montáž je ………….... Termín realizace je ……………....
kontaktní osoba: ………….., telefon: ………………….., email: ……………………