## A
ROZPOČET ZTI
IDENTIFIKAČNÍ ÚDAJE STAVBY
VYPRACOVAL: |  | Pavel Stavjaník
OBEC: |  | DĚČÍN |  |  |  |  | CEN. ÚR.: | 2026-06-28
MÍSTO: |  | DĚČÍN |  |  |  |  | DATUM: | 2026-07-28
OBJEKT: |  | IO 02 VÝMĚNA ČÁSTI AREÁLOVÉHO VODOVODU |  |  |  |  | PLATNOST: | 2026-08-12
STAVBA: |  | REKONSTRUKCE OBJEKTU I KRAJSKÉ ZDRAVOTNÍ a.s. - NEMOCNICE DĚČÍN, o.z. |  |  |  |  | PŘÍLOHA:
INVESTOR: |  | KRAJSKÁ ZDRAVOTNÍ a.s. |  |  |  |  | ZAKÁZKA:
CVP | SKP | popis | měr. jed. | počet | dodávka | dodávka cel. | montáž | montáž cel.
1
1
|  | REKAPITULACE STAVEBNÍHO ROZPOČTU HSV A PSV |  | 0.0001
|  |  |  | 2 | MATERIÁL | DODÁVKA | MONTÁŽ | CELKEM
13 |  | HSV HLOUBENÉ VYKOPÁVKY |  | 1 |  | 0 | 0 | 0
15 |  | HSV ROUBENÍ |  | 1 |  | 0 | 0 | 0
16 |  | HSV PŘEMÍSTĚNÍ VÝKOPKU/SUTI |  | 1 |  | 0 | 0 | 0
17 |  | HSV KONSTRUKCE ZE ZEMIN/ULOŽENÍ SUTI |  | 1 |  | 0 | 0 | 0
45 |  | HSV PODKLADNÍ A VEDLEJŠÍ KONSTRUKCE |  | 1 |  | 0 | 0 | 0
85 |  | HSV POTRUBÍ Z TRUB LITINOVÝCH |  | 1 |  | 0 | 0 | 0
87 |  | HSV POTRUBÍ Z TRUB PLASTOVÝCH |  | 1 |  | 0 | 0 | 0
89 |  | HSV DROBNÉ OBJEKTY A ZAŘÍZENÍ |  | 1 |  | 0 | 0 | 0
1 |  | DEMONTÁŽE A BOURÁNÍ |  | 1 |  | 0 | 0 | 0
|  | MEZISOUČET PRACÍ HSV |  | 0.0001 |  | 0 | 0 | 0
|  | MEZISOUČET PRACÍ HSV A PSV |  | 0.0001 |  | 0 | 0 | 0
1
0
|  | VZDÁLENOST SKLÁDKY |  | 25 | km
|  | DOKUMENTACE SKUTEČNÉHO PROVEDENÍ |  | 1
|  | MIMOSTAVENIŠTNÍ DOPRAVA A DOPRAVA ZAMĚSTNANCŮ |  | 2% |  |  |  | 0
|  | ZAŘÍZENÍ STAVENIŠTĚ |  | 1% |  |  |  | 0
|  | CELKEM STAVEBNÍ PRÁCE HSV A PSV BEZ DPH |  | 0.0001 |  |  |  | 0
1
1
CVP | SKP | popis | měr. jed. | 1 | dodávka | dodávka cel. | montáž | montáž cel.
1
1 |  | DEMONTÁŽE A BOURÁNÍ |  | 1
45111000-8 | 451111 | DEMONTÁŽ LITINOVÉHO ODPADNÍHO POTRUBÍ DO DN 100 | METR | 15 |  | 0 |  | 0
45111000-8 | 451111 | DEMONTÁŽ ARMATUR | KUS | 1 |  | 0 |  | 0
45111000-8 | 451111 | SVISLÉ PŘEMÍSTĚNÍ SUTI A HMOT DO VÝŠKY 3,5 M | TUNA | 0.22501 |  | 0 |  | 0
|  | CELKEM DEMONTÁŽE A BOURÁNÍ | C01 | 1 |  | 0 |  | 0
13 |  | HSV HLOUBENÉ VYKOPÁVKY |  | 13
45252124-3 | 452100 | PŘÍPL ZA ZTÍŽENÍ VYKOPÁVEK V BLÍZ VEDENÍ | M3 | 2 |  | 0 |  | 0
45252124-3 | 452100 | HL VYKOPÁVKY V HOR 3 POD ZÁKLADY | M3 | 0.5 |  | 0 |  | 0
45252124-3 | 452100 | HLOUB RÝH A ŠACHET V HOR 1-4 DO 100 M3 | M3 | 19.2 |  | 0 |  | 0
45252124-3 | 452100 | PŘÍPLATEK ZA LEPIVOST | M3 | 19.2 |  | 0 |  | 0
|  | CELKEM HLOUBENÉ VYKOPÁVKY | A01 | 13 |  | 0 |  | 0
15 |  | HSV ROUBENÍ |  | 15
45252124-3 | 452100 | ZŘÍZENÍ PŘÍLOŽNÉHO PAŽENÍ | M2 | 45 |  | 0 |  | 0
45252124-3 | 452100 | ODSTRANĚNÍ PŘÍLOŽNÉHO PAŽENÍ | M2 | 45 |  | 0 |  | 0
45252124-3 | 452100 | ZŘÍZENÍ ROZEPŘENÍ | M2 | 45 |  | 0 |  | 0
45252124-3 | 452100 | ODSTRANĚNÍ ROZEPŘENÍ | M2 | 45 |  | 0 |  | 0
|  | CELKEM ROUBENÍ | A01 | 15 |  | 0 |  | 0
16 |  | HSV PŘEMÍSTĚNÍ VÝKOPKU/SUTI |  | 16
45252124-3 | 452100 | SVISLÉ PŘEMÍSTĚ VÝKOPKU DO 2 M | M3 | 19.7 |  | 0 |  | 0
45252124-3 | 452100 | VYTAŽENÍ VÝKOPKU Z PODZÁKLADŮ | M3 | 0.5 |  | 0 |  | 0
45252124-3 | 452100 | VODOROVNÉ PŘEMÍSTĚNÍ VÝKOPKU | TUNA | 8.91 |  | 0 |  | 0
45252124-3 | 452100 | NAKLÁDÁNÍ SUTI | TUNA | 0.22501 |  | 0 |  | 0
45252124-3 | 452100 | VODOROVNÉ PŘEMÍSTĚNÍ SUTI | TUNA | 0.22501 |  | 0 |  | 0
45252124-3 | 452100 | NAKLÁDÁNÍ VÝKOPKU HOR 1-4 | M3 | 5.4 |  | 0 |  | 0
|  | CELKEM PŘEMÍSTĚNÍ VÝKOPKU/SUTI | A01 | 16 |  | 0 |  | 0
17 |  | HSV KONSTRUKCE ZE ZEMIN/ULOŽENÍ SUTI |  | 17
45252124-3 | 452100 | ZÁSYP A ZHUTNĚNÍ JAM RÝH ŠACHET | M3 | 14.3 |  | 0 |  | 0
45252124-3 | 452100 | OBSYP A ZÁSYP POTRUBÍ BEZ PROHOZENÍ | M3 | 4.2 |  | 0 |  | 0
14210000-6 | 142112 | PÍSEK FRAKCE 0-8 | M3 | 4.2 |  | 0 |  | 0
45252124-3 | 452100 | ULOŽENÍ SUTI Z REKONSTRUKCÍ NA SKLÁDKU | TUNA | 0.22501 |  | 0 |  | 0
45252124-3 | 452100 | ULOŽENÍ ZEMINY NA SKLÁDKU | M3 | 5.94 |  | 0 |  | 0
|  | CELKEM KONSTRUKCE ZE ZEMIN | A01 | 17 |  | 0 |  | 0
45 |  | HSV PODKLADNÍ A VEDLEJŠÍ KONSTRUKCE |  | 45
14209994 | 142112 | LOŽE POD POTRUBÍ A OBJEKTY Z PÍSKU 0-8 | M3 | 1.2 |  | 0 |  | 0
|  | CELKEM PODKLADNÍ A VEDLEJŠÍ KONSTR | A01 | 45 |  | 0 |  | 0
85 |  | HSV POTRUBÍ Z TRUB LITINOVÝCH |  | 85
28862500-7 | 452141 | MTZ TVAROVEK LIT PŘÍR JEDNOOSÝCH DN 80 | KUS | 2 |  | 0 |  | 0
28862500-7 | 272000 | PŘÍRUBA HAWLE S2000 0400 DN 80/90 | KUS | 2 |  | 0 |  | 0
|  | CELKEM POTRUBÍ Z TRUB LITINOVÝCH | A01 | 85 |  | 0 |  | 0
87 |  | HSV POTRUBÍ Z TRUB PLASTOVÝCH |  | 87
28862500-7 | 452141 | MTZ POTRUBÍ Z PE D 90 | METR | 17 |  | 0 |  | 0
28862500-7 | 452141 | MTZ TVAROVEK Z PE DO D 315 | KUS | 7 |  | 0 |  | 0
25212210-5 | 452141 | POTRUBÍ PE SDR 11 PN 16 90X8,2 | km | 17 |  | 0 |  | 0
28862500-7 | 452141 | VODIČ CY 2.5 MM | km | 15 |  | 0 |  | 0
28862500-7 | 452141 | VÝSTRAŽNÁ FÓLIE | km | 15 |  | 0 |  | 0
25212210-5 | 452141 | KOLENO PE ELEKTRO SDR 11 90° D 90 | KUS | 4 |  | 0 |  | 0
25212210-5 | 452141 | NÁTRUBEK SPOJOVACÍ ELEKTRO D 90 | KUS | 3 |  | 0 |  | 0
|  | CELKEM POTRUBÍ Z TRUB PLASTOVÝCH | A01 | 87 |  | 0 |  | 0
89 |  | HSV DROBNÉ OBJEKTY A ZAŘÍZENÍ |  | 89
28862500-7 | 452141 | MTZ ŠOUPÁTEK S OSAZ ZEMNÍ SOPRAVY DN 80 | KUS | 1 |  | 0 |  | 0
29131291-2 | 452141 | ŠOUPE PN 16 JMA EKO TYP 003 DN 80 | KUS | 1 |  | 0 |  | 0
29131291-2 | 452141 | SOUPRAVA ZEMNÍ TELESKOPICKÁ JMA AT PATENT RD 1,2-1,8 DN 65-80 | KUS | 1 |  | 0 |  | 0
28862500-7 | 452141 | TLAKOVÁ ZKOUŠKA VODOVODNÍHO POTRUBÍ | METR | 17 |  | 0 |  | 0
28862500-7 | 452141 | ZABEZPEČENÍ KONCŮ POTRUBÍ LITINOVÉHO DO DN 200 | KUS | 2 |  | 0 |  | 0
28862500-7 | 452141 | PROPLACH A DESINFEKCE POTRUBÍ CHLORANEM SODNÝM | METR | 17 |  | 0 |  | 0
45232440-8 | 452141 | OSAZENÍ POKLOPŮ ŠOUPÁTKOVÝCH | KUS | 1 |  | 0 |  | 0
45232440-8 | 452141 | NOSNÁ DESKA ŠOUPÁTKOVÉHO POKLOPU JMA | KUS | 1 |  | 0 |  | 0
45232440-8 | 452141 | POKLOP JMA RAMBO ŠOUPÁTKOVÝ TYP 504 | KUS | 1 |  | 0 |  | 0
|  | CELKEM DROBNÉ OBJEKTY A ZAŘÍZENÍ | A01 | 89 |  | 0 |  | 0