## VÝTAH Č.40
VÝKAZ VÝMĚR
Akce: | Výzva č. 13_Oprava výtahu č. 40 (oddělení onkologie), Masarykova nemocnice v Ústí nad Labem, o.z.
Objednatel: | Krajská zdravotní a. s.
Masarykova nemocnice v Ústí nad Labem, o. z.
Sociální péče 3316/12A, 401 13 Ústí nad Labem
Onkologie
Uchazeč: | prosím doplňte | CN zpracoval:
Kontakt:
Platnost CN do:
Položka | NÁZEV | počet | MJ | dod | dod celkem
001 | Kompletní výměna elektroinstalace výtahu LC DOUBLE 450
002 | Montáž rozvaděče s frekvenčním měničem 10 kW | 1 | kpl |  | 0
003 | Montáž nového hlavního vypínače ve strojovně | 1 | kpl |  | 0
004 | Montáž nové elektroinstalace ve strojovně | 1 | kpl |  | 0
005 | Montáž nového pozičního systému ve výtahové šachtě | 1 | kpl |  | 0
006 | Montáž nových vlečných kabelů | 1 | kpl |  | 0
007 | Montáž komunikačního zařízení | 1 | kpl |  | 0
008 | Montáž revizní jízdy | 1 | kpl |  | 0
009 | Montáž nové elektroinstalace ve výtahové šachtě | 1 | kpl |  | 0
010 | Montáž nového osvětlení výtahové šachty | 1 | kpl |  | 0
011 | Montáž nového kabinového tabla obsahující: 5 ks tlačítko s potvrzením volby, 1 ks displej ukazující polohu a směr jízdy výtahu, 1 ks tlačítko znovuotevření dveří, 1 ks tlačítko znovu zavření dveří, 1 ks tlačítko komunikace, ovládání výtahu s řidičem a ovládání výtahu při požáru | 1 | kpl |  | 0
012 | Montáž 4 ks tlačítek obsahující: tlačítko s potvrzením volby, 1 ks displej ukazující polohu a směr výtahu, u tlačítka v „S“ ovladač evakuační jízdy | 5 | kpl |  | 0
013 | Kompletní výměna šachetních a kabinových dveří včetně rámu klece , kabiny a elektroinstalace výtahu LC DOUBLE 450
014 | Výměna šachetních automatických dveří dvoudílných centrálních š. 1100X 2000 mm v provedení barva RAL 7032 bez PO | 5 | kpl |  | 0
015 | Výměna kabinových dveří dvoudílných centrálních š. 1100 x 2000 mm v provedení barva RAL 7032 | 1 | kpl |  | 0
016 | Kompletní výměna rámu kabiny a kabiny obsahující: výtahová kabina LC DOUBLE 450 š. 1250 x hl. 1040 x v. 2150 mm, stěny kabiny panelové provedené z pozink plechu, obložené obkladem PLALAM, strop panelový v provedení ocelového plechu, lakovaný v RAL 9010, osvětlení zapuštěné bodové LED, podlahová krytina protiskluzová ALTRO + lepidlo na podlahu, čiré zrcadlo na zadní stěně, okopové lišty 150 mm, v provedení nerez brus K 240, madlo tyčové prům . 40 mm nerez na zadní stěně , otvor pro kabinové tablo, ve vstupu celoplošná závora MENCO, příprava pro instalaci kabinových dveří, zábradlí a okopové plechy na strop kabiny a prahová deska | 1 | kpl |  | 0
017 | Rám kabiny pro nosnost výtahu 450 kg 1:1 | 1 | kpl |  | 0
018 | Zachycovač obousměrné Dynatech | 1 | kpl |  | 0
019 | Vložka vedení kabiny | 4 | kpl |  | 0
020 | Kloubové vedení kabiny | 4 | kpl |  | 0
021 | Samomazy protiváhy | 2 | kpl |  | 0
022 | Držák vlečného kabelu | 1 | kpl |  | 0
023 | Nový omezovač rychlosti Dynatech | 1 | kpl |  | 0
024 | Závaží omezovače rychlosti včetně spínače | 1 | kpl |  | 0
025 | Lanko omezovače rychlosti včetně svorek a očnic | 35 | m |  | 0
026 | Konzole pro uchycení omezovače rychlosti a závaží | 1 | kpl |  | 0
027 | Nosné lano prům. 7x6,5mm | 175 | m |  | 0
028 | Lanové svorky | 36 | ks |  | 0
029 | Výtahový stroj a rám stroje
030 | Bezpřevodový výtahový stroj typ ZETA TOP( 3,8 kW ) | 1 | ks |  | 0
031 | Rám pod výtahový stroj | 1 | ks |  | 0
032 | Instalační set k výtahovému stroji | 1 | ks |  | 0
033 | Vodítka kabiny včetně konzolí a šroubového materiálu | 1 | ks |  | 0
034 | Vodítka protiváhy včetně konzolí a materiálu | 1 | ks |  | 0
035 | Protiváha – rámová šroubovaná , kryt protiváhy, betonové závaží | 1 | ks |  | 0
036 | Nárazníky – stavitelný nárazník 1250kg /600 kg | 2 | ks |  | 0
037 | Ostatní komponenty- zatahovací žebřík | 1 | ks |  | 0
038 | Stavební práce spojené s demontáží a montáží nových ŠD
039 | Vybourání stávajících ŠD, vybetonování prahů pro nové ŠD, zazdění nových ŠD, oprava okolo nových ŠD, výmalba okolo ŠD, položení dlažby nebo lina okolo nových prahů ŠD,vyborání stávajícího betonového základu pod výtahovým strojem, vyvrtání nových prostupů pro lana , vymalování strojovny,vybourání starých dosedů a betonové protiváhy | 1 | kpl |  | 0
040 | Ostatní
041 | Demontáž výtahu | 1 | kpl |  | 0
042 | Montáž výtahu | 1 | kpl |  | 0
043 | Denní a závěrečný úklid | 1 | kpl |  | 0
044 | Ekologická likvidace odpadů | 1 | kpl |  | 0
045 | Zkoušky autorizovanou osobou | 1 | kpl |  | 0
046 | Technická dokumentace, certifikáty a záruční listy | 1 | kpl |  | 0
047 | Materiál + práce celkem |  |  |  | 0
048 | Doprava a ostatní celkem | 1 | kpl |  | 0
| Cena v Kč celkem |  | 0
| DPH 21% |  | 0
| Cena celkem vč. DPH |  | 0
V ………………. dne ……………….. |  | razítko a podpis
POZN: | Záruka na dodávku a montáž je ………….... Termín realizace je ……………....
kontaktní osoba: ………….., telefon: ………………….., email: ……………………