## Rekapitulace stavby
Export Komplet | [27 empty] | 2.0 | ZAMOK |  |  |  |  | False | False | {47a72c3f-fba7-4b5e-a913-f0e1b5ee150e}
[33 empty] | 0,01 | 21
[33 empty] | 0,01 | 12
|  | REKAPITULACE STAVBY | [17 empty] | v --- níže se nacházejí doplnkové a pomocné údaje k sestavám --- v | [11 empty] | Návod na vyplnění | 0,001
|  | Kód: |  |  |  |  | 20250409 | [24 empty] | Měnit lze pouze buňky se žlutým podbarvením! 1) na prvním listu Rekapitulace stavby vyplňte v sestavě a) Souhrnný list - údaje o Uchazeči (přenesou se do ostatních sestav i v jiných listech) b) Rekapitulace objektů - potřebné Ostatní náklady 2) na vybraných listech vyplňte v sestavě a) Krycí list - údaje o Uchazeči, pokud se liší od údajů o Uchazeči na Souhrnném listu (údaje se přenesou do ostatních sestav v daném listu) b) Rekapitulace rozpočtu - potřebné Ostatní náklady c) Celkové náklady za stavbu - ceny u položek - množství, pokud má žluté podbarvení - a v případě potřeby poznámku (ta je ve skrytém sloupci) | 0,01
|  | Stavba: |  |  |  |  | Přestavba prostor pro neurorehabilitaci a revitalizace akutní rehabilitace | [25 empty] | 0,01
|  | KSO: | [13 empty] | CC-CZ: | [16 empty] | 0,01
|  | Místo: |  |  |  |  | Ústí nad Labem | [8 empty] | Datum: |  | 9. 4. 2025 | [14 empty] | 0,01
0,01
|  | Zadavatel: | [13 empty] | IČ: | [16 empty] | 0,01
|  |  | Krajská zdravotní, a.s. Masarykova nemocnice | [12 empty] | DIČ: | [16 empty] | 0,01
0,01
|  | Uchazeč: | [13 empty] | IČ: |  | Vyplň údaj | [14 empty] | 0,01
|  |  | Vyplň údaj | [12 empty] | DIČ: |  | Vyplň údaj | [14 empty] | 0,01
False
|  | Projektant: | [13 empty] | IČ: | [16 empty] | False
|  |  | Ing. Ondřej Hampejs | [12 empty] | DIČ: | [16 empty] | True
0,01
|  | Zpracovatel: | [13 empty] | IČ: | [16 empty] | 0,01
|  |  | Hampejs projekty s.r.o. | [12 empty] | DIČ: | [16 empty] | True
Poznámka:
|  | Cena bez DPH | [13 empty] | 0
[8 empty] | Sazba daně |  |  | Základ daně |  |  |  |  | Výše daně
|  | DPH |  | základní |  |  |  | 21% |  |  | 0 |  |  |  |  | 0
|  |  |  | snížená |  |  |  | 12% |  |  | 0 |  |  |  |  | 0
|  |  |  | zákl. přenesená |  |  |  | 21% |  |  | 0 |  |  |  |  | 0
|  |  |  | sníž. přenesená |  |  |  | 12% |  |  | 0 |  |  |  |  | 0
|  |  |  | nulová |  |  |  | 0% |  |  | 0 |  |  |  |  | 0
|  | Cena s DPH | [6 empty] | v |  |  | CZK |  |  |  | 0
|  | Projektant | [11 empty] | Zpracovatel
|  | Datum a podpis: | [7 empty] | Razítko |  |  |  | Datum a podpis: |  |  | Razítko
|  | Objednavatel | [11 empty] | Uchazeč
|  | Datum a podpis: | [7 empty] | Razítko |  |  |  | Datum a podpis: |  |  | Razítko
REKAPITULACE OBJEKTŮ STAVBY A SOUPISŮ PRACÍ
| Kód: | [6 empty] | 20250409
| Stavba: | [6 empty] | Přestavba prostor pro neurorehabilitaci a revitalizace akutní rehabilitace
| Místo: | [6 empty] | Ústí nad Labem | [6 empty] | Datum: |  | 9. 4. 2025
| Zadavatel: | [6 empty] | Krajská zdravotní, a.s. Masarykova nemocnice | [6 empty] | Projektant: |  | Ing. Ondřej Hampejs |  |  | Informatívní údaje z listů zakázek
| Uchazeč: | [13 empty] | Zpracovatel: |  | Hampejs projekty s.r.o.
| Kód |  |  |  | Popis | [7 empty] | Cena bez DPH [CZK] |  |  |  |  | Cena s DPH [CZK] | Typ | z toho Ostat. náklady [CZK] | DPH [CZK] | Normohodiny [h] | DPH základní [CZK] | DPH snížená [CZK] | DPH základní přenesená [CZK] | DPH snížená přenesená [CZK] | Základna DPH základní | Základna DPH snížená | Základna DPH zákl. přenesená | Základna DPH sníž. přenesená | Základna DPH nulová
| Náklady z rozpočtů | [11 empty] | 0 |  |  |  |  | 0 |  | 0 | 0 | 0 | 0 | 0 | 0 | 0 | 0 | 0 | 0 | 0 | 0 |  | D | 0 | ###NOIMPORT### | IMPORT | {47a72c3f-fba7-4b5e-a913-f0e1b5ee150e} | {00000000-0000-0000-0000-000000000000}
/ |  | 01 |  |  |  | Bourací práce | [6 empty] | 0 |  |  |  |  | 0 | STA | 0 | 0 | 0 | 0 | 0 | 0 | 0 | 0 | 0 | 0 | 0 | 0 |  |  | 1 |  | IMPORT | {35e174bd-1468-431e-9a1d-0734f3d5d50c} | {47a72c3f-fba7-4b5e-a913-f0e1b5ee150e} | 2
/ |  | 02 |  |  |  | Stavební práce | [6 empty] | 0 |  |  |  |  | 0 | STA | 0 | 0 | 0 | 0 | 0 | 0 | 0 | 0 | 0 | 0 | 0 | 0 |  |  | 1 |  | IMPORT | {9b700789-f053-4361-ab88-8b4e159d5475} | {47a72c3f-fba7-4b5e-a913-f0e1b5ee150e} | 2
/ |  | 03 |  |  |  | Svítidla, silno a slaboproudé rozvody, EZS,kamery, ACS, | [6 empty] | 0 |  |  |  |  | 0 | STA | 0 | 0 | 0 | 0 | 0 | 0 | 0 | 0 | 0 | 0 | 0 | 0 |  |  | 1 |  | IMPORT | {a6dfeee2-b816-4e14-8c68-491c3cfd0a59} | {47a72c3f-fba7-4b5e-a913-f0e1b5ee150e} | 2
/ |  | 04 |  |  |  | Zdravotně technické instalace | [6 empty] | 0 |  |  |  |  | 0 | STA | 0 | 0 | 0 | 0 | 0 | 0 | 0 | 0 | 0 | 0 | 0 | 0 |  |  | 1 |  | IMPORT | {b15abfcf-3f15-4bda-8145-57ea9646a78c} | {47a72c3f-fba7-4b5e-a913-f0e1b5ee150e} | 2
/ |  | 05 |  |  |  | Vedlejší rozpočtové náklady | [6 empty] | 0 |  |  |  |  | 0 | STA | 0 | 0 | 0 | 0 | 0 | 0 | 0 | 0 | 0 | 0 | 0 | 0 |  |  | 1 |  | IMPORT | {def50520-0021-4dca-b43d-e35f7456ec33} | {47a72c3f-fba7-4b5e-a913-f0e1b5ee150e} | 2

## 01 - Bourací práce
{35e174bd-1468-431e-9a1d-0734f3d5d50c}
2
| KRYCÍ LIST SOUPISU PRACÍ | [7 empty] | v --- níže se nacházejí doplnkové a pomocné údaje k sestavám --- v | [8 empty] | False
Stavba:
Přestavba prostor pro neurorehabilitaci a revitalizace akutní rehabilitace
Objekt:
01 - Bourací práce
| KSO: |  |  |  |  | CC-CZ:
| Místo: |  | Ústí nad Labem |  |  | Datum: | 9. 4. 2025
| Zadavatel: |  |  |  |  | IČ:
|  | Krajská zdravotní, a.s. Masarykova nemocnice |  |  |  | DIČ:
| Uchazeč: |  |  |  |  | IČ: | Vyplň údaj
|  | Vyplň údaj |  |  |  | DIČ: | Vyplň údaj
| Projektant: |  |  |  |  | IČ:
|  | Ing. Ondřej Hampejs |  |  |  | DIČ:
| Zpracovatel: |  |  |  |  | IČ:
|  | Hampejs projekty s.r.o. |  |  |  | DIČ:
Poznámka:
| Cena bez DPH | [5 empty] | 0
|  |  | Základ daně |  |  | Sazba daně | Výše daně
| DPH | základní | 0 |  |  | 21% | 0
|  | snížená | 0 |  |  | 12% | 0
|  | zákl. přenesená | 0 |  |  | 21% | 0
|  | sníž. přenesená | 0 |  |  | 12% | 0
|  | nulová | 0 |  |  | 0% | 0
| Cena s DPH |  |  | v | CZK |  | 0
| Projektant |  |  | Zpracovatel
| Datum a podpis: |  | Razítko | Datum a podpis: |  |  | Razítko
| Objednavatel |  |  | Uchazeč
| Datum a podpis: |  | Razítko | Datum a podpis: |  |  | Razítko
REKAPITULACE ČLENĚNÍ SOUPISU PRACÍ
Stavba:
Přestavba prostor pro neurorehabilitaci a revitalizace akutní rehabilitace
Objekt:
01 - Bourací práce
Místo: |  |  | Ústí nad Labem |  |  | Datum: | 9. 4. 2025
Zadavatel: |  |  | Krajská zdravotní, a.s. Masarykova nemocnice |  |  | Projektant: | Ing. Ondřej Hampejs
Uchazeč: |  |  | Vyplň údaj |  |  | Zpracovatel: | Hampejs projekty s.r.o.
Kód dílu - Popis | [6 empty] | Cena celkem [CZK]
Náklady ze soupisu prací | [6 empty] | 0 | [11 empty] | -1
| HSV - Práce a dodávky HSV | [5 empty] | 0
| 6 - Úpravy povrchů, podlahy a osazování výplní | [5 empty] | 0
| 9 - Ostatní konstrukce a práce, bourání | [5 empty] | 0
| 997 - Přesun sutě | [5 empty] | 0
| PSV - Práce a dodávky PSV | [5 empty] | 0
| 725 - Zdravotechnika - zařizovací předměty | [5 empty] | 0
| 735 - Ústřední vytápění - otopná tělesa | [5 empty] | 0
| 763 - Konstrukce suché výstavby | [5 empty] | 0
| 766 - Konstrukce truhlářské | [5 empty] | 0
| 771 - Podlahy z dlaždic | [5 empty] | 0
| 776 - Podlahy povlakové | [5 empty] | 0
| 781 - Dokončovací práce - obklady | [5 empty] | 0
| 784 - Dokončovací práce - malby a tapety | [5 empty] | 0
| HZS - Hodinové zúčtovací sazby | [5 empty] | 0
SOUPIS PRACÍ
Stavba:
Přestavba prostor pro neurorehabilitaci a revitalizace akutní rehabilitace
Objekt:
01 - Bourací práce
Místo: |  |  | Ústí nad Labem |  |  | Datum: | 9. 4. 2025
Zadavatel: |  |  | Krajská zdravotní, a.s. Masarykova nemocnice |  |  | Projektant: | Ing. Ondřej Hampejs
Uchazeč: |  |  | Vyplň údaj |  |  | Zpracovatel: | Hampejs projekty s.r.o.
PČ | Typ | Kód | Popis | MJ | Množství | J.cena [CZK] | Cena celkem [CZK] | Cenová soustava |  | DPH | J. Nh [h] | Nh celkem [h] | J. hmotnost [t] | Hmotnost celkem [t] | J. suť [t] | Suť Celkem [t]
Náklady soupisu celkem | [6 empty] | 0 |  |  |  |  | 0 |  | 1.962 |  | 217.922 |  | D | -1 | [10 empty] | 0
| D | HSV | Práce a dodávky HSV |  |  |  | 0 |  |  |  |  | 0 |  | 1.7847 |  | 172.8776 | 1 | D | 0 |  |  |  | ROZPOCET | [6 empty] | 0
| D | 6 | Úpravy povrchů, podlahy a osazování výplní |  |  |  | 0 |  |  |  |  | 0 |  | 1.6617 |  | 1.884 | 1 | D | 1 |  |  |  | ROZPOCET | [6 empty] | 0
1 | K | 619996117.R | Ochrana podlahy obedněním z OSB desek, mirelonu a EPS100 tl.20mm | m2 | 94.2 |  | 0 |  |  | základní |  | 0 | 0.01764 | 1.6617 | 0.02 | 1.884 | 4 | K | 2 |  |  |  | ROZPOCET | 0 | 0 | 0 | 0 | 0 | 1 | 0 | 4 | 596797516
| PP |  | Ochrana stavebních konstrukcí :skladba navržené ochrany podlahové konstrukce je navržena: mirelon tl. 3mm, podlahový polystyren EPS100 tl.. 20mm, 2x vrstva OSB desky tl. 15mm položené na kříž,vzájemně prolepené a prošroubované. | [14 empty] | PP | 2
| VV |  | "místnost 119,136" | [14 empty] | VV | 2 | 1 | True | 0 | ROZPOCET
| VV |  | 72,73+21,47 |  | 94.2 | [12 empty] | VV | 2 | 2 | True | 1 | ROZPOCET
| D | 9 | Ostatní konstrukce a práce, bourání |  |  |  | 0 |  |  |  |  | 0 |  | 0.12306 |  | 170.9936 | 1 | D | 1 |  |  |  | ROZPOCET | [6 empty] | 0
2 | K | 949101111 | Lešení pomocné pro objekty pozemních staveb s lešeňovou podlahou v do 1,9 m zatížení do 150 kg/m2 | m2 | 946.62 |  | 0 |  |  | základní |  | 0 | 0.00013 | 0.12306 | 0 | 0 | 4 | K | 2 |  |  |  | ROZPOCET | 0 | 0 | 0 | 0 | 0 | 1 | 0 | 4 | 1147668038
| PP |  | Lešení pomocné pracovní pro objekty pozemních staveb pro zatížení do 150 kg/m2, o výšce lešeňové podlahy do 1,9 m | [14 empty] | PP | 2
| Online PSC |  | https://podminky.urs.cz/item/CS_URS_2023_02/949101111 | [14 empty] | Online PSC | 2
3 | K | 962031136 | Bourání příček z tvárnic nebo příčkovek tl do 150 mm | m2 | 560.882 |  | 0 |  |  | základní |  | 0 | 0 | 0 | 0.117 | 65.6232 | 4 | K | 2 |  |  |  | ROZPOCET | 0 | 0 | 0 | 0 | 0 | 1 | 0 | 4 | -1768450925
| PP |  | Bourání příček z cihel, tvárnic nebo příčkovek z tvárnic nebo příčkovek pálených nebo nepálených na maltu vápennou nebo vápenocementovou, tl. do 150 mm | [14 empty] | PP | 2
| Online PSC |  | https://podminky.urs.cz/item/CS_URS_2023_02/962031136 | [14 empty] | Online PSC | 2
| VV |  | "místnost 136" | [14 empty] | VV | 2 | 1 | True | 0 | ROZPOCET
| VV |  | 0,9*2,02 |  | 1.818 | [12 empty] | VV | 2 | 2 | True | 0 | ROZPOCET
| VV |  | "místnost 137" | [14 empty] | VV | 2 | 1 | True | 0 | ROZPOCET
| VV |  | 1,1*3,84 |  | 4.224 | [12 empty] | VV | 2 | 2 | True | 0 | ROZPOCET
| VV |  | "místnost 139" | [14 empty] | VV | 2 | 1 | True | 0 | ROZPOCET
| VV |  | 6,085*3,84 |  | 23.366 | [12 empty] | VV | 2 | 2 | True | 0 | ROZPOCET
| VV |  | "místnost 140" | [14 empty] | VV | 2 | 1 | True | 0 | ROZPOCET
| VV |  | 5,27*3,84+1*2,0*2 |  | 24.237 | [12 empty] | VV | 2 | 2 | True | 0 | ROZPOCET
| VV |  | "místnost 132,132a,b,134,134a" | [14 empty] | VV | 2 | 1 | True | 0 | ROZPOCET
| VV |  | ((4,25*2+3,41+1,76+1,76+2,92)*3,84)-(0,7*2*3) |  | 66.264 | [12 empty] | VV | 2 | 2 | True | 0 | ROZPOCET
| VV |  | "místnost 131" | [14 empty] | VV | 2 | 1 | True | 0 | ROZPOCET
| VV |  | (1+2,045+2,17)*3,84 |  | 20.026 | [12 empty] | VV | 2 | 2 | True | 0 | ROZPOCET
| VV |  | "místnost 127" | [14 empty] | VV | 2 | 1 | True | 0 | ROZPOCET
| VV |  | ((1,32+1,25+0,475*2+2,35+4,9+4,05+3,025+0,9+0,975+0,125)*3,84)-(1*2) |  | 74.205 | [12 empty] | VV | 2 | 2 | True | 0 | ROZPOCET
| VV |  | "místnost 126" | [14 empty] | VV | 2 | 1 | True | 0 | ROZPOCET
| VV |  | ((0,925+2,95+1,2)*3,84)-(1*2) |  | 17.488 | [12 empty] | VV | 2 | 2 | True | 0 | ROZPOCET
| VV |  | "místnost 124,125,123,1,22" | [14 empty] | VV | 2 | 1 | True | 0 | ROZPOCET
| VV |  | ((2,225*2+0,9+0,975+0,125+1,25+3,15+2,95+0,87+0,6+1+1,970+0,125+1,2+1,2+0,9+4,52+3,2)*3,84)-(1*2*3)+1*2,02 |  | 108.858 | [12 empty] | VV | 2 | 2 | True | 0 | ROZPOCET
| VV |  | "místnost 114" | [14 empty] | VV | 2 | 1 | True | 0 | ROZPOCET
| VV |  | ((2,15+0,4+0,4)*3,84)-(0,9*2) |  | 9.528 | [12 empty] | VV | 2 | 2 | True | 0 | ROZPOCET
| VV |  | "místnost 120, 118,117,116,115" | [14 empty] | VV | 2 | 1 | True | 0 | ROZPOCET
| VV |  | ((2,95+3,185*2+1,7+0,8+2,1+1,25*3+1,4+1,86+1,19+1,92+1,4+1,95+0,9)*3,84)-(2*1+0,8*2*3+0,7*2*3+0,9*2) |  | 95.834 | [12 empty] | VV | 2 | 2 | True | 0 | ROZPOCET
| VV |  | "místnost 103" | [14 empty] | VV | 2 | 1 | True | 0 | ROZPOCET
| VV |  | (4*3,84) |  | 15.36 | [12 empty] | VV | 2 | 2 | True | 0 | ROZPOCET
| VV |  | "místnost 107" | [14 empty] | VV | 2 | 1 | True | 0 | ROZPOCET
| VV |  | ((6,085*2+1,02*2+0,89*2+1,93+1,94+0,925*2+1,27+0,9+1+1+1,27)*3,84)-(0,7*2*2+0,9*2*2) |  | 97.856 | [12 empty] | VV | 2 | 2 | True | 0 | ROZPOCET
| VV |  | "místnost 108" | [14 empty] | VV | 2 | 1 | True | 0 | ROZPOCET
| VV |  | (0,9*2,02) |  | 1.818 | [12 empty] | VV | 2 | 2 | True | 0 | ROZPOCET
| VV |  | Součet |  | 560.882 | [12 empty] | VV | 2 | 4 | True | 1 | ROZPOCET
4 | K | 962032431 | Bourání zdiva cihelných z dutých nebo plných cihel pálených i nepálených na MV nebo MVC do 1 m3 | m3 | 1.496 |  | 0 |  |  | základní |  | 0 | 0 | 0 | 1.8 | 2.6928 | 4 | K | 2 |  |  |  | ROZPOCET | 0 | 0 | 0 | 0 | 0 | 1 | 0 | 4 | 1140369784
| PP |  | Bourání zdiva nadzákladového z cihel nebo tvárnic z dutých cihel nebo tvárnic pálených nebo nepálených, na maltu vápennou nebo vápenocementovou, objemu do 1 m3 | [14 empty] | PP | 2
| Online PSC |  | https://podminky.urs.cz/item/CS_URS_2023_02/962032431 | [14 empty] | Online PSC | 2
| VV |  | "místnost 114" | [14 empty] | VV | 2 | 1 | True | 0 | ROZPOCET
| VV |  | (0,92+0,325)*3,84*0,2 |  | 0.956 | [12 empty] | VV | 2 | 2 | True | 0 | ROZPOCET
| VV |  | "místnost 137, ubourání parapetu pro nově nacržený přístup do stavby" | [14 empty] | VV | 2 | 1 | True | 0 | ROZPOCET
| VV |  | 1,5*0,9*0,4 |  | 0.54 | [12 empty] | VV | 2 | 2 | True | 0 | ROZPOCET
| VV |  | Součet |  | 1.496 | [12 empty] | VV | 2 | 4 | True | 1 | ROZPOCET
5 | K | 962032431.R | Odstarnění příslušenství bazénů | kpl. | 1 |  | 0 |  |  | základní |  | 0 | 0 | 0 | 1.8 | 1.8 | 4 | K | 2 |  |  |  | ROZPOCET | 0 | 0 | 0 | 0 | 0 | 1 | 0 | 4 | 357218955
| PP |  | Odstranění, zábradlí, kánálků a ostatních konstrukcí spojených s bazéby v místnostech 138 a 127 | [14 empty] | PP | 2
6 | K | 965081611 | Odsekání soklíků rovných | m | 388 |  | 0 |  |  | základní |  | 0 | 0 | 0 | 0.009 | 3.492 | 4 | K | 2 |  |  |  | ROZPOCET | 0 | 0 | 0 | 0 | 0 | 1 | 0 | 4 | -100978221
| PP |  | Odsekání soklíků včetně otlučení podkladní omítky až na zdivo rovných | [14 empty] | PP | 2
| Online PSC |  | https://podminky.urs.cz/item/CS_URS_2023_02/965081611 | [14 empty] | Online PSC | 2
7 | K | 968072455 | Vybourání kovových dveřních zárubní pl do 2 m2 | m2 | 81.286 |  | 0 |  |  | základní |  | 0 | 0 | 0 | 0.076 | 6.1777 | 4 | K | 2 |  |  |  | ROZPOCET | 0 | 0 | 0 | 0 | 0 | 1 | 0 | 4 | 1716531137
| PP |  | Vybourání kovových rámů oken s křídly, dveřních zárubní, vrat, stěn, ostění nebo obkladů dveřních zárubní, plochy do 2 m2 | [14 empty] | PP | 2
| Online PSC |  | https://podminky.urs.cz/item/CS_URS_2023_02/968072455 | [14 empty] | Online PSC | 2
| VV |  | 0,6*2*9 |  | 10.8 | [12 empty] | VV | 2 | 2 | True | 0 | ROZPOCET
| VV |  | 0,7*2*5 |  | 7 | [12 empty] | VV | 2 | 2 | True | 0 | ROZPOCET
| VV |  | 0,8*2*13 |  | 20.8 | [12 empty] | VV | 2 | 2 | True | 0 | ROZPOCET
| VV |  | 0,9*2*15 |  | 27 | [12 empty] | VV | 2 | 2 | True | 0 | ROZPOCET
| VV |  | 1,1*2*3 |  | 6.6 | [12 empty] | VV | 2 | 2 | True | 0 | ROZPOCET
| VV |  | 1,45*2*2 |  | 5.8 | [12 empty] | VV | 2 | 2 | True | 0 | ROZPOCET
| VV |  | 1,55*2,12 |  | 3.286 | [12 empty] | VV | 2 | 2 | True | 0 | ROZPOCET
| VV |  | Součet |  | 81.286 | [12 empty] | VV | 2 | 4 | True | 1 | ROZPOCET
8 | K | 978013191 | Otlučení (osekání) vnitřní vápenné nebo vápenocementové omítky stěn v rozsahu přes 50 do 100 % | m2 | 1982.78 |  | 0 |  |  | základní |  | 0 | 0 | 0 | 0.046 | 91.2079 | 4 | K | 2 |  |  |  | ROZPOCET | 0 | 0 | 0 | 0 | 0 | 1 | 0 | 4 | -1697479673
| PP |  | Otlučení vápenných nebo vápenocementových omítek vnitřních ploch stěn s vyškrabáním spar, s očištěním zdiva, v rozsahu přes 50 do 100 % | [14 empty] | PP | 2
| Online PSC |  | https://podminky.urs.cz/item/CS_URS_2023_02/978013191 | [14 empty] | Online PSC | 2
| VV |  | "místnost 103,104,105" | [14 empty] | VV | 2 | 1 | True | 0 | ROZPOCET
| VV |  | ((3,48*2+3,2*2+4*2+4,18*2+4,36*2+1,6*2+0,85*2+2,05*2+0,9*2+1,6*4)*3,84)-(0,9*2+1,6+1,6+1,6+1,4*2+1,2*2+2,7*2) |  | 196.458 | [12 empty] | VV | 2 | 2 | True | 0 | ROZPOCET
| VV |  | "místnost 106,107,108" | [14 empty] | VV | 2 | 1 | True | 0 | ROZPOCET
| VV |  | ((5,84*2+6,81*2+4*2+6,55*2+0,8*12)*3,84)-(2,7*5+1,6*2+1,8) |  | 196.54 | [12 empty] | VV | 2 | 2 | True | 0 | ROZPOCET
| VV |  | "místnost 114" | [14 empty] | VV | 2 | 1 | True | 0 | ROZPOCET
| VV |  | ((27,35*2+9*2-6,75-4,52-3,2-2,15)*3,84)-(2+1,8+2,9+1,6*4+1,4+3,2+1,8) |  | 195.847 | [12 empty] | VV | 2 | 2 | True | 0 | ROZPOCET
| VV |  | "místnost 115" | [14 empty] | VV | 2 | 1 | True | 0 | ROZPOCET
| VV |  | ((3,68+3,47+3,47+0,735+0,8)*3,84)-(2,7+2,2) |  | 41.775 | [12 empty] | VV | 2 | 2 | True | 0 | ROZPOCET
| VV |  | "místnost 115 KD" | [14 empty] | VV | 2 | 1 | True | 0 | ROZPOCET
| VV |  | (1,62*2+2,95)*3,84 |  | 23.77 | [12 empty] | VV | 2 | 2 | True | 0 | ROZPOCET
| VV |  | "místnost 116-118 KD" | [14 empty] | VV | 2 | 1 | True | 0 | ROZPOCET
| VV |  | (0,8+0,8+1,4+1,95+0,9+1,25)*3,84 |  | 27.264 | [12 empty] | VV | 2 | 2 | True | 0 | ROZPOCET
| VV |  | "místnost 121" | [14 empty] | VV | 2 | 1 | True | 0 | ROZPOCET
| VV |  | (2,72*2+3,18*2)*3,84-1,6 |  | 43.712 | [12 empty] | VV | 2 | 2 | True | 0 | ROZPOCET
| VV |  | "místnost 122,123,124,125,126" | [14 empty] | VV | 2 | 1 | True | 0 | ROZPOCET
| VV |  | ((4+7,07+6+4,2+2,72+2,72+4+2,43+0,8*3+0,5)*3,84)-(1,6+1,8*3) |  | 131.394 | [12 empty] | VV | 2 | 2 | True | 0 | ROZPOCET
| VV |  | "místnost 127,131,132,134" | [14 empty] | VV | 2 | 1 | True | 0 | ROZPOCET
| VV |  | ((7,07+1+1,35+7,6+0,63+2,97+4,05+1,5*2+1,23*2+1,76+3,41+1,7+3,14+3,41+0,86+0,9+1,59+1+0,8)*3,84)-(1,6*3+1,2*2+1,8) |  | 178.008 | [12 empty] | VV | 2 | 2 | True | 0 | ROZPOCET
| VV |  | "místnost 135" | [14 empty] | VV | 2 | 1 | True | 0 | ROZPOCET
| VV |  | ((53,41*2+2,15*2+1,35*3+1*4-2,15-4,59-2,22-1,3-1,25-2,35-2,045-2,43)*3,84)-(2,2*2+2,9+1,8*9+1,6*2+2,9*2+2*2) |  | 350.706 | [12 empty] | VV | 2 | 2 | True | 0 | ROZPOCET
| VV |  | "místnost 143,142,141,140,139" | [14 empty] | VV | 2 | 1 | True | 0 | ROZPOCET
| VV |  | ((2,69*2+2,16*2+6,4*2+4,64*2+2,16*2+6,81+1,54+2,95*2+10,67*2+0,8*10+6,81+4*2+0,8*3)*3,84)-(1,8+2,9+1,8+1,8+1,8+2,7*3) |  | 353.896 | [12 empty] | VV | 2 | 2 | True | 0 | ROZPOCET
| VV |  | "místnost 138" | [14 empty] | VV | 2 | 1 | True | 0 | ROZPOCET
| VV |  | ((6,835*2+13,75*2+0,85*3+0,72+0,8*6+0,4*3-4)*3,84)-(1,5*1,045*4) |  | 172.06 | [12 empty] | VV | 2 | 2 | True | 0 | ROZPOCET
| VV |  | "místnost 137" | [14 empty] | VV | 2 | 1 | True | 0 | ROZPOCET
| VV |  | ((6,81*2+3,47*2)*3,84)-(1,8+1,5*2,4+2,2) |  | 71.35 | [12 empty] | VV | 2 | 2 | True | 0 | ROZPOCET
| VV |  | Součet |  | 1982.78 | [12 empty] | VV | 2 | 4 | True | 1 | ROZPOCET
| D | 997 | Přesun sutě |  |  |  | 0 |  |  |  |  | 0 |  | 0 |  | 0 | 1 | D | 1 |  |  |  | ROZPOCET | [6 empty] | 0
9 | K | 997013151 | Vnitrostaveništní doprava suti a vybouraných hmot pro budovy v do 6 m s omezením mechanizace | t | 217.922 |  | 0 |  |  | základní |  | 0 | 0 | 0 | 0 | 0 | 4 | K | 2 |  |  |  | ROZPOCET | 0 | 0 | 0 | 0 | 0 | 1 | 0 | 4 | -1588828522
| PP |  | Vnitrostaveništní doprava suti a vybouraných hmot vodorovně do 50 m svisle s omezením mechanizace pro budovy a haly výšky do 6 m | [14 empty] | PP | 2
| Online PSC |  | https://podminky.urs.cz/item/CS_URS_2023_02/997013151 | [14 empty] | Online PSC | 2
10 | K | 997013501 | Odvoz suti a vybouraných hmot na skládku nebo meziskládku do 1 km se složením | t | 217.922 |  | 0 |  |  | základní |  | 0 | 0 | 0 | 0 | 0 | 4 | K | 2 |  |  |  | ROZPOCET | 0 | 0 | 0 | 0 | 0 | 1 | 0 | 4 | 1840944419
| PP |  | Odvoz suti a vybouraných hmot na skládku nebo meziskládku se složením, na vzdálenost do 1 km | [14 empty] | PP | 2
| Online PSC |  | https://podminky.urs.cz/item/CS_URS_2023_02/997013501 | [14 empty] | Online PSC | 2
11 | K | 997013509 | Příplatek k odvozu suti a vybouraných hmot na skládku ZKD 1 km přes 1 km | t | 3268.83 |  | 0 |  |  | základní |  | 0 | 0 | 0 | 0 | 0 | 4 | K | 2 |  |  |  | ROZPOCET | 0 | 0 | 0 | 0 | 0 | 1 | 0 | 4 | 352865226
| PP |  | Odvoz suti a vybouraných hmot na skládku nebo meziskládku se složením, na vzdálenost Příplatek k ceně za každý další i započatý 1 km přes 1 km | [14 empty] | PP | 2
| Online PSC |  | https://podminky.urs.cz/item/CS_URS_2023_02/997013509 | [14 empty] | Online PSC | 2
| VV |  | 217,922*15 'Přepočtené koeficientem množství |  | 3268.83 | [12 empty] | VV | 2 | 2 | False | 1 | ROZPOCET
12 | K | 997013603 | Poplatek za uložení na skládce (skládkovné) stavebního odpadu cihelného kód odpadu 17 01 02 | t | 3 |  | 0 |  |  | základní |  | 0 | 0 | 0 | 0 | 0 | 4 | K | 2 |  |  |  | ROZPOCET | 0 | 0 | 0 | 0 | 0 | 1 | 0 | 4 | 1694764513
| PP |  | Poplatek za uložení stavebního odpadu na skládce (skládkovné) cihelného zatříděného do Katalogu odpadů pod kódem 17 01 02 | [14 empty] | PP | 2
| Online PSC |  | https://podminky.urs.cz/item/CS_URS_2023_02/997013603 | [14 empty] | Online PSC | 2
13 | K | 997013631 | Poplatek za uložení na skládce (skládkovné) stavebního odpadu směsného kód odpadu 17 09 04 | t | 207.622 |  | 0 |  |  | základní |  | 0 | 0 | 0 | 0 | 0 | 4 | K | 2 |  |  |  | ROZPOCET | 0 | 0 | 0 | 0 | 0 | 1 | 0 | 4 | -1029929534
| PP |  | Poplatek za uložení stavebního odpadu na skládce (skládkovné) směsného stavebního a demoličního zatříděného do Katalogu odpadů pod kódem 17 09 04 | [14 empty] | PP | 2
| Online PSC |  | https://podminky.urs.cz/item/CS_URS_2023_02/997013631 | [14 empty] | Online PSC | 2
14 | K | 997013811 | Poplatek za uložení na skládce (skládkovné) stavebního odpadu dřevěného kód odpadu 17 02 01 | t | 1.2 |  | 0 |  |  | základní |  | 0 | 0 | 0 | 0 | 0 | 4 | K | 2 |  |  |  | ROZPOCET | 0 | 0 | 0 | 0 | 0 | 1 | 0 | 4 | 1165091051
| PP |  | Poplatek za uložení stavebního odpadu na skládce (skládkovné) dřevěného zatříděného do Katalogu odpadů pod kódem 17 02 01 | [14 empty] | PP | 2
| Online PSC |  | https://podminky.urs.cz/item/CS_URS_2023_02/997013811 | [14 empty] | Online PSC | 2
15 | K | 997013812 | Poplatek za uložení na skládce (skládkovné) stavebního odpadu na bázi sádry kód odpadu 17 08 02 | t | 6.1 |  | 0 |  |  | základní |  | 0 | 0 | 0 | 0 | 0 | 4 | K | 2 |  |  |  | ROZPOCET | 0 | 0 | 0 | 0 | 0 | 1 | 0 | 4 | 657811743
| PP |  | Poplatek za uložení stavebního odpadu na skládce (skládkovné) z materiálů na bázi sádry zatříděného do Katalogu odpadů pod kódem 17 08 02 | [14 empty] | PP | 2
| Online PSC |  | https://podminky.urs.cz/item/CS_URS_2023_02/997013812 | [14 empty] | Online PSC | 2
| D | PSV | Práce a dodávky PSV |  |  |  | 0 |  |  |  |  | 0 |  | 0.17727 |  | 45.0444 | 2 | D | 0 |  |  |  | ROZPOCET | [6 empty] | 0
| D | 725 | Zdravotechnika - zařizovací předměty |  |  |  | 0 |  |  |  |  | 0 |  | 0 |  | 2.1109 | 2 | D | 1 |  |  |  | ROZPOCET | [6 empty] | 0
16 | K | 725110814 | Demontáž klozetu Kombi | soubor | 13 |  | 0 |  |  | základní |  | 0 | 0 | 0 | 0.0342 | 0.4446 | 16 | K | 2 |  |  |  | ROZPOCET | 0 | 0 | 0 | 0 | 0 | 1 | 0 | 16 | -310830197
| PP |  | Demontáž klozetů kombi | [14 empty] | PP | 2
| Online PSC |  | https://podminky.urs.cz/item/CS_URS_2023_02/725110814 | [14 empty] | Online PSC | 2
17 | K | 725210821 | Demontáž umyvadel bez výtokových armatur | soubor | 22 |  | 0 |  |  | základní |  | 0 | 0 | 0 | 0.01946 | 0.42812 | 16 | K | 2 |  |  |  | ROZPOCET | 0 | 0 | 0 | 0 | 0 | 1 | 0 | 16 | 2042689437
| PP |  | Demontáž umyvadel bez výtokových armatur umyvadel | [14 empty] | PP | 2
| Online PSC |  | https://podminky.urs.cz/item/CS_URS_2023_02/725210821 | [14 empty] | Online PSC | 2
18 | K | 725240811 | Demontáž kabin sprchových bez výtokových armatur | soubor | 10 |  | 0 |  |  | základní |  | 0 | 0 | 0 | 0.088 | 0.88 | 16 | K | 2 |  |  |  | ROZPOCET | 0 | 0 | 0 | 0 | 0 | 1 | 0 | 16 | 1340816809
| PP |  | Demontáž sprchových kabin a vaniček bez výtokových armatur kabin | [14 empty] | PP | 2
| Online PSC |  | https://podminky.urs.cz/item/CS_URS_2023_02/725240811 | [14 empty] | Online PSC | 2
19 | K | 725240812 | Demontáž vaniček sprchových bez výtokových armatur | soubor | 10 |  | 0 |  |  | základní |  | 0 | 0 | 0 | 0.0245 | 0.245 | 16 | K | 2 |  |  |  | ROZPOCET | 0 | 0 | 0 | 0 | 0 | 1 | 0 | 16 | -842767591
| PP |  | Demontáž sprchových kabin a vaniček bez výtokových armatur vaniček | [14 empty] | PP | 2
| Online PSC |  | https://podminky.urs.cz/item/CS_URS_2023_02/725240812 | [14 empty] | Online PSC | 2
20 | K | 725310823 | Demontáž dřez jednoduchý vestavěný v kuchyňských sestavách bez výtokových armatur | soubor | 2 |  | 0 |  |  | základní |  | 0 | 0 | 0 | 0.0092 | 0.0184 | 16 | K | 2 |  |  |  | ROZPOCET | 0 | 0 | 0 | 0 | 0 | 1 | 0 | 16 | -1831760092
| PP |  | Demontáž dřezů jednodílných bez výtokových armatur vestavěných v kuchyňských sestavách | [14 empty] | PP | 2
| Online PSC |  | https://podminky.urs.cz/item/CS_URS_2023_02/725310823 | [14 empty] | Online PSC | 2
21 | K | 725330820 | Demontáž výlevka diturvitová | soubor | 1 |  | 0 |  |  | základní |  | 0 | 0 | 0 | 0.0347 | 0.0347 | 16 | K | 2 |  |  |  | ROZPOCET | 0 | 0 | 0 | 0 | 0 | 1 | 0 | 16 | -336287801
| PP |  | Demontáž výlevek bez výtokových armatur a bez nádrže a splachovacího potrubí diturvitových | [14 empty] | PP | 2
| Online PSC |  | https://podminky.urs.cz/item/CS_URS_2023_02/725330820 | [14 empty] | Online PSC | 2
22 | K | 725820801 | Demontáž baterie nástěnné do G 3 / 4 | soubor | 23 |  | 0 |  |  | základní |  | 0 | 0 | 0 | 0.00156 | 0.03588 | 16 | K | 2 |  |  |  | ROZPOCET | 0 | 0 | 0 | 0 | 0 | 1 | 0 | 16 | 1346972258
| PP |  | Demontáž baterií nástěnných do G 3/4 | [14 empty] | PP | 2
| Online PSC |  | https://podminky.urs.cz/item/CS_URS_2023_02/725820801 | [14 empty] | Online PSC | 2
23 | K | 725820802 | Demontáž baterie stojánkové do jednoho otvoru | soubor | 2 |  | 0 |  |  | základní |  | 0 | 0 | 0 | 0.00086 | 0.00172 | 16 | K | 2 |  |  |  | ROZPOCET | 0 | 0 | 0 | 0 | 0 | 1 | 0 | 16 | 1204313438
| PP |  | Demontáž baterií stojánkových do 1 otvoru | [14 empty] | PP | 2
| Online PSC |  | https://podminky.urs.cz/item/CS_URS_2023_02/725820802 | [14 empty] | Online PSC | 2
24 | K | 725840850 | Demontáž baterie sprch diferenciální do G 3/4x1 | kus | 10 |  | 0 |  |  | základní |  | 0 | 0 | 0 | 0.00225 | 0.0225 | 16 | K | 2 |  |  |  | ROZPOCET | 0 | 0 | 0 | 0 | 0 | 1 | 0 | 16 | 1523164841
| PP |  | Demontáž baterií sprchových diferenciálních do G 3/4 x 1 | [14 empty] | PP | 2
| Online PSC |  | https://podminky.urs.cz/item/CS_URS_2023_02/725840850 | [14 empty] | Online PSC | 2
| D | 735 | Ústřední vytápění - otopná tělesa |  |  |  | 0 |  |  |  |  | 0 |  | 8e-05 |  | 0.04675 | 2 | D | 1 |  |  |  | ROZPOCET | [6 empty] | 0
25 | K | 735151822.R | Demontáž otopného tělesa k opětovnému použití vč. uschování po dobu trvání stavby | kus | 1 |  | 0 |  |  | základní |  | 0 | 8e-05 | 8e-05 | 0.04675 | 0.04675 | 16 | K | 2 |  |  |  | ROZPOCET | 0 | 0 | 0 | 0 | 0 | 1 | 0 | 16 | 1894820204
| PP |  | Demontáž otopného tělesa k opětovnému použití vč. uschování po dobu trvání stavby | [14 empty] | PP | 2
| VV |  | "místnost 137" | [14 empty] | VV | 2 | 1 | True | 0 | ROZPOCET
| VV |  | 1 |  | 1 | [12 empty] | VV | 2 | 2 | True | 1 | ROZPOCET
| D | 763 | Konstrukce suché výstavby |  |  |  | 0 |  |  |  |  | 0 |  | 0 |  | 11.3814 | 2 | D | 1 |  |  |  | ROZPOCET | [6 empty] | 0
26 | K | 763131821 | Demontáž SDK podhledu s dvouvrstvou nosnou kcí z ocelových profilů opláštění jednoduché | m2 | 354.73 |  | 0 |  |  | základní |  | 0 | 0 | 0 | 0.01721 | 6.1049 | 16 | K | 2 |  |  |  | ROZPOCET | 0 | 0 | 0 | 0 | 0 | 1 | 0 | 16 | 1089088830
| PP |  | Demontáž podhledu nebo samostatného požárního předělu ze sádrokartonových desek s nosnou konstrukcí dvouvrstvou z ocelových profilů, opláštění jednoduché | [14 empty] | PP | 2
| Online PSC |  | https://podminky.urs.cz/item/CS_URS_2023_02/763131821 | [14 empty] | Online PSC | 2
| VV |  | 13,94+21,1+5,2+37,49+22,7+38,01+16,88+6,81+7,12+6,79+4,06+4,74+21,95+10,52+28,78 |  | 246.09 | [12 empty] | VV | 2 | 2 | True | 0 | ROZPOCET
| VV |  | 3,34+10,17+9,02+4,16+3,85+11,55+5,81+20,09+36,11+4,54 |  | 108.64 | [12 empty] | VV | 2 | 2 | True | 0 | ROZPOCET
| VV |  | Součet |  | 354.73 | [12 empty] | VV | 2 | 4 | True | 1 | ROZPOCET
27 | K | 763135812 | Demontáž podhledu sádrokartonového kazetového na roštu polozapuštěném | m2 | 503 |  | 0 |  |  | základní |  | 0 | 0 | 0 | 0.01049 | 5.2765 | 16 | K | 2 |  |  |  | ROZPOCET | 0 | 0 | 0 | 0 | 0 | 1 | 0 | 16 | 724879583
| PP |  | Demontáž podhledu sádrokartonového kazetového na zavěšeném na roštu polozapuštěném. Během demontáže nesmí dojít k poškození technických instalací, především rozvodů vzduchotechniky a zařízení EPS. | [14 empty] | PP | 2
| Online PSC |  | https://podminky.urs.cz/item/CS_URS_2023_02/763135812 | [14 empty] | Online PSC | 2
| VV |  | 12+73,53+21,47 |  | 107 | [12 empty] | VV | 2 | 2 | True | 0 | ROZPOCET
| VV |  | 35,7+23,95+63,23+72,73+22,16+83,92+24,76+69,55 |  | 396 | [12 empty] | VV | 2 | 2 | True | 0 | ROZPOCET
| VV |  | Součet |  | 503 | [12 empty] | VV | 2 | 4 | True | 1 | ROZPOCET
| D | 766 | Konstrukce truhlářské |  |  |  | 0 |  |  |  |  | 0 |  | 0 |  | 0.458 | 2 | D | 1 |  |  |  | ROZPOCET | [6 empty] | 0
28 | K | 766441821 | Demontáž parapetních desek dřevěných nebo plastových šířky do 300 mm délky do 2000 mm | kus | 21 |  | 0 |  |  | základní |  | 0 | 0 | 0 | 0.005 | 0.105 | 16 | K | 2 |  |  |  | ROZPOCET | 0 | 0 | 0 | 0 | 0 | 1 | 0 | 16 | -316938526
| PP |  | Demontáž parapetních desek dřevěných nebo plastových šířky do 300 mm, délky přes 1000 do 2000 mm | [14 empty] | PP | 2
| Online PSC |  | https://podminky.urs.cz/item/CS_URS_2023_02/766441821 | [14 empty] | Online PSC | 2
29 | K | 766441821.R | Demontáž kompletního vybavení sauny | kpl. | 1 |  | 0 |  |  | základní |  | 0 | 0 | 0 | 0.005 | 0.005 | 16 | K | 2 |  |  |  | ROZPOCET | 0 | 0 | 0 | 0 | 0 | 1 | 0 | 16 | 144828122
| PP |  | Demontáž kompletního vybavení sauny místnost 128 | [14 empty] | PP | 2
30 | K | 766622833 | Demontáž rámu zdvojených oken dřevěných nebo plastových přes 2 do 4 m2 k opětovnému použití | m2 | 2.7 |  | 0 |  |  | základní |  | 0 | 0 | 0 | 0 | 0 | 16 | K | 2 |  |  |  | ROZPOCET | 0 | 0 | 0 | 0 | 0 | 1 | 0 | 16 | -865856122
| PP |  | Demontáž okenních konstrukcí k opětovnému použití rámu zdvojených dřevěných nebo plastových, plochy otvoru přes 2 do 4 m2 | [14 empty] | PP | 2
| Online PSC |  | https://podminky.urs.cz/item/CS_URS_2023_02/766622833 | [14 empty] | Online PSC | 2
| VV |  | "místnost 137" | [14 empty] | VV | 2 | 1 | True | 0 | ROZPOCET
| VV |  | 1,5*1,8 |  | 2.7 | [12 empty] | VV | 2 | 2 | True | 1 | ROZPOCET
31 | K | 766622862 | Vyvěšení křídel dřevěných nebo plastových okenních přes 1,5 m2 | kus | 62 |  | 0 |  |  | základní |  | 0 | 0 | 0 | 0 | 0 | 16 | K | 2 |  |  |  | ROZPOCET | 0 | 0 | 0 | 0 | 0 | 1 | 0 | 16 | -944529813
| PP |  | Demontáž okenních konstrukcí k opětovnému použití vyvěšení křídel dřevěných nebo plastových okenních, plochy otvoru přes 1,5 m2 | [14 empty] | PP | 2
| Online PSC |  | https://podminky.urs.cz/item/CS_URS_2023_02/766622862 | [14 empty] | Online PSC | 2
| VV |  | 9 |  | 9 | [12 empty] | VV | 2 | 2 | True | 0 | ROZPOCET
| VV |  | 5 |  | 5 | [12 empty] | VV | 2 | 2 | True | 0 | ROZPOCET
| VV |  | 13 |  | 13 | [12 empty] | VV | 2 | 2 | True | 0 | ROZPOCET
| VV |  | 15 |  | 15 | [12 empty] | VV | 2 | 2 | True | 0 | ROZPOCET
| VV |  | 3 |  | 3 | [12 empty] | VV | 2 | 2 | True | 0 | ROZPOCET
| VV |  | 4 |  | 4 | [12 empty] | VV | 2 | 2 | True | 0 | ROZPOCET
| VV |  | 2 |  | 2 | [12 empty] | VV | 2 | 2 | True | 0 | ROZPOCET
| VV |  | 11 |  | 11 | [12 empty] | VV | 2 | 2 | True | 0 | ROZPOCET
| VV |  | Součet |  | 62 | [12 empty] | VV | 2 | 4 | True | 1 | ROZPOCET
32 | K | 766812840 | Demontáž kuchyňských linek dřevěných nebo kovových dl přes 1,8 do 2,1 m | kus | 2 |  | 0 |  |  | základní |  | 0 | 0 | 0 | 0.174 | 0.348 | 16 | K | 2 |  |  |  | ROZPOCET | 0 | 0 | 0 | 0 | 0 | 1 | 0 | 16 | -458014222
| PP |  | Demontáž kuchyňských linek dřevěných nebo kovových včetně skříněk uchycených na stěně, délky přes 1800 do 2100 mm | [14 empty] | PP | 2
| Online PSC |  | https://podminky.urs.cz/item/CS_URS_2023_02/766812840 | [14 empty] | Online PSC | 2
| D | 771 | Podlahy z dlaždic |  |  |  | 0 |  |  |  |  | 0 |  | 0 |  | 13.7066 | 2 | D | 1 |  |  |  | ROZPOCET | [6 empty] | 0
33 | K | 771573810 | Demontáž podlah z dlaždic keramických lepených | m2 | 388.289 |  | 0 |  |  | základní |  | 0 | 0 | 0 | 0.0353 | 13.7066 | 16 | K | 2 |  |  |  | ROZPOCET | 0 | 0 | 0 | 0 | 0 | 1 | 0 | 16 | -591536156
| PP |  | Demontáž podlah z dlaždic keramických lepených | [14 empty] | PP | 2
| Online PSC |  | https://podminky.urs.cz/item/CS_URS_2023_02/771573810 | [14 empty] | Online PSC | 2
| VV |  | "místnost 115 KD" | [14 empty] | VV | 2 | 1 | True | 0 | ROZPOCET
| VV |  | 2,95*1,62 |  | 4.779 | [12 empty] | VV | 2 | 2 | True | 0 | ROZPOCET
| VV |  | "místnost 116,117,118,120" | [14 empty] | VV | 2 | 1 | True | 0 | ROZPOCET
| VV |  | 6,81+7,12+6,79+4,06 |  | 24.78 | [12 empty] | VV | 2 | 2 | True | 0 | ROZPOCET
| VV |  | "místnost 123,125,126,127,128,131,132a,b," | [14 empty] | VV | 2 | 1 | True | 0 | ROZPOCET
| VV |  | 10,52+3,34+10,17+35,7+17,9+23,95+4,16+3,85 |  | 109.59 | [12 empty] | VV | 2 | 2 | True | 0 | ROZPOCET
| VV |  | "místnost 107,105a" | [14 empty] | VV | 2 | 1 | True | 0 | ROZPOCET
| VV |  | 22,7+5,2 |  | 27.9 | [12 empty] | VV | 2 | 2 | True | 0 | ROZPOCET
| VV |  | "místnost 143,140,138,135" | [14 empty] | VV | 2 | 1 | True | 0 | ROZPOCET
| VV |  | 4,54+69,55+83,92+63,23 |  | 221.24 | [12 empty] | VV | 2 | 2 | True | 0 | ROZPOCET
| VV |  | Součet |  | 388.289 | [12 empty] | VV | 2 | 4 | True | 1 | ROZPOCET
| D | 776 | Podlahy povlakové |  |  |  | 0 |  |  |  |  | 0 |  | 0 |  | 1.5922 | 2 | D | 1 |  |  |  | ROZPOCET | [6 empty] | 0
34 | K | 776201812 | Demontáž lepených povlakových podlah s podložkou ručně | m2 | 442.342 |  | 0 |  |  | základní |  | 0 | 0 | 0 | 0.003 | 1.327 | 16 | K | 2 |  |  |  | ROZPOCET | 0 | 0 | 0 | 0 | 0 | 1 | 0 | 16 | -131383828
| PP |  | Demontáž povlakových podlahovin lepených ručně s podložkou | [14 empty] | PP | 2
| Online PSC |  | https://podminky.urs.cz/item/CS_URS_2023_02/776201812 | [14 empty] | Online PSC | 2
| VV |  | "místnost 103,104,105,106,108,114,115,121,122,124,134,134a,142,141,139,137,135" | [14 empty] | VV | 2 | 1 | True | 0 | ROZPOCET
| VV |  | 12+13,94+21,1+37,49+38,01+73,53+16,88+4,74+21,95+28,78+11,5+5,81+36,11+20,09+24,76+22,16+(10*2,15+14,88*2,15) |  | 442.342 | [12 empty] | VV | 2 | 2 | True | 0 | ROZPOCET
| VV |  | Součet |  | 442.342 | [12 empty] | VV | 2 | 4 | True | 1 | ROZPOCET
35 | K | 776410811 | Odstranění soklíků a lišt pryžových nebo plastových | m | 884 |  | 0 |  |  | základní |  | 0 | 0 | 0 | 0.0003 | 0.2652 | 16 | K | 2 |  |  |  | ROZPOCET | 0 | 0 | 0 | 0 | 0 | 1 | 0 | 16 | 794154773
| PP |  | Demontáž soklíků nebo lišt pryžových nebo plastových | [14 empty] | PP | 2
| Online PSC |  | https://podminky.urs.cz/item/CS_URS_2023_02/776410811 | [14 empty] | Online PSC | 2
| D | 781 | Dokončovací práce - obklady |  |  |  | 0 |  |  |  |  | 0 |  | 0 |  | 15.6936 | 2 | D | 1 |  |  |  | ROZPOCET | [6 empty] | 0
36 | K | 781473810 | Demontáž obkladů z obkladaček keramických lepených | m2 | 576.972 |  | 0 |  |  | základní |  | 0 | 0 | 0 | 0.0272 | 15.6936 | 16 | K | 2 |  |  |  | ROZPOCET | 0 | 0 | 0 | 0 | 0 | 1 | 0 | 16 | -1123482050
| PP |  | Demontáž obkladů z dlaždic keramických lepených | [14 empty] | PP | 2
| Online PSC |  | https://podminky.urs.cz/item/CS_URS_2023_02/781473810 | [14 empty] | Online PSC | 2
| VV |  | "místnost 136" | [14 empty] | VV | 2 | 1 | True | 0 | ROZPOCET
| VV |  | (1,2+0,8+0,6)*1,5 |  | 3.9 | [12 empty] | VV | 2 | 2 | True | 0 | ROZPOCET
| VV |  | "místnost 137" | [14 empty] | VV | 2 | 1 | True | 0 | ROZPOCET
| VV |  | (1,3+1+2,2)*1,5 |  | 6.75 | [12 empty] | VV | 2 | 2 | True | 0 | ROZPOCET
| VV |  | "místnost 138" | [14 empty] | VV | 2 | 1 | True | 0 | ROZPOCET
| VV |  | ((6,835*2+13,75*2+0,85*3+0,72+0,8*6+0,4*3-4)*3,16)-(1,5*1,045*4) |  | 140.48 | [12 empty] | VV | 2 | 2 | True | 0 | ROZPOCET
| VV |  | "bazén 138" | [14 empty] | VV | 2 | 1 | True | 0 | ROZPOCET
| VV |  | (7,52*2+3,24*2)*1,2 |  | 25.824 | [12 empty] | VV | 2 | 2 | True | 0 | ROZPOCET
| VV |  | "místnost 135" | [14 empty] | VV | 2 | 1 | True | 0 | ROZPOCET
| VV |  | 52*2,84 |  | 147.68 | [12 empty] | VV | 2 | 2 | True | 0 | ROZPOCET
| VV |  | "místnost 139" | [14 empty] | VV | 2 | 1 | True | 0 | ROZPOCET
| VV |  | 3,5*1,5 |  | 5.25 | [12 empty] | VV | 2 | 2 | True | 0 | ROZPOCET
| VV |  | "místnost 143" | [14 empty] | VV | 2 | 1 | True | 0 | ROZPOCET
| VV |  | 5,25*2 |  | 10.5 | [12 empty] | VV | 2 | 2 | True | 0 | ROZPOCET
| VV |  | "místnost 132 KD" | [14 empty] | VV | 2 | 1 | True | 0 | ROZPOCET
| VV |  | (1,23*2+1,5*2)*2-1,2 |  | 9.72 | [12 empty] | VV | 2 | 2 | True | 0 | ROZPOCET
| VV |  | "místnost 131" | [14 empty] | VV | 2 | 1 | True | 0 | ROZPOCET
| VV |  | (7,6+0,63+3,25)*2,84 |  | 32.603 | [12 empty] | VV | 2 | 2 | True | 0 | ROZPOCET
| VV |  | "místnost 128" | [14 empty] | VV | 2 | 1 | True | 0 | ROZPOCET
| VV |  | (3,47+5,15+3,47+3)*2,84 |  | 42.856 | [12 empty] | VV | 2 | 2 | True | 0 | ROZPOCET
| VV |  | "místnost 127" | [14 empty] | VV | 2 | 1 | True | 0 | ROZPOCET
| VV |  | (7,075+1,37+3+1,25)*2,84 |  | 36.054 | [12 empty] | VV | 2 | 2 | True | 0 | ROZPOCET
| VV |  | "bazén 127" | [14 empty] | VV | 2 | 1 | True | 0 | ROZPOCET
| VV |  | (2,5*4)*1,2 |  | 12 | [12 empty] | VV | 2 | 2 | True | 0 | ROZPOCET
| VV |  | "místnost 126" | [14 empty] | VV | 2 | 1 | True | 0 | ROZPOCET
| VV |  | (2,72+4+1)*2-1,8 |  | 13.64 | [12 empty] | VV | 2 | 2 | True | 0 | ROZPOCET
| VV |  | "místnost 123" | [14 empty] | VV | 2 | 1 | True | 0 | ROZPOCET
| VV |  | (4,2+1)*2-1,8 |  | 8.6 | [12 empty] | VV | 2 | 2 | True | 0 | ROZPOCET
| VV |  | "místnost 120" | [14 empty] | VV | 2 | 1 | True | 0 | ROZPOCET
| VV |  | (3,18+1,4)*2 |  | 9.16 | [12 empty] | VV | 2 | 2 | True | 0 | ROZPOCET
| VV |  | "místnost 119" | [14 empty] | VV | 2 | 1 | True | 0 | ROZPOCET
| VV |  | (1+0,8)*1,5 |  | 2.7 | [12 empty] | VV | 2 | 2 | True | 0 | ROZPOCET
| VV |  | "místnost 115 KD" | [14 empty] | VV | 2 | 1 | True | 0 | ROZPOCET
| VV |  | (1,62*2+2,95)*2 |  | 12.38 | [12 empty] | VV | 2 | 2 | True | 0 | ROZPOCET
| VV |  | "místnost 116-118 KD" | [14 empty] | VV | 2 | 1 | True | 0 | ROZPOCET
| VV |  | (0,8+0,8+1,4+1,95+0,9+1,25)*2 |  | 14.2 | [12 empty] | VV | 2 | 2 | True | 0 | ROZPOCET
| VV |  | "místnost 103" | [14 empty] | VV | 2 | 1 | True | 0 | ROZPOCET
| VV |  | 1,25*1,5 |  | 1.875 | [12 empty] | VV | 2 | 2 | True | 0 | ROZPOCET
| VV |  | "místnost 105a,KD" | [14 empty] | VV | 2 | 1 | True | 0 | ROZPOCET
| VV |  | (1,6*3+2,05*2+0,9*2)*2-2,6 |  | 18.8 | [12 empty] | VV | 2 | 2 | True | 0 | ROZPOCET
| VV |  | "místnost 107" | [14 empty] | VV | 2 | 1 | True | 0 | ROZPOCET
| VV |  | (4*2+1,25*2)*2-2,7 |  | 18.3 | [12 empty] | VV | 2 | 2 | True | 0 | ROZPOCET
| VV |  | "místnost 108" | [14 empty] | VV | 2 | 1 | True | 0 | ROZPOCET
| VV |  | 1,85*2 |  | 3.7 | [12 empty] | VV | 2 | 2 | True | 0 | ROZPOCET
| VV |  | Součet |  | 576.972 | [12 empty] | VV | 2 | 4 | True | 1 | ROZPOCET
| D | 784 | Dokončovací práce - malby a tapety |  |  |  | 0 |  |  |  |  | 0 |  | 0.17719 |  | 0.054928 | 2 | D | 1 |  |  |  | ROZPOCET | [6 empty] | 0
37 | K | 784121001 | Oškrabání malby v místnostech v do 3,80 m | m2 | 177.188 |  | 0 |  |  | základní |  | 0 | 0.001 | 0.17719 | 0.00031 | 0.054928 | 16 | K | 2 |  |  |  | ROZPOCET | 0 | 0 | 0 | 0 | 0 | 1 | 0 | 16 | -662299528
| PP |  | Oškrabání malby v místnostech výšky do 3,80 m | [14 empty] | PP | 2
| Online PSC |  | https://podminky.urs.cz/item/CS_URS_2023_02/784121001 | [14 empty] | Online PSC | 2
| VV |  | "místnost 136" | [14 empty] | VV | 2 | 1 | True | 0 | ROZPOCET
| VV |  | (6,81*2+11,41*2)*3,29 |  | 119.888 | [12 empty] | VV | 2 | 2 | True | 0 | ROZPOCET
| VV |  | "místnost 136" | [14 empty] | VV | 2 | 1 | True | 0 | ROZPOCET
| VV |  | (4,25*2+5,3*2)*3 |  | 57.3 | [12 empty] | VV | 2 | 2 | True | 0 | ROZPOCET
| VV |  | Součet |  | 177.188 | [12 empty] | VV | 2 | 4 | True | 1 | ROZPOCET
| D | HZS | Hodinové zúčtovací sazby |  |  |  | 0 |  |  |  |  | 0 |  | 0 |  | 0 | 4 | D | 0 |  |  |  | ROZPOCET | [6 empty] | 0
38 | K | HZS2211.R | Demontáž stávajících rozvodů a vývodů vody a kanalizace | kpl. | 1 |  | 0 |  |  | základní |  | 0 | 0 | 0 | 0 | 0 | 512 | K | 1 |  |  |  | ROZPOCET | 0 | 0 | 0 | 0 | 0 | 1 | 0 | 512 | -1356161931
| PP |  | V rámci celého oddělení budou odstraněny stávající rozvody, které nemají návaznost na nové rozvody nebo další technické instalace, které musí zůstat provozuschopné. | [14 empty] | PP | 1
39 | K | HZS2221.R | Zakrytí rozvodů topení a topných těles po dobu rekonstrukce | kpl. | 1 |  | 0 |  |  | základní |  | 0 | 0 | 0 | 0 | 0 | 512 | K | 1 |  |  |  | ROZPOCET | 0 | 0 | 0 | 0 | 0 | 1 | 0 | 512 | -1566532298
| PP |  | V rámci bouracích prací budou zakryty rozvody topení a topná tělesa, tak aby během provádění prací nedošlo k jejich porušení nebo poškození. | [14 empty] | PP | 1
40 | K | HZS2231.R | Demontáž stávajících elektoroinstlačních zařízení | kpl. | 1 |  | 0 |  |  | základní |  | 0 | 0 | 0 | 0 | 0 | 512 | K | 1 |  |  |  | ROZPOCET | 0 | 0 | 0 | 0 | 0 | 1 | 0 | 512 | 268571534
| PP |  | V rámci celého oddělení budou odstraněny stávající rozvody elektroinstalací, které nemají návaznost na zařízení vzduchotechniky nebo EPS, případně na další technické instalace, které musí zůstat provozuschopné. | [14 empty] | PP | 1
41 | K | HZS3211.R | Zakrytí vyústění vzduchotechniky a chlazení po dobu rekonstrukce | kpl. | 1 |  | 0 |  |  | základní |  | 0 | 0 | 0 | 0 | 0 | 512 | K | 1 |  |  |  | ROZPOCET | 0 | 0 | 0 | 0 | 0 | 1 | 0 | 512 | -556589565
| PP |  | V rámci bouracích prací bude zakryto vyústění vzduchotechniky a chlazení , tak aby během provádění prací nedošlo k jejich porušení nebo poškození. | [14 empty] | PP | 1

## 02 - Stavební práce
{9b700789-f053-4361-ab88-8b4e159d5475}
2
| KRYCÍ LIST SOUPISU PRACÍ | [7 empty] | v --- níže se nacházejí doplnkové a pomocné údaje k sestavám --- v | [8 empty] | False
Stavba:
Přestavba prostor pro neurorehabilitaci a revitalizace akutní rehabilitace
Objekt:
02 - Stavební práce
| KSO: |  |  |  |  | CC-CZ:
| Místo: |  | Ústí nad Labem |  |  | Datum: | 9. 4. 2025
| Zadavatel: |  |  |  |  | IČ:
|  | Krajská zdravotní, a.s. Masarykova nemocnice |  |  |  | DIČ:
| Uchazeč: |  |  |  |  | IČ: | Vyplň údaj
|  | Vyplň údaj |  |  |  | DIČ: | Vyplň údaj
| Projektant: |  |  |  |  | IČ:
|  | Ing. Ondřej Hampejs |  |  |  | DIČ:
| Zpracovatel: |  |  |  |  | IČ:
|  | Hampejs projekty s.r.o. |  |  |  | DIČ:
Poznámka:
| Cena bez DPH | [5 empty] | 0
|  |  | Základ daně |  |  | Sazba daně | Výše daně
| DPH | základní | 0 |  |  | 21% | 0
|  | snížená | 0 |  |  | 12% | 0
|  | zákl. přenesená | 0 |  |  | 21% | 0
|  | sníž. přenesená | 0 |  |  | 12% | 0
|  | nulová | 0 |  |  | 0% | 0
| Cena s DPH |  |  | v | CZK |  | 0
| Projektant |  |  | Zpracovatel
| Datum a podpis: |  | Razítko | Datum a podpis: |  |  | Razítko
| Objednavatel |  |  | Uchazeč
| Datum a podpis: |  | Razítko | Datum a podpis: |  |  | Razítko
REKAPITULACE ČLENĚNÍ SOUPISU PRACÍ
Stavba:
Přestavba prostor pro neurorehabilitaci a revitalizace akutní rehabilitace
Objekt:
02 - Stavební práce
Místo: |  |  | Ústí nad Labem |  |  | Datum: | 9. 4. 2025
Zadavatel: |  |  | Krajská zdravotní, a.s. Masarykova nemocnice |  |  | Projektant: | Ing. Ondřej Hampejs
Uchazeč: |  |  | Vyplň údaj |  |  | Zpracovatel: | Hampejs projekty s.r.o.
Kód dílu - Popis | [6 empty] | Cena celkem [CZK]
Náklady ze soupisu prací | [6 empty] | 0 | [11 empty] | -1
| HSV - Práce a dodávky HSV | [5 empty] | 0
| 3 - Svislé a kompletní konstrukce | [5 empty] | 0
| 4 - Vodorovné konstrukce | [5 empty] | 0
| 6 - Úpravy povrchů, podlahy a osazování výplní | [5 empty] | 0
| 9 - Ostatní konstrukce a práce, bourání | [5 empty] | 0
| 998 - Přesun hmot | [5 empty] | 0
| PSV - Práce a dodávky PSV | [5 empty] | 0
| 711 - Izolace proti vodě, vlhkosti a plynům | [5 empty] | 0
| 763 - Konstrukce suché výstavby | [5 empty] | 0
| 766 - Konstrukce truhlářské | [5 empty] | 0
| 767 - Konstrukce zámečnické | [5 empty] | 0
| 771 - Podlahy z dlaždic | [5 empty] | 0
| 776 - Podlahy povlakové | [5 empty] | 0
| 781 - Dokončovací práce - obklady | [5 empty] | 0
| 783 - Dokončovací práce - nátěry | [5 empty] | 0
| 784 - Dokončovací práce - malby a tapety | [5 empty] | 0
SOUPIS PRACÍ
Stavba:
Přestavba prostor pro neurorehabilitaci a revitalizace akutní rehabilitace
Objekt:
02 - Stavební práce
Místo: |  |  | Ústí nad Labem |  |  | Datum: | 9. 4. 2025
Zadavatel: |  |  | Krajská zdravotní, a.s. Masarykova nemocnice |  |  | Projektant: | Ing. Ondřej Hampejs
Uchazeč: |  |  | Vyplň údaj |  |  | Zpracovatel: | Hampejs projekty s.r.o.
PČ | Typ | Kód | Popis | MJ | Množství | J.cena [CZK] | Cena celkem [CZK] | Cenová soustava |  | DPH | J. Nh [h] | Nh celkem [h] | J. hmotnost [t] | Hmotnost celkem [t] | J. suť [t] | Suť Celkem [t]
Náklady soupisu celkem | [6 empty] | 0 |  |  |  |  | 0 |  | 163.5678 |  | 0.0042 |  | D | -1 | [10 empty] | 0
| D | HSV | Práce a dodávky HSV |  |  |  | 0 |  |  |  |  | 0 |  | 104.3791 |  | 0.0042 | 1 | D | 0 |  |  |  | ROZPOCET | [6 empty] | 0
| D | 3 | Svislé a kompletní konstrukce |  |  |  | 0 |  |  |  |  | 0 |  | 44.0372 |  | 0 | 1 | D | 1 |  |  |  | ROZPOCET | [6 empty] | 0
1 | K | 311272321 | Zdivo z pórobetonových tvárnic na pero a drážku do P2 do 450 kg/m3 na tenkovrstvou maltu tl 375 mm | m2 | 1.35 |  | 0 |  |  | základní |  | 0 | 0.22044 | 0.29759 | 0 | 0 | 4 | K | 2 |  |  |  | ROZPOCET | 0 | 0 | 0 | 0 | 0 | 1 | 0 | 4 | -732912115
| PP |  | Zdivo z pórobetonových tvárnic na tenké maltové lože, tl. zdiva 375 mm pevnost tvárnic do P2, objemová hmotnost do 450 kg/m3 na pero a drážku | [14 empty] | PP | 2
| Online PSC |  | https://podminky.urs.cz/item/CS_URS_2023_02/311272321 | [14 empty] | Online PSC | 2
| VV |  | "dozdění parapetu S41" | [14 empty] | VV | 2 | 1 | True | 0 | ROZPOCET
| VV |  | 1,5*0,9 |  | 1.35 | [12 empty] | VV | 2 | 2 | True | 1 | ROZPOCET
2 | K | 311273951.R | Založeni pórobetonového zdiva na zakládací maltu tloušťky do 200 mm | m | 172.32 |  | 0 |  |  | základní |  | 0 | 0.00498 | 0.85815 | 0 | 0 | 4 | K | 2 |  |  |  | ROZPOCET | 0 | 0 | 0 | 0 | 0 | 1 | 0 | 4 | 85382978
| PP |  | Založení pórobetonového zdiva na zakládací maltu, tlouštky zdiva 200 mm | [14 empty] | PP | 2
| VV |  | "místnost S22" | [14 empty] | VV | 2 | 1 | True | 0 | ROZPOCET
| VV |  | 1,9 |  | 1.9 | [12 empty] | VV | 2 | 2 | True | 0 | ROZPOCET
| VV |  | "místnost S27" | [14 empty] | VV | 2 | 1 | True | 0 | ROZPOCET
| VV |  | 2,05 |  | 2.05 | [12 empty] | VV | 2 | 2 | True | 0 | ROZPOCET
| VV |  | "místnost S36,S35,S34,S33,S32" | [14 empty] | VV | 2 | 1 | True | 0 | ROZPOCET
| VV |  | (1,8+3,21+1,15+1,52+4,3*2+1,4+1,5) |  | 19.18 | [12 empty] | VV | 2 | 2 | True | 0 | ROZPOCET
| VV |  | "místnost S44, S45" | [14 empty] | VV | 2 | 1 | True | 0 | ROZPOCET
| VV |  | (6,81+0,3+0,2+6,08)+1,55+1 |  | 15.94 | [12 empty] | VV | 2 | 2 | True | 0 | ROZPOCET
| VV |  | "místnost S18, S17,S16" | [14 empty] | VV | 2 | 1 | True | 0 | ROZPOCET
| VV |  | (4,25*2+0,9+2,19) |  | 11.59 | [12 empty] | VV | 2 | 2 | True | 0 | ROZPOCET
| VV |  | "místnost S14" | [14 empty] | VV | 2 | 1 | True | 0 | ROZPOCET
| VV |  | (1,58+0,8+0,35+2,59+0,25+2,045+3,4+1,17+2,35+4,47+2,4+0,3) |  | 21.705 | [12 empty] | VV | 2 | 2 | True | 0 | ROZPOCET
| VV |  | "místnost S20,S22,S23,S24" | [14 empty] | VV | 2 | 1 | True | 0 | ROZPOCET
| VV |  | (2,25+0,9+0,4+0,9+1,9+0,8+5,87) |  | 13.02 | [12 empty] | VV | 2 | 2 | True | 0 | ROZPOCET
| VV |  | "místnost S21,S29,S30,S31,S28,S27,S26,S25" | [14 empty] | VV | 2 | 1 | True | 0 | ROZPOCET
| VV |  | (1,77+2,12+1,82+2,05+1,72+1+1+3,75+3,2+5,87+0,6+0,8+0,8+1,5+1,3+0,62+3,125+1,45+0,8+2,25) |  | 37.545 | [12 empty] | VV | 2 | 2 | True | 0 | ROZPOCET
| VV |  | (0,9+1) |  | 1.9 | [12 empty] | VV | 2 | 2 | True | 0 | ROZPOCET
| VV |  | "místnost S38" | [14 empty] | VV | 2 | 1 | True | 0 | ROZPOCET
| VV |  | 3,075 |  | 3.075 | [12 empty] | VV | 2 | 2 | True | 0 | ROZPOCET
| VV |  | "místnost S32" | [14 empty] | VV | 2 | 1 | True | 0 | ROZPOCET
| VV |  | (3,075+0,47+0,92) |  | 4.465 | [12 empty] | VV | 2 | 2 | True | 0 | ROZPOCET
| VV |  | "místnost S02,S06,S07,S08A,S08B,S09,S10,S11,S12," | [14 empty] | VV | 2 | 1 | True | 0 | ROZPOCET
| VV |  | (2,32+2,32+0,45+6,08+5,27+0,4+3,6+3,6+1,125+1,3+6,08+0,68+0,425+0,9) |  | 34.55 | [12 empty] | VV | 2 | 2 | True | 0 | ROZPOCET
| VV |  | "místnost S28" | [14 empty] | VV | 2 | 1 | True | 0 | ROZPOCET
| VV |  | 0,9 |  | 0.9 | [12 empty] | VV | 2 | 2 | True | 0 | ROZPOCET
| VV |  | "příčka 125mm" | [14 empty] | VV | 2 | 1 | True | 0 | ROZPOCET
| VV |  | 4,5 |  | 4.5 | [12 empty] | VV | 2 | 2 | True | 0 | ROZPOCET
| VV |  | Součet |  | 172.32 | [12 empty] | VV | 2 | 4 | True | 1 | ROZPOCET
3 | K | 317168012 | Překlad keramický plochý š 115 mm dl 1250 mm | kus | 1 |  | 0 |  |  | základní |  | 0 | 0.02278 | 0.02278 | 0 | 0 | 4 | K | 2 |  |  |  | ROZPOCET | 0 | 0 | 0 | 0 | 0 | 1 | 0 | 4 | 1652810440
| PP |  | Překlady keramické ploché osazené do maltového lože, výšky překladu 71 mm šířky 115 mm, délky 1250 mm | [14 empty] | PP | 2
| Online PSC |  | https://podminky.urs.cz/item/CS_URS_2023_02/317168012 | [14 empty] | Online PSC | 2
4 | K | 317168013 | Překlad keramický plochý š 115 mm dl 1500 mm | kus | 2 |  | 0 |  |  | základní |  | 0 | 0.02711 | 0.05422 | 0 | 0 | 4 | K | 2 |  |  |  | ROZPOCET | 0 | 0 | 0 | 0 | 0 | 1 | 0 | 4 | 124776962
| PP |  | Překlady keramické ploché osazené do maltového lože, výšky překladu 71 mm šířky 115 mm, délky 1500 mm | [14 empty] | PP | 2
| Online PSC |  | https://podminky.urs.cz/item/CS_URS_2023_02/317168013 | [14 empty] | Online PSC | 2
5 | K | 317168015 | Překlad keramický plochý š 115 mm dl 2000 mm | kus | 2 |  | 0 |  |  | základní |  | 0 | 0.03564 | 0.07128 | 0 | 0 | 4 | K | 2 |  |  |  | ROZPOCET | 0 | 0 | 0 | 0 | 0 | 1 | 0 | 4 | 359597233
| PP |  | Překlady keramické ploché osazené do maltového lože, výšky překladu 71 mm šířky 115 mm, délky 2000 mm | [14 empty] | PP | 2
| Online PSC |  | https://podminky.urs.cz/item/CS_URS_2023_02/317168015 | [14 empty] | Online PSC | 2
6 | K | 317941121 | Osazování ocelových válcovaných nosníků na zdivu I, IE, U, UE nebo L do č. 12 nebo výšky do 120 mm | t | 0.125 |  | 0 |  |  | základní |  | 0 | 0.01954 | 0.0024425 | 0 | 0 | 4 | K | 2 |  |  |  | ROZPOCET | 0 | 0 | 0 | 0 | 0 | 1 | 0 | 4 | -625921910
| PP |  | Osazování ocelových válcovaných nosníků na zdivu I nebo IE nebo U nebo UE nebo L do č. 12 nebo výšky do 120 mm | [14 empty] | PP | 2
| Online PSC |  | https://podminky.urs.cz/item/CS_URS_2023_02/317941121 | [14 empty] | Online PSC | 2
| VV |  | "Překlad P3" | [14 empty] | VV | 2 | 1 | True | 0 | ROZPOCET
| VV |  | "2xIPN120 2,5m"0,055 |  | 0.055 | [12 empty] | VV | 2 | 2 | True | 0 | ROZPOCET
| VV |  | "překlad P4" | [14 empty] | VV | 2 | 1 | True | 0 | ROZPOCET
| VV |  | "2xIPN120 3,17m"0,070 |  | 0.07 | [12 empty] | VV | 2 | 2 | True | 0 | ROZPOCET
| VV |  | Součet |  | 0.125 | [12 empty] | VV | 2 | 4 | True | 1 | ROZPOCET
7 | M | 13010714 | ocel profilová jakost S235JR (11 375) průřez I (IPN) 120 | t | 0.138 |  | 0 |  |  | základní |  | 0 | 1 | 0.138 | 0 | 0 | 8 | M | 2 |  |  |  | ROZPOCET | 0 | 0 | 0 | 0 | 0 | 1 | 0 | 4 | 1198219466
| PP |  | ocel profilová jakost S235JR (11 375) průřez I (IPN) 120 | [14 empty] | PP | 2
| VV |  | 0,125*1,1 'Přepočtené koeficientem množství |  | 0.138 | [12 empty] | VV | 2 | 2 | False | 1 | ROZPOCET
8 | K | 342272225 | Příčka z pórobetonových hladkých tvárnic na tenkovrstvou maltu tl 100 mm | m2 | 69.941 |  | 0 |  |  | základní |  | 0 | 0.06172 | 4.3168 | 0 | 0 | 4 | K | 2 |  |  |  | ROZPOCET | 0 | 0 | 0 | 0 | 0 | 1 | 0 | 4 | 1427748313
| PP |  | Příčky z pórobetonových tvárnic hladkých na tenké maltové lože objemová hmotnost do 500 kg/m3, tloušťka příčky 100 mm | [14 empty] | PP | 2
| Online PSC |  | https://podminky.urs.cz/item/CS_URS_2023_02/342272225 | [14 empty] | Online PSC | 2
| VV |  | "místnost S22" | [14 empty] | VV | 2 | 1 | True | 0 | ROZPOCET
| VV |  | (1,9*2,2)-1,6 |  | 2.58 | [12 empty] | VV | 2 | 2 | True | 0 | ROZPOCET
| VV |  | "místnost S27" | [14 empty] | VV | 2 | 1 | True | 0 | ROZPOCET
| VV |  | (2,05*2,2)-1,6 |  | 2.91 | [12 empty] | VV | 2 | 2 | True | 0 | ROZPOCET
| VV |  | "místnost S36,S35,S34,S33,S32" | [14 empty] | VV | 2 | 1 | True | 0 | ROZPOCET
| VV |  | ((1,8+3,21+1,15+1,52+4,3*2+1,4+1,5)*3,84)-(2*2+1,8*2+1,6) |  | 64.451 | [12 empty] | VV | 2 | 2 | True | 0 | ROZPOCET
| VV |  | Součet |  | 69.941 | [12 empty] | VV | 2 | 4 | True | 1 | ROZPOCET
9 | K | 342272235 | Příčka z pórobetonových hladkých tvárnic na tenkovrstvou maltu tl 125 mm | m2 | 505.14 |  | 0 |  |  | základní |  | 0 | 0.06998 | 35.3497 | 0 | 0 | 4 | K | 2 |  |  |  | ROZPOCET | 0 | 0 | 0 | 0 | 0 | 1 | 0 | 4 | 1734032866
| PP |  | Příčky z pórobetonových tvárnic hladkých na tenké maltové lože objemová hmotnost do 500 kg/m3, tloušťka příčky 125 mm | [14 empty] | PP | 2
| Online PSC |  | https://podminky.urs.cz/item/CS_URS_2023_02/342272235 | [14 empty] | Online PSC | 2
| VV |  | "místnost S44, S45" | [14 empty] | VV | 2 | 1 | True | 0 | ROZPOCET
| VV |  | (6,81+0,3+0,2+6,08)*3,84+1,55*2,02+1*2,02 |  | 56.569 | [12 empty] | VV | 2 | 2 | True | 0 | ROZPOCET
| VV |  | "místnost S18, S17,S16" | [14 empty] | VV | 2 | 1 | True | 0 | ROZPOCET
| VV |  | (4,25*2+0,9+2,19)*3,84-(1,8+1,6) |  | 41.106 | [12 empty] | VV | 2 | 2 | True | 0 | ROZPOCET
| VV |  | "místnost S14" | [14 empty] | VV | 2 | 1 | True | 0 | ROZPOCET
| VV |  | (1,58+0,8+0,35+2,59+0,25+2,045+3,4+1,17+2,35+4,47+2,4+0,3)*3,84 |  | 83.347 | [12 empty] | VV | 2 | 2 | True | 0 | ROZPOCET
| VV |  | "místnost S20,S22,S23,S24" | [14 empty] | VV | 2 | 1 | True | 0 | ROZPOCET
| VV |  | ((2,25+0,9+0,4+0,9+1,9+0,8+5,87)*3,84)-(2+1,86+1,8) |  | 44.337 | [12 empty] | VV | 2 | 2 | True | 0 | ROZPOCET
| VV |  | "místnost S21,S29,S30,S31,S28,S27,S26,S25" | [14 empty] | VV | 2 | 1 | True | 0 | ROZPOCET
| VV |  | ((1,77+2,12+1,82+2,05+1,72+1+1+3,75+3,2+5,87+0,6+0,8+0,8+1,5+1,3+0,62+3,125+1,45+0,8+2,25)*3,84)-(2*5+1,8+1,4) |  | 130.973 | [12 empty] | VV | 2 | 2 | True | 0 | ROZPOCET
| VV |  | (0,9*2,02+1*2,02) |  | 3.838 | [12 empty] | VV | 2 | 2 | True | 0 | ROZPOCET
| VV |  | "místnost S38" | [14 empty] | VV | 2 | 1 | True | 0 | ROZPOCET
| VV |  | 3,075*3,84-1,8 |  | 10.008 | [12 empty] | VV | 2 | 2 | True | 0 | ROZPOCET
| VV |  | "místnost S32" | [14 empty] | VV | 2 | 1 | True | 0 | ROZPOCET
| VV |  | (3,075+0,47+0,92)*3,84 |  | 17.146 | [12 empty] | VV | 2 | 2 | True | 0 | ROZPOCET
| VV |  | "místnost S02,S06,S07,S08A,S08B,S09,S10,S11,S12," | [14 empty] | VV | 2 | 1 | True | 0 | ROZPOCET
| VV |  | ((2,32+2,32+0,45+6,08+5,27+0,4+3,6+3,6+1,125+1,3+6,08+0,68+0,425)*3,84)+1,8-(1,6*4+5+1,8) |  | 117.816 | [12 empty] | VV | 2 | 2 | True | 0 | ROZPOCET
| VV |  | Součet |  | 505.14 | [12 empty] | VV | 2 | 4 | True | 1 | ROZPOCET
10 | K | 346272236 | Přizdívka z pórobetonových tvárnic tl 100 mm | m2 | 15.75 |  | 0 |  |  | základní |  | 0 | 0.06452 | 1.0162 | 0 | 0 | 4 | K | 2 |  |  |  | ROZPOCET | 0 | 0 | 0 | 0 | 0 | 1 | 0 | 4 | -491359918
| PP |  | Přizdívky z pórobetonových tvárnic objemová hmotnost do 500 kg/m3, na tenké maltové lože, tloušťka přizdívky 100 mm | [14 empty] | PP | 2
| Online PSC |  | https://podminky.urs.cz/item/CS_URS_2023_02/346272236 | [14 empty] | Online PSC | 2
| VV |  | "obezdění zavěsných konstrukcí pro wc" | [14 empty] | VV | 2 | 1 | True | 0 | ROZPOCET
| VV |  | 1,3*1,5*2+0,9*1,5+1*1,5*7 |  | 15.75 | [12 empty] | VV | 2 | 2 | True | 1 | ROZPOCET
11 | K | 346272246 | Přizdívka z pórobetonových tvárnic tl 125 mm | m2 | 17.28 |  | 0 |  |  | základní |  | 0 | 0.07348 | 1.2697 | 0 | 0 | 4 | K | 2 |  |  |  | ROZPOCET | 0 | 0 | 0 | 0 | 0 | 1 | 0 | 4 | -703371866
| PP |  | Přizdívky z pórobetonových tvárnic objemová hmotnost do 500 kg/m3, na tenké maltové lože, tloušťka přizdívky 125 mm | [14 empty] | PP | 2
| Online PSC |  | https://podminky.urs.cz/item/CS_URS_2023_02/346272246 | [14 empty] | Online PSC | 2
| VV |  | 4,5*3,84 |  | 17.28 | [12 empty] | VV | 2 | 2 | True | 1 | ROZPOCET
12 | K | 346272256 | Přizdívka z pórobetonových tvárnic tl 150 mm | m2 | 1 |  | 0 |  |  | základní |  | 0 | 0.08341 | 0.08341 | 0 | 0 | 4 | K | 2 |  |  |  | ROZPOCET | 0 | 0 | 0 | 0 | 0 | 1 | 0 | 4 | -1242311443
| PP |  | Přizdívky z pórobetonových tvárnic objemová hmotnost do 500 kg/m3, na tenké maltové lože, tloušťka přizdívky 150 mm | [14 empty] | PP | 2
| Online PSC |  | https://podminky.urs.cz/item/CS_URS_2023_02/346272256 | [14 empty] | Online PSC | 2
| VV |  | "obezdění zavěsných konstrukcí pro wc" | [14 empty] | VV | 2 | 1 | True | 0 | ROZPOCET
| VV |  | 1 |  | 1 | [12 empty] | VV | 2 | 2 | True | 1 | ROZPOCET
13 | K | 346272266 | Přizdívka z pórobetonových tvárnic tl 200 mm | m2 | 3.456 |  | 0 |  |  | základní |  | 0 | 0.16114 | 0.5569 | 0 | 0 | 4 | K | 2 |  |  |  | ROZPOCET | 0 | 0 | 0 | 0 | 0 | 1 | 0 | 4 | 2139938152
| PP |  | Přizdívky z pórobetonových tvárnic objemová hmotnost do 500 kg/m3, na tenké maltové lože, tloušťka přizdívky 200 mm | [14 empty] | PP | 2
| Online PSC |  | https://podminky.urs.cz/item/CS_URS_2023_02/346272266 | [14 empty] | Online PSC | 2
| VV |  | "místnost S28" | [14 empty] | VV | 2 | 1 | True | 0 | ROZPOCET
| VV |  | 0,9*3,84 |  | 3.456 | [12 empty] | VV | 2 | 2 | True | 0 | ROZPOCET
| VV |  | Součet |  | 3.456 | [12 empty] | VV | 2 | 4 | True | 1 | ROZPOCET
| D | 4 | Vodorovné konstrukce |  |  |  | 0 |  |  |  |  | 0 |  | 4.1366 |  | 0.0042 | 1 | D | 1 |  |  |  | ROZPOCET | [6 empty] | 0
14 | K | 411321515 | Stropy deskové ze ŽB tř. C 20/25 | m3 | 1.568 |  | 0 |  |  | základní |  | 0 | 2.502 | 3.9232 | 0 | 0 | 4 | K | 2 |  |  |  | ROZPOCET | 0 | 0 | 0 | 0 | 0 | 1 | 0 | 4 | -521462537
| PP |  | Stropy deskové ze ŽB tř. C 20/25 | [14 empty] | PP | 2
| VV |  | "betonová deska tl.200mm v místě bazénu místnost 127" | [14 empty] | VV | 2 | 1 | True | 0 | ROZPOCET
| VV |  | 2,8*2,8*0,2 |  | 1.568 | [12 empty] | VV | 2 | 2 | True | 1 | ROZPOCET
15 | K | 411351011.R | Zřízení bednění stropů deskových (bednění zůstane pod žb. deskou | m2 | 7.84 |  | 0 |  |  | základní |  | 0 | 0.00533 | 0.041787 | 0 | 0 | 4 | K | 2 |  |  |  | ROZPOCET | 0 | 0 | 0 | 0 | 0 | 1 | 0 | 4 | 1439877903
| PP |  | Zřízení bednění stropů deskových tl přes 5 do 25 cm bez podpěrné kce | [14 empty] | PP | 2
| VV |  | 2,8*2,8 |  | 7.84 | [12 empty] | VV | 2 | 2 | True | 1 | ROZPOCET
16 | K | 411354313.R | Zřízení podpěrné konstrukce stropů dřevěné (podpěry zůstanou pod žb. deskou) | m2 | 7.84 |  | 0 |  |  | základní |  | 0 | 0.00088 | 0.0068992 | 0 | 0 | 4 | K | 2 |  |  |  | ROZPOCET | 0 | 0 | 0 | 0 | 0 | 1 | 0 | 4 | -1794694842
| PP |  | Zřízení podpěrné konstrukce stropů výšky do 4 m tl přes 15 do 25 cm | [14 empty] | PP | 2
17 | K | 411361821 | Výztuž stropů betonářskou ocelí 10 505 | t | 0.156 |  | 0 |  |  | základní |  | 0 | 1.0555 | 0.16467 | 0 | 0 | 4 | K | 2 |  |  |  | ROZPOCET | 0 | 0 | 0 | 0 | 0 | 1 | 0 | 4 | 129090242
| PP |  | Výztuž stropů betonářskou ocelí 10 505 | [14 empty] | PP | 2
| VV |  | "výztuž 2xkari 100x100x8" | [14 empty] | VV | 2 | 1 | True | 0 | ROZPOCET
| VV |  | 7,84*16*1,24/1000 |  | 0.156 | [12 empty] | VV | 2 | 2 | True | 1 | ROZPOCET
18 | K | 977131110.R | Vrty příklepovými vrtáky D do 16 mm do betonové desky, pro ukotvení výztuže | m | 4.2 |  | 0 |  |  | základní |  | 0 | 2e-05 | 8.4e-05 | 0.001 | 0.0042 | 4 | K | 2 |  |  |  | ROZPOCET | 0 | 0 | 0 | 0 | 0 | 1 | 0 | 4 | -1113050019
| PP |  | Vrty příklepovými vrtáky do cihelného zdiva nebo prostého betonu průměru do 16 mm | [14 empty] | PP | 2
| VV |  | 7*4*0,15 |  | 4.2 | [12 empty] | VV | 2 | 2 | True | 1 | ROZPOCET
| D | 6 | Úpravy povrchů, podlahy a osazování výplní |  |  |  | 0 |  |  |  |  | 0 |  | 56.0491 |  | 0 | 1 | D | 1 |  |  |  | ROZPOCET | [6 empty] | 0
19 | K | 612131121 | Penetrační disperzní nátěr vnitřních stěn nanášený ručně | m2 | 3352.948 |  | 0 |  |  | základní |  | 0 | 0.00026 | 0.87177 | 0 | 0 | 4 | K | 2 |  |  |  | ROZPOCET | 0 | 0 | 0 | 0 | 0 | 1 | 0 | 4 | -2135617719
| PP |  | Podkladní a spojovací vrstva vnitřních omítaných ploch penetrace disperzní nanášená ručně stěn | [14 empty] | PP | 2
| Online PSC |  | https://podminky.urs.cz/item/CS_URS_2023_02/612131121 | [14 empty] | Online PSC | 2
| VV |  | "plocha otlučené omítky" | [14 empty] | VV | 2 | 1 | True | 0 | ROZPOCET
| VV |  | 1982,78 |  | 1982.78 | [12 empty] | VV | 2 | 2 | True | 0 | ROZPOCET
| VV |  | "nové příčky" | [14 empty] | VV | 2 | 1 | True | 0 | ROZPOCET
| VV |  | 1191,63 |  | 1191.63 | [12 empty] | VV | 2 | 2 | True | 0 | ROZPOCET
| VV |  | "dozdění obovodové stěny v místnosti S41 | [14 empty] | VV | 2 | 1 | True | 0 | ROZPOCET
| VV |  | 1,5*0,9 |  | 1.35 | [12 empty] | VV | 2 | 2 | True | 0 | ROZPOCET
| VV |  | "štuková omítka v místnostech S40 a S39 | [14 empty] | VV | 2 | 1 | True | 0 | ROZPOCET
| VV |  | 177,188 |  | 177.188 | [12 empty] | VV | 2 | 2 | True | 0 | ROZPOCET
| VV |  | Součet |  | 3352.948 | [12 empty] | VV | 2 | 4 | True | 1 | ROZPOCET
20 | K | 612142001 | Potažení vnitřních stěn sklovláknitým pletivem vtlačeným do tenkovrstvé hmoty | m2 | 177.188 |  | 0 |  |  | základní |  | 0 | 0.00438 | 0.77608 | 0 | 0 | 4 | K | 2 |  |  |  | ROZPOCET | 0 | 0 | 0 | 0 | 0 | 1 | 0 | 4 | -1112186778
| PP |  | Potažení vnitřních ploch pletivem v ploše nebo pruzích, na plném podkladu sklovláknitým vtlačením do tmelu stěn | [14 empty] | PP | 2
| Online PSC |  | https://podminky.urs.cz/item/CS_URS_2023_02/612142001 | [14 empty] | Online PSC | 2
| VV |  | "štuková omítka v místnostech S40 a S39 | [14 empty] | VV | 2 | 1 | True | 0 | ROZPOCET
| VV |  | 177,188 |  | 177.188 | [12 empty] | VV | 2 | 2 | True | 0 | ROZPOCET
| VV |  | Součet |  | 177.188 | [12 empty] | VV | 2 | 4 | True | 1 | ROZPOCET
21 | K | 612311131 | Potažení vnitřních stěn vápenným štukem tloušťky do 3 mm | m2 | 177.188 |  | 0 |  |  | základní |  | 0 | 0.004 | 0.70875 | 0 | 0 | 4 | K | 2 |  |  |  | ROZPOCET | 0 | 0 | 0 | 0 | 0 | 1 | 0 | 4 | -1108205506
| PP |  | Potažení vnitřních ploch vápenným štukem tloušťky do 3 mm svislých konstrukcí stěn | [14 empty] | PP | 2
| Online PSC |  | https://podminky.urs.cz/item/CS_URS_2023_02/612311131 | [14 empty] | Online PSC | 2
22 | K | 612341321.R | Sádrová nebo vápenosádrová omítka hladká jednovrstvá vnitřních stěn nanášená strojně s vtlačením sklovláknitého pletiva | m2 | 3175.76 |  | 0 |  |  | základní |  | 0 | 0.01103 | 35.0286 | 0 | 0 | 4 | K | 2 |  |  |  | ROZPOCET | 0 | 0 | 0 | 0 | 0 | 1 | 0 | 4 | 1957350743
| PP |  | Omítka sádrová nebo vápenosádrová vnitřních ploch nanášená strojně jednovrstvá, tloušťky do 10 mm hladká svislých konstrukcí stěn | [14 empty] | PP | 2
| VV |  | "plocha otlučené omítky" | [14 empty] | VV | 2 | 1 | True | 0 | ROZPOCET
| VV |  | 1982,78 |  | 1982.78 | [12 empty] | VV | 2 | 2 | True | 0 | ROZPOCET
| VV |  | "nové příčky" | [14 empty] | VV | 2 | 1 | True | 0 | ROZPOCET
| VV |  | 1191,63 |  | 1191.63 | [12 empty] | VV | 2 | 2 | True | 0 | ROZPOCET
| VV |  | "dozdění obovodové stěny v místnosti S41 | [14 empty] | VV | 2 | 1 | True | 0 | ROZPOCET
| VV |  | 1,5*0,9 |  | 1.35 | [12 empty] | VV | 2 | 2 | True | 0 | ROZPOCET
| VV |  | Součet |  | 3175.76 | [12 empty] | VV | 2 | 4 | True | 1 | ROZPOCET
23 | K | 612341391 | Příplatek k sádrové omítce vnitřních stěn za každých dalších 5 mm tloušťky strojně | m2 | 3175.76 |  | 0 |  |  | základní |  | 0 | 0.00552 | 17.5302 | 0 | 0 | 4 | K | 2 |  |  |  | ROZPOCET | 0 | 0 | 0 | 0 | 0 | 1 | 0 | 4 | 1645826200
| PP |  | Omítka sádrová nebo vápenosádrová vnitřních ploch nanášená strojně Příplatek k cenám za každých dalších i započatých 5 mm tloušťky omítky přes 10 mm stěn | [14 empty] | PP | 2
| Online PSC |  | https://podminky.urs.cz/item/CS_URS_2023_02/612341391 | [14 empty] | Online PSC | 2
24 | K | 622142001 | Potažení vnějších stěn sklovláknitým pletivem vtlačeným do tenkovrstvé hmoty | m2 | 1.35 |  | 0 |  |  | základní |  | 0 | 0.00438 | 0.005913 | 0 | 0 | 4 | K | 2 |  |  |  | ROZPOCET | 0 | 0 | 0 | 0 | 0 | 1 | 0 | 4 | 704250987
| PP |  | Potažení vnějších ploch pletivem v ploše nebo pruzích, na plném podkladu sklovláknitým vtlačením do tmelu stěn | [14 empty] | PP | 2
| Online PSC |  | https://podminky.urs.cz/item/CS_URS_2023_02/622142001 | [14 empty] | Online PSC | 2
| VV |  | "dozdění parapetu S41" | [14 empty] | VV | 2 | 1 | True | 0 | ROZPOCET
| VV |  | 1,5*0,9 |  | 1.35 | [12 empty] | VV | 2 | 2 | True | 1 | ROZPOCET
25 | K | 622151031 | Penetrační silikonový nátěr vnějších pastovitých tenkovrstvých omítek stěn | m2 | 1.35 |  | 0 |  |  | základní |  | 0 | 0.00014 | 0.000189 | 0 | 0 | 4 | K | 2 |  |  |  | ROZPOCET | 0 | 0 | 0 | 0 | 0 | 1 | 0 | 4 | 1073385540
| PP |  | Penetrační nátěr vnějších pastovitých tenkovrstvých omítek silikonový stěn | [14 empty] | PP | 2
| Online PSC |  | https://podminky.urs.cz/item/CS_URS_2023_02/622151031 | [14 empty] | Online PSC | 2
| VV |  | "dozdění parapetu S41" | [14 empty] | VV | 2 | 1 | True | 0 | ROZPOCET
| VV |  | 1,5*0,9 |  | 1.35 | [12 empty] | VV | 2 | 2 | True | 1 | ROZPOCET
26 | K | 622531012 | Tenkovrstvá silikonová zrnitá omítka zrnitost 1,5 mm vnějších stěn | m2 | 1.35 |  | 0 |  |  | základní |  | 0 | 0.00285 | 0.0038475 | 0 | 0 | 4 | K | 2 |  |  |  | ROZPOCET | 0 | 0 | 0 | 0 | 0 | 1 | 0 | 4 | 1973301474
| PP |  | Omítka tenkovrstvá silikonová vnějších ploch probarvená bez penetrace zatíraná (škrábaná), zrnitost 1,5 mm stěn | [14 empty] | PP | 2
| Online PSC |  | https://podminky.urs.cz/item/CS_URS_2023_02/622531012 | [14 empty] | Online PSC | 2
| VV |  | "dozdění parapetu S41" | [14 empty] | VV | 2 | 1 | True | 0 | ROZPOCET
| VV |  | 1,5*0,9 |  | 1.35 | [12 empty] | VV | 2 | 2 | True | 1 | ROZPOCET
27 | K | 642942111 | Osazování zárubní nebo rámů dveřních kovových do 2,5 m2 na MC | kus | 30 |  | 0 |  |  | základní |  | 0 | 0.01777 | 0.5331 | 0 | 0 | 4 | K | 2 |  |  |  | ROZPOCET | 0 | 0 | 0 | 0 | 0 | 1 | 0 | 4 | 869302548
| PP |  | Osazování zárubní nebo rámů kovových dveřních lisovaných nebo z úhelníků bez dveřních křídel na cementovou maltu, plochy otvoru do 2,5 m2 | [14 empty] | PP | 2
| Online PSC |  | https://podminky.urs.cz/item/CS_URS_2023_02/642942111 | [14 empty] | Online PSC | 2
28 | M | 55331487 | zárubeň jednokřídlá ocelová pro zdění tl stěny 110-150mm rozměru 800/1970, 2100mm | kus | 9 |  | 0 |  |  | základní |  | 0 | 0.01521 | 0.13689 | 0 | 0 | 8 | M | 2 |  |  |  | ROZPOCET | 0 | 0 | 0 | 0 | 0 | 1 | 0 | 4 | -1621509745
| PP |  | zárubeň jednokřídlá ocelová pro zdění tl stěny 110-150mm rozměru 800/1970, 2100mm | [14 empty] | PP | 2
29 | M | 55331486 | zárubeň jednokřídlá ocelová pro zdění tl stěny 110-150mm rozměru 700/1970, 2100mm | kus | 8 |  | 0 |  |  | základní |  | 0 | 0.01489 | 0.11912 | 0 | 0 | 8 | M | 2 |  |  |  | ROZPOCET | 0 | 0 | 0 | 0 | 0 | 1 | 0 | 4 | -1357051553
| PP |  | zárubeň jednokřídlá ocelová pro zdění tl stěny 110-150mm rozměru 700/1970, 2100mm | [14 empty] | PP | 2
30 | M | 55331482 | zárubeň jednokřídlá ocelová pro zdění tl stěny 75-100mm rozměru 800/1970, 2100mm | kus | 2 |  | 0 |  |  | základní |  | 0 | 0.01249 | 0.02498 | 0 | 0 | 8 | M | 2 |  |  |  | ROZPOCET | 0 | 0 | 0 | 0 | 0 | 1 | 0 | 4 | 1477862908
| PP |  | zárubeň jednokřídlá ocelová pro zdění tl stěny 75-100mm rozměru 800/1970, 2100mm | [14 empty] | PP | 2
31 | M | 55331481 | zárubeň jednokřídlá ocelová pro zdění tl stěny 75-100mm rozměru 700/1970, 2100mm | kus | 1 |  | 0 |  |  | základní |  | 0 | 0.01225 | 0.01225 | 0 | 0 | 8 | M | 2 |  |  |  | ROZPOCET | 0 | 0 | 0 | 0 | 0 | 1 | 0 | 4 | -204258806
| PP |  | zárubeň jednokřídlá ocelová pro zdění tl stěny 75-100mm rozměru 700/1970, 2100mm | [14 empty] | PP | 2
32 | M | 55331483 | zárubeň jednokřídlá ocelová pro zdění tl stěny 75-100mm rozměru 900/1970, 2100mm | kus | 2 |  | 0 |  |  | základní |  | 0 | 0.01272 | 0.02544 | 0 | 0 | 8 | M | 2 |  |  |  | ROZPOCET | 0 | 0 | 0 | 0 | 0 | 1 | 0 | 4 | 177833588
| PP |  | zárubeň jednokřídlá ocelová pro zdění tl stěny 75-100mm rozměru 900/1970, 2100mm | [14 empty] | PP | 2
33 | M | 55331488 | zárubeň jednokřídlá ocelová pro zdění tl stěny 110-150mm rozměru 900/1970, 2100mm | kus | 5 |  | 0 |  |  | základní |  | 0 | 0.01553 | 0.07765 | 0 | 0 | 8 | M | 2 |  |  |  | ROZPOCET | 0 | 0 | 0 | 0 | 0 | 1 | 0 | 4 | -548424937
| PP |  | zárubeň jednokřídlá ocelová pro zdění tl stěny 110-150mm rozměru 900/1970, 2100mm | [14 empty] | PP | 2
34 | M | 55331489 | zárubeň jednokřídlá ocelová pro zdění tl stěny 110-150mm rozměru 1100/1970, 2100mm | kus | 3 |  | 0 |  |  | základní |  | 0 | 0.01624 | 0.04872 | 0 | 0 | 8 | M | 2 |  |  |  | ROZPOCET | 0 | 0 | 0 | 0 | 0 | 1 | 0 | 4 | -1899550783
| PP |  | zárubeň jednokřídlá ocelová pro zdění tl stěny 110-150mm rozměru 1100/1970, 2100mm | [14 empty] | PP | 2
35 | K | 642946211 | Osazování pouzdra posuvných dveří se dvěma kapsami pro dvě křídla š přes 1200 do 1650 mm do zděné příčky | kus | 1 |  | 0 |  |  | základní |  | 0 | 0.05362 | 0.05362 | 0 | 0 | 4 | K | 2 |  |  |  | ROZPOCET | 0 | 0 | 0 | 0 | 0 | 1 | 0 | 4 | -764750765
| PP |  | Osazení stavebního pouzdra dle specifikace zámečnických výrobků Z11 | [14 empty] | PP | 2
| Online PSC |  | https://podminky.urs.cz/item/CS_URS_2023_02/642946211 | [14 empty] | Online PSC | 2
36 | M | 55331646.R | pouzdro stavební posuvných dveří dvoupouzdrové 2630mm x 2060mm atypický rozměr | kus | 1 |  | 0 |  |  | základní |  | 0 | 0.092 | 0.092 | 0 | 0 | 8 | M | 2 |  |  |  | ROZPOCET | 0 | 0 | 0 | 0 | 0 | 1 | 0 | 4 | 1309270593
| PP |  | Z11 | [14 empty] | PP | 2
| D | 9 | Ostatní konstrukce a práce, bourání |  |  |  | 0 |  |  |  |  | 0 |  | 0.15619 |  | 0 | 1 | D | 1 |  |  |  | ROZPOCET | [6 empty] | 0
37 | K | 949101111 | Lešení pomocné pro objekty pozemních staveb s lešeňovou podlahou v do 1,9 m zatížení do 150 kg/m2 | m2 | 946.62 |  | 0 |  |  | základní |  | 0 | 0.00013 | 0.12306 | 0 | 0 | 4 | K | 2 |  |  |  | ROZPOCET | 0 | 0 | 0 | 0 | 0 | 1 | 0 | 4 | -2033510094
| PP |  | Lešení pomocné pracovní pro objekty pozemních staveb pro zatížení do 150 kg/m2, o výšce lešeňové podlahy do 1,9 m | [14 empty] | PP | 2
| Online PSC |  | https://podminky.urs.cz/item/CS_URS_2023_02/949101111 | [14 empty] | Online PSC | 2
38 | K | 952901111 | Vyčištění budov nebo objektů před předáním do užívání budov bytové nebo občanské výstavby, světlé výšky podlaží do 4 m | m2 | 946.62 |  | 0 |  |  | základní |  | 0 | 3.5e-05 | 0.033132 | 0 | 0 | 4 | K | 2 |  |  |  | ROZPOCET | 0 | 0 | 0 | 0 | 0 | 1 | 0 | 4 | 355525395
| PP |  | Vyčištění budov nebo objektů před předáním do užívání budov bytové nebo občanské výstavby, světlé výšky podlaží do 4 m | [14 empty] | PP | 2
| D | 998 | Přesun hmot |  |  |  | 0 |  |  |  |  | 0 |  | 0 |  | 0 | 1 | D | 1 |  |  |  | ROZPOCET | [6 empty] | 0
39 | K | 998011001 | Přesun hmot pro budovy zděné v do 6 m | t | 104.379 |  | 0 |  |  | základní |  | 0 | 0 | 0 | 0 | 0 | 4 | K | 2 |  |  |  | ROZPOCET | 0 | 0 | 0 | 0 | 0 | 1 | 0 | 4 | -2081854399
| PP |  | Přesun hmot pro budovy občanské výstavby, bydlení, výrobu a služby s nosnou svislou konstrukcí zděnou z cihel, tvárnic nebo kamene vodorovná dopravní vzdálenost do 100 m pro budovy výšky do 6 m | [14 empty] | PP | 2
| Online PSC |  | https://podminky.urs.cz/item/CS_URS_2023_02/998011001 | [14 empty] | Online PSC | 2
| D | PSV | Práce a dodávky PSV |  |  |  | 0 |  |  |  |  | 0 |  | 59.1887 |  | 0 | 2 | D | 0 |  |  |  | ROZPOCET | [6 empty] | 0
| D | 711 | Izolace proti vodě, vlhkosti a plynům |  |  |  | 0 |  |  |  |  | 0 |  | 0.62576 |  | 0 | 2 | D | 1 |  |  |  | ROZPOCET | [6 empty] | 0
40 | K | 711111001 | Provedení izolace proti zemní vlhkosti vodorovné za studena nátěrem penetračním | m2 | 91.75 |  | 0 |  |  | základní |  | 0 | 0 | 0 | 0 | 0 | 16 | K | 2 |  |  |  | ROZPOCET | 0 | 0 | 0 | 0 | 0 | 1 | 0 | 16 | -1281694900
| PP |  | Provedení izolace proti zemní vlhkosti vodorovné za studena nátěrem penetračním | [14 empty] | PP | 2
| VV |  | "nová žb deska" | [14 empty] | VV | 2 | 1 | True | 0 | ROZPOCET
| VV |  | 2,8*2,8 |  | 7.84 | [12 empty] | VV | 2 | 2 | True | 0 | ROZPOCET
| VV |  | "pod příčky" | [14 empty] | VV | 2 | 1 | True | 0 | ROZPOCET
| VV |  | 167,82*0,5 |  | 83.91 | [12 empty] | VV | 2 | 2 | True | 0 | ROZPOCET
| VV |  | Součet |  | 91.75 | [12 empty] | VV | 2 | 4 | True | 1 | ROZPOCET
41 | M | 11163150 | lak penetrační asfaltový | t | 0.03 |  | 0 |  |  | základní |  | 0 | 1 | 0.03 | 0 | 0 | 32 | M | 2 |  |  |  | ROZPOCET | 0 | 0 | 0 | 0 | 0 | 1 | 0 | 16 | -1130736319
| PP |  | lak penetrační asfaltový | [14 empty] | PP | 2
| VV |  | 91,75*0,00033 'Přepočtené koeficientem množství |  | 0.03 | [12 empty] | VV | 2 | 2 | False | 1 | ROZPOCET
42 | K | 711141559 | Provedení izolace proti zemní vlhkosti pásy přitavením vodorovné NAIP | m2 | 91.75 |  | 0 |  |  | základní |  | 0 | 0.00039825 | 0.036539 | 0 | 0 | 16 | K | 2 |  |  |  | ROZPOCET | 0 | 0 | 0 | 0 | 0 | 1 | 0 | 16 | 926686550
| PP |  | Provedení izolace proti zemní vlhkosti pásy přitavením vodorovné NAIP | [14 empty] | PP | 2
| VV |  | "nová žb deska" | [14 empty] | VV | 2 | 1 | True | 0 | ROZPOCET
| VV |  | 2,8*2,8 |  | 7.84 | [12 empty] | VV | 2 | 2 | True | 0 | ROZPOCET
| VV |  | "pod příčky" | [14 empty] | VV | 2 | 1 | True | 0 | ROZPOCET
| VV |  | 167,82*0,5 |  | 83.91 | [12 empty] | VV | 2 | 2 | True | 0 | ROZPOCET
| VV |  | Součet |  | 91.75 | [12 empty] | VV | 2 | 4 | True | 1 | ROZPOCET
43 | M | 62855001 | pás asfaltový natavitelný modifikovaný SBS tl 4,0mm s vložkou z polyesterové rohože a spalitelnou PE fólií nebo jemnozrnným minerálním posypem na horním povrchu | m2 | 105.513 |  | 0 |  |  | základní |  | 0 | 0.0053 | 0.55922 | 0 | 0 | 32 | M | 2 |  |  |  | ROZPOCET | 0 | 0 | 0 | 0 | 0 | 1 | 0 | 16 | 1899056275
| PP |  | pás asfaltový natavitelný modifikovaný SBS tl 4,0mm s vložkou z polyesterové rohože a spalitelnou PE fólií nebo jemnozrnným minerálním posypem na horním povrchu | [14 empty] | PP | 2
| VV |  | 91,75*1,15 'Přepočtené koeficientem množství |  | 105.513 | [12 empty] | VV | 2 | 2 | False | 1 | ROZPOCET
44 | K | 998711101 | Přesun hmot tonážní pro izolace proti vodě, vlhkosti a plynům v objektech v do 6 m | t | 0.626 |  | 0 |  |  | základní |  | 0 | 0 | 0 | 0 | 0 | 16 | K | 2 |  |  |  | ROZPOCET | 0 | 0 | 0 | 0 | 0 | 1 | 0 | 16 | 1060166536
| PP |  | Přesun hmot pro izolace proti vodě, vlhkosti a plynům stanovený z hmotnosti přesunovaného materiálu vodorovná dopravní vzdálenost do 50 m v objektech výšky do 6 m | [14 empty] | PP | 2
| Online PSC |  | https://podminky.urs.cz/item/CS_URS_2023_02/998711101 | [14 empty] | Online PSC | 2
| D | 763 | Konstrukce suché výstavby |  |  |  | 0 |  |  |  |  | 0 |  | 9.4997 |  | 0 | 2 | D | 1 |  |  |  | ROZPOCET | [6 empty] | 0
65 | K | 763131411 | SDK podhled desky 1xA 12,5 bez izolace dvouvrstvá spodní kce profil CD+UD | m2 | 69.43 |  | 0 |  |  | základní |  | 0 | 0.0122 | 0.84705 | 0 | 0 | 16 | K | 2 |  |  |  | ROZPOCET | 0 | 0 | 0 | 0 | 0 | 1 | 0 | 16 | 1890619152
| PP |  | Podhled ze sádrokartonových desek dvouvrstvá zavěšená spodní konstrukce z ocelových profilů CD, UD jednoduše opláštěná deskou standardní A, tl. 12,5 mm, bez izolace | [14 empty] | PP | 2
| Online PSC |  | https://podminky.urs.cz/item/CS_URS_2023_02/763131411 | [14 empty] | Online PSC | 2
| VV |  | "podhled 03"33,49+17,75+18,19 |  | 69.43 | [12 empty] | VV | 2 | 2 | True | 1 | ROZPOCET
66 | K | 763131451 | SDK podhled deska 1xH2 12,5 bez izolace dvouvrstvá spodní kce profil CD+UD | m2 | 105.83 |  | 0 |  |  | základní |  | 0 | 0.01259 | 1.3324 | 0 | 0 | 16 | K | 2 |  |  |  | ROZPOCET | 0 | 0 | 0 | 0 | 0 | 1 | 0 | 16 | -1116353811
| PP |  | Podhled ze sádrokartonových desek dvouvrstvá zavěšená spodní konstrukce z ocelových profilů CD, UD jednoduše opláštěná deskou impregnovanou H2, tl. 12,5 mm, bez izolace | [14 empty] | PP | 2
| Online PSC |  | https://podminky.urs.cz/item/CS_URS_2023_02/763131451 | [14 empty] | Online PSC | 2
| VV |  | "Podhled 04"38,33+67,50 |  | 105.83 | [12 empty] | VV | 2 | 2 | True | 1 | ROZPOCET
67 | K | 763135102 | Montáž SDK kazetového podhledu z kazet 600x600 mm na zavěšenou polozapuštěnou nosnou konstrukci | m2 | 771.36 |  | 0 |  |  | základní |  | 0 | 0.00125 | 0.9642 | 0 | 0 | 16 | K | 2 |  |  |  | ROZPOCET | 0 | 0 | 0 | 0 | 0 | 1 | 0 | 16 | -971820139
| PP |  | Montáž sádrokartonového podhledu kazetového demontovatelného, velikosti kazet 600x600 mm včetně zavěšené nosné konstrukce polozapuštěné | [14 empty] | PP | 2
| Online PSC |  | https://podminky.urs.cz/item/CS_URS_2023_02/763135102 | [14 empty] | Online PSC | 2
| VV |  | "podhled 01"48,25+12,40+195,80+217,05+20,91+72,82 |  | 567.23 | [12 empty] | VV | 2 | 2 | True | 0 | ROZPOCET
| VV |  | "podhled 02"70+45,83+88,30 |  | 204.13 | [12 empty] | VV | 2 | 2 | True | 0 | ROZPOCET
| VV |  | Součet |  | 771.36 | [12 empty] | VV | 2 | 4 | True | 1 | ROZPOCET
68 | M | 59030575.R | kazeta minerální akustická s perforací tl 13mm 600x600mm | m2 | 584.247 |  | 0 |  |  | základní |  | 0 | 0.008 | 4.674 | 0 | 0 | 32 | M | 2 |  |  |  | ROZPOCET | 0 | 0 | 0 | 0 | 0 | 1 | 0 | 16 | -737201329
| PP |  | podhled kazetový děrovaný kruh 6,5mm, polozapuštěný rastr tl 10mm 600x600mm | [14 empty] | PP | 2
| VV |  | 567,23*1,03 'Přepočtené koeficientem množství |  | 584.247 | [12 empty] | VV | 2 | 2 | False | 1 | ROZPOCET
69 | M | 59030575.R1 | kazeta minerální voděodolná s perforací tl 15mm 600x600mm | m2 | 210.254 |  | 0 |  |  | základní |  | 0 | 0.008 | 1.682 | 0 | 0 | 32 | M | 2 |  |  |  | ROZPOCET | 0 | 0 | 0 | 0 | 0 | 1 | 0 | 16 | 395675531
| PP |  | podhled kazetový děrovaný kruh 6,5mm, polozapuštěný rastr tl 10mm 600x600mm | [14 empty] | PP | 2
| VV |  | 204,13*1,03 'Přepočtené koeficientem množství |  | 210.254 | [12 empty] | VV | 2 | 2 | False | 1 | ROZPOCET
70 | K | 998763301 | Přesun hmot tonážní pro sádrokartonové konstrukce v objektech v do 6 m | t | 9.5 |  | 0 |  |  | základní |  | 0 | 0 | 0 | 0 | 0 | 16 | K | 2 |  |  |  | ROZPOCET | 0 | 0 | 0 | 0 | 0 | 1 | 0 | 16 | -1016539994
| PP |  | Přesun hmot pro konstrukce montované z desek sádrokartonových, sádrovláknitých, cementovláknitých nebo cementových stanovený z hmotnosti přesunovaného materiálu vodorovná dopravní vzdálenost do 50 m v objektech výšky do 6 m | [14 empty] | PP | 2
| Online PSC |  | https://podminky.urs.cz/item/CS_URS_2023_02/998763301 | [14 empty] | Online PSC | 2
| D | 766 | Konstrukce truhlářské |  |  |  | 0 |  |  |  |  | 0 |  | 0.126 |  | 0 | 2 | D | 1 |  |  |  | ROZPOCET | [6 empty] | 0
71 | K | 766694116 | Montáž parapetních desek dřevěných nebo plastových š do 30 cm | m | 22.5 |  | 0 |  |  | základní |  | 0 | 0 | 0 | 0 | 0 | 16 | K | 2 |  |  |  | ROZPOCET | 0 | 0 | 0 | 0 | 0 | 1 | 0 | 16 | -1742972188
| PP |  | Montáž parapetních desek dřevěných nebo plastových š do 30 cm | [14 empty] | PP | 2
| VV |  | 15*1,5 |  | 22.5 | [12 empty] | VV | 2 | 2 | True | 1 | ROZPOCET
72 | M | 60794102 | parapet dřevotřískový vnitřní povrch laminátový š 260mm | m | 31.5 |  | 0 |  |  | základní |  | 0 | 0.004 | 0.126 | 0 | 0 | 32 | M | 2 |  |  |  | ROZPOCET | 0 | 0 | 0 | 0 | 0 | 1 | 0 | 16 | -2007983470
| PP |  | parapet dřevotřískový vnitřní povrch laminátový š 260mm | [14 empty] | PP | 2
73 | K | 766811111.R | D+M kuchyňské linky v místnosti S08a | kpl | 1 |  | 0 |  |  | základní |  | 0 | 0 | 0 | 0 | 0 | 16 | K | 2 |  |  |  | ROZPOCET | 0 | 0 | 0 | 0 | 0 | 1 | 0 | 16 | 1582938526
| PP |  | D+M kuchyňské linky v místnosti S08a dle specifikace v popisu souborového řešení interiéru | [14 empty] | PP | 2
74 | K | 766811111.R1 | D+M kuchyňské linky v místnosti S41 | kpl | 1 |  | 0 |  |  | základní |  | 0 | 0 | 0 | 0 | 0 | 16 | K | 2 |  |  |  | ROZPOCET | 0 | 0 | 0 | 0 | 0 | 1 | 0 | 16 | 669657946
| PP |  | D+M kuchyňské linky v místnosti S08b dle specifikace v popisu souborového řešení interiéru | [14 empty] | PP | 2
75 | K | 766811111.R2 | D+M kuchyňské linky v místnosti S33 | kpl | 1 |  | 0 |  |  | základní |  | 0 | 0 | 0 | 0 | 0 | 16 | K | 2 |  |  |  | ROZPOCET | 0 | 0 | 0 | 0 | 0 | 1 | 0 | 16 | 979001779
| PP |  | D+M kuchyňské linky v místnosti S08b dle specifikace v popisu souborového řešení interiéru | [14 empty] | PP | 2
76 | K | T1 | D+M dveří D1 dle výkazu výplní otvorů, vč. dveřního vybavení dle specifikace vybavení dveří | kpl. | 1 |  | 0 |  |  | základní |  | 0 | 0 | 0 | 0 | 0 | 16 | K | 2 |  |  |  | ROZPOCET | 0 | 0 | 0 | 0 | 0 | 1 | 0 | 16 | 440268735
| PP |  | Dodávka a montáž dveří D1 dle výkazu výplní otvorů, vč. dveřního vybavení dle specifikace vybavení dveří | [14 empty] | PP | 2
77 | K | T10 | D+M dveří D10 dle výkazu výplní otvorů, vč. dveřního vybavení dle specifikace vybavení dveří | kpl. | 4 |  | 0 |  |  | základní |  | 0 | 0 | 0 | 0 | 0 | 16 | K | 2 |  |  |  | ROZPOCET | 0 | 0 | 0 | 0 | 0 | 1 | 0 | 16 | -483708816
| PP |  | Dodávka a montáž dveří D10 dle výkazu výplní otvorů, vč. dveřního vybavení dle specifikace vybavení dveří | [14 empty] | PP | 2
78 | K | T11 | D+M dveří D11 dle výkazu výplní otvorů, vč. dveřního vybavení dle specifikace vybavení dveří | kpl. | 2 |  | 0 |  |  | základní |  | 0 | 0 | 0 | 0 | 0 | 16 | K | 2 |  |  |  | ROZPOCET | 0 | 0 | 0 | 0 | 0 | 1 | 0 | 16 | -926617376
| PP |  | Dodávka a montáž dveří D11 dle výkazu výplní otvorů, vč. dveřního vybavení dle specifikace vybavení dveří | [14 empty] | PP | 2
79 | K | T12 | D+M dveří D12 dle výkazu výplní otvorů, vč. dveřního vybavení dle specifikace vybavení dveří | kpl. | 1 |  | 0 |  |  | základní |  | 0 | 0 | 0 | 0 | 0 | 16 | K | 2 |  |  |  | ROZPOCET | 0 | 0 | 0 | 0 | 0 | 1 | 0 | 16 | 1768733624
| PP |  | Dodávka a montáž dveří D12 dle výkazu výplní otvorů, vč. dveřního vybavení dle specifikace vybavení dveří | [14 empty] | PP | 2
80 | K | T13 | D+M dveří D13 dle výkazu výplní otvorů, vč. dveřního vybavení dle specifikace vybavení dveří | kpl. | 5 |  | 0 |  |  | základní |  | 0 | 0 | 0 | 0 | 0 | 16 | K | 2 |  |  |  | ROZPOCET | 0 | 0 | 0 | 0 | 0 | 1 | 0 | 16 | 1198346682
| PP |  | Dodávka a montáž dveří D13 dle výkazu výplní otvorů, vč. dveřního vybavení dle specifikace vybavení dveří | [14 empty] | PP | 2
81 | K | T14 | D+M dveří D14 dle výkazu výplní otvorů, vč. dveřního vybavení dle specifikace vybavení dveří | kpl. | 3 |  | 0 |  |  | základní |  | 0 | 0 | 0 | 0 | 0 | 16 | K | 2 |  |  |  | ROZPOCET | 0 | 0 | 0 | 0 | 0 | 1 | 0 | 16 | -1722839223
| PP |  | Dodávka a montáž dveří D14 dle výkazu výplní otvorů, vč. dveřního vybavení dle specifikace vybavení dveří | [14 empty] | PP | 2
82 | K | T15 | D+M dveří D15 dle výkazu výplní otvorů, vč. dveřního vybavení dle specifikace vybavení dveří | kpl. | 1 |  | 0 |  |  | základní |  | 0 | 0 | 0 | 0 | 0 | 16 | K | 2 |  |  |  | ROZPOCET | 0 | 0 | 0 | 0 | 0 | 1 | 0 | 16 | 1024513674
| PP |  | Dodávka a montáž dveří D15 dle výkazu výplní otvorů, vč. dveřního vybavení dle specifikace vybavení dveří | [14 empty] | PP | 2
83 | K | T16 | D+M dveří D16 dle výkazu výplní otvorů, vč. dveřního vybavení dle specifikace vybavení dveří | kpl. | 2 |  | 0 |  |  | základní |  | 0 | 0 | 0 | 0 | 0 | 16 | K | 2 |  |  |  | ROZPOCET | 0 | 0 | 0 | 0 | 0 | 1 | 0 | 16 | 946540292
| PP |  | Dodávka a montáž dveří D16 dle výkazu výplní otvorů, vč. dveřního vybavení dle specifikace vybavení dveří | [14 empty] | PP | 2
84 | K | T17 | D+M dveří D17 dle výkazu výplní otvorů, vč. dveřního vybavení dle specifikace vybavení dveří | kpl. | 1 |  | 0 |  |  | základní |  | 0 | 0 | 0 | 0 | 0 | 16 | K | 2 |  |  |  | ROZPOCET | 0 | 0 | 0 | 0 | 0 | 1 | 0 | 16 | -1539067157
| PP |  | Dodávka a montáž dveří D17 dle výkazu výplní otvorů, vč. dveřního vybavení dle specifikace vybavení dveří | [14 empty] | PP | 2
85 | K | T18 | D+M dveří D18 dle výkazu výplní otvorů, vč. dveřního vybavení dle specifikace vybavení dveří | kpl. | 1 |  | 0 |  |  | základní |  | 0 | 0 | 0 | 0 | 0 | 16 | K | 2 |  |  |  | ROZPOCET | 0 | 0 | 0 | 0 | 0 | 1 | 0 | 16 | -1938221796
| PP |  | Dodávka a montáž dveří D18 dle výkazu výplní otvorů, vč. dveřního vybavení dle specifikace vybavení dveří | [14 empty] | PP | 2
86 | K | T19 | D+M dveří D19 dle výkazu výplní otvorů, vč. dveřního vybavení dle specifikace vybavení dveří | kpl. | 1 |  | 0 |  |  | základní |  | 0 | 0 | 0 | 0 | 0 | 16 | K | 2 |  |  |  | ROZPOCET | 0 | 0 | 0 | 0 | 0 | 1 | 0 | 16 | -400077470
| PP |  | Dodávka a montáž dveří D19 dle výkazu výplní otvorů, vč. dveřního vybavení dle specifikace vybavení dveří | [14 empty] | PP | 2
87 | K | T2 | D+M dveří D2 dle výkazu výplní otvorů, vč. dveřního vybavení dle specifikace vybavení dveří | kpl. | 9 |  | 0 |  |  | základní |  | 0 | 0 | 0 | 0 | 0 | 16 | K | 2 |  |  |  | ROZPOCET | 0 | 0 | 0 | 0 | 0 | 1 | 0 | 16 | -185143301
| PP |  | Dodávka a montáž dveří D2 dle výkazu výplní otvorů, vč. dveřního vybavení dle specifikace vybavení dveří | [14 empty] | PP | 2
88 | K | T20 | D+M dveří D20 dle výkazu výplní otvorů, vč. dveřního vybavení dle specifikace vybavení dveří | kpl. | 1 |  | 0 |  |  | základní |  | 0 | 0 | 0 | 0 | 0 | 16 | K | 2 |  |  |  | ROZPOCET | 0 | 0 | 0 | 0 | 0 | 1 | 0 | 16 | -1102068817
| PP |  | Dodávka a montáž dveří D20 dle výkazu výplní otvorů, vč. dveřního vybavení dle specifikace vybavení dveří | [14 empty] | PP | 2
89 | K | T21 | D+M dveří D21 dle výkazu výplní otvorů, vč. dveřního vybavení dle specifikace vybavení dveří | kpl. | 1 |  | 0 |  |  | základní |  | 0 | 0 | 0 | 0 | 0 | 16 | K | 2 |  |  |  | ROZPOCET | 0 | 0 | 0 | 0 | 0 | 1 | 0 | 16 | -1249614724
| PP |  | Dodávka a montáž dveří D21 dle výkazu výplní otvorů, vč. dveřního vybavení dle specifikace vybavení dveří | [14 empty] | PP | 2
90 | K | T22 | D+M dveří D22 dle výkazu výplní otvorů, vč. dveřního vybavení dle specifikace vybavení dveří | kpl. | 1 |  | 0 |  |  | základní |  | 0 | 0 | 0 | 0 | 0 | 16 | K | 2 |  |  |  | ROZPOCET | 0 | 0 | 0 | 0 | 0 | 1 | 0 | 16 | 1510820860
| PP |  | Dodávka a montáž dveří D22 dle výkazu výplní otvorů, vč. dveřního vybavení dle specifikace vybavení dveří | [14 empty] | PP | 2
91 | K | T23 | D+M dveří D23 dle výkazu výplní otvorů, vč. dveřního vybavení dle specifikace vybavení dveří | kpl. | 1 |  | 0 |  |  | základní |  | 0 | 0 | 0 | 0 | 0 | 16 | K | 2 |  |  |  | ROZPOCET | 0 | 0 | 0 | 0 | 0 | 1 | 0 | 16 | -1147142000
| PP |  | Dodávka a montáž dveří D23 dle výkazu výplní otvorů, vč. dveřního vybavení dle specifikace vybavení dveří | [14 empty] | PP | 2
92 | K | T24 | D+M dveří D24 dle výkazu výplní otvorů, vč. dveřního vybavení dle specifikace vybavení dveří | kpl. | 1 |  | 0 |  |  | základní |  | 0 | 0 | 0 | 0 | 0 | 16 | K | 2 |  |  |  | ROZPOCET | 0 | 0 | 0 | 0 | 0 | 1 | 0 | 16 | 800449618
| PP |  | Dodávka a montáž dveří D24 dle výkazu výplní otvorů, vč. dveřního vybavení dle specifikace vybavení dveří | [14 empty] | PP | 2
93 | K | T3 | D+M dveří D3 dle výkazu výplní otvorů, vč. dveřního vybavení dle specifikace vybavení dveří | kpl. | 4 |  | 0 |  |  | základní |  | 0 | 0 | 0 | 0 | 0 | 16 | K | 2 |  |  |  | ROZPOCET | 0 | 0 | 0 | 0 | 0 | 1 | 0 | 16 | -442657138
| PP |  | Dodávka a montáž dveří D3 dle výkazu výplní otvorů, vč. dveřního vybavení dle specifikace vybavení dveří | [14 empty] | PP | 2
94 | K | T4 | D+M dveří D4 dle výkazu výplní otvorů, vč. dveřního vybavení dle specifikace vybavení dveří | kpl. | 8 |  | 0 |  |  | základní |  | 0 | 0 | 0 | 0 | 0 | 16 | K | 2 |  |  |  | ROZPOCET | 0 | 0 | 0 | 0 | 0 | 1 | 0 | 16 | 124698854
| PP |  | Dodávka a montáž dveří D4 dle výkazu výplní otvorů, vč. dveřního vybavení dle specifikace vybavení dveří | [14 empty] | PP | 2
95 | K | T5 | D+M dveří D5 dle výkazu výplní otvorů, vč. dveřního vybavení dle specifikace vybavení dveří | kpl. | 1 |  | 0 |  |  | základní |  | 0 | 0 | 0 | 0 | 0 | 16 | K | 2 |  |  |  | ROZPOCET | 0 | 0 | 0 | 0 | 0 | 1 | 0 | 16 | 1530084047
| PP |  | Dodávka a montáž dveří D5 dle výkazu výplní otvorů, vč. dveřního vybavení dle specifikace vybavení dveří | [14 empty] | PP | 2
96 | K | T6 | D+M dveří D6 dle výkazu výplní otvorů, vč. dveřního vybavení dle specifikace vybavení dveří | kpl. | 4 |  | 0 |  |  | základní |  | 0 | 0 | 0 | 0 | 0 | 16 | K | 2 |  |  |  | ROZPOCET | 0 | 0 | 0 | 0 | 0 | 1 | 0 | 16 | 18184780
| PP |  | Dodávka a montáž dveří D6 dle výkazu výplní otvorů, vč. dveřního vybavení dle specifikace vybavení dveří | [14 empty] | PP | 2
97 | K | T7 | D+M dveří D7 dle výkazu výplní otvorů, vč. dveřního vybavení dle specifikace vybavení dveří | kpl. | 1 |  | 0 |  |  | základní |  | 0 | 0 | 0 | 0 | 0 | 16 | K | 2 |  |  |  | ROZPOCET | 0 | 0 | 0 | 0 | 0 | 1 | 0 | 16 | 98348165
| PP |  | Dodávka a montáž dveří D7 dle výkazu výplní otvorů, vč. dveřního vybavení dle specifikace vybavení dveří | [14 empty] | PP | 2
98 | K | T8 | D+M dveří D8 dle výkazu výplní otvorů, vč. dveřního vybavení dle specifikace vybavení dveří | kpl. | 1 |  | 0 |  |  | základní |  | 0 | 0 | 0 | 0 | 0 | 16 | K | 2 |  |  |  | ROZPOCET | 0 | 0 | 0 | 0 | 0 | 1 | 0 | 16 | 916627652
| PP |  | Dodávka a montáž dveří D8 dle výkazu výplní otvorů, vč. dveřního vybavení dle specifikace vybavení dveří | [14 empty] | PP | 2
99 | K | T9 | D+M dveří D9 dle výkazu výplní otvorů, vč. dveřního vybavení dle specifikace vybavení dveří | kpl. | 2 |  | 0 |  |  | základní |  | 0 | 0 | 0 | 0 | 0 | 16 | K | 2 |  |  |  | ROZPOCET | 0 | 0 | 0 | 0 | 0 | 1 | 0 | 16 | -129042190
| PP |  | Dodávka a montáž dveří D9 dle výkazu výplní otvorů, vč. dveřního vybavení dle specifikace vybavení dveří | [14 empty] | PP | 2
100 | K | 998766101 | Přesun hmot tonážní pro kce truhlářské v objektech v do 6 m | t | 1.826 |  | 0 |  |  | základní |  | 0 | 0 | 0 | 0 | 0 | 16 | K | 2 |  |  |  | ROZPOCET | 0 | 0 | 0 | 0 | 0 | 1 | 0 | 16 | -1293426005
| PP |  | Přesun hmot pro konstrukce truhlářské stanovený z hmotnosti přesunovaného materiálu vodorovná dopravní vzdálenost do 50 m v objektech výšky do 6 m | [14 empty] | PP | 2
| Online PSC |  | https://podminky.urs.cz/item/CS_URS_2023_02/998766101 | [14 empty] | Online PSC | 2
| D | 767 | Konstrukce zámečnické |  |  |  | 0 |  |  |  |  | 0 |  | 0.02211 |  | 0 | 2 | D | 1 |  |  |  | ROZPOCET | [6 empty] | 0
101 | K | Z1 | D+M zámečknického výrobku Z1 dle specifikace zámečnických konstrukcí | kpl. | 1 |  | 0 |  |  | základní |  | 0 | 0.00067 | 0.00067 | 0 | 0 | 16 | K | 2 |  |  |  | ROZPOCET | 0 | 0 | 0 | 0 | 0 | 1 | 0 | 16 | -127794019
| PP |  | D+M zámečknického výrobku Z1 dle specifikace zámečnických konstrukcí | [14 empty] | PP | 2
102 | K | Z10 | D+M zámečknického výrobku Z10 dle specifikace zámečnických konstrukcí | kpl. | 6 |  | 0 |  |  | základní |  | 0 | 0.00067 | 0.00402 | 0 | 0 | 16 | K | 2 |  |  |  | ROZPOCET | 0 | 0 | 0 | 0 | 0 | 1 | 0 | 16 | -462327468
| PP |  | D+M zámečknického výrobku Z10 dle specifikace zámečnických konstrukcí | [14 empty] | PP | 2
103 | K | Z12 | D+M zámečknického výrobku Z12 dle specifikace zámečnických konstrukcí | kpl. | 8 |  | 0 |  |  | základní |  | 0 | 0.00067 | 0.00536 | 0 | 0 | 16 | K | 2 |  |  |  | ROZPOCET | 0 | 0 | 0 | 0 | 0 | 1 | 0 | 16 | 72045679
| PP |  | D+M zámečknického výrobku Z12 dle specifikace zámečnických konstrukcí | [14 empty] | PP | 2
104 | K | Z2 | D+M zámečknického výrobku Z2 dle specifikace zámečnických konstrukcí | kpl. | 1 |  | 0 |  |  | základní |  | 0 | 0.00067 | 0.00067 | 0 | 0 | 16 | K | 2 |  |  |  | ROZPOCET | 0 | 0 | 0 | 0 | 0 | 1 | 0 | 16 | -1708919973
| PP |  | D+M zámečknického výrobku Z2 dle specifikace zámečnických konstrukcí | [14 empty] | PP | 2
105 | K | Z3 | D+M zámečknického výrobku Z3 dle specifikace zámečnických konstrukcí | kpl. | 1 |  | 0 |  |  | základní |  | 0 | 0.00067 | 0.00067 | 0 | 0 | 16 | K | 2 |  |  |  | ROZPOCET | 0 | 0 | 0 | 0 | 0 | 1 | 0 | 16 | -1115277414
| PP |  | D+M zámečknického výrobku Z3 dle specifikace zámečnických konstrukcí | [14 empty] | PP | 2
106 | K | Z4 | D+M zámečknického výrobku Z4 dle specifikace zámečnických konstrukcí | kpl. | 1 |  | 0 |  |  | základní |  | 0 | 0.00067 | 0.00067 | 0 | 0 | 16 | K | 2 |  |  |  | ROZPOCET | 0 | 0 | 0 | 0 | 0 | 1 | 0 | 16 | 2010947431
| PP |  | D+M zámečknického výrobku Z4 dle specifikace zámečnických konstrukcí | [14 empty] | PP | 2
107 | K | Z5 | D+M zámečknického výrobku Z5 dle specifikace zámečnických konstrukcí | kpl. | 3 |  | 0 |  |  | základní |  | 0 | 0.00067 | 0.00201 | 0 | 0 | 16 | K | 2 |  |  |  | ROZPOCET | 0 | 0 | 0 | 0 | 0 | 1 | 0 | 16 | -1952015826
| PP |  | D+M zámečknického výrobku Z5 dle specifikace zámečnických konstrukcí | [14 empty] | PP | 2
108 | K | Z6 | D+M zámečknického výrobku Z6 dle specifikace zámečnických konstrukcí | kpl. | 3 |  | 0 |  |  | základní |  | 0 | 0.00067 | 0.00201 | 0 | 0 | 16 | K | 2 |  |  |  | ROZPOCET | 0 | 0 | 0 | 0 | 0 | 1 | 0 | 16 | -1727532752
| PP |  | D+M zámečknického výrobku Z6 dle specifikace zámečnických konstrukcí | [14 empty] | PP | 2
109 | K | Z7 | D+M zámečknického výrobku Z7 dle specifikace zámečnických konstrukcí | kpl. | 3 |  | 0 |  |  | základní |  | 0 | 0.00067 | 0.00201 | 0 | 0 | 16 | K | 2 |  |  |  | ROZPOCET | 0 | 0 | 0 | 0 | 0 | 1 | 0 | 16 | -942901897
| PP |  | D+M zámečknického výrobku Z7 dle specifikace zámečnických konstrukcí | [14 empty] | PP | 2
110 | K | Z8 | D+M zámečknického výrobku Z8 dle specifikace zámečnických konstrukcí | kpl. | 3 |  | 0 |  |  | základní |  | 0 | 0.00067 | 0.00201 | 0 | 0 | 16 | K | 2 |  |  |  | ROZPOCET | 0 | 0 | 0 | 0 | 0 | 1 | 0 | 16 | 1993037818
| PP |  | D+M zámečknického výrobku Z8 dle specifikace zámečnických konstrukcí | [14 empty] | PP | 2
111 | K | Z9 | D+M zámečknického výrobku Z9 dle specifikace zámečnických konstrukcí | kpl. | 3 |  | 0 |  |  | základní |  | 0 | 0.00067 | 0.00201 | 0 | 0 | 16 | K | 2 |  |  |  | ROZPOCET | 0 | 0 | 0 | 0 | 0 | 1 | 0 | 16 | -2002644658
| PP |  | D+M zámečknického výrobku Z9 dle specifikace zámečnických konstrukcí | [14 empty] | PP | 2
| D | 771 | Podlahy z dlaždic |  |  |  | 0 |  |  |  |  | 0 |  | 16.2509 |  | 0 | 2 | D | 1 |  |  |  | ROZPOCET | [6 empty] | 0
112 | K | 771111011 | Vysátí podkladu před pokládkou dlažby | m2 | 404.55 |  | 0 |  |  | základní |  | 0 | 0 | 0 | 0 | 0 | 16 | K | 2 |  |  |  | ROZPOCET | 0 | 0 | 0 | 0 | 0 | 1 | 0 | 16 | 567603168
| PP |  | Příprava podkladu před provedením dlažby vysátí podlah | [14 empty] | PP | 2
| Online PSC |  | https://podminky.urs.cz/item/CS_URS_2023_02/771111011 | [14 empty] | Online PSC | 2
| VV |  | "S04,05,09,10,11,12,14,15,16,17,19b,20,21,22,23,24,2526,27,28,32,33,34,35,36,38b,42,45,46" | [14 empty] | VV | 2 | 1 | True | 0 | ROZPOCET
| VV |  | 1,44+3,28+1,74+2,26+1,74+2,26+1,74+2,26+62,68+1,85+3,87+4,1+70+4,45+17,75+1,71+4,09+3,55+18,19+3,61+1,85+4,19+5,99+5,78+1,51+3,69+4,07+4,79+88,3+67,44 |  | 400.18 | [12 empty] | VV | 2 | 2 | True | 0 | ROZPOCET
| VV |  | 4,37 |  | 4.37 | [12 empty] | VV | 2 | 2 | True | 0 | ROZPOCET
| VV |  | Součet |  | 404.55 | [12 empty] | VV | 2 | 4 | True | 1 | ROZPOCET
113 | K | 771121011 | Nátěr penetrační na podlahu | m2 | 404.55 |  | 0 |  |  | základní |  | 0 | 0.0003 | 0.12137 | 0 | 0 | 16 | K | 2 |  |  |  | ROZPOCET | 0 | 0 | 0 | 0 | 0 | 1 | 0 | 16 | 1068177793
| PP |  | Příprava podkladu před provedením dlažby nátěr penetrační na podlahu | [14 empty] | PP | 2
| Online PSC |  | https://podminky.urs.cz/item/CS_URS_2023_02/771121011 | [14 empty] | Online PSC | 2
114 | K | 771151012 | Samonivelační stěrka podlah pevnosti 20 MPa tl přes 3 do 5 mm | m2 | 202.275 |  | 0 |  |  | základní |  | 0 | 0.00758 | 1.5332 | 0 | 0 | 16 | K | 2 |  |  |  | ROZPOCET | 0 | 0 | 0 | 0 | 0 | 1 | 0 | 16 | -131303378
| PP |  | Příprava podkladu před provedením dlažby samonivelační stěrka min.pevnosti 20 MPa, tloušťky přes 3 do 5 mm | [14 empty] | PP | 2
| Online PSC |  | https://podminky.urs.cz/item/CS_URS_2023_02/771151012 | [14 empty] | Online PSC | 2
| VV |  | "vyspravení betonového podkladu, předpoklad 50% plochy" | [14 empty] | VV | 2 | 1 | True | 0 | ROZPOCET
| VV |  | "S04,05,09,10,11,12,14,15,16,17,19b,20,21,22,23,24,2526,27,28,32,33,34,35,36,38b,42,45,46" | [14 empty] | VV | 2 | 1 | True | 0 | ROZPOCET
| VV |  | 1,44+3,28+1,74+2,26+1,74+2,26+1,74+2,26+62,68+1,85+3,87+4,1+70+4,45+17,75+1,71+4,09+3,55+18,19+3,61+1,85+4,19+5,99+5,78+1,51+3,69+4,07+4,79+88,3+67,44 |  | 400.18 | [12 empty] | VV | 2 | 2 | True | 0 | ROZPOCET
| VV |  | 4,37 |  | 4.37 | [12 empty] | VV | 2 | 2 | True | 0 | ROZPOCET
| VV |  | Součet |  | 404.55 | [12 empty] | VV | 2 | 4 | True | 1 | ROZPOCET
| VV |  | 404,55*0,5 'Přepočtené koeficientem množství |  | 202.275 | [12 empty] | VV | 2 | 2 | False | 1 | ROZPOCET
115 | K | 771474113 | Montáž soklů z dlaždic keramických lepených flexibilním lepidlem rovných, výšky přes 90 do 120 mm | m | 88.76 |  | 0 |  |  | základní |  | 0 | 0.000584 | 0.051836 | 0 | 0 | 16 | K | 2 |  |  |  | ROZPOCET | 0 | 0 | 0 | 0 | 0 | 1 | 0 | 16 | -277420092
| PP |  | Montáž soklů z dlaždic keramických lepených flexibilním lepidlem rovných, výšky přes 90 do 120 mm | [14 empty] | PP | 2
116 | K | 771574414 | Montáž podlah keramických hladkých lepených cementovým flexibilním lepidlem přes 4 do 6 ks/m2 | m2 | 404.55 |  | 0 |  |  | základní |  | 0 | 0.00909 | 3.6774 | 0 | 0 | 16 | K | 2 |  |  |  | ROZPOCET | 0 | 0 | 0 | 0 | 0 | 1 | 0 | 16 | 1815637941
| PP |  | Montáž podlah z dlaždic keramických lepených cementovým flexibilním lepidlem hladkých, tloušťky do 10 mm přes 4 do 6 ks/m2 | [14 empty] | PP | 2
| Online PSC |  | https://podminky.urs.cz/item/CS_URS_2023_02/771574414 | [14 empty] | Online PSC | 2
| VV |  | "S04,05,09,10,11,12,14,15,16,17,19b,20,21,22,23,24,2526,27,28,32,33,34,35,36,38b,42,45,46" | [14 empty] | VV | 2 | 1 | True | 0 | ROZPOCET
| VV |  | 1,44+3,28+1,74+2,26+1,74+2,26+1,74+2,26+62,68+1,85+3,87+4,1+70+4,45+17,75+1,71+4,09+3,55+18,19+3,61+1,85+4,19+5,99+5,78+1,51+3,69+4,07+4,79+88,3+67,44 |  | 400.18 | [12 empty] | VV | 2 | 2 | True | 0 | ROZPOCET
| VV |  | 4,37 |  | 4.37 | [12 empty] | VV | 2 | 2 | True | 0 | ROZPOCET
| VV |  | Součet |  | 404.55 | [12 empty] | VV | 2 | 4 | True | 1 | ROZPOCET
117 | M | 59761131.R | Dlaždice slinutá, glazovaná světle béžová 30 x 60 cm, protiskluzná | m2 | 477.481 |  | 0 |  |  | základní |  | 0 | 0.022 | 10.5046 | 0 | 0 | 32 | M | 2 |  |  |  | ROZPOCET | 0 | 0 | 0 | 0 | 0 | 1 | 0 | 16 | 822718307
| PP |  | Keramické slinuté glazované mrazuvzdorné obklady s velmi nízkou nasákavostí pod 0,5 %, vyráběné podle EN 14411:annex G, BIa. Odolnost proti tvorbě skvrn podle ČSN EN ISO 10545-14 min. tř. 3. Odolnost proti kyselinám a zásadám podle ČSN EN ISO 10545-13 – GLA, GHB. Formát 598 x 298 x 10 mm rektifikovaná. Protiskluznost - koeficient smykového tření za sucha ≥ 0,6 / za mokra ≥ 0,5, R11/B. Barva a textura – betonový design v barvě světle béžová | [14 empty] | PP | 2
| VV |  | "S04,05,09,10,11,12,14,15,16,17,19b,20,21,22,23,24,2526,27,28,32,33,34,35,36,38b,42,45,46" | [14 empty] | VV | 2 | 1 | True | 0 | ROZPOCET
| VV |  | 1,44+3,28+1,74+2,26+1,74+2,26+1,74+2,26+62,68+1,85+3,87+4,1+70+4,45+17,75+1,71+4,09+3,55+18,19+3,61+1,85+4,19+5,99+5,78+1,51+3,69+4,07+4,79+88,3+67,44 |  | 400.18 | [12 empty] | VV | 2 | 2 | True | 0 | ROZPOCET
| VV |  | 4,37 |  | 4.37 | [12 empty] | VV | 2 | 2 | True | 0 | ROZPOCET
| VV |  | "sokl" | [14 empty] | VV | 2 | 1 | True | 0 | ROZPOCET
| VV |  | 88,76*0,12 |  | 10.651 | [12 empty] | VV | 2 | 2 | True | 0 | ROZPOCET
| VV |  | Součet |  | 415.201 | [12 empty] | VV | 2 | 4 | True | 1 | ROZPOCET
| VV |  | 415,201*1,15 'Přepočtené koeficientem množství |  | 477.481 | [12 empty] | VV | 2 | 2 | False | 1 | ROZPOCET
118 | K | 771591112 | Izolace pod dlažbu nátěrem nebo stěrkou ve dvou vrstvách | m2 | 196.13 |  | 0 |  |  | základní |  | 0 | 0.0015 | 0.29419 | 0 | 0 | 16 | K | 2 |  |  |  | ROZPOCET | 0 | 0 | 0 | 0 | 0 | 1 | 0 | 16 | -703379089
| PP |  | Izolace podlahy pod dlažbu nátěrem nebo stěrkou ve dvou vrstvách | [14 empty] | PP | 2
| Online PSC |  | https://podminky.urs.cz/item/CS_URS_2023_02/771591112 | [14 empty] | Online PSC | 2
| VV |  | "S05,09,11,16,17,23,24,26,28,35,38b,42,45" | [14 empty] | VV | 2 | 1 | True | 0 | ROZPOCET
| VV |  | 3,28+1,74+1,74+1,74+3,87+4,1+4,09+3,55+3,61+4,19+3,69+4,79+88,3+67,44 |  | 196.13 | [12 empty] | VV | 2 | 2 | True | 0 | ROZPOCET
| VV |  | Součet |  | 196.13 | [12 empty] | VV | 2 | 4 | True | 1 | ROZPOCET
119 | K | 771591241 | Izolace těsnícími pásy vnitřní kout | kus | 71 |  | 0 |  |  | základní |  | 0 | 0.00021 | 0.01491 | 0 | 0 | 16 | K | 2 |  |  |  | ROZPOCET | 0 | 0 | 0 | 0 | 0 | 1 | 0 | 16 | 470508759
| PP |  | Izolace podlahy pod dlažbu těsnícími izolačními pásy vnitřní kout | [14 empty] | PP | 2
| Online PSC |  | https://podminky.urs.cz/item/CS_URS_2023_02/771591241 | [14 empty] | Online PSC | 2
120 | K | 771591242 | Izolace těsnícími pásy vnější roh | kus | 27 |  | 0 |  |  | základní |  | 0 | 0.0002 | 0.0054 | 0 | 0 | 16 | K | 2 |  |  |  | ROZPOCET | 0 | 0 | 0 | 0 | 0 | 1 | 0 | 16 | -913401094
| PP |  | Izolace podlahy pod dlažbu těsnícími izolačními pásy vnější roh | [14 empty] | PP | 2
| Online PSC |  | https://podminky.urs.cz/item/CS_URS_2023_02/771591242 | [14 empty] | Online PSC | 2
121 | K | 771591264 | Izolace těsnícími pásy mezi podlahou a stěnou | m | 93 |  | 0 |  |  | základní |  | 0 | 0.00032 | 0.02976 | 0 | 0 | 16 | K | 2 |  |  |  | ROZPOCET | 0 | 0 | 0 | 0 | 0 | 1 | 0 | 16 | -1941575482
| PP |  | Izolace podlahy pod dlažbu těsnícími izolačními pásy mezi podlahou a stěnu | [14 empty] | PP | 2
| Online PSC |  | https://podminky.urs.cz/item/CS_URS_2023_02/771591264 | [14 empty] | Online PSC | 2
122 | K | 771592011 | Čištění vnitřních ploch podlah nebo schodišť po položení dlažby chemickými prostředky | m2 | 404.55 |  | 0 |  |  | základní |  | 0 | 4.5e-05 | 0.018205 | 0 | 0 | 16 | K | 2 |  |  |  | ROZPOCET | 0 | 0 | 0 | 0 | 0 | 1 | 0 | 16 | -1255488874
| PP |  | Čištění vnitřních ploch podlah nebo schodišť po položení dlažby chemickými prostředky | [14 empty] | PP | 2
123 | K | 998771101 | Přesun hmot tonážní pro podlahy z dlaždic v objektech v do 6 m | t | 16.251 |  | 0 |  |  | základní |  | 0 | 0 | 0 | 0 | 0 | 16 | K | 2 |  |  |  | ROZPOCET | 0 | 0 | 0 | 0 | 0 | 1 | 0 | 16 | 2125150526
| PP |  | Přesun hmot pro podlahy z dlaždic stanovený z hmotnosti přesunovaného materiálu vodorovná dopravní vzdálenost do 50 m v objektech výšky do 6 m | [14 empty] | PP | 2
| Online PSC |  | https://podminky.urs.cz/item/CS_URS_2023_02/998771101 | [14 empty] | Online PSC | 2
| D | 776 | Podlahy povlakové |  |  |  | 0 |  |  |  |  | 0 |  | 4.3599 |  | 0 | 2 | D | 1 |  |  |  | ROZPOCET | [6 empty] | 0
124 | K | 776111117 | Broušení stávajícího podkladu povlakových podlah diamantovým kotoučem | m2 | 950.62 |  | 0 |  |  | základní |  | 0 | 0 | 0 | 0 | 0 | 16 | K | 2 |  |  |  | ROZPOCET | 0 | 0 | 0 | 0 | 0 | 1 | 0 | 16 | 1622723288
| PP |  | Příprava podkladu broušení podlah stávajícího podkladu pro odstranění nerovností (diamantovým kotoučem) | [14 empty] | PP | 2
| Online PSC |  | https://podminky.urs.cz/item/CS_URS_2023_02/776111117 | [14 empty] | Online PSC | 2
| VV |  | "S01,02,03,06,07,08a,08b,13,18,19a,29,30,31,37,38a,39,40,41,43,44,47" | [14 empty] | VV | 2 | 1 | True | 0 | ROZPOCET
| VV |  | 20,26+5,17+20,56+19,17+20,01+12,40+42,74+22,09+15,77+98,85+45,89+4,67+7,51+12,11+21,23+72,82+21,91+26,34+20,91+35,66 |  | 546.07 | [12 empty] | VV | 2 | 2 | True | 0 | ROZPOCET
| VV |  | "S04,05,09,10,11,12,14,15,16,17,19b,20,21,22,23,24,2526,27,28,32,33,34,35,36,38b,42,45,46" | [14 empty] | VV | 2 | 1 | True | 0 | ROZPOCET
| VV |  | 1,44+3,28+1,74+2,26+1,74+2,26+1,74+2,26+62,68+1,85+3,87+4,1+70+4,45+17,75+1,71+4,09+3,55+18,19+3,61+1,85+4,19+5,99+5,78+1,51+3,69+4,07+4,79+88,3+67,44 |  | 400.18 | [12 empty] | VV | 2 | 2 | True | 0 | ROZPOCET
| VV |  | 4,37 |  | 4.37 | [12 empty] | VV | 2 | 2 | True | 0 | ROZPOCET
| VV |  | Součet |  | 950.62 | [12 empty] | VV | 2 | 4 | True | 1 | ROZPOCET
125 | K | 776111311 | Vysátí podkladu povlakových podlah | m2 | 546.07 |  | 0 |  |  | základní |  | 0 | 0 | 0 | 0 | 0 | 16 | K | 2 |  |  |  | ROZPOCET | 0 | 0 | 0 | 0 | 0 | 1 | 0 | 16 | -575337880
| PP |  | Příprava podkladu vysátí podlah | [14 empty] | PP | 2
| Online PSC |  | https://podminky.urs.cz/item/CS_URS_2023_02/776111311 | [14 empty] | Online PSC | 2
126 | K | 776121321.R | Vhodná penetrace savého podkladu schválená výrobcem finální podlahy | m2 | 547.07 |  | 0 |  |  | základní |  | 0 | 0.0002 | 0.10941 | 0 | 0 | 16 | K | 2 |  |  |  | ROZPOCET | 0 | 0 | 0 | 0 | 0 | 1 | 0 | 16 | 2037406687
| PP |  | Vhodná penetrace savého podkladu schválená výrobcem finální podlahy | [14 empty] | PP | 2
127 | K | 776141112 | Stěrka podlahová nivelační pro vyrovnání podkladu povlakových podlah pevnosti 20 MPa tl přes 3 do 5 mm | m2 | 273.035 |  | 0 |  |  | základní |  | 0 | 0.00758 | 2.0696 | 0 | 0 | 16 | K | 2 |  |  |  | ROZPOCET | 0 | 0 | 0 | 0 | 0 | 1 | 0 | 16 | -1625672350
| PP |  | Příprava podkladu vyrovnání samonivelační stěrkou podlah min.pevnosti 20 MPa, tloušťky přes 3 do 5 mm | [14 empty] | PP | 2
| Online PSC |  | https://podminky.urs.cz/item/CS_URS_2023_02/776141112 | [14 empty] | Online PSC | 2
| VV |  | "vyspravení betonového podkladu, předpoklad 50% plochy" | [14 empty] | VV | 2 | 1 | True | 0 | ROZPOCET
| VV |  | "S01,02,03,06,07,08a,08b,13,18,19a,29,30,31,37,38a,39,40,41,43,44,47" | [14 empty] | VV | 2 | 1 | True | 0 | ROZPOCET
| VV |  | 20,26+5,17+20,56+19,17+20,01+12,40+42,74+22,09+15,77+98,85+45,89+4,67+7,51+12,11+21,23+72,82+21,91+26,34+20,91+35,66 |  | 546.07 | [12 empty] | VV | 2 | 2 | True | 1 | ROZPOCET
| VV |  | 546,07*0,5 'Přepočtené koeficientem množství |  | 273.035 | [12 empty] | VV | 2 | 2 | False | 1 | ROZPOCET
128 | K | 776251121 | Lepení elektrostaticky vodivých pásů z přírodního linolea (marmolea) standardním lepidlem | m2 | 546.07 |  | 0 |  |  | základní |  | 0 | 0.0004 | 0.21843 | 0 | 0 | 16 | K | 2 |  |  |  | ROZPOCET | 0 | 0 | 0 | 0 | 0 | 1 | 0 | 16 | 1875303850
| PP |  | Montáž podlahovin z přírodního linolea (marmolea) lepením standardním lepidlem z pásů elektrostaticky vodivých | [14 empty] | PP | 2
| Online PSC |  | https://podminky.urs.cz/item/CS_URS_2023_02/776251121 | [14 empty] | Online PSC | 2
| VV |  | "S01,02,03,06,07,08a,08b,13,18,19a,29,30,31,37,38a,39,40,41,43,44,47" | [14 empty] | VV | 2 | 1 | True | 0 | ROZPOCET
| VV |  | 20,26+5,17+20,56+19,17+20,01+12,40+42,74+22,09+15,77+98,85+45,89+4,67+7,51+12,11+21,23+72,82+21,91+26,34+20,91+35,66 |  | 546.07 | [12 empty] | VV | 2 | 2 | True | 1 | ROZPOCET
129 | M | 60756142.R | homogení PVC vhodné do zdravotnických prostor | m2 | 645.227 |  | 0 |  |  | základní |  | 0 | 0.003 | 1.9357 | 0 | 0 | 32 | M | 2 |  |  |  | ROZPOCET | 0 | 0 | 0 | 0 | 0 | 1 | 0 | 16 | -2003501028
| PP |  | Homogenní PVC podlahové krytiny. Obsah pojiva TYPE1. Klasifikace použití: komerční zátěž 34 (velmi vysoká zátěž), průmyslové použití: 43 (vysoká zátěž). Barva šedá. | [14 empty] | PP | 2
| VV |  | 586,57*1,1 'Přepočtené koeficientem množství |  | 645.227 | [12 empty] | VV | 2 | 2 | False | 1 | ROZPOCET
130 | K | 776411222.R | Montáž tahaných obvodových soklíků z homogení PVC vhodného do zdravotnických prostor výšky min 100 mm | m | 405 |  | 0 |  |  | základní |  | 0 | 6e-05 | 0.0243 | 0 | 0 | 16 | K | 2 |  |  |  | ROZPOCET | 0 | 0 | 0 | 0 | 0 | 1 | 0 | 16 | -1362290147
| PP |  | Montáž soklíků tahaných (fabiony) z linolea (marmolea) obvodových, výšky přes 80 do 100 mm | [14 empty] | PP | 2
131 | K | 776411223R | Montáž tahaných soklíků z linolea (marmolea) vnitřních rohů | kus | 62 |  | 0 |  |  | základní |  | 0 | 4e-05 | 0.00248 | 0 | 0 | 16 | K | 2 |  |  |  | ROZPOCET | 0 | 0 | 0 | 0 | 0 | 1 | 0 | 16 | 1115762695
| PP |  | Montáž soklíků tahaných (fabiony) z linolea (marmolea) vnitřních rohů | [14 empty] | PP | 2
132 | K | 998776101 | Přesun hmot tonážní pro podlahy povlakové v objektech v do 6 m | t | 4.36 |  | 0 |  |  | základní |  | 0 | 0 | 0 | 0 | 0 | 16 | K | 2 |  |  |  | ROZPOCET | 0 | 0 | 0 | 0 | 0 | 1 | 0 | 16 | -1931584756
| PP |  | Přesun hmot pro podlahy povlakové stanovený z hmotnosti přesunovaného materiálu vodorovná dopravní vzdálenost do 50 m v objektech výšky do 6 m | [14 empty] | PP | 2
| Online PSC |  | https://podminky.urs.cz/item/CS_URS_2023_02/998776101 | [14 empty] | Online PSC | 2
| D | 781 | Dokončovací práce - obklady |  |  |  | 0 |  |  |  |  | 0 |  | 27.012 |  | 0 | 2 | D | 1 |  |  |  | ROZPOCET | [6 empty] | 0
133 | K | 781111011 | Ometení (oprášení) stěny při přípravě podkladu | m2 | 728.483 |  | 0 |  |  | základní |  | 0 | 0 | 0 | 0 | 0 | 16 | K | 2 |  |  |  | ROZPOCET | 0 | 0 | 0 | 0 | 0 | 1 | 0 | 16 | -191978198
| PP |  | Příprava podkladu před provedením obkladu oprášení (ometení) stěny | [14 empty] | PP | 2
| Online PSC |  | https://podminky.urs.cz/item/CS_URS_2023_02/781111011 | [14 empty] | Online PSC | 2
| VV |  | "S04,05,09,10,11,12,15,16,17,19b,20,22,23,24,26,27,28,32,34,35,36,38b,42,45,46" | [14 empty] | VV | 2 | 1 | True | 0 | ROZPOCET
| VV |  | (1,6+1+0,9*2+2,05*2+1+0,9+1+1+1*2+1,3*2+1,74+1+1*4+1,3*2+1,73+1+1,5*2+1,23+0,53+2,2+1,4+1+1+2,19+0,9+0,9+0,9+0,9+1,5+1,9)*2 |  | 97.24 | [12 empty] | VV | 2 | 2 | True | 0 | ROZPOCET
| VV |  | ((42*2+2,15*2-2,95)*2,9)-(1,45*2+0,9*2*9+1,6*2+1,1*2*2) |  | 220.815 | [12 empty] | VV | 2 | 2 | True | 0 | ROZPOCET
| VV |  | (2,22+1,32+2*2+1,9+1,2+0,9*2+1,2+2,1+1,3+1,2+1,9+1,2+1,8+1,8+1,8+1,2+2,05+1,72+0,9+1,2+1,2+1,92+1,92+1,72+0,9+1,82+1,8+1,82)*2 |  | 93.82 | [12 empty] | VV | 2 | 2 | True | 0 | ROZPOCET
| VV |  | (3,07*2+1,8+0,9+0,99*2+1,52+0,82+3,21*2+0,31+0,41+1,8+0,8+2,26*2+1,62*2+2,95+2,15)*2 |  | 71.52 | [12 empty] | VV | 2 | 2 | True | 0 | ROZPOCET
| VV |  | ((13,75*2+6,84*2+0,8*10-1,57-2,95)*2,9)-(1,5*1,9*4+1,1*2) |  | 115.914 | [12 empty] | VV | 2 | 2 | True | 0 | ROZPOCET
| VV |  | ((10,27*2+6,81*2+0,8*8)*2,9)-(1,1*2+1,5*1,9) |  | 112.574 | [12 empty] | VV | 2 | 2 | True | 0 | ROZPOCET
| VV |  | (2,56+1,66+2,04*2)*2 |  | 16.6 | [12 empty] | VV | 2 | 2 | True | 0 | ROZPOCET
| VV |  | Součet |  | 728.483 | [12 empty] | VV | 2 | 4 | True | 1 | ROZPOCET
134 | K | 781121011 | Nátěr penetrační na stěnu | m2 | 728.483 |  | 0 |  |  | základní |  | 0 | 0.0003 | 0.21854 | 0 | 0 | 16 | K | 2 |  |  |  | ROZPOCET | 0 | 0 | 0 | 0 | 0 | 1 | 0 | 16 | -292710349
| PP |  | Nátěr penetrační na stěnu | [14 empty] | PP | 2
135 | K | 781131112 | Izolace pod obklad nátěrem nebo stěrkou ve dvou vrstvách | m2 | 86.64 |  | 0 |  |  | základní |  | 0 | 0.0015 | 0.12996 | 0 | 0 | 16 | K | 2 |  |  |  | ROZPOCET | 0 | 0 | 0 | 0 | 0 | 1 | 0 | 16 | -625591115
| PP |  | Izolace pod obklad nátěrem nebo stěrkou ve dvou vrstvách | [14 empty] | PP | 2
| VV |  | "S05,17,24,28,38b" | [14 empty] | VV | 2 | 1 | True | 0 | ROZPOCET
| VV |  | (2,05*2+1+0,9+(2,19+1,9+1,9+1,49+0,9*2)*2+2,84+2,14+1,82*2+1,8+2,95+2,15+1,62*2)*2 |  | 86.64 | [12 empty] | VV | 2 | 2 | True | 0 | ROZPOCET
| VV |  | Součet |  | 86.64 | [12 empty] | VV | 2 | 4 | True | 1 | ROZPOCET
136 | K | 781131251 | Izolace pod obklad těsnící manžetou pro prostupy potrubí | kus | 16 |  | 0 |  |  | základní |  | 0 | 0.00021 | 0.00336 | 0 | 0 | 16 | K | 2 |  |  |  | ROZPOCET | 0 | 0 | 0 | 0 | 0 | 1 | 0 | 16 | 895306469
| PP |  | Izolace stěny pod obklad izolace těsnícími izolačními pásy z manžety pro prostupy potrubí | [14 empty] | PP | 2
| Online PSC |  | https://podminky.urs.cz/item/CS_URS_2023_02/781131251 | [14 empty] | Online PSC | 2
137 | K | 781151031 | Celoplošné vyrovnání podkladu stěrkou tl 3 mm | m2 | 728.483 |  | 0 |  |  | základní |  | 0 | 0.0045 | 3.2782 | 0 | 0 | 16 | K | 2 |  |  |  | ROZPOCET | 0 | 0 | 0 | 0 | 0 | 1 | 0 | 16 | -179995105
| PP |  | Příprava podkladu před provedením obkladu celoplošné vyrovnání podkladu stěrkou, tloušťky 3 mm | [14 empty] | PP | 2
| Online PSC |  | https://podminky.urs.cz/item/CS_URS_2023_02/781151031 | [14 empty] | Online PSC | 2
138 | K | 781474154 | Montáž obkladů vnitřních keramických velkoformátových hladkých lepených flexibilním lepidlem | m2 | 728.483 |  | 0 |  |  | základní |  | 0 | 0.009 | 6.5563 | 0 | 0 | 16 | K | 2 |  |  |  | ROZPOCET | 0 | 0 | 0 | 0 | 0 | 1 | 0 | 16 | -1241749228
| PP |  | Montáž obkladů vnitřních stěn z dlaždic keramických lepených flexibilním lepidlem velkoformátových hladkých přes 4 do 6 ks/m2 | [14 empty] | PP | 2
| Online PSC |  | https://podminky.urs.cz/item/CS_URS_2022_02/781474154 | [14 empty] | Online PSC | 2
| VV |  | "S04,05,09,10,11,12,15,16,17,19b,20,22,23,24,26,27,28,32,34,35,36,38b,42,45,46" | [14 empty] | VV | 2 | 1 | True | 0 | ROZPOCET
| VV |  | (1,6+1+0,9*2+2,05*2+1+0,9+1+1+1*2+1,3*2+1,74+1+1*4+1,3*2+1,73+1+1,5*2+1,23+0,53+2,2+1,4+1+1+2,19+0,9+0,9+0,9+0,9+1,5+1,9)*2 |  | 97.24 | [12 empty] | VV | 2 | 2 | True | 0 | ROZPOCET
| VV |  | ((42*2+2,15*2-2,95)*2,9)-(1,45*2+0,9*2*9+1,6*2+1,1*2*2) |  | 220.815 | [12 empty] | VV | 2 | 2 | True | 0 | ROZPOCET
| VV |  | (2,22+1,32+2*2+1,9+1,2+0,9*2+1,2+2,1+1,3+1,2+1,9+1,2+1,8+1,8+1,8+1,2+2,05+1,72+0,9+1,2+1,2+1,92+1,92+1,72+0,9+1,82+1,8+1,82)*2 |  | 93.82 | [12 empty] | VV | 2 | 2 | True | 0 | ROZPOCET
| VV |  | (3,07*2+1,8+0,9+0,99*2+1,52+0,82+3,21*2+0,31+0,41+1,8+0,8+2,26*2+1,62*2+2,95+2,15)*2 |  | 71.52 | [12 empty] | VV | 2 | 2 | True | 0 | ROZPOCET
| VV |  | ((13,75*2+6,84*2+0,8*10-1,57-2,95)*2,9)-(1,5*1,9*4+1,1*2) |  | 115.914 | [12 empty] | VV | 2 | 2 | True | 0 | ROZPOCET
| VV |  | ((10,27*2+6,81*2+0,8*8)*2,9)-(1,1*2+1,5*1,9) |  | 112.574 | [12 empty] | VV | 2 | 2 | True | 0 | ROZPOCET
| VV |  | (2,56+1,66+2,04*2)*2 |  | 16.6 | [12 empty] | VV | 2 | 2 | True | 0 | ROZPOCET
| VV |  | Součet |  | 728.483 | [12 empty] | VV | 2 | 4 | True | 1 | ROZPOCET
139 | M | 59761001 | obklad formát 598x298x8 mm, béžová, bílošedá a s dětskými motivy | m2 | 837.755 |  | 0 |  |  | základní |  | 0 | 0.02 | 16.7551 | 0 | 0 | 32 | M | 2 |  |  |  | ROZPOCET | 0 | 0 | 0 | 0 | 0 | 1 | 0 | 16 | 1957651280
| PP |  | Keramické obkladačky s nasákavostí nad 10 %, vyráběné podle EN 14411:annex L, BIII. Odolnost proti tvorbě skvrn podle ČSN EN ISO 10545-14 min. tř. 3. Odolnost proti kyselinám a zásadám podle ČSN EN ISO 10545-13 – GLB, GHB. Formát 598 x 298 x 8 mm rektifikovaná. VÍCE V PD POPIS SOUBOROVÉHO ŘEŠENÍ INTERIÉRU | [14 empty] | PP | 2
| VV |  | 728,483*1,15 'Přepočtené koeficientem množství |  | 837.755 | [12 empty] | VV | 2 | 2 | False | 1 | ROZPOCET
140 | K | 781495211 | Čištění vnitřních ploch stěn po provedení obkladu chemickými prostředky | m2 | 728.483 |  | 0 |  |  | základní |  | 0 | 5e-05 | 0.036424 | 0 | 0 | 16 | K | 2 |  |  |  | ROZPOCET | 0 | 0 | 0 | 0 | 0 | 1 | 0 | 16 | 2043910490
| PP |  | Čištění vnitřních ploch po provedení obkladu stěn chemickými prostředky | [14 empty] | PP | 2
| Online PSC |  | https://podminky.urs.cz/item/CS_URS_2023_02/781495211 | [14 empty] | Online PSC | 2
141 | K | 781571141 | Montáž obkladů ostění šířky přes 200 do 400 mm lepenými flexibilním lepidlem | m | 17.05 |  | 0 |  |  | základní |  | 0 | 0.002 | 0.0341 | 0 | 0 | 16 | K | 2 |  |  |  | ROZPOCET | 0 | 0 | 0 | 0 | 0 | 1 | 0 | 16 | 1525214916
| PP |  | Montáž obkladů ostění z obkladaček keramických lepených flexibilním lepidlem šířky ostění přes 200 do 400 mm | [14 empty] | PP | 2
| Online PSC |  | https://podminky.urs.cz/item/CS_URS_2023_02/781571141 | [14 empty] | Online PSC | 2
| VV |  | (1,5+1,91)*5 |  | 17.05 | [12 empty] | VV | 2 | 2 | True | 1 | ROZPOCET
142 | K | 998781101 | Přesun hmot tonážní pro obklady keramické v objektech v do 6 m | t | 27.012 |  | 0 |  |  | základní |  | 0 | 0 | 0 | 0 | 0 | 16 | K | 2 |  |  |  | ROZPOCET | 0 | 0 | 0 | 0 | 0 | 1 | 0 | 16 | -1063609256
| PP |  | Přesun hmot pro obklady keramické stanovený z hmotnosti přesunovaného materiálu vodorovná dopravní vzdálenost do 50 m v objektech výšky do 6 m | [14 empty] | PP | 2
| Online PSC |  | https://podminky.urs.cz/item/CS_URS_2023_02/998781101 | [14 empty] | Online PSC | 2
| D | 783 | Dokončovací práce - nátěry |  |  |  | 0 |  |  |  |  | 0 |  | 0.0045368 |  | 0 | 2 | D | 1 |  |  |  | ROZPOCET | [6 empty] | 0
143 | K | 783301303 | Bezoplachové odrezivění zámečnických konstrukcí | m2 | 11.342 |  | 0 |  |  | základní |  | 0 | 7e-05 | 0.00079394 | 0 | 0 | 16 | K | 2 |  |  |  | ROZPOCET | 0 | 0 | 0 | 0 | 0 | 1 | 0 | 16 | 1082378289
| PP |  | Příprava podkladu zámečnických konstrukcí před provedením nátěru odrezivění odrezovačem bezoplachovým | [14 empty] | PP | 2
| Online PSC |  | https://podminky.urs.cz/item/CS_URS_2023_02/783301303 | [14 empty] | Online PSC | 2
| VV |  | "ocelové překlady" | [14 empty] | VV | 2 | 1 | True | 0 | ROZPOCET
| VV |  | 0,472*2,5*2 |  | 2.36 | [12 empty] | VV | 2 | 2 | True | 0 | ROZPOCET
| VV |  | 0,472*3,17*2 |  | 2.992 | [12 empty] | VV | 2 | 2 | True | 0 | ROZPOCET
| VV |  | "stávající zárubně" | [14 empty] | VV | 2 | 1 | True | 0 | ROZPOCET
| VV |  | 0,2*4,9*5 |  | 4.9 | [12 empty] | VV | 2 | 2 | True | 0 | ROZPOCET
| VV |  | 0,2*5,45 |  | 1.09 | [12 empty] | VV | 2 | 2 | True | 0 | ROZPOCET
| VV |  | Součet |  | 11.342 | [12 empty] | VV | 2 | 4 | True | 1 | ROZPOCET
144 | K | 985131311.R | Ruční dočištění ploch ocelovým kartáčem | m2 | 5.99 |  | 0 |  |  | základní |  | 0 | 0 | 0 | 0 | 0 | 16 | K | 2 |  |  |  | ROZPOCET | 0 | 0 | 0 | 0 | 0 | 1 | 0 | 16 | -1211529600
| PP |  | Očištění ploch stěn, rubu kleneb a podlah ruční dočištění ocelovými kartáči | [14 empty] | PP | 2
| VV |  | "stávající zárubně" | [14 empty] | VV | 2 | 1 | True | 0 | ROZPOCET
| VV |  | 0,2*4,9*5 |  | 4.9 | [12 empty] | VV | 2 | 2 | True | 0 | ROZPOCET
| VV |  | 0,2*5,45 |  | 1.09 | [12 empty] | VV | 2 | 2 | True | 0 | ROZPOCET
| VV |  | Součet |  | 5.99 | [12 empty] | VV | 2 | 4 | True | 1 | ROZPOCET
145 | K | 783301313 | Odmaštění zámečnických konstrukcí ředidlovým odmašťovačem | m2 | 11.342 |  | 0 |  |  | základní |  | 0 | 7e-05 | 0.00079394 | 0 | 0 | 16 | K | 2 |  |  |  | ROZPOCET | 0 | 0 | 0 | 0 | 0 | 1 | 0 | 16 | 1938325176
| PP |  | Příprava podkladu zámečnických konstrukcí před provedením nátěru odmaštění odmašťovačem ředidlovým | [14 empty] | PP | 2
| Online PSC |  | https://podminky.urs.cz/item/CS_URS_2023_02/783301313 | [14 empty] | Online PSC | 2
146 | K | 783314101 | Základní jednonásobný syntetický nátěr zámečnických konstrukcí | m2 | 11.342 |  | 0 |  |  | základní |  | 0 | 0.00014 | 0.0015879 | 0 | 0 | 16 | K | 2 |  |  |  | ROZPOCET | 0 | 0 | 0 | 0 | 0 | 1 | 0 | 16 | 1738017373
| PP |  | Základní nátěr zámečnických konstrukcí jednonásobný syntetický | [14 empty] | PP | 2
| Online PSC |  | https://podminky.urs.cz/item/CS_URS_2023_02/783314101 | [14 empty] | Online PSC | 2
147 | K | 783317101 | Krycí jednonásobný syntetický standardní nátěr zámečnických konstrukcí | m2 | 11.342 |  | 0 |  |  | základní |  | 0 | 0.00012 | 0.001361 | 0 | 0 | 16 | K | 2 |  |  |  | ROZPOCET | 0 | 0 | 0 | 0 | 0 | 1 | 0 | 16 | -1198111185
| PP |  | Krycí nátěr (email) zámečnických konstrukcí jednonásobný syntetický standardní | [14 empty] | PP | 2
| Online PSC |  | https://podminky.urs.cz/item/CS_URS_2023_02/783317101 | [14 empty] | Online PSC | 2
| D | 784 | Dokončovací práce - malby a tapety |  |  |  | 0 |  |  |  |  | 0 |  | 1.2879 |  | 0 | 2 | D | 1 |  |  |  | ROZPOCET | [6 empty] | 0
148 | K | 784171101 | Zakrytí nemalovaných ploch (materiál ve specifikaci) včetně pozdějšího odkrytí podlah | m2 | 1675.103 |  | 0 |  |  | základní |  | 0 | 0 | 0 | 0 | 0 | 16 | K | 2 |  |  |  | ROZPOCET | 0 | 0 | 0 | 0 | 0 | 1 | 0 | 16 | 1654983633
| PP |  | Zakrytí nemalovaných ploch (materiál ve specifikaci) včetně pozdějšího odkrytí podlah | [14 empty] | PP | 2
| VV |  | "obklad"728,483 |  | 728.483 | [12 empty] | VV | 2 | 2 | True | 0 | ROZPOCET
| VV |  | "podlahy"946,62 |  | 946.62 | [12 empty] | VV | 2 | 2 | True | 0 | ROZPOCET
| VV |  | Součet |  | 1675.103 | [12 empty] | VV | 2 | 4 | True | 1 | ROZPOCET
149 | M | 58124844 | fólie pro malířské potřeby zakrývací tl 25µ 4x5m | m2 | 1293.325 |  | 0 |  |  | základní |  | 0 | 0 | 0 | 0 | 0 | 32 | M | 2 |  |  |  | ROZPOCET | 0 | 0 | 0 | 0 | 0 | 1 | 0 | 16 | 559664946
| PP |  | fólie pro malířské potřeby zakrývací tl 25µ 4x5m | [14 empty] | PP | 2
| VV |  | 1175,75*1,1 'Přepočtené koeficientem množství |  | 1293.325 | [12 empty] | VV | 2 | 2 | False | 1 | ROZPOCET
150 | K | 784181121 | Penetrace podkladu jednonásobná hloubková v místnostech výšky do 3,80 m | m2 | 2799.725 |  | 0 |  |  | základní |  | 0 | 0.0002 | 0.55995 | 0 | 0 | 16 | K | 2 |  |  |  | ROZPOCET | 0 | 0 | 0 | 0 | 0 | 1 | 0 | 16 | 961486982
| PP |  | Penetrace podkladu jednonásobná hloubková v místnostech výšky do 3,80 m | [14 empty] | PP | 2
| VV |  | "plocha sádrových omítek" | [14 empty] | VV | 2 | 1 | True | 0 | ROZPOCET
| VV |  | 3175,76 |  | 3175.76 | [12 empty] | VV | 2 | 2 | True | 0 | ROZPOCET
| VV |  | "štuková omítka v místnostech S40 a S39 | [14 empty] | VV | 2 | 1 | True | 0 | ROZPOCET
| VV |  | 177,188 |  | 177.188 | [12 empty] | VV | 2 | 2 | True | 0 | ROZPOCET
| VV |  | "SDK podhled" | [14 empty] | VV | 2 | 1 | True | 0 | ROZPOCET
| VV |  | 175,26 |  | 175.26 | [12 empty] | VV | 2 | 2 | True | 0 | ROZPOCET
| VV |  | "ker. obklad" | [14 empty] | VV | 2 | 1 | True | 0 | ROZPOCET
| VV |  | -728,483 |  | -728.483 | [12 empty] | VV | 2 | 2 | True | 0 | ROZPOCET
| VV |  | Součet |  | 2799.725 | [12 empty] | VV | 2 | 4 | True | 1 | ROZPOCET
151 | K | 784211101 | Dvojnásobné bílé malby ze směsí za mokra výborně oděruvzdorných v místnostech v do 3,80 m | m2 | 1960.763 |  | 0 |  |  | základní |  | 0 | 0.00026 | 0.5098 | 0 | 0 | 16 | K | 2 |  |  |  | ROZPOCET | 0 | 0 | 0 | 0 | 0 | 1 | 0 | 16 | 1891621958
| PP |  | Malby z malířských směsí oděruvzdorných za mokra dvojnásobné, bílé za mokra oděruvzdorné výborně v místnostech výšky do 3,80 m | [14 empty] | PP | 2
| Online PSC |  | https://podminky.urs.cz/item/CS_URS_2023_02/784211101 | [14 empty] | Online PSC | 2
| VV |  | 2799,725-838,962 |  | 1960.763 | [12 empty] | VV | 2 | 2 | True | 1 | ROZPOCET
152 | K | 784211101.R | Dvojnásobné bílé malby omyvatelné v místnostech v do 3,80 m | m2 | 838.962 |  | 0 |  |  | základní |  | 0 | 0.00026 | 0.21813 | 0 | 0 | 16 | K | 2 |  |  |  | ROZPOCET | 0 | 0 | 0 | 0 | 0 | 1 | 0 | 16 | 210686649
| PP |  | Malby z malířských směsí oděruvzdorných za mokra dvojnásobné, bílé za mokra oděruvzdorné výborně v místnostech výšky do 3,80 m | [14 empty] | PP | 2
| VV |  | "místnost S02,06,07,08b,13,14,18,19a,21,25,29,30,31,33,38a,39,40,41,43,44" | [14 empty] | VV | 2 | 1 | True | 0 | ROZPOCET
| VV |  | (2,32*3+1,52+6,81*4+3,06*2+2,16*2+6,55+6,81+5,56+5,75+0,8*4)*1,8 |  | 133.254 | [12 empty] | VV | 2 | 2 | True | 0 | ROZPOCET
| VV |  | (27,35*2-0,9*9-1,5-0,7+15,14*2+5,67*2+2,4*4+1,58*2+4,97*2+3,41*2)*1,8 |  | 207.972 | [12 empty] | VV | 2 | 2 | True | 0 | ROZPOCET
| VV |  | (9,34*2-0,9*3-0,8*2-2,15+19,08*2+2,15-1,1-0,8-1,57-1,1-1,5)*1,8 |  | 83.646 | [12 empty] | VV | 2 | 2 | True | 0 | ROZPOCET
| VV |  | (4,0*2+5,87*2+3,77*2+6,6*2+9,05*2+6,72*2+0,85*3+1,45*2+3+4,3*2+1,4+0,6+3,47*2+3,68*2+5,3*2+4,25*2)*1,8 |  | 224.046 | [12 empty] | VV | 2 | 2 | True | 0 | ROZPOCET
| VV |  | (6,81*2+11,41*2+0,8*8+6,81*2+3,47*2+4,3*2+6,81*4+3,17*2)*1,8 |  | 190.044 | [12 empty] | VV | 2 | 2 | True | 0 | ROZPOCET
| VV |  | Součet |  | 838.962 | [12 empty] | VV | 2 | 4 | True | 1 | ROZPOCET

## 03 - Svítidla, silno a sl...
{a6dfeee2-b816-4e14-8c68-491c3cfd0a59}
2
| KRYCÍ LIST SOUPISU PRACÍ | [7 empty] | v --- níže se nacházejí doplnkové a pomocné údaje k sestavám --- v | [8 empty] | False
Stavba:
Přestavba prostor pro neurorehabilitaci a revitalizace akutní rehabilitace
Objekt:
03 - Svítidla, silno a slaboproudé rozvody, EZS,kamery, ACS,
| KSO: |  |  |  |  | CC-CZ:
| Místo: |  | Ústí nad Labem |  |  | Datum: | 9. 4. 2025
| Zadavatel: |  |  |  |  | IČ:
|  | Krajská zdravotní, a.s. Masarykova nemocnice |  |  |  | DIČ:
| Uchazeč: |  |  |  |  | IČ: | Vyplň údaj
|  | Vyplň údaj |  |  |  | DIČ: | Vyplň údaj
| Projektant: |  |  |  |  | IČ:
|  | Ing. Ondřej Hampejs |  |  |  | DIČ:
| Zpracovatel: |  |  |  |  | IČ:
|  | Hampejs projekty s.r.o. |  |  |  | DIČ:
Poznámka:
| Cena bez DPH | [5 empty] | 0
|  |  | Základ daně |  |  | Sazba daně | Výše daně
| DPH | základní | 0 |  |  | 21% | 0
|  | snížená | 0 |  |  | 12% | 0
|  | zákl. přenesená | 0 |  |  | 21% | 0
|  | sníž. přenesená | 0 |  |  | 12% | 0
|  | nulová | 0 |  |  | 0% | 0
| Cena s DPH |  |  | v | CZK |  | 0
| Projektant |  |  | Zpracovatel
| Datum a podpis: |  | Razítko | Datum a podpis: |  |  | Razítko
| Objednavatel |  |  | Uchazeč
| Datum a podpis: |  | Razítko | Datum a podpis: |  |  | Razítko
REKAPITULACE ČLENĚNÍ SOUPISU PRACÍ
Stavba:
Přestavba prostor pro neurorehabilitaci a revitalizace akutní rehabilitace
Objekt:
03 - Svítidla, silno a slaboproudé rozvody, EZS,kamery, ACS,
Místo: |  |  | Ústí nad Labem |  |  | Datum: | 9. 4. 2025
Zadavatel: |  |  | Krajská zdravotní, a.s. Masarykova nemocnice |  |  | Projektant: | Ing. Ondřej Hampejs
Uchazeč: |  |  | Vyplň údaj |  |  | Zpracovatel: | Hampejs projekty s.r.o.
Kód dílu - Popis | [6 empty] | Cena celkem [CZK]
Náklady ze soupisu prací | [6 empty] | 0 | [11 empty] | -1
| HSV - Práce a dodávky HSV | [5 empty] | 0
| 9 - Ostatní konstrukce a práce, bourání | [5 empty] | 0
| PSV - Práce a dodávky PSV | [5 empty] | 0
| 741 - Elektroinstalace - silnoproud | [5 empty] | 0
| 742 - Elektroinstalace - slaboproud | [5 empty] | 0
| M - Práce a dodávky M | [5 empty] | 0
| 22-M - Montáže technologických zařízení pro dopravní stavby | [5 empty] | 0
| HZS - Hodinové zúčtovací sazby | [5 empty] | 0
| VRN - Vedlejší rozpočtové náklady | [5 empty] | 0
| VRN1 - Průzkumné, geodetické a projektové práce | [5 empty] | 0
SOUPIS PRACÍ
Stavba:
Přestavba prostor pro neurorehabilitaci a revitalizace akutní rehabilitace
Objekt:
03 - Svítidla, silno a slaboproudé rozvody, EZS,kamery, ACS,
Místo: |  |  | Ústí nad Labem |  |  | Datum: | 9. 4. 2025
Zadavatel: |  |  | Krajská zdravotní, a.s. Masarykova nemocnice |  |  | Projektant: | Ing. Ondřej Hampejs
Uchazeč: |  |  | Vyplň údaj |  |  | Zpracovatel: | Hampejs projekty s.r.o.
PČ | Typ | Kód | Popis | MJ | Množství | J.cena [CZK] | Cena celkem [CZK] | Cenová soustava |  | DPH | J. Nh [h] | Nh celkem [h] | J. hmotnost [t] | Hmotnost celkem [t] | J. suť [t] | Suť Celkem [t]
Náklady soupisu celkem | [6 empty] | 0 |  |  |  |  | 0 |  | 1.0775 |  | 5.706 |  | D | -1 | [10 empty] | 0
| D | HSV | Práce a dodávky HSV |  |  |  | 0 |  |  |  |  | 0 |  | 0 |  | 5.706 | 1 | D | 0 |  |  |  | ROZPOCET | [6 empty] | 0
| D | 9 | Ostatní konstrukce a práce, bourání |  |  |  | 0 |  |  |  |  | 0 |  | 0 |  | 5.706 | 1 | D | 1 |  |  |  | ROZPOCET | [6 empty] | 0
1 | K | 974031121 | Vysekání rýh ve zdivu cihelném hl do 30 mm š do 30 mm | m | 2853 |  | 0 |  |  | základní |  | 0 | 0 | 0 | 0.002 | 5.706 | 4 | K | 2 |  |  |  | ROZPOCET | 0 | 0 | 0 | 0 | 0 | 1 | 0 | 4 | -1222270497
| PP |  | Vysekání rýh ve zdivu cihelném na maltu vápennou nebo vápenocementovou do hl. 30 mm a šířky do 30 mm | [14 empty] | PP | 2
| Online PSC |  | https://podminky.urs.cz/item/CS_URS_2024_02/974031121 | [14 empty] | Online PSC | 2
| VV |  | "trasy pro rozvod elektro instalace" | [14 empty] | VV | 2 | 1 | True | 0 | ROZPOCET
| VV |  | 928+1000+165+760 |  | 2853 | [12 empty] | VV | 2 | 2 | True | 1 | ROZPOCET
| D | PSV | Práce a dodávky PSV |  |  |  | 0 |  |  |  |  | 0 |  | 1.0733 |  | 0 | 2 | D | 0 |  |  |  | ROZPOCET | [6 empty] | 0
| D | 741 | Elektroinstalace - silnoproud |  |  |  | 0 |  |  |  |  | 0 |  | 0.97438 |  | 0 | 2 | D | 1 |  |  |  | ROZPOCET | [6 empty] | 0
2 | K | 741112001 | Montáž krabice zapuštěná plastová kruhová | kus | 359 |  | 0 |  |  | základní |  | 0 | 0 | 0 | 0 | 0 | 16 | K | 2 |  |  |  | ROZPOCET | 0 | 0 | 0 | 0 | 0 | 1 | 0 | 16 | -1220981190
| PP |  | Montáž krabic elektroinstalačních bez napojení na trubky a lišty, demontáže a montáže víčka a přístroje protahovacích nebo odbočných zapuštěných plastových kruhových do zdiva | [14 empty] | PP | 2
| Online PSC |  | https://podminky.urs.cz/item/CS_URS_2024_02/741112001 | [14 empty] | Online PSC | 2
| VV |  | 27+14+10+2+10+27+222+47 |  | 359 | [12 empty] | VV | 2 | 2 | True | 1 | ROZPOCET
3 | M | 34571457 | krabice pod omítku PVC odbočná kruhová D 70mm s víčkem | kus | 359 |  | 0 |  |  | základní |  | 0 | 4e-05 | 0.01436 | 0 | 0 | 32 | M | 2 |  |  |  | ROZPOCET | 0 | 0 | 0 | 0 | 0 | 1 | 0 | 16 | -1083880945
| PP |  | krabice pod omítku PVC odbočná kruhová D 70mm s víčkem | [14 empty] | PP | 2
4 | K | 741122015 | Montáž kabel Cu bez ukončení uložený pod omítku plný kulatý 3x1,5 mm2 (např. CYKY) | m | 1000 |  | 0 |  |  | základní |  | 0 | 0 | 0 | 0 | 0 | 16 | K | 2 |  |  |  | ROZPOCET | 0 | 0 | 0 | 0 | 0 | 1 | 0 | 16 | 1147579967
| PP |  | Montáž kabel Cu bez ukončení uložený pod omítku plný kulatý 3x1,5 mm2 (např. CYKY) | [14 empty] | PP | 2
5 | M | 34111030 | kabel instalační jádro Cu plné izolace PVC plášť PVC 450/750V (CYKY) 3x1,5mm2 | m | 1150 |  | 0 |  |  | základní |  | 0 | 0.00012 | 0.138 | 0 | 0 | 32 | M | 2 |  |  |  | ROZPOCET | 0 | 0 | 0 | 0 | 0 | 1 | 0 | 16 | -1502104498
| PP |  | kabel instalační jádro Cu plné izolace PVC plášť PVC 450/750V (CYKY) 3x1,5mm2 | [14 empty] | PP | 2
| VV |  | 1000*1,15 'Přepočtené koeficientem množství |  | 1150 | [12 empty] | VV | 2 | 2 | False | 1 | ROZPOCET
6 | K | 741122016 | Montáž kabel Cu bez ukončení uložený pod omítku plný kulatý 3x2,5 až 6 mm2 (např. CYKY) | m | 928 |  | 0 |  |  | základní |  | 0 | 0 | 0 | 0 | 0 | 16 | K | 2 |  |  |  | ROZPOCET | 0 | 0 | 0 | 0 | 0 | 1 | 0 | 16 | -1685067514
| PP |  | Montáž kabelů měděných bez ukončení uložených pod omítku plných kulatých (např. CYKY), počtu a průřezu žil 3x2,5 až 6 mm2 | [14 empty] | PP | 2
| Online PSC |  | https://podminky.urs.cz/item/CS_URS_2024_02/741122016 | [14 empty] | Online PSC | 2
7 | M | 34111036 | kabel instalační jádro Cu plné izolace PVC plášť PVC 450/750V (CYKY) 3x2,5mm2 | m | 1067.2 |  | 0 |  |  | základní |  | 0 | 0.00017 | 0.18142 | 0 | 0 | 32 | M | 2 |  |  |  | ROZPOCET | 0 | 0 | 0 | 0 | 0 | 1 | 0 | 16 | 160664209
| PP |  | kabel instalační jádro Cu plné izolace PVC plášť PVC 450/750V (CYKY) 3x2,5mm2 | [14 empty] | PP | 2
| VV |  | 928*1,15 'Přepočtené koeficientem množství |  | 1067.2 | [12 empty] | VV | 2 | 2 | False | 1 | ROZPOCET
8 | K | 741122031 | Montáž kabel Cu bez ukončení uložený pod omítku plný kulatý 5x1,5 až 2,5 mm2 (např. CYKY) | m | 165 |  | 0 |  |  | základní |  | 0 | 0 | 0 | 0 | 0 | 16 | K | 2 |  |  |  | ROZPOCET | 0 | 0 | 0 | 0 | 0 | 1 | 0 | 16 | -956625237
| PP |  | Montáž kabelů měděných bez ukončení uložených pod omítku plných kulatých (např. CYKY), počtu a průřezu žil 5x1,5 až 2,5 mm2 | [14 empty] | PP | 2
| Online PSC |  | https://podminky.urs.cz/item/CS_URS_2024_02/741122031 | [14 empty] | Online PSC | 2
9 | M | 34111090 | kabel instalační jádro Cu plné izolace PVC plášť PVC 450/750V (CYKY) 5x1,5mm2 | m | 189.75 |  | 0 |  |  | základní |  | 0 | 0.00016 | 0.03036 | 0 | 0 | 32 | M | 2 |  |  |  | ROZPOCET | 0 | 0 | 0 | 0 | 0 | 1 | 0 | 16 | -412478699
| PP |  | kabel instalační jádro Cu plné izolace PVC plášť PVC 450/750V (CYKY) 5x1,5mm2 | [14 empty] | PP | 2
| VV |  | 165*1,15 'Přepočtené koeficientem množství |  | 189.75 | [12 empty] | VV | 2 | 2 | False | 1 | ROZPOCET
10 | K | 741210001 | Montáž rozvodnice oceloplechová nebo plastová běžná do 20 kg | kus | 3 |  | 0 |  |  | základní |  | 0 | 0 | 0 | 0 | 0 | 16 | K | 2 |  |  |  | ROZPOCET | 0 | 0 | 0 | 0 | 0 | 1 | 0 | 16 | -156524085
| PP |  | Montáž rozvodnic oceloplechových nebo plastových bez zapojení vodičů běžných, hmotnosti do 20 kg | [14 empty] | PP | 2
| Online PSC |  | https://podminky.urs.cz/item/CS_URS_2024_02/741210001 | [14 empty] | Online PSC | 2
11 | M | 8500230905 | Rozvodnice velkoobsahová Eaton Xboard BF-U-4/96-C IP 30 | kus | 3 |  | 0 |  |  | základní |  | 0 | 0.0132 | 0.0396 | 0 | 0 | 32 | M | 2 |  |  |  | ROZPOCET | 0 | 0 | 0 | 0 | 0 | 1 | 0 | 16 | 278066336
| PP |  | Rozvodnice velkoobsahová Eaton Xboard BF-U-4/96-C IP 30 | [14 empty] | PP | 2
12 | K | 741310001 | Montáž spínač nástěnný 1-jednopólový prostředí normální se zapojením vodičů | kus | 27 |  | 0 |  |  | základní |  | 0 | 0 | 0 | 0 | 0 | 16 | K | 2 |  |  |  | ROZPOCET | 0 | 0 | 0 | 0 | 0 | 1 | 0 | 16 | 1964544778
| PP |  | Montáž spínačů jedno nebo dvoupólových nástěnných se zapojením vodičů, pro prostředí normální spínačů, řazení 1-jednopólových | [14 empty] | PP | 2
| Online PSC |  | https://podminky.urs.cz/item/CS_URS_2024_02/741310001 | [14 empty] | Online PSC | 2
13 | M | 34535015 | spínač nástěnný jednopólový, řazení 1, IP44, šroubové svorky | kus | 27 |  | 0 |  |  | základní |  | 0 | 9e-05 | 0.00243 | 0 | 0 | 32 | M | 2 |  |  |  | ROZPOCET | 0 | 0 | 0 | 0 | 0 | 1 | 0 | 16 | 1504764862
| PP |  | spínač nástěnný jednopólový, řazení 1, IP44, šroubové svorky | [14 empty] | PP | 2
14 | K | 741310021 | Montáž přepínač nástěnný 5-sériový prostředí normální se zapojením vodičů | kus | 14 |  | 0 |  |  | základní |  | 0 | 0 | 0 | 0 | 0 | 16 | K | 2 |  |  |  | ROZPOCET | 0 | 0 | 0 | 0 | 0 | 1 | 0 | 16 | -1294579965
| PP |  | Montáž spínačů jedno nebo dvoupólových nástěnných se zapojením vodičů, pro prostředí normální přepínačů, řazení 5-sériových | [14 empty] | PP | 2
| Online PSC |  | https://podminky.urs.cz/item/CS_URS_2024_02/741310021 | [14 empty] | Online PSC | 2
15 | M | 34535017 | přepínač nástěnný sériový, řazení 5, IP44, šroubové svorky | kus | 14 |  | 0 |  |  | základní |  | 0 | 0.0001 | 0.0014 | 0 | 0 | 32 | M | 2 |  |  |  | ROZPOCET | 0 | 0 | 0 | 0 | 0 | 1 | 0 | 16 | 1670971467
| PP |  | přepínač nástěnný sériový, řazení 5, IP44, šroubové svorky | [14 empty] | PP | 2
16 | K | 741310022 | Montáž přepínač nástěnný 6-střídavý prostředí normální se zapojením vodičů | kus | 10 |  | 0 |  |  | základní |  | 0 | 0 | 0 | 0 | 0 | 16 | K | 2 |  |  |  | ROZPOCET | 0 | 0 | 0 | 0 | 0 | 1 | 0 | 16 | 100479956
| PP |  | Montáž spínačů jedno nebo dvoupólových nástěnných se zapojením vodičů, pro prostředí normální přepínačů, řazení 6-střídavých | [14 empty] | PP | 2
| Online PSC |  | https://podminky.urs.cz/item/CS_URS_2024_02/741310022 | [14 empty] | Online PSC | 2
17 | M | 34535018 | přepínač nástěnný střídavý, řazení 6, IP44, šroubové svorky | kus | 10 |  | 0 |  |  | základní |  | 0 | 9e-05 | 0.0009 | 0 | 0 | 32 | M | 2 |  |  |  | ROZPOCET | 0 | 0 | 0 | 0 | 0 | 1 | 0 | 16 | 756718266
| PP |  | přepínač nástěnný střídavý, řazení 6, IP44, šroubové svorky | [14 empty] | PP | 2
18 | K | 741310024 | Montáž přepínač nástěnný 6+6 dvojitý střídavý prostředí normální se zapojením vodičů | kus | 2 |  | 0 |  |  | základní |  | 0 | 0 | 0 | 0 | 0 | 16 | K | 2 |  |  |  | ROZPOCET | 0 | 0 | 0 | 0 | 0 | 1 | 0 | 16 | 256402982
| PP |  | Montáž spínačů jedno nebo dvoupólových nástěnných se zapojením vodičů, pro prostředí normální přepínačů, řazení 6+6 dvojitých střídavých | [14 empty] | PP | 2
| Online PSC |  | https://podminky.urs.cz/item/CS_URS_2024_02/741310024 | [14 empty] | Online PSC | 2
19 | M | 34535022 | přepínač nástěnný střídavý dvojitý, řazení 6+6(6+1), IP44, šroubové svorky | kus | 2 |  | 0 |  |  | základní |  | 0 | 0.00011 | 0.00022 | 0 | 0 | 32 | M | 2 |  |  |  | ROZPOCET | 0 | 0 | 0 | 0 | 0 | 1 | 0 | 16 | -1963913440
| PP |  | přepínač nástěnný střídavý dvojitý, řazení 6+6(6+1), IP44, šroubové svorky | [14 empty] | PP | 2
20 | K | 741310025 | Montáž přepínač nástěnný 7-křížový prostředí normální se zapojením vodičů | kus | 10 |  | 0 |  |  | základní |  | 0 | 0 | 0 | 0 | 0 | 16 | K | 2 |  |  |  | ROZPOCET | 0 | 0 | 0 | 0 | 0 | 1 | 0 | 16 | 280598106
| PP |  | Montáž spínačů jedno nebo dvoupólových nástěnných se zapojením vodičů, pro prostředí normální přepínačů, řazení 7-křížových | [14 empty] | PP | 2
| Online PSC |  | https://podminky.urs.cz/item/CS_URS_2024_02/741310025 | [14 empty] | Online PSC | 2
21 | M | 34535019 | přepínač nástěnný křížový, s čirým průzorem, řazení 7, IP44, šroubové svorky | kus | 10 |  | 0 |  |  | základní |  | 0 | 0.0001 | 0.001 | 0 | 0 | 32 | M | 2 |  |  |  | ROZPOCET | 0 | 0 | 0 | 0 | 0 | 1 | 0 | 16 | 1082289714
| PP |  | přepínač nástěnný křížový, s čirým průzorem, řazení 7, IP44, šroubové svorky | [14 empty] | PP | 2
22 | K | 741311004 | Montáž čidlo pohybu nástěnné se zapojením vodičů | kus | 17 |  | 0 |  |  | základní |  | 0 | 0 | 0 | 0 | 0 | 16 | K | 2 |  |  |  | ROZPOCET | 0 | 0 | 0 | 0 | 0 | 1 | 0 | 16 | 721145702
| PP |  | Montáž spínačů speciálních se zapojením vodičů čidla pohybu nástěnného | [14 empty] | PP | 2
| Online PSC |  | https://podminky.urs.cz/item/CS_URS_2024_02/741311004 | [14 empty] | Online PSC | 2
23 | M | 40461058 | čidlo pohybové a prezenční stropní 360° | kus | 17 |  | 0 |  |  | základní |  | 0 | 0.00011 | 0.00187 | 0 | 0 | 32 | M | 2 |  |  |  | ROZPOCET | 0 | 0 | 0 | 0 | 0 | 1 | 0 | 16 | 312625123
| PP |  | čidlo pohybové a prezenční stropní 360° | [14 empty] | PP | 2
24 | K | 741313001 | Montáž zásuvka (polo)zapuštěná bezšroubové připojení 2P+PE se zapojením vodičů | kus | 27 |  | 0 |  |  | základní |  | 0 | 0 | 0 | 0 | 0 | 16 | K | 2 |  |  |  | ROZPOCET | 0 | 0 | 0 | 0 | 0 | 1 | 0 | 16 | 682056353
| PP |  | Montáž zásuvek domovních se zapojením vodičů bezšroubové připojení polozapuštěných nebo zapuštěných 10/16 A, provedení 2P + PE | [14 empty] | PP | 2
| Online PSC |  | https://podminky.urs.cz/item/CS_URS_2024_02/741313001 | [14 empty] | Online PSC | 2
25 | M | 34555241 | přístroj zásuvky zápustné jednonásobné, krytka s clonkami, bezšroubové svorky | kus | 27 |  | 0 |  |  | základní |  | 0 | 6e-05 | 0.00162 | 0 | 0 | 32 | M | 2 |  |  |  | ROZPOCET | 0 | 0 | 0 | 0 | 0 | 1 | 0 | 16 | -982860545
| PP |  | přístroj zásuvky zápustné jednonásobné, krytka s clonkami, bezšroubové svorky | [14 empty] | PP | 2
26 | K | 741313003 | Montáž zásuvka (polo)zapuštěná bezšroubové připojení 2x(2P+PE) dvojnásobná se zapojením vodičů | kus | 111 |  | 0 |  |  | základní |  | 0 | 0 | 0 | 0 | 0 | 16 | K | 2 |  |  |  | ROZPOCET | 0 | 0 | 0 | 0 | 0 | 1 | 0 | 16 | 624938911
| PP |  | Montáž zásuvek domovních se zapojením vodičů bezšroubové připojení polozapuštěných nebo zapuštěných 10/16 A, provedení 2x (2P + PE) dvojnásobná | [14 empty] | PP | 2
| Online PSC |  | https://podminky.urs.cz/item/CS_URS_2024_02/741313003 | [14 empty] | Online PSC | 2
27 | M | 34555200 | zásuvka polozápustná dvojnásobná chráněná, šroubové svorky | kus | 111 |  | 0 |  |  | základní |  | 0 | 9e-05 | 0.00999 | 0 | 0 | 32 | M | 2 |  |  |  | ROZPOCET | 0 | 0 | 0 | 0 | 0 | 1 | 0 | 16 | 1227413305
| PP |  | zásuvka polozápustná dvojnásobná chráněná, šroubové svorky | [14 empty] | PP | 2
28 | K | 741320171 | Montáž jističů třípólových nn do 63 A bez krytu se zapojením vodičů | kus | 3 |  | 0 |  |  | základní |  | 0 | 0 | 0 | 0 | 0 | 16 | K | 2 |  |  |  | ROZPOCET | 0 | 0 | 0 | 0 | 0 | 1 | 0 | 16 | -1670289911
| PP |  | Montáž jističů se zapojením vodičů třípólových nn do 63 A bez krytu | [14 empty] | PP | 2
| Online PSC |  | https://podminky.urs.cz/item/CS_URS_2024_02/741320171 | [14 empty] | Online PSC | 2
29 | M | 35822404 | jistič 3-pólový 32 A vypínací charakteristika B vypínací schopnost 10 kA | kus | 3 |  | 0 |  |  | základní |  | 0 | 0.00105 | 0.00315 | 0 | 0 | 32 | M | 2 |  |  |  | ROZPOCET | 0 | 0 | 0 | 0 | 0 | 1 | 0 | 16 | -977303327
| PP |  | jistič 3-pólový 32 A vypínací charakteristika B vypínací schopnost 10 kA | [14 empty] | PP | 2
30 | K | 741321001 | Montáž proudových chráničů dvoupólových nn do 25 A bez krytu se zapojením vodičů | kus | 48 |  | 0 |  |  | základní |  | 0 | 0 | 0 | 0 | 0 | 16 | K | 2 |  |  |  | ROZPOCET | 0 | 0 | 0 | 0 | 0 | 1 | 0 | 16 | -1173299019
| PP |  | Montáž proudových chráničů se zapojením vodičů dvoupólových nn do 25 A bez krytu | [14 empty] | PP | 2
| Online PSC |  | https://podminky.urs.cz/item/CS_URS_2024_02/741321001 | [14 empty] | Online PSC | 2
| VV |  | 24+24 |  | 48 | [12 empty] | VV | 2 | 2 | True | 1 | ROZPOCET
31 | M | 8500124848 | Chránič proudový s jištěním Eaton PFL6-10/1N/B/003 | kus | 24 |  | 0 |  |  | základní |  | 0 | 0.00022 | 0.00528 | 0 | 0 | 32 | M | 2 |  |  |  | ROZPOCET | 0 | 0 | 0 | 0 | 0 | 1 | 0 | 16 | 831607297
| PP |  | Chránič proudový s jištěním Eaton PFL6-10/1N/B/003 | [14 empty] | PP | 2
32 | M | 8500124920 | Chránič proudový s jištěním Eaton PFL6-16/1N/B/003 | kus | 24 |  | 0 |  |  | základní |  | 0 | 0.00022 | 0.00528 | 0 | 0 | 32 | M | 2 |  |  |  | ROZPOCET | 0 | 0 | 0 | 0 | 0 | 1 | 0 | 16 | -541281227
| PP |  | Chránič proudový s jištěním Eaton PFL6-16/1N/B/003 | [14 empty] | PP | 2
33 | K | 741372072 | Montáž svítidlo LED interiérové závěsné hranaté nebo kruhové do 0,09 m2 se zapojením vodičů | kus | 18 |  | 0 |  |  | základní |  | 0 | 0 | 0 | 0 | 0 | 16 | K | 2 |  |  |  | ROZPOCET | 0 | 0 | 0 | 0 | 0 | 1 | 0 | 16 | -1398480621
| PP |  | Montáž svítidel s integrovaným zdrojem LED se zapojením vodičů interiérových závěsných hranatých nebo kruhových, plochy do 0,09 m2 | [14 empty] | PP | 2
| Online PSC |  | https://podminky.urs.cz/item/CS_URS_2024_02/741372072 | [14 empty] | Online PSC | 2
34 | M | 34825100.R | Colmark Clean LED 4x 12,9W | kus | 18 |  | 0 |  |  | základní |  | 0 | 0.0011 | 0.0198 | 0 | 0 | 32 | M | 2 |  |  |  | ROZPOCET | 0 | 0 | 0 | 0 | 0 | 1 | 0 | 16 | -728189440
| PP |  | svítidlo interiérové závěsné IP20 60W 5100lm | [14 empty] | PP | 2
35 | K | 741372077 | Montáž svítidlo LED interiérové přisazené stropní hranaté nebo kruhové přes 0,09 do 0,36 m2 s pohybovým čidlem se zapojením vodičů | kus | 88 |  | 0 |  |  | základní |  | 0 | 0 | 0 | 0 | 0 | 16 | K | 2 |  |  |  | ROZPOCET | 0 | 0 | 0 | 0 | 0 | 1 | 0 | 16 | 781938507
| PP |  | Montáž svítidel s integrovaným zdrojem LED se zapojením vodičů interiérových přisazených stropních hranatých nebo kruhových s pohybovým čidlem přes 0,09 do 0,36 m2 | [14 empty] | PP | 2
| Online PSC |  | https://podminky.urs.cz/item/CS_URS_2024_02/741372077 | [14 empty] | Online PSC | 2
| VV |  | "toalety"24 |  | 24 | [12 empty] | VV | 2 | 2 | True | 0 | ROZPOCET
| VV |  | "sklad"10 |  | 10 | [12 empty] | VV | 2 | 2 | True | 0 | ROZPOCET
| VV |  | "chodby"28 |  | 28 | [12 empty] | VV | 2 | 2 | True | 0 | ROZPOCET
| VV |  | "šatny"26 |  | 26 | [12 empty] | VV | 2 | 2 | True | 0 | ROZPOCET
| VV |  | Součet |  | 88 | [12 empty] | VV | 2 | 4 | True | 1 | ROZPOCET
36 | M | 34825003 | svítidlo interiérové stropní přisazené kruhové D 300-450mm 1900-2500lm | kus | 88 |  | 0 |  |  | základní |  | 0 | 0.0013 | 0.1144 | 0 | 0 | 32 | M | 2 |  |  |  | ROZPOCET | 0 | 0 | 0 | 0 | 0 | 1 | 0 | 16 | -1115363790
| PP |  | svítidlo interiérové stropní přisazené kruhové D 300-450mm 1900-2500lm. | [14 empty] | PP | 2
37 | K | 741372112 | Montáž svítidlo LED interiérové vestavné panelové hranaté nebo kruhové přes 0,09 do 0,36 m2 se zapojením vodičů | kus | 146 |  | 0 |  |  | základní |  | 0 | 0 | 0 | 0 | 0 | 16 | K | 2 |  |  |  | ROZPOCET | 0 | 0 | 0 | 0 | 0 | 1 | 0 | 16 | 919797605
| PP |  | Montáž svítidel s integrovaným zdrojem LED se zapojením vodičů interiérových vestavných stropních panelových hranatých nebo kruhových, plochy přes 0,09 do 0,36 m2 | [14 empty] | PP | 2
| Online PSC |  | https://podminky.urs.cz/item/CS_URS_2024_02/741372112 | [14 empty] | Online PSC | 2
| VV |  | 49+74+23 |  | 146 | [12 empty] | VV | 2 | 2 | True | 1 | ROZPOCET
38 | M | 1966117.R | SITECO Apollon 21, DALI, Ra90, UGR<19, 24.7W | kus | 49 |  | 0 |  |  | základní |  | 0 | 0.0064 | 0.3136 | 0 | 0 | 32 | M | 2 |  |  |  | ROZPOCET | 0 | 0 | 0 | 0 | 0 | 1 | 0 | 16 | 658281514
| PP |  | LED PANEL MODUS FITP5000C | [14 empty] | PP | 2
39 | M | 1002023990.R | SITECO Apollon 21, ON/OFF, Ra90, UGR<19, 23.3W | kus | 88 |  | 0 |  |  | základní |  | 0 | 0 | 0 | 0 | 0 | 32 | M | 2 |  |  |  | ROZPOCET | 0 | 0 | 0 | 0 | 0 | 1 | 0 | 16 | 26426569
| PP |  | LED panel MODUS FIT4000C3KN600/DALI | [14 empty] | PP | 2
40 | M | 1305489.R | JK TROP 600 P, 36W | kus | 23 |  | 0 |  |  | základní |  | 0 | 0.0039 | 0.0897 | 0 | 0 | 32 | M | 2 |  |  |  | ROZPOCET | 0 | 0 | 0 | 0 | 0 | 1 | 0 | 16 | 92363967
| PP |  | SVIT.FUTURA 2.5FT PC AL 11000/840 | [14 empty] | PP | 2
41 | K | 741810003 | Celková prohlídka elektrického rozvodu a zařízení přes 0,5 do 1 milionu Kč | kus | 1 |  | 0 |  |  | základní |  | 0 | 0 | 0 | 0 | 0 | 16 | K | 2 |  |  |  | ROZPOCET | 0 | 0 | 0 | 0 | 0 | 1 | 0 | 16 | -1180371708
| PP |  | Zkoušky a prohlídky elektrických rozvodů a zařízení celková prohlídka a vyhotovení revizní zprávy pro objem montážních prací přes 500 do 1000 tis. Kč | [14 empty] | PP | 2
| Online PSC |  | https://podminky.urs.cz/item/CS_URS_2024_02/741810003 | [14 empty] | Online PSC | 2
42 | K | 741810011 | Příplatek k celkové prohlídce za každých dalších 500 000,- Kč | kus | 2 |  | 0 |  |  | základní |  | 0 | 0 | 0 | 0 | 0 | 16 | K | 2 |  |  |  | ROZPOCET | 0 | 0 | 0 | 0 | 0 | 1 | 0 | 16 | 391546121
| PP |  | Zkoušky a prohlídky elektrických rozvodů a zařízení celková prohlídka a vyhotovení revizní zprávy pro objem montážních prací Příplatek k ceně 0003 za každých dalších i započatých 500 tis. Kč přes 1000 tis. Kč | [14 empty] | PP | 2
| Online PSC |  | https://podminky.urs.cz/item/CS_URS_2024_02/741810011 | [14 empty] | Online PSC | 2
43 | K | 741820102 | Měření intenzity osvětlení | soubor | 6 |  | 0 |  |  | základní |  | 0 | 0 | 0 | 0 | 0 | 16 | K | 2 |  |  |  | ROZPOCET | 0 | 0 | 0 | 0 | 0 | 1 | 0 | 16 | -986535000
| PP |  | Měření osvětlovacího zařízení intenzity osvětlení na pracovišti do 50 svítidel | [14 empty] | PP | 2
| Online PSC |  | https://podminky.urs.cz/item/CS_URS_2024_02/741820102 | [14 empty] | Online PSC | 2
44 | K | 998741311 | Přesun hmot procentní pro silnoproud ruční v objektech v do 6 m | % |  |  | 0 |  |  | základní |  | 0 | 0 | 0 | 0 | 0 | 16 | K | 2 |  |  |  | ROZPOCET | 0 | 0 | 0 | 0 | 0 | 1 | 0 | 16 | -1376964977
| PP |  | Přesun hmot pro silnoproud stanovený procentní sazbou (%) z ceny vodorovná dopravní vzdálenost do 50 m ruční (bez užití mechanizace) v objektech výšky do 6 m | [14 empty] | PP | 2
| Online PSC |  | https://podminky.urs.cz/item/CS_URS_2024_02/998741311 | [14 empty] | Online PSC | 2
| D | 742 | Elektroinstalace - slaboproud |  |  |  | 0 |  |  |  |  | 0 |  | 0.09889 |  | 0 | 2 | D | 1 |  |  |  | ROZPOCET | [6 empty] | 0
45 | K | 742110002 | Montáž trubek pro slaboproud plastových ohebných uložených pod omítku | m | 760 |  | 0 |  |  | základní |  | 0 | 0 | 0 | 0 | 0 | 16 | K | 2 |  |  |  | ROZPOCET | 0 | 0 | 0 | 0 | 0 | 1 | 0 | 16 | 2069400243
| PP |  | Montáž trubek elektroinstalačních plastových ohebných uložených pod omítku | [14 empty] | PP | 2
| Online PSC |  | https://podminky.urs.cz/item/CS_URS_2024_02/742110002 | [14 empty] | Online PSC | 2
46 | M | 1690006002 | Trubka ohebná Kopos Monoflex 1420_K10 20 mm 10 m | m | 874 |  | 0 |  |  | základní |  | 0 | 4e-05 | 0.03496 | 0 | 0 | 32 | M | 2 |  |  |  | ROZPOCET | 0 | 0 | 0 | 0 | 0 | 1 | 0 | 16 | -1181391223
| PP |  | Trubka ohebná Kopos Monoflex 1420_K10 20 mm 10 m | [14 empty] | PP | 2
| VV |  | 760*1,15 'Přepočtené koeficientem množství |  | 874 | [12 empty] | VV | 2 | 2 | False | 1 | ROZPOCET
47 | K | 742124003 | Montáž kabelů datových FTP, UTP, STP pro vnitřní rozvody pevně | m | 200 |  | 0 |  |  | základní |  | 0 | 0 | 0 | 0 | 0 | 16 | K | 2 |  |  |  | ROZPOCET | 0 | 0 | 0 | 0 | 0 | 1 | 0 | 16 | -1768915038
| PP |  | Montáž kabelů datových FTP, UTP, STP pro vnitřní rozvody pevně | [14 empty] | PP | 2
| Online PSC |  | https://podminky.urs.cz/item/CS_URS_2024_02/742124003 | [14 empty] | Online PSC | 2
48 | M | 34121262 | kabel datový jádro Cu plné plášť PVC (U/UTP) kategorie 5e | m | 240 |  | 0 |  |  | základní |  | 0 | 3e-05 | 0.0072 | 0 | 0 | 32 | M | 2 |  |  |  | ROZPOCET | 0 | 0 | 0 | 0 | 0 | 1 | 0 | 16 | 581778246
| PP |  | kabel datový jádro Cu plné plášť PVC (U/UTP) kategorie 5e | [14 empty] | PP | 2
| VV |  | 200*1,2 'Přepočtené koeficientem množství |  | 240 | [12 empty] | VV | 2 | 2 | False | 1 | ROZPOCET
49 | K | 742124003 | Montáž kabelů datových FTP, UTP, STP pro vnitřní rozvody pevně | m | 2064 |  | 0 |  |  | základní |  | 0 | 0 | 0 | 0 | 0 | 16 | K | 2 |  |  |  | ROZPOCET | 0 | 0 | 0 | 0 | 0 | 1 | 0 | 16 | -1150109450
| PP |  | Montáž kabelů datových FTP, UTP, STP pro vnitřní rozvody pevně | [14 empty] | PP | 2
| Online PSC |  | https://podminky.urs.cz/item/CS_URS_2024_02/742124003 | [14 empty] | Online PSC | 2
50 | M | 3007310376 | Kabel datový SOLARIX SXKD-6A-STP-LSOH-B2ca, CAT6A, STP, LSOH, B2ca s1 d1 a1, 500m, oranžový | m | 2373.6 |  | 0 |  |  | základní |  | 0 | 0 | 0 | 0 | 0 | 32 | M | 2 |  |  |  | ROZPOCET | 0 | 0 | 0 | 0 | 0 | 1 | 0 | 16 | -1335723095
| PP |  | Kabel datový SOLARIX SXKD-6A-STP-LSOH-B2ca, CAT6A, STP, LSOH, B2ca s1 d1 a1, 500m, oranžový | [14 empty] | PP | 2
| VV |  | 2064*1,15 'Přepočtené koeficientem množství |  | 2373.6 | [12 empty] | VV | 2 | 2 | False | 1 | ROZPOCET
51 | K | 742210001.R | Montáž ústředny EPS | kus | 1 |  | 0 |  |  | základní |  | 0 | 0 | 0 | 0 | 0 | 16 | K | 2 |  |  |  | ROZPOCET | 0 | 0 | 0 | 0 | 0 | 1 | 0 | 16 | -1472172424
| PP |  | Montáž ústředny EPS bez čelního panelu jednokruhové | [14 empty] | PP | 2
52 | M | 40462005 | ústředna PZTS se zabudovaným LAN a GSM komunikátorem | kus | 1 |  | 0 |  |  | základní |  | 0 | 0.00184 | 0.00184 | 0 | 0 | 32 | M | 2 |  |  |  | ROZPOCET | 0 | 0 | 0 | 0 | 0 | 1 | 0 | 16 | -168988666
| PP |  | ústředna PZTS se zabudovaným LAN a GSM komunikátorem | [14 empty] | PP | 2
53 | K | 742220081 | Montáž čtečky bezkontaktních karet | kus | 19 |  | 0 |  |  | základní |  | 0 | 0 | 0 | 0 | 0 | 16 | K | 2 |  |  |  | ROZPOCET | 0 | 0 | 0 | 0 | 0 | 1 | 0 | 16 | 1818393682
| PP |  | Montáž čtečky bezkontaktních karet | [14 empty] | PP | 2
| Online PSC |  | https://podminky.urs.cz/item/CS_URS_2024_02/742220081 | [14 empty] | Online PSC | 2
54 | M | 40467005.R | Čtečka RFID duální. HID Prox 125kHz a Mifare 13,56MHz | kus | 18 |  | 0 |  |  | základní |  | 0 | 0.0005 | 0.009 | 0 | 0 | 32 | M | 2 |  |  |  | ROZPOCET | 0 | 0 | 0 | 0 | 0 | 1 | 0 | 16 | -954619883
| PP |  | Čtečka RFID duální. HID Prox 125kHz a Mifare 13,56MHz | [14 empty] | PP | 2
55 | M | 40467005.R1 | Čtečka RFID duální. HID Prox 125kHz a Mifare 13,56MHz, s číselnou klávesnicí | kus | 1 |  | 0 |  |  | základní |  | 0 | 0.0005 | 0.0005 | 0 | 0 | 32 | M | 2 |  |  |  | ROZPOCET | 0 | 0 | 0 | 0 | 0 | 1 | 0 | 16 | -702422261
| PP |  | Čtečka RFID duální. HID Prox 125kHz a Mifare 13,56MHz, s číselnou klávesnicí | [14 empty] | PP | 2
56 | K | 742220081.R | Řídící jednotka přístupového systému vč. zdroje a licence | kpl | 1 |  | 0 |  |  | základní |  | 0 | 0 | 0 | 0 | 0 | 16 | K | 2 |  |  |  | ROZPOCET | 0 | 0 | 0 | 0 | 0 | 1 | 0 | 16 | 1523937951
| PP |  | Řídící jednotka přístupového systému vč. zdroje a licence | [14 empty] | PP | 2
57 | K | 742220141 | Montáž ovládací klávesnice pro dodanou ústřednu | kus | 4 |  | 0 |  |  | základní |  | 0 | 0 | 0 | 0 | 0 | 16 | K | 2 |  |  |  | ROZPOCET | 0 | 0 | 0 | 0 | 0 | 1 | 0 | 16 | -1206091387
| PP |  | Montáž klávesnice pro dodanou ústřednu | [14 empty] | PP | 2
| Online PSC |  | https://podminky.urs.cz/item/CS_URS_2024_02/742220141 | [14 empty] | Online PSC | 2
58 | M | 40467025 | klávesnice ústředny PZTS, LED | kus | 4 |  | 0 |  |  | základní |  | 0 | 0.0005 | 0.002 | 0 | 0 | 32 | M | 2 |  |  |  | ROZPOCET | 0 | 0 | 0 | 0 | 0 | 1 | 0 | 16 | -1906052788
| PP |  | klávesnice ústředny PZTS, LED | [14 empty] | PP | 2
59 | K | 742230004 | Montáž vnitřní kamery | kus | 5 |  | 0 |  |  | základní |  | 0 | 0 | 0 | 0 | 0 | 16 | K | 2 |  |  |  | ROZPOCET | 0 | 0 | 0 | 0 | 0 | 1 | 0 | 16 | 593007991
| PP |  | Montáž kamerového systému vnitřní kamery | [14 empty] | PP | 2
| Online PSC |  | https://podminky.urs.cz/item/CS_URS_2024_02/742230004 | [14 empty] | Online PSC | 2
60 | M | 38475191.R | IP kamera Kodek H265 a novější, PoE 802.3af nebo 802.3at, IR přísvit, ISO/IEC 27001:2013 a novější, + POE napájení | kus | 5 |  | 0 |  |  | základní |  | 0 | 0.00095 | 0.00475 | 0 | 0 | 32 | M | 2 |  |  |  | ROZPOCET | 0 | 0 | 0 | 0 | 0 | 1 | 0 | 16 | -754904226
| PP |  | IP kamera Kodek H265 a novější, PoE 802.3af nebo 802.3at, IR přísvit, ISO/IEC 27001:2013 a novější, + POE napájení | [14 empty] | PP | 2
61 | M | 38475191.R1 | licence Milestone (Milestone XProtect Professional+ Device License (DL) XPPPLUSDL) | kus | 5 |  | 0 |  |  | základní |  | 0 | 0.00095 | 0.00475 | 0 | 0 | 32 | M | 2 |  |  |  | ROZPOCET | 0 | 0 | 0 | 0 | 0 | 1 | 0 | 16 | 867266514
| PP |  | licence Milestone (Milestone XProtect Professional+ Device License (DL) XPPPLUSDL) | [14 empty] | PP | 2
62 | K | 742310002.R | Montáž zvonku s kamerou | kus | 7 |  | 0 |  |  | základní |  | 0 | 0 | 0 | 0 | 0 | 16 | K | 2 |  |  |  | ROZPOCET | 0 | 0 | 0 | 0 | 0 | 1 | 0 | 16 | 1927525572
| PP |  | Montáž domovního telefonu komunikačního tabla | [14 empty] | PP | 2
63 | M | 37414130.R | Zvonek s kamerou | kus | 7 |  | 0 |  |  | základní |  | 0 | 8e-05 | 0.00056 | 0 | 0 | 32 | M | 2 |  |  |  | ROZPOCET | 0 | 0 | 0 | 0 | 0 | 1 | 0 | 16 | 780619896
| PP |  | Zvonek s kamerou | [14 empty] | PP | 2
64 | K | 742310006 | Montáž domácího nástěnného audio/video telefonu | kus | 5 |  | 0 |  |  | základní |  | 0 | 0 | 0 | 0 | 0 | 16 | K | 2 |  |  |  | ROZPOCET | 0 | 0 | 0 | 0 | 0 | 1 | 0 | 16 | 1495264278
| PP |  | Montáž domovního telefonu nástěnného audio/video telefonu | [14 empty] | PP | 2
| Online PSC |  | https://podminky.urs.cz/item/CS_URS_2024_02/742310006 | [14 empty] | Online PSC | 2
65 | M | 38226066 | telefon domácí nástěnný pro povrchovou instalaci | kus | 5 |  | 0 |  |  | základní |  | 0 | 0.0004 | 0.002 | 0 | 0 | 32 | M | 2 |  |  |  | ROZPOCET | 0 | 0 | 0 | 0 | 0 | 1 | 0 | 16 | -205801698
| PP |  | telefon domácí nástěnný pro povrchovou instalaci | [14 empty] | PP | 2
66 | K | 742330012 | Montáž zařízení do rozvaděče (switch, UPS, DVR, server) bez nastavení | kus | 4 |  | 0 |  |  | základní |  | 0 | 0 | 0 | 0 | 0 | 16 | K | 2 |  |  |  | ROZPOCET | 0 | 0 | 0 | 0 | 0 | 1 | 0 | 16 | -656220201
| PP |  | Montáž strukturované kabeláže zařízení do rozvaděče switche, UPS, DVR, server bez nastavení | [14 empty] | PP | 2
| Online PSC |  | https://podminky.urs.cz/item/CS_URS_2024_02/742330012 | [14 empty] | Online PSC | 2
67 | M | 35712104.R | switch Cisco Business CBS220-24P-4G-EU | kus | 4 |  | 0 |  |  | základní |  | 0 | 0.00298 | 0.01192 | 0 | 0 | 32 | M | 2 |  |  |  | ROZPOCET | 0 | 0 | 0 | 0 | 0 | 1 | 0 | 16 | -1259115041
| PP |  | switch 28 portů Gigabit (24x PoE, 4x bez PoE) kapacita 56Gbps 370W | [14 empty] | PP | 2
68 | K | 742330012.R | Přístupový bod WIFI | kus | 9 |  | 0 |  |  | základní |  | 0 | 0 | 0 | 0 | 0 | 16 | K | 2 |  |  |  | ROZPOCET | 0 | 0 | 0 | 0 | 0 | 1 | 0 | 16 | 737998945
| PP |  | Přístupový bod WIFI | [14 empty] | PP | 2
69 | M | 40467019.R | Přístupový bod WIFIUBNT AP: U7 PRO, U7 PRO MAX, E7 (U7 Enterprise) (PoE 802.3 at) | kus | 9 |  | 0 |  |  | základní |  | 0 | 0.00017 | 0.00153 | 0 | 0 | 32 | M | 2 |  |  |  | ROZPOCET | 0 | 0 | 0 | 0 | 0 | 1 | 0 | 16 | 1099547849
| PP |  | Přístupový bod WIFI 2,4GHz/5GHz, dosah 20m | [14 empty] | PP | 2
70 | K | 742330024 | Montáž patch panelu 24 portů | kus | 6 |  | 0 |  |  | základní |  | 0 | 0 | 0 | 0 | 0 | 16 | K | 2 |  |  |  | ROZPOCET | 0 | 0 | 0 | 0 | 0 | 1 | 0 | 16 | 2101282098
| PP |  | Montáž strukturované kabeláže příslušenství a ostatní práce k rozvaděčům patch panelu 24 portů | [14 empty] | PP | 2
| Online PSC |  | https://podminky.urs.cz/item/CS_URS_2023_02/742330024 | [14 empty] | Online PSC | 2
71 | M | 35712104.R1 | Patch panel Datacom 24x RJ45, přímý, CAT6A, STP, černý, 1U | kus | 6 |  | 0 |  |  | základní |  | 0 | 0.00298 | 0.01788 | 0 | 0 | 32 | M | 2 |  |  |  | ROZPOCET | 0 | 0 | 0 | 0 | 0 | 1 | 0 | 16 | -1411769603
| PP |  | Patch panel Datacom 24x RJ45, přímý, CAT6A, STP, černý, 1U | [14 empty] | PP | 2
| D | M | Práce a dodávky M |  |  |  | 0 |  |  |  |  | 0 |  | 0.00423 |  | 0 | 3 | D | 0 |  |  |  | ROZPOCET | [6 empty] | 0
| D | 22-M | Montáže technologických zařízení pro dopravní stavby |  |  |  | 0 |  |  |  |  | 0 |  | 0.00423 |  | 0 | 3 | D | 1 |  |  |  | ROZPOCET | [6 empty] | 0
72 | K | 220490847 | Montáž zásuvky pro 1 datový port | kus | 47 |  | 0 |  |  | základní |  | 0 | 0 | 0 | 0 | 0 | 64 | K | 2 |  |  |  | ROZPOCET | 0 | 0 | 0 | 0 | 0 | 1 | 0 | 64 | 1877165188
| PP |  | Montáž příslušenství pro telefonní přístroje zásuvky pro 1 datový port | [14 empty] | PP | 2
| Online PSC |  | https://podminky.urs.cz/item/CS_URS_2024_02/220490847 | [14 empty] | Online PSC | 2
73 | M | 34555201 | zásuvka zápustná dvojnásobná chráněná, šroubové svorky | kus | 47 |  | 0 |  |  | základní |  | 0 | 9e-05 | 0.00423 | 0 | 0 | 256 | M | 2 |  |  |  | ROZPOCET | 0 | 0 | 0 | 0 | 0 | 1 | 0 | 64 | -1341959596
| PP |  | zásuvka zápustná dvojnásobná chráněná, šroubové svorky | [14 empty] | PP | 2
| D | HZS | Hodinové zúčtovací sazby |  |  |  | 0 |  |  |  |  | 0 |  | 0 |  | 0 | 4 | D | 0 |  |  |  | ROZPOCET | [6 empty] | 0
74 | K | HZS1301 | Hodinová zúčtovací sazba zedník | hod | 160 |  | 0 |  |  | základní |  | 0 | 0 | 0 | 0 | 0 | 512 | K | 1 |  |  |  | ROZPOCET | 0 | 0 | 0 | 0 | 0 | 1 | 0 | 512 | 834532073
| PP |  | Hodinové zúčtovací sazby profesí HSV provádění konstrukcí zedník | [14 empty] | PP | 1
| Online PSC |  | https://podminky.urs.cz/item/CS_URS_2024_02/HZS1301 | [14 empty] | Online PSC | 1
| VV |  | "ostatní blíže nespecifikované práce, čerpání dle stavebního deníku" | [14 empty] | VV | 1 | 1 | True | 0 | ROZPOCET
| VV |  | 20*8 |  | 160 | [12 empty] | VV | 1 | 2 | True | 1 | ROZPOCET
75 | K | HZS2232 | Hodinová zúčtovací sazba elektrikář odborný | hod | 80 |  | 0 |  |  | základní |  | 0 | 0 | 0 | 0 | 0 | 512 | K | 1 |  |  |  | ROZPOCET | 0 | 0 | 0 | 0 | 0 | 1 | 0 | 512 | 1733274473
| PP |  | Hodinové zúčtovací sazby profesí PSV provádění stavebních instalací elektrikář odborný | [14 empty] | PP | 1
| Online PSC |  | https://podminky.urs.cz/item/CS_URS_2024_02/HZS2232 | [14 empty] | Online PSC | 1
| VV |  | "ostatní eletrikářské práce" | [14 empty] | VV | 1 | 1 | True | 0 | ROZPOCET
| VV |  | 10*8 |  | 80 | [12 empty] | VV | 1 | 2 | True | 1 | ROZPOCET
| D | VRN | Vedlejší rozpočtové náklady |  |  |  | 0 |  |  |  |  | 0 |  | 0 |  | 0 | 5 | D | 0 |  |  |  | ROZPOCET | [6 empty] | 0
| D | VRN1 | Průzkumné, geodetické a projektové práce |  |  |  | 0 |  |  |  |  | 0 |  | 0 |  | 0 | 5 | D | 1 |  |  |  | ROZPOCET | [6 empty] | 0
76 | K | 013254000 | Dokumentace skutečného provedení stavby | kpl. | 1 |  | 0 |  |  | základní |  | 0 | 0 | 0 | 0 | 0 | 1024 | K | 2 |  |  |  | ROZPOCET | 0 | 0 | 0 | 0 | 0 | 1 | 0 | 1024 | 960289783
| PP |  | Dokumentace skutečného provedení stavby | [14 empty] | PP | 2
| Online PSC |  | https://podminky.urs.cz/item/CS_URS_2024_02/013254000 | [14 empty] | Online PSC | 2

## 04 - Zdravotně technické ...
{b15abfcf-3f15-4bda-8145-57ea9646a78c}
2
| KRYCÍ LIST SOUPISU PRACÍ | [7 empty] | v --- níže se nacházejí doplnkové a pomocné údaje k sestavám --- v | [8 empty] | False
Stavba:
Přestavba prostor pro neurorehabilitaci a revitalizace akutní rehabilitace
Objekt:
04 - Zdravotně technické instalace
| KSO: |  |  |  |  | CC-CZ:
| Místo: |  | Ústí nad Labem |  |  | Datum: | 9. 4. 2025
| Zadavatel: |  |  |  |  | IČ:
|  | Krajská zdravotní, a.s. Masarykova nemocnice |  |  |  | DIČ:
| Uchazeč: |  |  |  |  | IČ: | Vyplň údaj
|  | Vyplň údaj |  |  |  | DIČ: | Vyplň údaj
| Projektant: |  |  |  |  | IČ:
|  | Ing. Ondřej Hampejs |  |  |  | DIČ:
| Zpracovatel: |  |  |  |  | IČ:
|  | Hampejs projekty s.r.o. |  |  |  | DIČ:
Poznámka:
| Cena bez DPH | [5 empty] | 0
|  |  | Základ daně |  |  | Sazba daně | Výše daně
| DPH | základní | 0 |  |  | 21% | 0
|  | snížená | 0 |  |  | 12% | 0
|  | zákl. přenesená | 0 |  |  | 21% | 0
|  | sníž. přenesená | 0 |  |  | 12% | 0
|  | nulová | 0 |  |  | 0% | 0
| Cena s DPH |  |  | v | CZK |  | 0
| Projektant |  |  | Zpracovatel
| Datum a podpis: |  | Razítko | Datum a podpis: |  |  | Razítko
| Objednavatel |  |  | Uchazeč
| Datum a podpis: |  | Razítko | Datum a podpis: |  |  | Razítko
REKAPITULACE ČLENĚNÍ SOUPISU PRACÍ
Stavba:
Přestavba prostor pro neurorehabilitaci a revitalizace akutní rehabilitace
Objekt:
04 - Zdravotně technické instalace
Místo: |  |  | Ústí nad Labem |  |  | Datum: | 9. 4. 2025
Zadavatel: |  |  | Krajská zdravotní, a.s. Masarykova nemocnice |  |  | Projektant: | Ing. Ondřej Hampejs
Uchazeč: |  |  | Vyplň údaj |  |  | Zpracovatel: | Hampejs projekty s.r.o.
Kód dílu - Popis | [6 empty] | Cena celkem [CZK]
Náklady ze soupisu prací | [6 empty] | 0 | [11 empty] | -1
| HSV - Práce a dodávky HSV | [5 empty] | 0
| 3 - Svislé a kompletní konstrukce | [5 empty] | 0
| PSV - Práce a dodávky PSV | [5 empty] | 0
| 721 - Zdravotechnika - vnitřní kanalizace | [5 empty] | 0
| 722 - Zdravotechnika - vnitřní vodovod | [5 empty] | 0
| 725 - Zdravotechnika - zařizovací předměty | [5 empty] | 0
| 726 - Zdravotechnika - předstěnové instalace | [5 empty] | 0
| 733 - Ústřední vytápění - rozvodné potrubí | [5 empty] | 0
| 734 - Ústřední vytápění - armatury | [5 empty] | 0
| 735 - Ústřední vytápění - otopná tělesa | [5 empty] | 0
| 751 - Vzduchotechnika | [5 empty] | 0
| HZS - Hodinové zúčtovací sazby | [5 empty] | 0
SOUPIS PRACÍ
Stavba:
Přestavba prostor pro neurorehabilitaci a revitalizace akutní rehabilitace
Objekt:
04 - Zdravotně technické instalace
Místo: |  |  | Ústí nad Labem |  |  | Datum: | 9. 4. 2025
Zadavatel: |  |  | Krajská zdravotní, a.s. Masarykova nemocnice |  |  | Projektant: | Ing. Ondřej Hampejs
Uchazeč: |  |  | Vyplň údaj |  |  | Zpracovatel: | Hampejs projekty s.r.o.
PČ | Typ | Kód | Popis | MJ | Množství | J.cena [CZK] | Cena celkem [CZK] | Cenová soustava |  | DPH | J. Nh [h] | Nh celkem [h] | J. hmotnost [t] | Hmotnost celkem [t] | J. suť [t] | Suť Celkem [t]
Náklady soupisu celkem | [6 empty] | 0 |  |  |  |  | 0 |  | 4.2729 |  | 0 |  | D | -1 | [10 empty] | 0
| D | HSV | Práce a dodávky HSV |  |  |  | 0 |  |  |  |  | 0 |  | 0 |  | 0 | 1 | D | 0 |  |  |  | ROZPOCET | [6 empty] | 0
| D | 3 | Svislé a kompletní konstrukce |  |  |  | 0 |  |  |  |  | 0 |  | 0 |  | 0 | 1 | D | 1 |  |  |  | ROZPOCET | [6 empty] | 0
1 | K | 311101212.R | Vytvoření prostupů pro vedení zdravotně technických instalací | kpl. | 1 |  | 0 |  |  | základní |  | 0 | 0 | 0 | 0 | 0 | 4 | K | 2 |  |  |  | ROZPOCET | 0 | 0 | 0 | 0 | 0 | 1 | 0 | 4 | -255826881
| PP |  | Vytvoření prostupů pro vedení zdravotně technických instalací | [14 empty] | PP | 2
| D | PSV | Práce a dodávky PSV |  |  |  | 0 |  |  |  |  | 0 |  | 4.2729 |  | 0 | 2 | D | 0 |  |  |  | ROZPOCET | [6 empty] | 0
| D | 721 | Zdravotechnika - vnitřní kanalizace |  |  |  | 0 |  |  |  |  | 0 |  | 1.025 |  | 0 | 2 | D | 1 |  |  |  | ROZPOCET | [6 empty] | 0
2 | K | 721175001 | Potrubí kanalizační plastové připojovací odhlučněné dvouvrstvé DN 50 | m | 30 |  | 0 |  |  | základní |  | 0 | 0.00086 | 0.0258 | 0 | 0 | 16 | K | 2 |  |  |  | ROZPOCET | 0 | 0 | 0 | 0 | 0 | 1 | 0 | 16 | -1419628325
| PP |  | Plastové potrubí odhlučněné dvouvrstvé připojovací DN 50 | [14 empty] | PP | 2
| Online PSC |  | https://podminky.urs.cz/item/CS_URS_2023_02/721175001 | [14 empty] | Online PSC | 2
| VV |  | 2+2+2+4+2+4+2+3+4+5 |  | 30 | [12 empty] | VV | 2 | 2 | True | 1 | ROZPOCET
3 | K | 721175001.R1 | Potrubí kanalizační plastové připojovací odhlučněné dvouvrstvé DN 60 | m | 58 |  | 0 |  |  | základní |  | 0 | 0.00086 | 0.04988 | 0 | 0 | 16 | K | 2 |  |  |  | ROZPOCET | 0 | 0 | 0 | 0 | 0 | 1 | 0 | 16 | -866639923
| PP |  | Plastové potrubí odhlučněné dvouvrstvé připojovací DN 60 | [14 empty] | PP | 2
| VV |  | "připojovací potrubí bazén"58 |  | 58 | [12 empty] | VV | 2 | 2 | True | 1 | ROZPOCET
4 | K | 721175001.R | Potrubí kanalizační plastové připojovací odhlučněné dvouvrstvé DN 40 | m | 138.2 |  | 0 |  |  | základní |  | 0 | 0.00086 | 0.11885 | 0 | 0 | 16 | K | 2 |  |  |  | ROZPOCET | 0 | 0 | 0 | 0 | 0 | 1 | 0 | 16 | 837955622
| PP |  | Plastové potrubí odhlučněné dvouvrstvé připojovací DN 50 | [14 empty] | PP | 2
| VV |  | 2+23+2+4+4+2+2+5+5+7+4+5+7+2+3+4+3+8+6+3+2,2+2+3+5+2+4+4+15 |  | 138.2 | [12 empty] | VV | 2 | 2 | True | 1 | ROZPOCET
5 | K | 721175002 | Potrubí kanalizační plastové připojovací odhlučněné dvouvrstvé DN 70 | m | 38 |  | 0 |  |  | základní |  | 0 | 0.00326 | 0.12388 | 0 | 0 | 16 | K | 2 |  |  |  | ROZPOCET | 0 | 0 | 0 | 0 | 0 | 1 | 0 | 16 | 566532697
| PP |  | Plastové potrubí odhlučněné dvouvrstvé připojovací DN 70 | [14 empty] | PP | 2
| Online PSC |  | https://podminky.urs.cz/item/CS_URS_2023_02/721175002 | [14 empty] | Online PSC | 2
| VV |  | "připojovací potrubí van"38 |  | 38 | [12 empty] | VV | 2 | 2 | True | 1 | ROZPOCET
6 | K | 721175003 | Potrubí kanalizační plastové připojovací odhlučněné dvouvrstvé DN 100 | m | 20 |  | 0 |  |  | základní |  | 0 | 0.00476 | 0.0952 | 0 | 0 | 16 | K | 2 |  |  |  | ROZPOCET | 0 | 0 | 0 | 0 | 0 | 1 | 0 | 16 | -465791263
| PP |  | Plastové potrubí odhlučněné dvouvrstvé připojovací DN 100 | [14 empty] | PP | 2
| Online PSC |  | https://podminky.urs.cz/item/CS_URS_2023_02/721175003 | [14 empty] | Online PSC | 2
| VV |  | 1+3+1+2+3+3+2+2+3 |  | 20 | [12 empty] | VV | 2 | 2 | True | 1 | ROZPOCET
7 | K | 721175003 | Potrubí kanalizační plastové připojovací odhlučněné dvouvrstvé DN 100 | m | 36 |  | 0 |  |  | základní |  | 0 | 0.00476 | 0.17136 | 0 | 0 | 16 | K | 2 |  |  |  | ROZPOCET | 0 | 0 | 0 | 0 | 0 | 1 | 0 | 16 | -882002104
| PP |  | Plastové potrubí odhlučněné dvouvrstvé připojovací DN 100 | [14 empty] | PP | 2
| Online PSC |  | https://podminky.urs.cz/item/CS_URS_2023_02/721175003 | [14 empty] | Online PSC | 2
| VV |  | "připojovací potrubí bazén"36 |  | 36 | [12 empty] | VV | 2 | 2 | True | 1 | ROZPOCET
8 | K | 721194103.R | Tvarovky a ostatní materiál pro kompletní provedení rozvodů kanalizace | kpl. | 1 |  | 0 |  |  | základní |  | 0 | 0 | 0 | 0 | 0 | 16 | K | 2 |  |  |  | ROZPOCET | 0 | 0 | 0 | 0 | 0 | 1 | 0 | 16 | 403079444
| PP |  | Tvarovky a ostatní materiál pro kompletní provedení rozvodů kanalizace | [14 empty] | PP | 2
9 | K | 731390101.R | Šesticestný ventil | kus | 2 |  | 0 |  |  | základní |  | 0 | 0.00142 | 0.00284 | 0 | 0 | 16 | K | 2 |  |  |  | ROZPOCET | 0 | 0 | 0 | 0 | 0 | 1 | 0 | 16 | 504217328
| Online PSC |  | https://podminky.urs.cz/item/CS_URS_2023_02/731390101.R | [14 empty] | Online PSC | 2
| VV |  | "vana"1 |  | 1 | [12 empty] | VV | 2 | 2 | True | 0 | ROZPOCET
| VV |  | "bazén"1 |  | 1 | [12 empty] | VV | 2 | 2 | True | 0 | ROZPOCET
| VV |  | Součet |  | 2 | [12 empty] | VV | 2 | 4 | True | 1 | ROZPOCET
10 | K | 721212125R | Montáž - odtokový sprchový žlab délky 1200 mm s krycím roštem a zápachovou uzávěrkou vč. vybetonování spádové vrstvy | kus | 8 |  | 0 |  |  | základní |  | 0 | 0.00595 | 0.0476 | 0 | 0 | 16 | K | 2 |  |  |  | ROZPOCET | 0 | 0 | 0 | 0 | 0 | 1 | 0 | 16 | 1358906018
| PP |  | Montáž - odtokový sprchový žlab délky 1200 mm s krycím roštem a zápachovou uzávěrkou vč. vybetonování spádové vrstvy | [14 empty] | PP | 2
11 | M | 55233202 | žlab sprchového koutu se zápachovou uzávěrkou š 900mm | kus | 8 |  | 0 |  |  | základní |  | 0 | 0.0041 | 0.0328 | 0 | 0 | 32 | M | 2 |  |  |  | ROZPOCET | 0 | 0 | 0 | 0 | 0 | 1 | 0 | 16 | 1669482646
| PP |  | žlab sprchového koutu se zápachovou uzávěrkou š koutu 900mm | [14 empty] | PP | 2
12 | K | 721290111 | Zkouška těsnosti potrubí kanalizace vodou do DN 125 | m | 320.2 |  | 0 |  |  | základní |  | 0 | 0 | 0 | 0 | 0 | 16 | K | 2 |  |  |  | ROZPOCET | 0 | 0 | 0 | 0 | 0 | 1 | 0 | 16 | 855135445
| PP |  | Zkouška těsnosti kanalizace v objektech vodou do DN 125 | [14 empty] | PP | 2
| VV |  | 30+58+138,2+38+20+36 |  | 320.2 | [12 empty] | VV | 2 | 2 | True | 1 | ROZPOCET
13 | K | 731390101.R1 | Písková filtrace 16 m3/h k vanám | kus | 1 |  | 0 |  |  | základní |  | 0 | 0.00142 | 0.00142 | 0 | 0 | 16 | K | 2 |  |  |  | ROZPOCET | 0 | 0 | 0 | 0 | 0 | 1 | 0 | 16 | -2031032802
| VV |  | "vana"1 |  | 1 | [12 empty] | VV | 2 | 2 | True | 0 | ROZPOCET
| VV |  | Součet |  | 1 | [12 empty] | VV | 2 | 4 | True | 1 | ROZPOCET
14 | K | 731390101.R11 | Písková filtrace 25 m3/h k bazénu | kus | 2 |  | 0 |  |  | základní |  | 0 | 0.00142 | 0.00284 | 0 | 0 | 16 | K | 2 |  |  |  | ROZPOCET | 0 | 0 | 0 | 0 | 0 | 1 | 0 | 16 | 747866976
| VV |  | "bazén"2 |  | 2 | [12 empty] | VV | 2 | 2 | True | 0 | ROZPOCET
| VV |  | Součet |  | 2 | [12 empty] | VV | 2 | 4 | True | 1 | ROZPOCET
15 | K | 731390101.R2 | Čerpadlo k vanám (technické parametry budou odpovídající objemu a technologii filtrace) | kus | 2 |  | 0 |  |  | základní |  | 0 | 0.00142 | 0.00284 | 0 | 0 | 16 | K | 2 |  |  |  | ROZPOCET | 0 | 0 | 0 | 0 | 0 | 1 | 0 | 16 | 2091956193
| VV |  | "vana"2 |  | 2 | [12 empty] | VV | 2 | 2 | True | 0 | ROZPOCET
| VV |  | Součet |  | 2 | [12 empty] | VV | 2 | 4 | True | 1 | ROZPOCET
16 | K | 731390101.R22 | Čerpadlo k bazénu (technické parametry budou odpovídající objemu a technologii filtrace) | kus | 2 |  | 0 |  |  | základní |  | 0 | 0.00142 | 0.00284 | 0 | 0 | 16 | K | 2 |  |  |  | ROZPOCET | 0 | 0 | 0 | 0 | 0 | 1 | 0 | 16 | -702951211
| VV |  | "bazén"2 |  | 2 | [12 empty] | VV | 2 | 2 | True | 0 | ROZPOCET
| VV |  | Součet |  | 2 | [12 empty] | VV | 2 | 4 | True | 1 | ROZPOCET
17 | K | 732231008.R | Akumulační nádrž zateplená s paremetry 0,3 W/m2K samostatně stojící 4500 l k vanám | soubor | 1 |  | 0 |  |  | základní |  | 0 | 0.17343 | 0.17343 | 0 | 0 | 16 | K | 2 |  |  |  | ROZPOCET | 0 | 0 | 0 | 0 | 0 | 1 | 0 | 16 | 398276146
| PP |  | Akumulační nádrž zateplená samostatně stojící 4500 l | [14 empty] | PP | 2
18 | K | 732231008.R1 | Akumulační nádrž zateplená s paremetry 0,3 W/m2K samostatně stojící k bazénu | soubor | 1 |  | 0 |  |  | základní |  | 0 | 0.17343 | 0.17343 | 0 | 0 | 16 | K | 2 |  |  |  | ROZPOCET | 0 | 0 | 0 | 0 | 0 | 1 | 0 | 16 | -739780691
| PP |  | Akumulační nádrž zateplená samostatně stojící velikost nádrže velikost nádrže musí odpovídat velikosti bazénu | [14 empty] | PP | 2
19 | K | 998721201 | Přesun hmot procentní pro vnitřní kanalizaci v objektech v do 6 m | % |  |  | 0 |  |  | základní |  | 0 | 0 | 0 | 0 | 0 | 16 | K | 2 |  |  |  | ROZPOCET | 0 | 0 | 0 | 0 | 0 | 1 | 0 | 16 | -1922264897
| PP |  | Přesun hmot pro vnitřní kanalizaci stanovený procentní sazbou (%) z ceny vodorovná dopravní vzdálenost do 50 m základní v objektech výšky do 6 m | [14 empty] | PP | 2
| Online PSC |  | https://podminky.urs.cz/item/CS_URS_2024_02/998721201 | [14 empty] | Online PSC | 2
| D | 722 | Zdravotechnika - vnitřní vodovod |  |  |  | 0 |  |  |  |  | 0 |  | 0.80969 |  | 0 | 2 | D | 1 |  |  |  | ROZPOCET | [6 empty] | 0
20 | K | 722174002 | Potrubí vodovodní plastové PPR svar polyfúze PN 16 D 20x2,8 mm | m | 186 |  | 0 |  |  | základní |  | 0 | 0.00075 | 0.1395 | 0 | 0 | 16 | K | 2 |  |  |  | ROZPOCET | 0 | 0 | 0 | 0 | 0 | 1 | 0 | 16 | 2128558748
| PP |  | Potrubí z plastových trubek z polypropylenu PPR svařovaných polyfúzně PN 16 (SDR 7,4) D 20 x 2,8 | [14 empty] | PP | 2
| Online PSC |  | https://podminky.urs.cz/item/CS_URS_2024_02/722174002 | [14 empty] | Online PSC | 2
| VV |  | 186 |  | 186 | [12 empty] | VV | 2 | 2 | True | 1 | ROZPOCET
21 | K | 722174003 | Potrubí vodovodní plastové PPR svar polyfúze PN 16 D 25x3,5 mm | m | 169 |  | 0 |  |  | základní |  | 0 | 0.00116 | 0.19604 | 0 | 0 | 16 | K | 2 |  |  |  | ROZPOCET | 0 | 0 | 0 | 0 | 0 | 1 | 0 | 16 | -1657613138
| PP |  | Potrubí z plastových trubek z polypropylenu PPR svařovaných polyfúzně PN 16 (SDR 7,4) D 25 x 3,5 | [14 empty] | PP | 2
| Online PSC |  | https://podminky.urs.cz/item/CS_URS_2023_02/722174003 | [14 empty] | Online PSC | 2
| VV |  | 169 |  | 169 | [12 empty] | VV | 2 | 2 | True | 1 | ROZPOCET
22 | K | 722175002 | Potrubí vodovodní plastové PP-RCT svar polyfúze D 20x2,8 mm | m | 332 |  | 0 |  |  | základní |  | 0 | 0.00073 | 0.24236 | 0 | 0 | 16 | K | 2 |  |  |  | ROZPOCET | 0 | 0 | 0 | 0 | 0 | 1 | 0 | 16 | -1188835241
| PP |  | Potrubí z plastových trubek z polypropylenu PP-RCT svařovaných polyfúzně D 20 x 2,8 | [14 empty] | PP | 2
| Online PSC |  | https://podminky.urs.cz/item/CS_URS_2023_02/722175002 | [14 empty] | Online PSC | 2
| VV |  | "rozvod teplé vody" | [14 empty] | VV | 2 | 1 | True | 0 | ROZPOCET
| VV |  | 173+159 |  | 332 | [12 empty] | VV | 2 | 2 | True | 1 | ROZPOCET
23 | K | 722175003 | Potrubí vodovodní plastové PP-RCT svar polyfúze D 25x3,5 mm | m | 173 |  | 0 |  |  | základní |  | 0 | 0.00098 | 0.16954 | 0 | 0 | 16 | K | 2 |  |  |  | ROZPOCET | 0 | 0 | 0 | 0 | 0 | 1 | 0 | 16 | -1343058753
| PP |  | Potrubí z plastových trubek z polypropylenu PP-RCT svařovaných polyfúzně D 25 x 3,5 | [14 empty] | PP | 2
| Online PSC |  | https://podminky.urs.cz/item/CS_URS_2023_02/722175003 | [14 empty] | Online PSC | 2
| VV |  | "rozvod teplé vody" | [14 empty] | VV | 2 | 1 | True | 0 | ROZPOCET
| VV |  | 3+5+3+4+7+3+54+54+20*2 |  | 173 | [12 empty] | VV | 2 | 2 | True | 1 | ROZPOCET
24 | K | 722175003.R | Tvarovky a ostatní materiál pro kompletní provedení rozvodů vody | kpl. | 1 |  | 0 |  |  | základní |  | 0 | 0.00098 | 0.00098 | 0 | 0 | 16 | K | 2 |  |  |  | ROZPOCET | 0 | 0 | 0 | 0 | 0 | 1 | 0 | 16 | 838481263
| PP |  | Tvarovky a ostatní materiál pro kompletní provedení rozvodů vody | [14 empty] | PP | 2
25 | K | 722181231 | Ochrana vodovodního potrubí přilepenými termoizolačními trubicemi z PE tl přes 9 do 13 mm DN do 22 mm | m | 301 |  | 0 |  |  | základní |  | 0 | 7e-05 | 0.02107 | 0 | 0 | 16 | K | 2 |  |  |  | ROZPOCET | 0 | 0 | 0 | 0 | 0 | 1 | 0 | 16 | -1412435254
| PP |  | Ochrana potrubí termoizolačními trubicemi z pěnového polyetylenu PE přilepenými v příčných a podélných spojích, tloušťky izolace přes 9 do 13 mm, vnitřního průměru izolace DN do 22 mm | [14 empty] | PP | 2
| Online PSC |  | https://podminky.urs.cz/item/CS_URS_2022_02/722181231 | [14 empty] | Online PSC | 2
26 | K | 722181232 | Ochrana vodovodního potrubí přilepenými termoizolačními trubicemi z PE tl přes 9 do 13 mm DN přes 22 do 45 mm | m | 160 |  | 0 |  |  | základní |  | 0 | 9e-05 | 0.0144 | 0 | 0 | 16 | K | 2 |  |  |  | ROZPOCET | 0 | 0 | 0 | 0 | 0 | 1 | 0 | 16 | 1826368112
| PP |  | Ochrana potrubí termoizolačními trubicemi z pěnového polyetylenu PE přilepenými v příčných a podélných spojích, tloušťky izolace přes 9 do 13 mm, vnitřního průměru izolace DN přes 22 do 45 mm | [14 empty] | PP | 2
| Online PSC |  | https://podminky.urs.cz/item/CS_URS_2023_02/722181232 | [14 empty] | Online PSC | 2
27 | K | 722290234 | Proplach, dezinfekce a tlaková zkouška vodovodního potrubí do DN 80 | m | 860 |  | 0 |  |  | základní |  | 0 | 1e-05 | 0.0086 | 0 | 0 | 16 | K | 2 |  |  |  | ROZPOCET | 0 | 0 | 0 | 0 | 0 | 1 | 0 | 16 | -397069297
| PP |  | Zkoušky, proplach a desinfekce vodovodního potrubí proplach a desinfekce vodovodního potrubí do DN 80 | [14 empty] | PP | 2
28 | K | 722290246 | Zkouška těsnosti vodovodního potrubí plastového DN do 40 | m | 860 |  | 0 |  |  | základní |  | 0 | 2e-05 | 0.0172 | 0 | 0 | 16 | K | 2 |  |  |  | ROZPOCET | 0 | 0 | 0 | 0 | 0 | 1 | 0 | 16 | 157895004
| PP |  | Zkoušky, proplach a desinfekce vodovodního potrubí zkoušky těsnosti vodovodního potrubí plastového do DN 40 | [14 empty] | PP | 2
| Online PSC |  | https://podminky.urs.cz/item/CS_URS_2023_02/722290246 | [14 empty] | Online PSC | 2
29 | K | 998722201 | Přesun hmot procentní pro vnitřní vodovod v objektech v do 6 m | % |  |  | 0 |  |  | základní |  | 0 | 0 | 0 | 0 | 0 | 16 | K | 2 |  |  |  | ROZPOCET | 0 | 0 | 0 | 0 | 0 | 1 | 0 | 16 | 490669371
| PP |  | Přesun hmot pro vnitřní vodovod stanovený procentní sazbou (%) z ceny vodorovná dopravní vzdálenost do 50 m základní v objektech výšky do 6 m | [14 empty] | PP | 2
| Online PSC |  | https://podminky.urs.cz/item/CS_URS_2024_02/998722201 | [14 empty] | Online PSC | 2
| D | 725 | Zdravotechnika - zařizovací předměty |  |  |  | 0 |  |  |  |  | 0 |  | 1.3885 |  | 0 | 2 | D | 1 |  |  |  | ROZPOCET | [6 empty] | 0
30 | K | 158974589.R | Kompletní dodávka nového bazénu vč. veškeré přílušenství a technologií dle PD | soubor | 1 |  | 0 |  |  | základní |  | 0 | 0.02894 | 0.02894 | 0 | 0 | 16 | K | 2 |  |  |  | ROZPOCET | 0 | 0 | 0 | 0 | 0 | 1 | 0 | 16 | -649801393
| PP |  | Kompletní dodávka nového bazénu vč. veškeré přílušenství a technologií dle PD ( Ozonator, stávající tepelný výměník, Dezinfekce chlorem) Veškeré vývody z bazénu se budou napojovat na stávající stavební vývody do suterénu) | [14 empty] | PP | 2
| VV |  | "bazén místnost s42" | [14 empty] | VV | 2 | 1 | True | 0 | ROZPOCET
| VV |  | 1 |  | 1 | [12 empty] | VV | 2 | 2 | True | 1 | ROZPOCET
31 | K | 158974589.R11 | Přemístění výřivek a van v místnosti č. 140 | soubor | 1 |  | 0 |  |  | základní |  | 0 | 0.02894 | 0.02894 | 0 | 0 | 16 | K | 2 |  |  |  | ROZPOCET | 0 | 0 | 0 | 0 | 0 | 1 | 0 | 16 | 1615911416
| PP |  | Přemístění výřivek a van v místnosti č. 140 | [14 empty] | PP | 2
32 | K | 725112022 | Klozet keramický závěsný na nosné stěny s hlubokým splachováním odpad vodorovný | soubor | 8 |  | 0 |  |  | základní |  | 0 | 0.01697 | 0.13576 | 0 | 0 | 16 | K | 2 |  |  |  | ROZPOCET | 0 | 0 | 0 | 0 | 0 | 1 | 0 | 16 | 33343223
| PP |  | Zařízení záchodů klozety keramické závěsné na nosné stěny s hlubokým splachováním odpad vodorovný | [14 empty] | PP | 2
| Online PSC |  | https://podminky.urs.cz/item/CS_URS_2023_02/725112022 | [14 empty] | Online PSC | 2
33 | K | 725112022.R | Klozet keramický závěsný (pro tělesně postižené) na nosné stěny s hlubokým splachováním odpad vodorovný | soubor | 3 |  | 0 |  |  | základní |  | 0 | 0.01697 | 0.05091 | 0 | 0 | 16 | K | 2 |  |  |  | ROZPOCET | 0 | 0 | 0 | 0 | 0 | 1 | 0 | 16 | 1284922482
| PP |  | Klozet keramický závěsný (pro tělesně postižené) na nosné stěny s hlubokým splachováním odpad vodorovný | [14 empty] | PP | 2
34 | K | 725121502 | Pisoárový záchodek keramický bez splachovací nádrže bez odsávání a s otvorem pro ventil | soubor | 2 |  | 0 |  |  | základní |  | 0 | 0.01769 | 0.03538 | 0 | 0 | 16 | K | 2 |  |  |  | ROZPOCET | 0 | 0 | 0 | 0 | 0 | 1 | 0 | 16 | -2126556687
| PP |  | Pisoárové záchodky keramické bez splachovací nádrže urinál bez odsávání s otvorem pro ventil | [14 empty] | PP | 2
| Online PSC |  | https://podminky.urs.cz/item/CS_URS_2023_02/725121502 | [14 empty] | Online PSC | 2
35 | K | 725211624 | Umyvadlo keramické bílé šířky 650 mm se sloupem na sifon připevněné na stěnu šrouby | soubor | 30 |  | 0 |  |  | základní |  | 0 | 0.02763 | 0.8289 | 0 | 0 | 16 | K | 2 |  |  |  | ROZPOCET | 0 | 0 | 0 | 0 | 0 | 1 | 0 | 16 | -1156676314
| PP |  | Umyvadla keramická bílá bez výtokových armatur připevněná na stěnu šrouby se sloupem, šířka umyvadla 650 mm | [14 empty] | PP | 2
| Online PSC |  | https://podminky.urs.cz/item/CS_URS_2023_02/725211624 | [14 empty] | Online PSC | 2
36 | K | 725244627 | Zástěna sprchová rohová polorámová skleněná tl. 6 mm dveře otvíravé jednokřídlové vstup z čela na vaničku 1000x1000 mm | soubor | 2 |  | 0 |  |  | základní |  | 0 | 0.07042 | 0.14084 | 0 | 0 | 16 | K | 2 |  |  |  | ROZPOCET | 0 | 0 | 0 | 0 | 0 | 1 | 0 | 16 | -189578026
| PP |  | Sprchové dveře a zástěny zástěny sprchové rohové čtvercové/obdélníkové polorámové skleněné tl. 6 mm dveře otvíravé jednokřídlové, vstup z čela, na vaničku 1000x1000 mm | [14 empty] | PP | 2
| Online PSC |  | https://podminky.urs.cz/item/CS_URS_2023_02/725244627 | [14 empty] | Online PSC | 2
37 | K | 725291211R | Doplňky zařízení koupelen a záchodů keramické mýdelník jednoduchý - montáž | soubor | 30 |  | 0 |  |  | základní |  | 0 | 1.82e-05 | 0.000546 | 0 | 0 | 16 | K | 2 |  |  |  | ROZPOCET | 0 | 0 | 0 | 0 | 0 | 1 | 0 | 16 | -53166439
| PP |  | Doplňky zařízení koupelen a záchodů keramické mýdelník jednoduchý | [14 empty] | PP | 2
38 | M | 6000035813 | Dávkovač mýdla Jika CUBITO PURE 203 ml | kus | 30 |  | 0 |  |  | základní |  | 0 | 0 | 0 | 0 | 0 | 32 | M | 2 |  |  |  | ROZPOCET | 0 | 0 | 0 | 0 | 0 | 1 | 0 | 16 | 561939199
| PP |  | Dávkovač mýdla Jika CUBITO PURE 203 ml | [14 empty] | PP | 2
39 | K | 725291621 | Doplňky zařízení koupelen a záchodů nerezové - montáž | soubor | 11 |  | 0 |  |  | základní |  | 0 | 1.82e-05 | 0.0002002 | 0 | 0 | 16 | K | 2 |  |  |  | ROZPOCET | 0 | 0 | 0 | 0 | 0 | 1 | 0 | 16 | 2000771141
| PP |  | Doplňky zařízení koupelen a záchodů nerezové zásobník toaletních papírů d=300 mm | [14 empty] | PP | 2
40 | M | 6000074801 | JIKA Cubito Pure držák toaletního papíru | kus | 11 |  | 0 |  |  | základní |  | 0 | 0 | 0 | 0 | 0 | 32 | M | 2 |  |  |  | ROZPOCET | 0 | 0 | 0 | 0 | 0 | 1 | 0 | 16 | 1641524873
| PP |  | Štětka na WC Orfeus chrom | [14 empty] | PP | 2
41 | M | 6000074800 | Štětka na WC Orfeus chrom | kus | 11 |  | 0 |  |  | základní |  | 0 | 0 | 0 | 0 | 0 | 32 | M | 2 |  |  |  | ROZPOCET | 0 | 0 | 0 | 0 | 0 | 1 | 0 | 16 | -1955650149
| PP |  | Štětka na WC Orfeus chrom | [14 empty] | PP | 2
42 | K | 725339111 | Montáž výlevky | soubor | 2 |  | 0 |  |  | základní |  | 0 | 0.00064 | 0.00128 | 0 | 0 | 16 | K | 2 |  |  |  | ROZPOCET | 0 | 0 | 0 | 0 | 0 | 1 | 0 | 16 | -1736707378
| PP |  | Výlevky montáž výlevky | [14 empty] | PP | 2
| Online PSC |  | https://podminky.urs.cz/item/CS_URS_2023_01/725339111 | [14 empty] | Online PSC | 2
43 | M | 64271101 | výlevka keramická bílá | kus | 2 |  | 0 |  |  | základní |  | 0 | 0.014 | 0.028 | 0 | 0 | 32 | M | 2 |  |  |  | ROZPOCET | 0 | 0 | 0 | 0 | 0 | 1 | 0 | 16 | 1117884296
| PP |  | výlevka keramická bílá | [14 empty] | PP | 2
44 | K | 725822613 | Baterie umyvadlová stojánková páková s výpustí | soubor | 32 |  | 0 |  |  | základní |  | 0 | 0.00184 | 0.05888 | 0 | 0 | 16 | K | 2 |  |  |  | ROZPOCET | 0 | 0 | 0 | 0 | 0 | 1 | 0 | 16 | -1822931775
| PP |  | Baterie umyvadlové stojánkové pákové s výpustí | [14 empty] | PP | 2
| Online PSC |  | https://podminky.urs.cz/item/CS_URS_2023_02/725822613 | [14 empty] | Online PSC | 2
45 | K | 725829101 | Montáž baterie nástěnné dřezové pákové a klasické | kus | 3 |  | 0 |  |  | základní |  | 0 | 0.00016 | 0.00048 | 0 | 0 | 16 | K | 2 |  |  |  | ROZPOCET | 0 | 0 | 0 | 0 | 0 | 1 | 0 | 16 | 1632811256
| PP |  | Baterie dřezové montáž ostatních typů nástěnných pákových nebo klasických | [14 empty] | PP | 2
| Online PSC |  | https://podminky.urs.cz/item/CS_URS_2023_01/725829101 | [14 empty] | Online PSC | 2
46 | M | 55143977 | baterie dřezová páková nástěnná s kulatým ústím 200mm | kus | 3 |  | 0 |  |  | základní |  | 0 | 0.0018 | 0.0054 | 0 | 0 | 32 | M | 2 |  |  |  | ROZPOCET | 0 | 0 | 0 | 0 | 0 | 1 | 0 | 16 | 1155682896
| PP |  | baterie dřezová páková nástěnná s kulatým ústím 200mm | [14 empty] | PP | 2
47 | K | 725849411 | Montáž baterie sprchové nástěnná s nastavitelnou výškou sprchy | kus | 8 |  | 0 |  |  | základní |  | 0 | 0.00012 | 0.00096 | 0 | 0 | 16 | K | 2 |  |  |  | ROZPOCET | 0 | 0 | 0 | 0 | 0 | 1 | 0 | 16 | 1232153211
| PP |  | Baterie sprchové montáž nástěnných baterií s nastavitelnou výškou sprchy | [14 empty] | PP | 2
| Online PSC |  | https://podminky.urs.cz/item/CS_URS_2023_02/725849411 | [14 empty] | Online PSC | 2
48 | M | 55145590 | baterie sprchová páková včetně sprchové soupravy 150mm chrom | kus | 8 |  | 0 |  |  | základní |  | 0 | 0.00538 | 0.04304 | 0 | 0 | 32 | M | 2 |  |  |  | ROZPOCET | 0 | 0 | 0 | 0 | 0 | 1 | 0 | 16 | 2128184569
| PP |  | baterie sprchová páková včetně sprchové soupravy 150mm chrom | [14 empty] | PP | 2
49 | K | 998725201 | Přesun hmot procentní pro zařizovací předměty v objektech v do 6 m | % |  |  | 0 |  |  | základní |  | 0 | 0 | 0 | 0 | 0 | 16 | K | 2 |  |  |  | ROZPOCET | 0 | 0 | 0 | 0 | 0 | 1 | 0 | 16 | 1233997903
| PP |  | Přesun hmot pro zařizovací předměty stanovený procentní sazbou (%) z ceny vodorovná dopravní vzdálenost do 50 m v objektech výšky do 6 m | [14 empty] | PP | 2
| Online PSC |  | https://podminky.urs.cz/item/CS_URS_2023_02/998725201 | [14 empty] | Online PSC | 2
| D | 726 | Zdravotechnika - předstěnové instalace |  |  |  | 0 |  |  |  |  | 0 |  | 0.11935 |  | 0 | 2 | D | 1 |  |  |  | ROZPOCET | [6 empty] | 0
50 | K | 726111031 | Instalační předstěna pro klozet s ovládáním zepředu v 1080 mm závěsný do masivní zděné kce | soubor | 8 |  | 0 |  |  | základní |  | 0 | 0.0092 | 0.0736 | 0 | 0 | 16 | K | 2 |  |  |  | ROZPOCET | 0 | 0 | 0 | 0 | 0 | 1 | 0 | 16 | 1821956404
| PP |  | Předstěnové instalační systémy pro zazdění do masivních zděných konstrukcí pro závěsné klozety ovládání zepředu, stavební výška 1080 mm | [14 empty] | PP | 2
| Online PSC |  | https://podminky.urs.cz/item/CS_URS_2023_02/726111031 | [14 empty] | Online PSC | 2
51 | K | 726111031.R | Instalační předstěna pro klozet (pro tělesně postižené) s ovládáním zepředu v 1080 mm závěsný do masivní zděné kce | soubor | 3 |  | 0 |  |  | základní |  | 0 | 0.0092 | 0.0276 | 0 | 0 | 16 | K | 2 |  |  |  | ROZPOCET | 0 | 0 | 0 | 0 | 0 | 1 | 0 | 16 | -542676737
| PP |  | Předstěnové instalační systémy pro zazdění do masivních zděných konstrukcí pro závěsné klozety ovládání zepředu, stavební výška 1080 mm | [14 empty] | PP | 2
52 | K | 726191001 | Zvukoizolační souprava pro klozet a bidet | soubor | 11 |  | 0 |  |  | základní |  | 0 | 0.00015 | 0.00165 | 0 | 0 | 16 | K | 2 |  |  |  | ROZPOCET | 0 | 0 | 0 | 0 | 0 | 1 | 0 | 16 | -106845932
| PP |  | Ostatní příslušenství instalačních systémů zvukoizolační souprava pro WC a bidet | [14 empty] | PP | 2
| Online PSC |  | https://podminky.urs.cz/item/CS_URS_2023_02/726191001 | [14 empty] | Online PSC | 2
53 | K | 726191002 | Souprava pro předstěnovou montáž | soubor | 11 |  | 0 |  |  | základní |  | 0 | 0.0005 | 0.0055 | 0 | 0 | 16 | K | 2 |  |  |  | ROZPOCET | 0 | 0 | 0 | 0 | 0 | 1 | 0 | 16 | 194635504
| PP |  | Ostatní příslušenství instalačních systémů souprava pro předstěnovou montáž | [14 empty] | PP | 2
| Online PSC |  | https://podminky.urs.cz/item/CS_URS_2023_02/726191002 | [14 empty] | Online PSC | 2
54 | K | 726191011 | Ovládací tlačítko WC pro montáž do předstěnových konstrukcí | soubor | 11 |  | 0 |  |  | základní |  | 0 | 0 | 0 | 0 | 0 | 16 | K | 2 |  |  |  | ROZPOCET | 0 | 0 | 0 | 0 | 0 | 1 | 0 | 16 | 1901950238
| PP |  | Ostatní příslušenství instalačních systémů montáž ovládacích tlačítek k WC | [14 empty] | PP | 2
| Online PSC |  | https://podminky.urs.cz/item/CS_URS_2023_02/726191011 | [14 empty] | Online PSC | 2
55 | M | 55281792 | tlačítko pro ovládání WC zepředu, chrom, Stop splachování, 246x164mm | kus | 11 |  | 0 |  |  | základní |  | 0 | 0.001 | 0.011 | 0 | 0 | 32 | M | 2 |  |  |  | ROZPOCET | 0 | 0 | 0 | 0 | 0 | 1 | 0 | 16 | 501363469
| PP |  | tlačítko pro ovládání WC zepředu, chrom, Stop splachování, 246x164mm | [14 empty] | PP | 2
56 | K | 998726211 | Přesun hmot procentní pro instalační prefabrikáty v objektech v do 6 m | % |  |  | 0 |  |  | základní |  | 0 | 0 | 0 | 0 | 0 | 16 | K | 2 |  |  |  | ROZPOCET | 0 | 0 | 0 | 0 | 0 | 1 | 0 | 16 | -84087502
| PP |  | Přesun hmot pro instalační prefabrikáty stanovený procentní sazbou (%) z ceny vodorovná dopravní vzdálenost do 50 m v objektech výšky do 6 m | [14 empty] | PP | 2
| Online PSC |  | https://podminky.urs.cz/item/CS_URS_2023_02/998726211 | [14 empty] | Online PSC | 2
| D | 733 | Ústřední vytápění - rozvodné potrubí |  |  |  | 0 |  |  |  |  | 0 |  | 0.00348 |  | 0 | 2 | D | 1 |  |  |  | ROZPOCET | [6 empty] | 0
57 | K | 733221203.R | Potrubí měděné měkké spojované tvrdým pájením D 16x1 mm | m | 6 |  | 0 |  |  | základní |  | 0 | 0.00058 | 0.00348 | 0 | 0 | 16 | K | 2 |  |  |  | ROZPOCET | 0 | 0 | 0 | 0 | 0 | 1 | 0 | 16 | -162178385
| PP |  | Potrubí z trubek měděných měkkých spojovaných tvrdým pájením Ø 18/1 | [14 empty] | PP | 2
| VV |  | "propojení nového radiátoru na stávající soustavu" | [14 empty] | VV | 2 | 1 | True | 0 | ROZPOCET
| VV |  | 6 |  | 6 | [12 empty] | VV | 2 | 2 | True | 1 | ROZPOCET
| D | 734 | Ústřední vytápění - armatury |  |  |  | 0 |  |  |  |  | 0 |  | 0.00086 |  | 0 | 2 | D | 1 |  |  |  | ROZPOCET | [6 empty] | 0
58 | K | 734261406 | Armatura připojovací přímá G 1/2x18 PN 10 do 110°C radiátorů typu VK | kus | 1 |  | 0 |  |  | základní |  | 0 | 0.00086 | 0.00086 | 0 | 0 | 16 | K | 2 |  |  |  | ROZPOCET | 0 | 0 | 0 | 0 | 0 | 1 | 0 | 16 | 15864392
| PP |  | Šroubení připojovací armatury radiátorů VK PN 10 do 110°C, regulační uzavíratelné přímé G 1/2 x 18 | [14 empty] | PP | 2
| Online PSC |  | https://podminky.urs.cz/item/CS_URS_2023_02/734261406 | [14 empty] | Online PSC | 2
| D | 735 | Ústřední vytápění - otopná tělesa |  |  |  | 0 |  |  |  |  | 0 |  | 0.042 |  | 0 | 2 | D | 1 |  |  |  | ROZPOCET | [6 empty] | 0
59 | K | 735152381 | Otopné těleso panel VK dvoudeskové bez přídavné přestupní plochy výška/délka 600/1600 mm výkon 1565 W | kus | 1 |  | 0 |  |  | základní |  | 0 | 0.04188 | 0.04188 | 0 | 0 | 16 | K | 2 |  |  |  | ROZPOCET | 0 | 0 | 0 | 0 | 0 | 1 | 0 | 16 | 682223665
| PP |  | Otopná tělesa panelová VK dvoudesková PN 1,0 MPa, T do 110°C bez přídavné přestupní plochy výšky tělesa 600 mm stavební délky / výkonu 1600 mm / 1565 W | [14 empty] | PP | 2
| Online PSC |  | https://podminky.urs.cz/item/CS_URS_2023_02/735152381 | [14 empty] | Online PSC | 2
| VV |  | "doplnění tělesa v místnosti S45" | [14 empty] | VV | 2 | 1 | True | 0 | ROZPOCET
| VV |  | 1 |  | 1 | [12 empty] | VV | 2 | 2 | True | 1 | ROZPOCET
60 | K | 735159230 | Montáž otopných těles panelových dvouřadých dl přes 1500 do 1980 mm | kus | 1 |  | 0 |  |  | základní |  | 0 | 0 | 0 | 0 | 0 | 16 | K | 2 |  |  |  | ROZPOCET | 0 | 0 | 0 | 0 | 0 | 1 | 0 | 16 | -1923828684
| PP |  | Montáž otopných těles panelových dvouřadých, stavební délky přes 1500 do 1980 mm | [14 empty] | PP | 2
| Online PSC |  | https://podminky.urs.cz/item/CS_URS_2023_02/735159230 | [14 empty] | Online PSC | 2
| VV |  | "montáž uschovaného topného tělesa z místnosti s41"1 |  | 1 | [12 empty] | VV | 2 | 2 | True | 1 | ROZPOCET
61 | K | 735511143 | Podlahové vytápění - elektrotermická hlavice (termopohon) | kus | 1 |  | 0 |  |  | základní |  | 0 | 0.00012 | 0.00012 | 0 | 0 | 16 | K | 2 |  |  |  | ROZPOCET | 0 | 0 | 0 | 0 | 0 | 1 | 0 | 16 | -69567456
| PP |  | Trubkové teplovodní podlahové vytápění regulační zařízení elektrotermická hlavice | [14 empty] | PP | 2
| Online PSC |  | https://podminky.urs.cz/item/CS_URS_2023_02/735511143 | [14 empty] | Online PSC | 2
| D | 751 | Vzduchotechnika |  |  |  | 0 |  |  |  |  | 0 |  | 0.88404 |  | 0 | 2 | D | 1 |  |  |  | ROZPOCET | [6 empty] | 0
62 | K | 751711111 | Montáž klimatizační jednotky vnitřní nástěnné o výkonu do 3,5 kW | kus | 9 |  | 0 |  |  | základní |  | 0 | 0 | 0 | 0 | 0 | 16 | K | 2 |  |  |  | ROZPOCET | 0 | 0 | 0 | 0 | 0 | 1 | 0 | 16 | 2145241905
| PP |  | Montáž klimatizační jednotky vnitřní nástěnné o výkonu (pro objem místnosti) do 3,5 kW (do 35 m3) | [14 empty] | PP | 2
| Online PSC |  | https://podminky.urs.cz/item/CS_URS_2023_02/751711111 | [14 empty] | Online PSC | 2
63 | M | 42952001 | jednotka klimatizační nástěnná o výkonu do 3,5kW | kus | 9 |  | 0 |  |  | základní |  | 0 | 0.029 | 0.261 | 0 | 0 | 32 | M | 2 |  |  |  | ROZPOCET | 0 | 0 | 0 | 0 | 0 | 1 | 0 | 16 | -752404485
| PP |  | jednotka klimatizační nástěnná o výkonu do 3,5kW | [14 empty] | PP | 2
64 | K | 751711112 | Montáž klimatizační jednotky vnitřní nástěnné o výkonu přes 3,5 do 5 kW | kus | 3 |  | 0 |  |  | základní |  | 0 | 0 | 0 | 0 | 0 | 16 | K | 2 |  |  |  | ROZPOCET | 0 | 0 | 0 | 0 | 0 | 1 | 0 | 16 | -878190499
| PP |  | Montáž klimatizační jednotky vnitřní nástěnné o výkonu (pro objem místnosti) přes 3,5 do 5 kW (přes 35 do 50 m3) | [14 empty] | PP | 2
| Online PSC |  | https://podminky.urs.cz/item/CS_URS_2023_02/751711112 | [14 empty] | Online PSC | 2
65 | M | 42952002 | jednotka klimatizační nástěnná o výkonu do 5,0kW | kus | 3 |  | 0 |  |  | základní |  | 0 | 0.034 | 0.102 | 0 | 0 | 32 | M | 2 |  |  |  | ROZPOCET | 0 | 0 | 0 | 0 | 0 | 1 | 0 | 16 | 1276535138
| PP |  | jednotka klimatizační nástěnná o výkonu do 5,0kW | [14 empty] | PP | 2
66 | K | 751721111 | Montáž klimatizační jednotky venkovní s jednofázovým napájením do 2 vnitřních jednotek | kus | 4 |  | 0 |  |  | základní |  | 0 | 0 | 0 | 0 | 0 | 16 | K | 2 |  |  |  | ROZPOCET | 0 | 0 | 0 | 0 | 0 | 1 | 0 | 16 | 1889989994
| PP |  | Montáž klimatizační jednotky venkovní jednofázové napájení do 2 vnitřních jednotek | [14 empty] | PP | 2
| Online PSC |  | https://podminky.urs.cz/item/CS_URS_2023_02/751721111 | [14 empty] | Online PSC | 2
67 | M | 42952015 | jednotka klimatizační venkovní jednofázové napájení do 2 vnitřních jednotek o výkonu do 5,5kW | kus | 4 |  | 0 |  |  | základní |  | 0 | 0.05 | 0.2 | 0 | 0 | 32 | M | 2 |  |  |  | ROZPOCET | 0 | 0 | 0 | 0 | 0 | 1 | 0 | 16 | 855770451
| PP |  | jednotka klimatizační venkovní jednofázové napájení do 2 vnitřních jednotek o výkonu do 5,5kW | [14 empty] | PP | 2
68 | K | 751721112 | Montáž klimatizační jednotky venkovní s jednofázovým napájením do 3 vnitřních jednotek | kus | 1 |  | 0 |  |  | základní |  | 0 | 0 | 0 | 0 | 0 | 16 | K | 2 |  |  |  | ROZPOCET | 0 | 0 | 0 | 0 | 0 | 1 | 0 | 16 | 1617506936
| PP |  | Montáž klimatizační jednotky venkovní jednofázové napájení do 3 vnitřních jednotek | [14 empty] | PP | 2
| Online PSC |  | https://podminky.urs.cz/item/CS_URS_2023_02/751721112 | [14 empty] | Online PSC | 2
69 | M | 42952016 | jednotka klimatizační venkovní jednofázové napájení do 3 vnitřních jednotek o výkonu do 6,5kW | kus | 1 |  | 0 |  |  | základní |  | 0 | 0.058 | 0.058 | 0 | 0 | 32 | M | 2 |  |  |  | ROZPOCET | 0 | 0 | 0 | 0 | 0 | 1 | 0 | 16 | 1934670177
| PP |  | jednotka klimatizační venkovní jednofázové napájení do 3 vnitřních jednotek o výkonu do 6,5kW | [14 empty] | PP | 2
70 | K | 751721113 | Montáž klimatizační jednotky venkovní s jednofázovým napájením do 4 vnitřních jednotek | kus | 1 |  | 0 |  |  | základní |  | 0 | 0 | 0 | 0 | 0 | 16 | K | 2 |  |  |  | ROZPOCET | 0 | 0 | 0 | 0 | 0 | 1 | 0 | 16 | 910349244
| PP |  | Montáž klimatizační jednotky venkovní jednofázové napájení do 4 vnitřních jednotek | [14 empty] | PP | 2
| Online PSC |  | https://podminky.urs.cz/item/CS_URS_2023_02/751721113 | [14 empty] | Online PSC | 2
71 | M | 42952017 | jednotka klimatizační venkovní jednofázové napájení do 4 vnitřních jednotek o výkonu do 8,0kW | kus | 1 |  | 0 |  |  | základní |  | 0 | 0.059 | 0.059 | 0 | 0 | 32 | M | 2 |  |  |  | ROZPOCET | 0 | 0 | 0 | 0 | 0 | 1 | 0 | 16 | 900744715
| PP |  | jednotka klimatizační venkovní jednofázové napájení do 4 vnitřních jednotek o výkonu do 8,0kW | [14 empty] | PP | 2
72 | K | 751791112 | Montáž napojovacího měděného potrubí předizolovaného 10 (3/8" x 0,8) | m | 252 |  | 0 |  |  | základní |  | 0 | 0 | 0 | 0 | 0 | 16 | K | 2 |  |  |  | ROZPOCET | 0 | 0 | 0 | 0 | 0 | 1 | 0 | 16 | 1698253161
| PP |  | Montáž napojovacího potrubí měděného předizolovaného, D mm (" x tl. stěny) 10 (3/8" x 0,8) | [14 empty] | PP | 2
| Online PSC |  | https://podminky.urs.cz/item/CS_URS_2023_02/751791112 | [14 empty] | Online PSC | 2
| VV |  | (20+20+20+10+20+10+8+12+6)*2 |  | 252 | [12 empty] | VV | 2 | 2 | True | 1 | ROZPOCET
73 | M | 42981908 | trubka předizolovaná Cu 3/8" (10 mm), stěna tl 0,8 mm, izolace 9mm | m | 259.56 |  | 0 |  |  | základní |  | 0 | 0.0007 | 0.18169 | 0 | 0 | 32 | M | 2 |  |  |  | ROZPOCET | 0 | 0 | 0 | 0 | 0 | 1 | 0 | 16 | 1908013519
| PP |  | trubka předizolovaná Cu 3/8" (10 mm), stěna tl 0,8 mm, izolace 9mm | [14 empty] | PP | 2
| VV |  | 252*1,03 'Přepočtené koeficientem množství |  | 259.56 | [12 empty] | VV | 2 | 2 | False | 1 | ROZPOCET
74 | K | 751792007 | Montáž sifonu pro odvod kondenzátu klimatizace | kus | 12 |  | 0 |  |  | základní |  | 0 | 0 | 0 | 0 | 0 | 16 | K | 2 |  |  |  | ROZPOCET | 0 | 0 | 0 | 0 | 0 | 1 | 0 | 16 | 972459726
| PP |  | Montáž ostatních zařízení pro odvod kondenzátu klimatizace sifonu | [14 empty] | PP | 2
| Online PSC |  | https://podminky.urs.cz/item/CS_URS_2023_02/751792007 | [14 empty] | Online PSC | 2
75 | M | 48481003 | sifon pro odvod kondenzátu | kus | 12 |  | 0 |  |  | základní |  | 0 | 0.00012 | 0.00144 | 0 | 0 | 32 | M | 2 |  |  |  | ROZPOCET | 0 | 0 | 0 | 0 | 0 | 1 | 0 | 16 | -300415063
| PP |  | sifon pro odvod kondenzátu | [14 empty] | PP | 2
76 | K | 751792008 | Montáž hadice pro odvod kondenzátu klimatizace | kus | 12 |  | 0 |  |  | základní |  | 0 | 0 | 0 | 0 | 0 | 16 | K | 2 |  |  |  | ROZPOCET | 0 | 0 | 0 | 0 | 0 | 1 | 0 | 16 | 117761674
| PP |  | Montáž ostatních zařízení pro odvod kondenzátu klimatizace hadice | [14 empty] | PP | 2
| Online PSC |  | https://podminky.urs.cz/item/CS_URS_2023_02/751792008 | [14 empty] | Online PSC | 2
77 | M | 48481004 | hadice pro odvod kondenzátu | m | 51 |  | 0 |  |  | základní |  | 0 | 0.00041 | 0.02091 | 0 | 0 | 32 | M | 2 |  |  |  | ROZPOCET | 0 | 0 | 0 | 0 | 0 | 1 | 0 | 16 | -1612569157
| PP |  | hadice pro odvod kondenzátu | [14 empty] | PP | 2
| VV |  | 3+6+8+3+3+4+6+3+5+5+5 |  | 51 | [12 empty] | VV | 2 | 2 | True | 1 | ROZPOCET
| D | HZS | Hodinové zúčtovací sazby |  |  |  | 0 |  |  |  |  | 0 |  | 0 |  | 0 | 4 | D | 0 |  |  |  | ROZPOCET | [6 empty] | 0
78 | K | HZS1302 | Hodinová zúčtovací sazba zedník specialista | hod | 160 |  | 0 |  |  | základní |  | 0 | 0 | 0 | 0 | 0 | 512 | K | 1 |  |  |  | ROZPOCET | 0 | 0 | 0 | 0 | 0 | 1 | 0 | 512 | -462778008
| PP |  | Hodinové zúčtovací sazby profesí HSV provádění konstrukcí zedník specialista | [14 empty] | PP | 1
| Online PSC |  | https://podminky.urs.cz/item/CS_URS_2022_01/HZS1302 | [14 empty] | Online PSC | 1
| VV |  | "zednické přípomoce pro profese" | [14 empty] | VV | 1 | 1 | True | 0 | ROZPOCET
| VV |  | 40*4 |  | 160 | [12 empty] | VV | 1 | 2 | True | 1 | ROZPOCET
79 | K | HZS2211 | Hodinová zúčtovací sazba instalatér | hod | 120 |  | 0 |  |  | základní |  | 0 | 0 | 0 | 0 | 0 | 512 | K | 1 |  |  |  | ROZPOCET | 0 | 0 | 0 | 0 | 0 | 1 | 0 | 512 | -49134695
| PP |  | Hodinové zúčtovací sazby profesí PSV provádění stavebních instalací instalatér | [14 empty] | PP | 1
| Online PSC |  | https://podminky.urs.cz/item/CS_URS_2024_01/HZS2211 | [14 empty] | Online PSC | 1
| VV |  | "ostatní blíže nespecifokované práce, nutné ke zprovoznění rozvodů vody a kanalizace" | [14 empty] | VV | 1 | 1 | True | 0 | ROZPOCET
| VV |  | 40*3 |  | 120 | [12 empty] | VV | 1 | 2 | True | 1 | ROZPOCET
80 | K | HZS2212 | Hodinová zúčtovací sazba instalatér odborný | hod | 120 |  | 0 |  |  | základní |  | 0 | 0 | 0 | 0 | 0 | 512 | K | 1 |  |  |  | ROZPOCET | 0 | 0 | 0 | 0 | 0 | 1 | 0 | 512 | 1698340588
| PP |  | Hodinové zúčtovací sazby profesí PSV provádění stavebních instalací instalatér odborný | [14 empty] | PP | 1
| Online PSC |  | https://podminky.urs.cz/item/CS_URS_2023_02/HZS2212 | [14 empty] | Online PSC | 1
| VV |  | "ostatní blíže nespecifokované práce, nutné ke zprovoznění rozvodů vody a kanalizace" | [14 empty] | VV | 1 | 1 | True | 0 | ROZPOCET
| VV |  | 40*3 |  | 120 | [12 empty] | VV | 1 | 2 | True | 1 | ROZPOCET
81 | K | HZS3211 | Hodinová zúčtovací sazba montér vzduchotechniky a chlazení | hod | 40 |  | 0 |  |  | základní |  | 0 | 0 | 0 | 0 | 0 | 512 | K | 1 |  |  |  | ROZPOCET | 0 | 0 | 0 | 0 | 0 | 1 | 0 | 512 | -458028531
| PP |  | Hodinové zúčtovací sazby montáží technologických zařízení na stavebních objektech montér vzduchotechniky a chlazení | [14 empty] | PP | 1
| Online PSC |  | https://podminky.urs.cz/item/CS_URS_2023_02/HZS3211 | [14 empty] | Online PSC | 1
| VV |  | "ostatní blíže nespecifokované práce, nutné ke zprovoznění VZT"8*5 |  | 40 | [12 empty] | VV | 1 | 2 | True | 1 | ROZPOCET
82 | K | HZS3212 | Hodinová zúčtovací sazba montér vzduchotechniky a chlazení odborný | hod | 40 |  | 0 |  |  | základní |  | 0 | 0 | 0 | 0 | 0 | 512 | K | 1 |  |  |  | ROZPOCET | 0 | 0 | 0 | 0 | 0 | 1 | 0 | 512 | -1776146351
| PP |  | Hodinové zúčtovací sazby montáží technologických zařízení na stavebních objektech montér vzduchotechniky odborný | [14 empty] | PP | 1
| Online PSC |  | https://podminky.urs.cz/item/CS_URS_2023_02/HZS3212 | [14 empty] | Online PSC | 1
| VV |  | "ostatní blíže nespecifokované práce, nutné ke zprovoznění VZT"8*5 |  | 40 | [12 empty] | VV | 1 | 2 | True | 1 | ROZPOCET

## 05 - Vedlejší rozpočtové ...
{def50520-0021-4dca-b43d-e35f7456ec33}
2
| KRYCÍ LIST SOUPISU PRACÍ | [7 empty] | v --- níže se nacházejí doplnkové a pomocné údaje k sestavám --- v | [8 empty] | False
Stavba:
Přestavba prostor pro neurorehabilitaci a revitalizace akutní rehabilitace
Objekt:
05 - Vedlejší rozpočtové náklady
| KSO: |  |  |  |  | CC-CZ:
| Místo: |  | Ústí nad Labem |  |  | Datum: | 9. 4. 2025
| Zadavatel: |  |  |  |  | IČ:
|  | Krajská zdravotní, a.s. Masarykova nemocnice |  |  |  | DIČ:
| Uchazeč: |  |  |  |  | IČ: | Vyplň údaj
|  | Vyplň údaj |  |  |  | DIČ: | Vyplň údaj
| Projektant: |  |  |  |  | IČ:
|  | Ing. Ondřej Hampejs |  |  |  | DIČ:
| Zpracovatel: |  |  |  |  | IČ:
|  | Hampejs projekty s.r.o. |  |  |  | DIČ:
Poznámka:
| Cena bez DPH | [5 empty] | 0
|  |  | Základ daně |  |  | Sazba daně | Výše daně
| DPH | základní | 0 |  |  | 21% | 0
|  | snížená | 0 |  |  | 12% | 0
|  | zákl. přenesená | 0 |  |  | 21% | 0
|  | sníž. přenesená | 0 |  |  | 12% | 0
|  | nulová | 0 |  |  | 0% | 0
| Cena s DPH |  |  | v | CZK |  | 0
| Projektant |  |  | Zpracovatel
| Datum a podpis: |  | Razítko | Datum a podpis: |  |  | Razítko
| Objednavatel |  |  | Uchazeč
| Datum a podpis: |  | Razítko | Datum a podpis: |  |  | Razítko
REKAPITULACE ČLENĚNÍ SOUPISU PRACÍ
Stavba:
Přestavba prostor pro neurorehabilitaci a revitalizace akutní rehabilitace
Objekt:
05 - Vedlejší rozpočtové náklady
Místo: |  |  | Ústí nad Labem |  |  | Datum: | 9. 4. 2025
Zadavatel: |  |  | Krajská zdravotní, a.s. Masarykova nemocnice |  |  | Projektant: | Ing. Ondřej Hampejs
Uchazeč: |  |  | Vyplň údaj |  |  | Zpracovatel: | Hampejs projekty s.r.o.
Kód dílu - Popis | [6 empty] | Cena celkem [CZK]
Náklady ze soupisu prací | [6 empty] | 0 | [11 empty] | -1
| VRN - Vedlejší rozpočtové náklady | [5 empty] | 0
| VRN1 - Průzkumné, geodetické a projektové práce | [5 empty] | 0
| VRN2 - Příprava staveniště | [5 empty] | 0
| VRN3 - Zařízení staveniště | [5 empty] | 0
SOUPIS PRACÍ
Stavba:
Přestavba prostor pro neurorehabilitaci a revitalizace akutní rehabilitace
Objekt:
05 - Vedlejší rozpočtové náklady
Místo: |  |  | Ústí nad Labem |  |  | Datum: | 9. 4. 2025
Zadavatel: |  |  | Krajská zdravotní, a.s. Masarykova nemocnice |  |  | Projektant: | Ing. Ondřej Hampejs
Uchazeč: |  |  | Vyplň údaj |  |  | Zpracovatel: | Hampejs projekty s.r.o.
PČ | Typ | Kód | Popis | MJ | Množství | J.cena [CZK] | Cena celkem [CZK] | Cenová soustava |  | DPH | J. Nh [h] | Nh celkem [h] | J. hmotnost [t] | Hmotnost celkem [t] | J. suť [t] | Suť Celkem [t]
Náklady soupisu celkem | [6 empty] | 0 |  |  |  |  | 0 |  | 0 |  | 0 |  | D | -1 | [7 empty] | 0
| D | VRN | Vedlejší rozpočtové náklady |  |  |  | 0 |  |  |  |  | 0 |  | 0 |  | 0 | 5 | D | 0 | ROZPOCET | [6 empty] | 0
| D | VRN1 | Průzkumné, geodetické a projektové práce |  |  |  | 0 |  |  |  |  | 0 |  | 0 |  | 0 | 5 | D | 1 | ROZPOCET | [6 empty] | 0
1 | K | 013254000 | Dokumentace skutečného provedení stavby | kpl. | 1 |  | 0 |  |  | základní |  | 0 | 0 | 0 | 0 | 0 | 1024 | K | 2 | ROZPOCET | 0 | 0 | 0 | 0 | 0 | 1 | 0 | 1024 | -1306926407
| PP |  | Dokumentace skutečného provedení stavby | [14 empty] | PP | 2
| Online PSC |  | https://podminky.urs.cz/item/CS_URS_2023_02/013254000 | [14 empty] | Online PSC | 2
| D | VRN2 | Příprava staveniště |  |  |  | 0 |  |  |  |  | 0 |  | 0 |  | 0 | 5 | D | 1 | ROZPOCET | [6 empty] | 0
2 | K | 020001000 | Příprava staveniště | kpl. | 1 |  | 0 |  |  | základní |  | 0 | 0 | 0 | 0 | 0 | 1024 | K | 2 | ROZPOCET | 0 | 0 | 0 | 0 | 0 | 1 | 0 | 1024 | 25815989
| PP |  | Příprava staveniště | [14 empty] | PP | 2
| Online PSC |  | https://podminky.urs.cz/item/CS_URS_2023_02/020001000 | [14 empty] | Online PSC | 2
| D | VRN3 | Zařízení staveniště |  |  |  | 0 |  |  |  |  | 0 |  | 0 |  | 0 | 5 | D | 1 | ROZPOCET | [6 empty] | 0
3 | K | 030001000 | Zařízení staveniště | kpl. | 1 |  | 0 |  |  | základní |  | 0 | 0 | 0 | 0 | 0 | 1024 | K | 2 | ROZPOCET | 0 | 0 | 0 | 0 | 0 | 1 | 0 | 1024 | 1890540159
| PP |  | Zařízení staveniště | [14 empty] | PP | 2
| Online PSC |  | https://podminky.urs.cz/item/CS_URS_2023_02/030001000 | [14 empty] | Online PSC | 2