## Rekapitulace stavby
Export Komplet | [28 empty] | 2.0 | [5 empty] | False | False | {c63cc754-a574-4b1c-92e9-7a441716f533}
[20 empty] | >> skryté sloupce << | [13 empty] | 0,01 | 21
[34 empty] | 0,01 | 12
|  | REKAPITULACE STAVBY | [18 empty] | v --- níže se nacházejí doplnkové a pomocné údaje k sestavám --- v | [11 empty] | Návod na vyplnění | 0,001
|  | Kód: |  |  |  |  | 2025-01/02 | [25 empty] | Měnit lze pouze buňky se žlutým podbarvením! 1) na prvním listu Rekapitulace stavby vyplňte v sestavě a) Souhrnný list - údaje o Uchazeči (přenesou se do ostatních sestav i v jiných listech) b) Rekapitulace objektů - potřebné Ostatní náklady 2) na vybraných listech vyplňte v sestavě a) Krycí list - údaje o Uchazeči, pokud se liší od údajů o Uchazeči na Souhrnném listu (údaje se přenesou do ostatních sestav v daném listu) b) Rekapitulace rozpočtu - potřebné Ostatní náklady c) Celkové náklady za stavbu - ceny u položek - množství, pokud má žluté podbarvení - a v případě potřeby poznámku (ta je ve skrytém sloupci) | 0,01
|  | Stavba: |  |  |  |  | Oprava stropu vč. montáže osvětlení - bud. C, ORTO B | [26 empty] | 0,01
|  | KSO: | [13 empty] | CC-CZ: | [17 empty] | 0,01
|  | Místo: |  |  |  |  | Nemocnice Chomutov, o.z., Kochova 1185 | [8 empty] | Datum: |  | 21. 1. 2025 | [15 empty] | 0,01
0,01
|  | Zadavatel: | [13 empty] | IČ: |  | 25488627 | [15 empty] | 0,01
|  |  | Krajská zdravotní, a.s. | [12 empty] | DIČ: |  | CZ25488627 | [15 empty] | 0,01
0,01
|  | Uchazeč: | [13 empty] | IČ: |  | Vyplň údaj | [15 empty] | 0,01
|  |  | Vyplň údaj | [12 empty] | DIČ: |  | Vyplň údaj | [15 empty] | 0,01
False
|  | Projektant: | [13 empty] | IČ: | [17 empty] | False
[16 empty] | DIČ: | [17 empty] | True
0,01
|  | Zpracovatel: | [13 empty] | IČ: | [17 empty] | 0,01
[16 empty] | DIČ: | [17 empty] | True
Poznámka:
|  | Cena bez DPH | [13 empty] | 0
[8 empty] | Sazba daně |  |  | Základ daně |  |  |  |  | Výše daně
|  | DPH |  | základní |  |  |  | 21% |  |  | 0 |  |  |  |  | 0
|  |  |  | snížená |  |  |  | 12% |  |  | 0 |  |  |  |  | 0
|  |  |  | zákl. přenesená |  |  |  | 21% |  |  | 0 |  |  |  |  | 0
|  |  |  | sníž. přenesená |  |  |  | 12% |  |  | 0 |  |  |  |  | 0
|  |  |  | nulová |  |  |  | 0% |  |  | 0 |  |  |  |  | 0
|  | Cena s DPH | [6 empty] | v |  |  | CZK |  |  |  | 0
|  | Projektant | [11 empty] | Zpracovatel
|  | Datum a podpis: | [7 empty] | Razítko |  |  |  | Datum a podpis: |  |  | Razítko
|  | Objednavatel | [11 empty] | Uchazeč
|  | Datum a podpis: | [7 empty] | Razítko |  |  |  | Datum a podpis: |  |  | Razítko
REKAPITULACE OBJEKTŮ STAVBY A SOUPISŮ PRACÍ
| Kód: | [6 empty] | 2025-01/02
| Stavba: | [6 empty] | Oprava stropu vč. montáže osvětlení - bud. C, ORTO B
| Místo: | [6 empty] | Nemocnice Chomutov, o.z., Kochova 1185 | [6 empty] | Datum: |  | 21. 1. 2025
| Zadavatel: | [6 empty] | Krajská zdravotní, a.s. | [6 empty] | Projektant: | [5 empty] | Informatívní údaje z listů zakázek
| Uchazeč: | [13 empty] | Zpracovatel:
| Kód |  |  |  | Popis | [7 empty] | Cena bez DPH [CZK] |  |  |  |  | Cena s DPH [CZK] | Typ |  | z toho Ostat. náklady [CZK] | DPH [CZK] | Normohodiny [h] | DPH základní [CZK] | DPH snížená [CZK] | DPH základní přenesená [CZK] | DPH snížená přenesená [CZK] | Základna DPH základní | Základna DPH snížená | Základna DPH zákl. přenesená | Základna DPH sníž. přenesená | Základna DPH nulová
| Náklady z rozpočtů | [11 empty] | 0 |  |  |  |  | 0 |  |  | 0 | 0 | 0 | 0 | 0 | 0 | 0 | 0 | 0 | 0 | 0 | 0 |  | D | 0 |  | IMPORT | {c63cc754-a574-4b1c-92e9-7a441716f533} | {00000000-0000-0000-0000-000000000000}
/ |  | 2025-01/02 |  |  |  | Dodání a montáž SDK podhledu Ortopedie | [6 empty] | 0 |  |  |  |  | 0 | STA |  | 0 | 0 | 0 | 0 | 0 | 0 | 0 | 0 | 0 | 0 | 0 | 0 |  |  | 1 | ###NOINSERT### | IMPORT | {c63cc754-a574-4b1c-92e9-7a441716f533} | {00000000-0000-0000-0000-000000000000}

## 2025-01-02 - Dodání a mon...
[9 empty] | >> skryté sloupce << | [9 empty] | {c63cc754-a574-4b1c-92e9-7a441716f533}
2
| KRYCÍ LIST SOUPISU PRACÍ | [8 empty] | v --- níže se nacházejí doplnkové a pomocné údaje k sestavám --- v | [8 empty] | False
Stavba:
Oprava stropu vč. montáže osvětlení - bud. C, ORTO B
| KSO: |  |  |  |  | CC-CZ:
| Místo: |  | Nemocnice Chomutov, o.z., Kochova 1185 |  |  | Datum: | 21. 1. 2025
| Zadavatel: |  |  |  |  | IČ: | 25488627
|  | Krajská zdravotní, a.s. |  |  |  | DIČ: | CZ25488627
| Uchazeč: |  |  |  |  | IČ: | Vyplň údaj
|  | Vyplň údaj |  |  |  | DIČ: | Vyplň údaj
| Projektant: |  |  |  |  | IČ:
DIČ:
| Zpracovatel: |  |  |  |  | IČ:
DIČ:
Poznámka:
| Cena bez DPH | [5 empty] | 0
|  |  | Základ daně |  |  | Sazba daně | Výše daně
| DPH | základní | 0 |  |  | 21% | 0
|  | snížená | 0 |  |  | 12% | 0
|  | zákl. přenesená | 0 |  |  | 21% | 0
|  | sníž. přenesená | 0 |  |  | 12% | 0
|  | nulová | 0 |  |  | 0% | 0
| Cena s DPH |  |  | v | CZK |  | 0
| Projektant |  |  | Zpracovatel
| Datum a podpis: |  | Razítko | Datum a podpis: |  |  | Razítko
| Objednavatel |  |  | Uchazeč
| Datum a podpis: |  | Razítko | Datum a podpis: |  |  | Razítko
REKAPITULACE ČLENĚNÍ SOUPISU PRACÍ
Stavba:
Oprava stropu vč. montáže osvětlení - bud. C, ORTO B
Místo: |  |  | Nemocnice Chomutov, o.z., Kochova 1185 |  |  | Datum: | 21. 1. 2025
Zadavatel: |  |  | Krajská zdravotní, a.s. |  |  | Projektant:
Uchazeč: |  |  | Vyplň údaj |  |  | Zpracovatel:
Kód dílu - Popis | [6 empty] | Cena celkem [CZK]
Náklady ze soupisu prací | [6 empty] | 0 | [12 empty] | -1
| HSV - Práce a dodávky HSV | [5 empty] | 0
| 9 - Ostatní konstrukce a práce, bourání | [5 empty] | 0
| PSV - Práce a dodávky PSV | [5 empty] | 0
| 741 - Elektroinstalace - silnoproud | [5 empty] | 0
| 763 - Konstrukce suché výstavby | [5 empty] | 0
| 784 - Dokončovací práce - malby a tapety | [5 empty] | 0
SOUPIS PRACÍ
Stavba:
Oprava stropu vč. montáže osvětlení - bud. C, ORTO B
Místo: |  |  | Nemocnice Chomutov, o.z., Kochova 1185 |  |  | Datum: | 21. 1. 2025
Zadavatel: |  |  | Krajská zdravotní, a.s. |  |  | Projektant:
Uchazeč: |  |  | Vyplň údaj |  |  | Zpracovatel:
PČ | Typ | Kód | Popis | MJ | Množství | J.cena [CZK] | Cena celkem [CZK] | Cenová soustava |  |  | DPH | J. Nh [h] | Nh celkem [h] | J. hmotnost [t] | Hmotnost celkem [t] | J. suť [t] | Suť Celkem [t]
Náklady soupisu celkem | [6 empty] | 0 | [5 empty] | 0 |  | 3.2415 |  | 0.0057746 |  | D | -1 | [10 empty] | 0
| D | HSV | Práce a dodávky HSV |  |  |  | 0 | [5 empty] | 0 |  | 0 |  | 0 | 1 | D | 0 |  |  |  | ROZPOCET | [6 empty] | 0
| D | 9 | Ostatní konstrukce a práce, bourání |  |  |  | 0 | [5 empty] | 0 |  | 0 |  | 0 | 1 | D | 1 |  |  |  | ROZPOCET | [6 empty] | 0
1 | K | 949121113 | Montáž lešení lehkého kozového dílcového v přes 1,9 do 2,5 m | sada | 10 |  | 0 | CS ÚRS 2025 01 |  |  | základní |  | 0 | 0 | 0 | 0 | 0 | 4 | K | 2 |  |  |  | ROZPOCET | 0 | 0 | 0 | 0 | 0 | 1 | 0 | 4 | 881167140
| VV |  | 1*10 'Přepočtené koeficientem množství |  | 10 | [13 empty] | VV | 2 | 2 | False | 1 | ROZPOCET
2 | K | 949121213 | Příplatek k lešení lehkému kozovému dílcovému v přes 1,9 do 2,5 m za každý den použití | sada | 30 |  | 0 | CS ÚRS 2025 01 |  |  | základní |  | 0 | 0 | 0 | 0 | 0 | 4 | K | 2 |  |  |  | ROZPOCET | 0 | 0 | 0 | 0 | 0 | 1 | 0 | 4 | 1303606763
| VV |  | 1*30 'Přepočtené koeficientem množství |  | 30 | [13 empty] | VV | 2 | 2 | False | 1 | ROZPOCET
3 | K | 949121813 | Demontáž lešení lehkého kozového dílcového v přes 1,9 do 2,5 m | sada | 10 |  | 0 | CS ÚRS 2025 01 |  |  | základní |  | 0 | 0 | 0 | 0 | 0 | 4 | K | 2 |  |  |  | ROZPOCET | 0 | 0 | 0 | 0 | 0 | 1 | 0 | 4 | -532766961
| VV |  | 1*10 'Přepočtené koeficientem množství |  | 10 | [13 empty] | VV | 2 | 2 | False | 1 | ROZPOCET
4 | K | 993111111.R | Dovoz a odvoz lešení lehkého kozového dílcového do 10 km včetně naložení a složení | sada | 1 |  | 0 |  |  |  | základní |  | 0 | 0 | 0 | 0 | 0 | 4 | K | 2 |  |  |  | ROZPOCET | 0 | 0 | 0 | 0 | 0 | 1 | 0 | 4 | -1096111282
| D | PSV | Práce a dodávky PSV |  |  |  | 0 | [5 empty] | 0 |  | 3.2415 |  | 0.0057746 | 2 | D | 0 |  |  |  | ROZPOCET | [6 empty] | 0
| D | 741 | Elektroinstalace - silnoproud |  |  |  | 0 | [5 empty] | 0 |  | 0 |  | 0 | 2 | D | 1 |  |  |  | ROZPOCET | [6 empty] | 0
5 | K | 741372062 | Montáž svítidlo LED interiérové přisazené stropní hranaté nebo kruhové přes 0,09 do 0,36 m2 se zapojením vodičů | kus | 43 |  | 0 | CS ÚRS 2025 01 |  |  | základní |  | 0 | 0 | 0 | 0 | 0 | 16 | K | 2 |  |  |  | ROZPOCET | 0 | 0 | 0 | 0 | 0 | 1 | 0 | 16 | 2071544496
| VV |  | "Pokoj č. 1" 3 |  | 3 | [13 empty] | VV | 2 | 2 | True | 0 | ROZPOCET
| VV |  | "Pokoj č. 2" 2 |  | 3 | [13 empty] | VV | 2 | 2 | True | 0 | ROZPOCET
| VV |  | "Pokoj č. 3" 2 |  | 3 | [13 empty] | VV | 2 | 2 | True | 0 | ROZPOCET
| VV |  | "Pokoj č. 4" 3 |  | 3 | [13 empty] | VV | 2 | 2 | True | 0 | ROZPOCET
| VV |  | "Pokoj nadstandard" 1 |  | 2 | [13 empty] | VV | 2 | 2 | True | 0 | ROZPOCET
| VV |  | "Ordinace" 2 |  | 6 | [13 empty] | VV | 2 | 2 | True | 0 | ROZPOCET
| VV |  | "Převazovna" 2 |  | 6 | [13 empty] | VV | 2 | 2 | True | 0 | ROZPOCET
| VV |  | "Místnost vedle čekárny" 2 |  | 6 | [13 empty] | VV | 2 | 2 | True | 0 | ROZPOCET
| VV |  | "Chodba 1" 7 |  | 7 | [13 empty] | VV | 2 | 2 | True | 0 | ROZPOCET
| VV |  | "WC" 4 |  | 4 | [13 empty] | VV | 2 | 2 | True | 0 | ROZPOCET
| VV |  | Součet |  | 43 | [13 empty] | VV | 2 | 4 | True | 1 | ROZPOCET
| D | 763 | Konstrukce suché výstavby |  |  |  | 0 | [5 empty] | 0 |  | 3.1928 |  | 0 | 2 | D | 1 |  |  |  | ROZPOCET | [6 empty] | 0
6 | K | 763131571 | SDK podhled deska 1xDFH2 12,5 bez izolace jednovrstvá spodní kce profil CD+UD EI 15 | m2 | 192.488 |  | 0 | CS ÚRS 2025 01 |  |  | základní |  | 0 | 0.01378 | 2.6525 | 0 | 0 | 16 | K | 2 |  |  |  | ROZPOCET | 0 | 0 | 0 | 0 | 0 | 1 | 0 | 16 | 1246496889
| VV |  | "Pokoj č. 1" 6,7*2,4 |  | 16.08 | [13 empty] | VV | 2 | 2 | True | 0 | ROZPOCET
| VV |  | "Pokoj č. 2" 4,65*3,5 |  | 16.275 | [13 empty] | VV | 2 | 2 | True | 0 | ROZPOCET
| VV |  | "Pokoj č. 3" 4,65*3,5 |  | 16.275 | [13 empty] | VV | 2 | 2 | True | 0 | ROZPOCET
| VV |  | "Pokoj č. 4" 19,66 |  | 19.66 | [13 empty] | VV | 2 | 2 | True | 0 | ROZPOCET
| VV |  | "Pokoj nadstandard" 3,1*3,1 |  | 9.61 | [13 empty] | VV | 2 | 2 | True | 0 | ROZPOCET
| VV |  | "Ordinace" 6,67*2,97 |  | 19.81 | [13 empty] | VV | 2 | 2 | True | 0 | ROZPOCET
| VV |  | "Převazovna" 4*2,4 |  | 9.6 | [13 empty] | VV | 2 | 2 | True | 0 | ROZPOCET
| VV |  | "Místnost vedle čekárny" 6,57*2,76 |  | 18.133 | [13 empty] | VV | 2 | 2 | True | 0 | ROZPOCET
| VV |  | "Chodba 1" (3,5*1,85)+(6,72*3,02)+(9,97*2,96) |  | 56.281 | [13 empty] | VV | 2 | 2 | True | 0 | ROZPOCET
| VV |  | "WC" (2,066*2,88)+(2,066*2,33) |  | 10.764 | [13 empty] | VV | 2 | 2 | True | 0 | ROZPOCET
| VV |  | Součet |  | 192.488 | [13 empty] | VV | 2 | 4 | True | 1 | ROZPOCET
7 | K | 763131751 | Montáž parotěsné zábrany do SDK podhledu | m2 | 192.488 |  | 0 | CS ÚRS 2025 01 |  |  | základní |  | 0 | 0 | 0 | 0 | 0 | 16 | K | 2 |  |  |  | ROZPOCET | 0 | 0 | 0 | 0 | 0 | 1 | 0 | 16 | -1634904646
| VV |  | "Pokoj č. 1" 6,7*2,4 |  | 16.08 | [13 empty] | VV | 2 | 2 | True | 0 | ROZPOCET
| VV |  | "Pokoj č. 2" 4,65*3,5 |  | 16.275 | [13 empty] | VV | 2 | 2 | True | 0 | ROZPOCET
| VV |  | "Pokoj č. 3" 4,65*3,5 |  | 16.275 | [13 empty] | VV | 2 | 2 | True | 0 | ROZPOCET
| VV |  | "Pokoj č. 4" 19,66 |  | 19.66 | [13 empty] | VV | 2 | 2 | True | 0 | ROZPOCET
| VV |  | "Pokoj nadstandard" 3,1*3,1 |  | 9.61 | [13 empty] | VV | 2 | 2 | True | 0 | ROZPOCET
| VV |  | "Ordinace" 6,67*2,97 |  | 19.81 | [13 empty] | VV | 2 | 2 | True | 0 | ROZPOCET
| VV |  | "Převazovna" 4*2,4 |  | 9.6 | [13 empty] | VV | 2 | 2 | True | 0 | ROZPOCET
| VV |  | "Místnost vedle čekárny" 6,57*2,76 |  | 18.133 | [13 empty] | VV | 2 | 2 | True | 0 | ROZPOCET
| VV |  | "Chodba 1" (3,5*1,85)+(6,72*3,02)+(9,97*2,96) |  | 56.281 | [13 empty] | VV | 2 | 2 | True | 0 | ROZPOCET
| VV |  | "WC" (2,066*2,88)+(2,066*2,33) |  | 10.764 | [13 empty] | VV | 2 | 2 | True | 0 | ROZPOCET
| VV |  | Součet |  | 192.488 | [13 empty] | VV | 2 | 4 | True | 1 | ROZPOCET
8 | M | 2610101100 | Parozábrana JUTAFOL N 110 Speciál (75 m2/bal.) | m2 | 216.26 |  | 0 |  |  |  | základní |  | 0 | 0.00012 | 0.025951 | 0 | 0 | 32 | M | 2 |  |  |  | ROZPOCET | 0 | 0 | 0 | 0 | 0 | 1 | 0 | 16 | 17630765
| P |  | Poznámka k položce: balení: 75 m2 , šířka role: 1,5 m , materiál: polyetylen , ekvivalentní dif.tl.: 40 m (+/-10 m) , faktor difuzního odporu: 180 000 , barva: bílá , reakce na oheň: E , plošná hmotnost: 110 g/m2 , tloušťka: 0,22 mm , délka: 50 m , výrobce: JUTA parobrzdící vrstva, na vnitřní straně tepelných izolací NC + 25 % | [15 empty] | P | 2
| VV |  | 192,488*1,1235 'Přepočtené koeficientem množství |  | 216.26 | [13 empty] | VV | 2 | 2 | False | 1 | ROZPOCET
9 | K | 763131752 | Montáž jedné vrstvy tepelné izolace do SDK podhledu | m2 | 192.488 |  | 0 | CS ÚRS 2025 01 |  |  | základní |  | 0 | 0 | 0 | 0 | 0 | 16 | K | 2 |  |  |  | ROZPOCET | 0 | 0 | 0 | 0 | 0 | 1 | 0 | 16 | 594496303
| VV |  | "Pokoj č. 1" 6,7*2,4 |  | 16.08 | [13 empty] | VV | 2 | 2 | True | 0 | ROZPOCET
| VV |  | "Pokoj č. 2" 4,65*3,5 |  | 16.275 | [13 empty] | VV | 2 | 2 | True | 0 | ROZPOCET
| VV |  | "Pokoj č. 3" 4,65*3,5 |  | 16.275 | [13 empty] | VV | 2 | 2 | True | 0 | ROZPOCET
| VV |  | "Pokoj č. 4" 19,66 |  | 19.66 | [13 empty] | VV | 2 | 2 | True | 0 | ROZPOCET
| VV |  | "Pokoj nadstandard" 3,1*3,1 |  | 9.61 | [13 empty] | VV | 2 | 2 | True | 0 | ROZPOCET
| VV |  | "Ordinace" 6,67*2,97 |  | 19.81 | [13 empty] | VV | 2 | 2 | True | 0 | ROZPOCET
| VV |  | "Převazovna" 4*2,4 |  | 9.6 | [13 empty] | VV | 2 | 2 | True | 0 | ROZPOCET
| VV |  | "Místnost vedle čekárny" 6,57*2,76 |  | 18.133 | [13 empty] | VV | 2 | 2 | True | 0 | ROZPOCET
| VV |  | "Chodba 1" (3,5*1,85)+(6,72*3,02)+(9,97*2,96) |  | 56.281 | [13 empty] | VV | 2 | 2 | True | 0 | ROZPOCET
| VV |  | "WC" (2,066*2,88)+(2,066*2,33) |  | 10.764 | [13 empty] | VV | 2 | 2 | True | 0 | ROZPOCET
| VV |  | Součet |  | 192.488 | [13 empty] | VV | 2 | 4 | True | 1 | ROZPOCET
10 | M | 1443002390 | Tepelná izolace ISOVER DOMO PLUS 200 mm (5,34 m2/bal.) | m2 | 196.338 |  | 0 |  |  |  | základní |  | 0 | 0.00262 | 0.51441 | 0 | 0 | 32 | M | 2 |  |  |  | ROZPOCET | 0 | 0 | 0 | 0 | 0 | 1 | 0 | 16 | 1105187095
| P |  | Poznámka k položce: NC + 25 % | [15 empty] | P | 2
| VV |  | 192,488*1,02 'Přepočtené koeficientem množství |  | 196.338 | [13 empty] | VV | 2 | 2 | False | 1 | ROZPOCET
11 | K | 998763331 | Přesun hmot tonážní pro konstrukce montované z desek ruční v objektech v do 6 m | t | 3.193 |  | 0 | CS ÚRS 2025 01 |  |  | základní |  | 0 | 0 | 0 | 0 | 0 | 16 | K | 2 |  |  |  | ROZPOCET | 0 | 0 | 0 | 0 | 0 | 1 | 0 | 16 | -1412864189
12 | K | 998763339 | Příplatek k ručnímu přesunu hmot tonážnímu pro konstrukce montované z desek za zvětšený přesun ZKD 50 m | t | 3.193 |  | 0 | CS ÚRS 2025 01 |  |  | základní |  | 0 | 0 | 0 | 0 | 0 | 16 | K | 2 |  |  |  | ROZPOCET | 0 | 0 | 0 | 0 | 0 | 1 | 0 | 16 | 427304645
| D | 784 | Dokončovací práce - malby a tapety |  |  |  | 0 | [5 empty] | 0 |  | 0.048621 |  | 0.0057746 | 2 | D | 1 |  |  |  | ROZPOCET | [6 empty] | 0
13 | K | 784171101 | Zakrytí vnitřních podlah včetně pozdějšího odkrytí | m2 | 192.488 |  | 0 | CS ÚRS 2025 01 |  |  | základní |  | 0 | 0 | 0 | 3e-05 | 0.0057746 | 16 | K | 2 |  |  |  | ROZPOCET | 0 | 0 | 0 | 0 | 0 | 1 | 0 | 16 | 308426363
| VV |  | "Pokoj č. 1" 6,7*2,4 |  | 16.08 | [13 empty] | VV | 2 | 2 | True | 0 | ROZPOCET
| VV |  | "Pokoj č. 2" 4,65*3,5 |  | 16.275 | [13 empty] | VV | 2 | 2 | True | 0 | ROZPOCET
| VV |  | "Pokoj č. 3" 4,65*3,5 |  | 16.275 | [13 empty] | VV | 2 | 2 | True | 0 | ROZPOCET
| VV |  | "Pokoj č. 4" 19,66 |  | 19.66 | [13 empty] | VV | 2 | 2 | True | 0 | ROZPOCET
| VV |  | "Pokoj nadstandard" 3,1*3,1 |  | 9.61 | [13 empty] | VV | 2 | 2 | True | 0 | ROZPOCET
| VV |  | "Ordinace" 6,67*2,97 |  | 19.81 | [13 empty] | VV | 2 | 2 | True | 0 | ROZPOCET
| VV |  | "Převazovna" 4*2,4 |  | 9.6 | [13 empty] | VV | 2 | 2 | True | 0 | ROZPOCET
| VV |  | "Místnost vedle čekárny" 6,57*2,76 |  | 18.133 | [13 empty] | VV | 2 | 2 | True | 0 | ROZPOCET
| VV |  | "Chodba 1" (3,5*1,85)+(6,72*3,02)+(9,97*2,96) |  | 56.281 | [13 empty] | VV | 2 | 2 | True | 0 | ROZPOCET
| VV |  | "WC" (2,066*2,88)+(2,066*2,33) |  | 10.764 | [13 empty] | VV | 2 | 2 | True | 0 | ROZPOCET
| VV |  | Součet |  | 192.488 | [13 empty] | VV | 2 | 4 | True | 1 | ROZPOCET
14 | M | 28323156 | fólie pro malířské potřeby zakrývací tl 41µ 4x5m | m2 | 202.112 |  | 0 | CS ÚRS 2025 01 |  |  | základní |  | 0 | 4e-05 | 0.0080845 | 0 | 0 | 32 | M | 2 |  |  |  | ROZPOCET | 0 | 0 | 0 | 0 | 0 | 1 | 0 | 16 | 1732781112
| VV |  | 192,488*1,05 'Přepočtené koeficientem množství |  | 202.112 | [13 empty] | VV | 2 | 2 | False | 1 | ROZPOCET
15 | K | 784221111 | Dvojnásobné bílé malby ze směsí za sucha středně otěruvzdorných v místnostech do 3,80 m | m2 | 192.488 |  | 0 | CS ÚRS 2025 01 |  |  | základní |  | 0 | 0.0002 | 0.038498 | 0 | 0 | 16 | K | 2 |  |  |  | ROZPOCET | 0 | 0 | 0 | 0 | 0 | 1 | 0 | 16 | -236568338
| VV |  | "Pokoj č. 1" 6,7*2,4 |  | 16.08 | [13 empty] | VV | 2 | 2 | True | 0 | ROZPOCET
| VV |  | "Pokoj č. 2" 4,65*3,5 |  | 16.275 | [13 empty] | VV | 2 | 2 | True | 0 | ROZPOCET
| VV |  | "Pokoj č. 3" 4,65*3,5 |  | 16.275 | [13 empty] | VV | 2 | 2 | True | 0 | ROZPOCET
| VV |  | "Pokoj č. 4" 19,66 |  | 19.66 | [13 empty] | VV | 2 | 2 | True | 0 | ROZPOCET
| VV |  | "Pokoj nadstandard" 3,1*3,1 |  | 9.61 | [13 empty] | VV | 2 | 2 | True | 0 | ROZPOCET
| VV |  | "Ordinace" 6,67*2,97 |  | 19.81 | [13 empty] | VV | 2 | 2 | True | 0 | ROZPOCET
| VV |  | "Převazovna" 4*2,4 |  | 9.6 | [13 empty] | VV | 2 | 2 | True | 0 | ROZPOCET
| VV |  | "Místnost vedle čekárny" 6,57*2,76 |  | 18.133 | [13 empty] | VV | 2 | 2 | True | 0 | ROZPOCET
| VV |  | "Chodba 1" (3,5*1,85)+(6,72*3,02)+(9,97*2,96) |  | 56.281 | [13 empty] | VV | 2 | 2 | True | 0 | ROZPOCET
| VV |  | "WC" (2,066*2,88)+(2,066*2,33) |  | 10.764 | [13 empty] | VV | 2 | 2 | True | 0 | ROZPOCET
| VV |  | Součet |  | 192.488 | [13 empty] | VV | 2 | 4 | True | 1 | ROZPOCET
16 | K | 784161001 | Tmelení spar a rohů šířky do 3 mm akrylátovým tmelem v místnostech v do 3,80 m | m | 203.914 |  | 0 | CS ÚRS 2025 01 |  |  | základní |  | 0 | 1e-05 | 0.0020391 | 0 | 0 | 16 | K | 2 |  |  |  | ROZPOCET | 0 | 0 | 0 | 0 | 0 | 1 | 0 | 16 | 1411572203
| VV |  | "Pokoj č. 1" (6,7*2)+(2,4*2) |  | 18.2 | [13 empty] | VV | 2 | 2 | True | 0 | ROZPOCET
| VV |  | "Pokoj č. 2" (4,65*2)+(3,5*2) |  | 16.3 | [13 empty] | VV | 2 | 2 | True | 0 | ROZPOCET
| VV |  | "Pokoj č. 3" (4,65*2)+(3,5*2) |  | 16.3 | [13 empty] | VV | 2 | 2 | True | 0 | ROZPOCET
| VV |  | "Pokoj č. 4" 6,7+1,75+2,65+2,76+2,65+1,7 |  | 18.21 | [13 empty] | VV | 2 | 2 | True | 0 | ROZPOCET
| VV |  | "Pokoj nadstandard" 3,1*4 |  | 12.4 | [13 empty] | VV | 2 | 2 | True | 0 | ROZPOCET
| VV |  | "Ordinace" (6,67*2)+(2,97*2) |  | 19.28 | [13 empty] | VV | 2 | 2 | True | 0 | ROZPOCET
| VV |  | "Převazovna" (4*2)+(2,4*2) |  | 12.8 | [13 empty] | VV | 2 | 2 | True | 0 | ROZPOCET
| VV |  | "Místnost vedle čekárny" (6,57*2)+(2,76*2) |  | 18.66 | [13 empty] | VV | 2 | 2 | True | 0 | ROZPOCET
| VV |  | "Chodba 1" (3,5*2)+(1,85*2)+(6,72*2)+(3,02*2)+(9,97*2)+2,96 |  | 53.08 | [13 empty] | VV | 2 | 2 | True | 0 | ROZPOCET
| VV |  | "WC" (2,33*2)+(2,066*4)+(2,88*2) |  | 18.684 | [13 empty] | VV | 2 | 2 | True | 0 | ROZPOCET
| VV |  | Součet |  | 203.914 | [13 empty] | VV | 2 | 4 | True | 1 | ROZPOCET