## Rekapitulace stavby
Export Komplet | [28 empty] | 2.0 | [5 empty] | False | False | {9119a9e4-e0ef-438c-a6b9-4c7c090f65f4}
[20 empty] | >> skryté sloupce << | [13 empty] | 0,01 | 21
[34 empty] | 0,01 | 12
|  | REKAPITULACE STAVBY | [18 empty] | v --- níže se nacházejí doplnkové a pomocné údaje k sestavám --- v | [11 empty] | Návod na vyplnění | 0,001
|  | Kód: |  |  |  |  | 13/2024-2a | [25 empty] | Měnit lze pouze buňky se žlutým podbarvením! 1) na prvním listu Rekapitulace stavby vyplňte v sestavě a) Souhrnný list - údaje o Uchazeči (přenesou se do ostatních sestav i v jiných listech) b) Rekapitulace objektů - potřebné Ostatní náklady 2) na vybraných listech vyplňte v sestavě a) Krycí list - údaje o Uchazeči, pokud se liší od údajů o Uchazeči na Souhrnném listu (údaje se přenesou do ostatních sestav v daném listu) b) Rekapitulace rozpočtu - potřebné Ostatní náklady c) Celkové náklady za stavbu - ceny u položek - množství, pokud má žluté podbarvení - a v případě potřeby poznámku (ta je ve skrytém sloupci) | 0,01
|  | Stavba: |  |  |  |  | Zařízení dětské skupiny, Krajská zařízení a.s. nemocnice Litoměřice | [26 empty] | 0,01
|  | KSO: | [13 empty] | CC-CZ: | [17 empty] | 0,01
|  | Místo: |  |  |  |  | Litoměřice | [8 empty] | Datum: |  | 12. 8. 2024 | [15 empty] | 0,01
0,01
|  | Zadavatel: | [13 empty] | IČ: | [17 empty] | 0,01
|  |  | Sociální péče 3316/12A, Ústí nad Labem | [12 empty] | DIČ: | [17 empty] | 0,01
0,01
|  | Uchazeč: | [13 empty] | IČ: |  | Vyplň údaj | [15 empty] | 0,01
|  |  | Vyplň údaj | [12 empty] | DIČ: |  | Vyplň údaj | [15 empty] | 0,01
False
|  | Projektant: | [13 empty] | IČ: | [17 empty] | False
|  |  | KAHAA architekt. atelier, Uralská 770/6 , Praha 6 | [12 empty] | DIČ: | [17 empty] | True
0,01
|  | Zpracovatel: | [13 empty] | IČ: | [17 empty] | 0,01
[16 empty] | DIČ: | [17 empty] | True
Poznámka:
|  | Cena bez DPH | [13 empty] | 0
[8 empty] | Sazba daně |  |  | Základ daně |  |  |  |  | Výše daně
|  | DPH |  | základní |  |  |  | 21% |  |  | 0 |  |  |  |  | 0
|  |  |  | snížená |  |  |  | 12% |  |  | 0 |  |  |  |  | 0
|  |  |  | zákl. přenesená |  |  |  | 21% |  |  | 0 |  |  |  |  | 0
|  |  |  | sníž. přenesená |  |  |  | 12% |  |  | 0 |  |  |  |  | 0
|  |  |  | nulová |  |  |  | 0% |  |  | 0 |  |  |  |  | 0
|  | Cena s DPH | [6 empty] | v |  |  | CZK |  |  |  | 0
|  | Projektant | [11 empty] | Zpracovatel
|  | Datum a podpis: | [7 empty] | Razítko |  |  |  | Datum a podpis: |  |  | Razítko
|  | Objednavatel | [11 empty] | Uchazeč
|  | Datum a podpis: | [7 empty] | Razítko |  |  |  | Datum a podpis: |  |  | Razítko
REKAPITULACE OBJEKTŮ STAVBY A SOUPISŮ PRACÍ
| Kód: | [6 empty] | 13/2024-2a
| Stavba: | [6 empty] | Zařízení dětské skupiny, Krajská zařízení a.s. nemocnice Litoměřice
| Místo: | [6 empty] | Litoměřice | [6 empty] | Datum: |  | 12. 8. 2024
| Zadavatel: | [6 empty] | Sociální péče 3316/12A, Ústí nad Labem | [6 empty] | Projektant: |  | KAHAA architekt. atelier, Uralská 770/6 , Praha 6 |  |  |  | Informatívní údaje z listů zakázek
| Uchazeč: | [13 empty] | Zpracovatel:
| Kód |  |  |  | Popis | [7 empty] | Cena bez DPH [CZK] |  |  |  |  | Cena s DPH [CZK] | Typ |  | z toho Ostat. náklady [CZK] | DPH [CZK] | Normohodiny [h] | DPH základní [CZK] | DPH snížená [CZK] | DPH základní přenesená [CZK] | DPH snížená přenesená [CZK] | Základna DPH základní | Základna DPH snížená | Základna DPH zákl. přenesená | Základna DPH sníž. přenesená | Základna DPH nulová
| Náklady z rozpočtů | [11 empty] | 0 |  |  |  |  | 0 |  |  | 0 | 0 | 0 | 0 | 0 | 0 | 0 | 0 | 0 | 0 | 0 | 0 |  | D | 0 | ###NOIMPORT### | IMPORT | {9119a9e4-e0ef-438c-a6b9-4c7c090f65f4} | {00000000-0000-0000-0000-000000000000}
/ |  | 13/2024.1a |  |  |  | Zařízení dětské skupiny | [6 empty] | 0 |  |  |  |  | 0 | STA |  | 0 | 0 | 0 | 0 | 0 | 0 | 0 | 0 | 0 | 0 | 0 | 0 |  |  | 1 |  | IMPORT | {cf9fa0c1-4ee5-4fb8-aa72-3b323de7ba2a} | {9119a9e4-e0ef-438c-a6b9-4c7c090f65f4} | 2
/ |  | 13/2024.2a |  |  |  | Venkovní úpravy | [6 empty] | 0 |  |  |  |  | 0 | STA |  | 0 | 0 | 0 | 0 | 0 | 0 | 0 | 0 | 0 | 0 | 0 | 0 |  |  | 1 |  | IMPORT | {0824b9a9-7c27-4354-9dfd-065cd384deeb} | {9119a9e4-e0ef-438c-a6b9-4c7c090f65f4} | 2
/ |  | 13/2024.3a |  |  |  | Specifikace nábytku | [6 empty] | 0 |  |  |  |  | 0 | STA |  | 0 | 0 | 0 | 0 | 0 | 0 | 0 | 0 | 0 | 0 | 0 | 0 |  |  | 1 |  | IMPORT | {3dabc4ce-8818-4755-aa83-bc683061d7fd} | {9119a9e4-e0ef-438c-a6b9-4c7c090f65f4} | 2
/ |  | 13/2024.4a |  |  |  | Specifikace zařízení hřiště | [6 empty] | 0 |  |  |  |  | 0 | STA |  | 0 | 0 | 0 | 0 | 0 | 0 | 0 | 0 | 0 | 0 | 0 | 0 |  |  | 1 |  | IMPORT | {25b15b26-ede9-40b4-aec5-97e999bba653} | {9119a9e4-e0ef-438c-a6b9-4c7c090f65f4} | 2

## 13-2024.1a - Zařízení dět...
[9 empty] | >> skryté sloupce << | [9 empty] | {cf9fa0c1-4ee5-4fb8-aa72-3b323de7ba2a}
2
| KRYCÍ LIST SOUPISU PRACÍ | [8 empty] | v --- níže se nacházejí doplnkové a pomocné údaje k sestavám --- v | [8 empty] | False
Stavba:
Zařízení dětské skupiny, Krajská zařízení a.s. nemocnice Litoměřice
Objekt:
13/2024.1a - Zařízení dětské skupiny
| KSO: |  |  |  |  | CC-CZ:
| Místo: |  | Litoměřice |  |  | Datum: | 12. 8. 2024
| Zadavatel: |  |  |  |  | IČ:
|  | Sociální péče 3316/12A, Ústí nad Labem |  |  |  | DIČ:
| Uchazeč: |  |  |  |  | IČ: | Vyplň údaj
|  | Vyplň údaj |  |  |  | DIČ: | Vyplň údaj
| Projektant: |  |  |  |  | IČ:
|  | KAHAA architekt. atelier, Uralská 770/6 , Praha 6 |  |  |  | DIČ:
| Zpracovatel: |  |  |  |  | IČ:
DIČ:
Poznámka:
| Cena bez DPH | [5 empty] | 0
|  |  | Základ daně |  |  | Sazba daně | Výše daně
| DPH | základní | 0 |  |  | 21% | 0
|  | snížená | 0 |  |  | 12% | 0
|  | zákl. přenesená | 0 |  |  | 21% | 0
|  | sníž. přenesená | 0 |  |  | 12% | 0
|  | nulová | 0 |  |  | 0% | 0
| Cena s DPH |  |  | v | CZK |  | 0
| Projektant |  |  | Zpracovatel
| Datum a podpis: |  | Razítko | Datum a podpis: |  |  | Razítko
| Objednavatel |  |  | Uchazeč
| Datum a podpis: |  | Razítko | Datum a podpis: |  |  | Razítko
REKAPITULACE ČLENĚNÍ SOUPISU PRACÍ
Stavba:
Zařízení dětské skupiny, Krajská zařízení a.s. nemocnice Litoměřice
Objekt:
13/2024.1a - Zařízení dětské skupiny
Místo: |  |  | Litoměřice |  |  | Datum: | 12. 8. 2024
Zadavatel: |  |  | Sociální péče 3316/12A, Ústí nad Labem |  |  | Projektant: | KAHAA architekt. atelier, Uralská 770/6 , Praha 6
Uchazeč: |  |  | Vyplň údaj |  |  | Zpracovatel:
Kód dílu - Popis | [6 empty] | Cena celkem [CZK]
Náklady ze soupisu prací | [6 empty] | 0 | [12 empty] | -1
| HSV - Práce a dodávky HSV | [5 empty] | 0
| 6 - Úpravy povrchů, podlahy a osazování výplní | [5 empty] | 0
| 9 - Ostatní konstrukce a práce, bourání | [5 empty] | 0
| 997 - Přesun sutě | [5 empty] | 0
| 713 - Tepelné izolace-vzduchotechnika | [5 empty] | 0
| 998 - Přesun hmot | [5 empty] | 0
| PSV - Práce a dodávky PSV | [5 empty] | 0
| 713.1 - Izolace tepelné-zdravotechnika | [5 empty] | 0
| 714 - Akustická a protiotřesová opatření | [5 empty] | 0
| 721 - Zdravotechnika - vnitřní kanalizace | [5 empty] | 0
| 722 - Zdravotechnika - vnitřní vodovod | [5 empty] | 0
| 725 - Zdravotechnika - zařizovací předměty | [5 empty] | 0
| 726 - Zdravotechnika | [5 empty] | 0
| HZS-ZI - Hodinové zúčtovací sazby-přípomoce | [5 empty] | 0
| VRN-ZI - Vedlejší rozpočtové náklady | [5 empty] | 0
| VRN1-ZI - Průzkumné, geodetické a projektové práce | [5 empty] | 0
| VRN9-ZI - Ostatní náklady | [5 empty] | 0
| 732 - Ústřední vytápění - strojovny | [5 empty] | 0
| 733 - Ústřední vytápění - rozvodné potrubí | [5 empty] | 0
| 734 - Ústřední vytápění - armatury | [5 empty] | 0
| 751.2 - Měření a regulace | [5 empty] | 0
| HZS.1 - HZS | [5 empty] | 0
| VRN.1 - Vedlejší rozpočtové náklady | [5 empty] | 0
| HZS.2 - Hodinové zúčtovací sazby | [5 empty] | 0
| VRN.2 - Vedlejší rozpočtové náklady | [5 empty] | 0
| 751.1 - Chlazení | [5 empty] | 0
| HZS-Ch - Hodinové zúčtovací sazby | [5 empty] | 0
| VRN-Ch - Vedlejší rozpočtové náklady | [5 empty] | 0
| 741 - Elektroinstalace - silnoproud vodiče | [5 empty] | 0
| 741.1 - Elektroinstalace - silnoproud přístroje | [5 empty] | 0
| 741.2 - Elektroinstalace - silnoproud svítidla | [5 empty] | 0
| 741.3 - Elektroinstalace - silnoproud materiál | [5 empty] | 0
| 741.4 - Elektroinstalace - silnoproud rozvaděče | [5 empty] | 0
| 742.3 - HZS | [5 empty] | 0
| 741.5 - Vybavení kuchyně | [5 empty] | 0
| 742 - Elektroinstalace - slaboproud | [5 empty] | 0
| 742.1 - Elektroinstalace slaboproud- IP DT | [5 empty] | 0
| 742.1.1 - Elektroinstalace- kabelové rozvody | [5 empty] | 0
| 742.1.2 - Elektroinstalace slaboproud- ostatní | [5 empty] | 0
| 742.1.3 - Slaboproud - kabelové žlaby | [5 empty] | 0
| 742.1.4 - Slaboproud - kamery | [5 empty] | 0
| 742.1.5 - Slaboproud-datový rozvaděč SK | [5 empty] | 0
| 742.1.6 - Elektroinstalace slaboproud-aktivní prvky | [5 empty] | 0
| 743.1 - Elektroinstalace slaboproud SK | [5 empty] | 0
| 742.11 - Elektroinstalace slaboproud-kabelové rozvody | [5 empty] | 0
| 751 - Vzduchotechnika | [5 empty] | 0
| VRN - Vedlejší rozpočtové náklady | [5 empty] | 0
| 763 - Konstrukce suché výstavby | [5 empty] | 0
| 766 - Konstrukce truhlářské | [5 empty] | 0
| 767 - Konstrukce zámečnické | [5 empty] | 0
| 771 - Podlahy z dlaždic | [5 empty] | 0
| 776 - Podlahy povlakové | [5 empty] | 0
| 781 - Dokončovací práce - obklady | [5 empty] | 0
| 784 - Dokončovací práce - malby a tapety | [5 empty] | 0
| VRN1 - Průzkumné, geodetické a projektové práce | [5 empty] | 0
| VRN3 - Zařízení staveniště | [5 empty] | 0
| VRN4 - Inženýrská činnost | [5 empty] | 0
SOUPIS PRACÍ
Stavba:
Zařízení dětské skupiny, Krajská zařízení a.s. nemocnice Litoměřice
Objekt:
13/2024.1a - Zařízení dětské skupiny
Místo: |  |  | Litoměřice |  |  | Datum: | 12. 8. 2024
Zadavatel: |  |  | Sociální péče 3316/12A, Ústí nad Labem |  |  | Projektant: | KAHAA architekt. atelier, Uralská 770/6 , Praha 6
Uchazeč: |  |  | Vyplň údaj |  |  | Zpracovatel:
PČ | Typ | Kód | Popis | MJ | Množství | J.cena [CZK] | Cena celkem [CZK] | Cenová soustava |  |  | DPH | J. Nh [h] | Nh celkem [h] | J. hmotnost [t] | Hmotnost celkem [t] | J. suť [t] | Suť Celkem [t]
Náklady soupisu celkem | [6 empty] | 0 | [5 empty] | 0 |  | 70.2649 |  | 87.2676 |  | D | -1 | [7 empty] | 0
| D | HSV | Práce a dodávky HSV |  |  |  | 0 | [5 empty] | 0 |  | 51.4289 |  | 78.4001 | 1 | D | 0 | ROZPOCET | [6 empty] | 0
| D | 6 | Úpravy povrchů, podlahy a osazování výplní |  |  |  | 0 | [5 empty] | 0 |  | 51.4206 |  | 0 | 1 | D | 1 | ROZPOCET | [6 empty] | 0
1 | K | 612131321 | Penetrační disperzní nátěr vnitřních stěn nanášený strojně | m2 | 460.401 |  | 0 |  |  |  | základní |  | 0 | 0.00026 | 0.1197 | 0 | 0 | 4 | K | 2 | ROZPOCET | 0 | 0 | 0 | 0 | 0 | 1 | 0 | 4 | 1264412660
2 | K | 612321141 | Vápenocementová omítka štuková dvouvrstvá vnitřních stěn nanášená ručně | m2 | 460.401 |  | 0 |  |  |  | základní |  | 0 | 0.01838 | 8.4622 | 0 | 0 | 4 | K | 2 | ROZPOCET | 0 | 0 | 0 | 0 | 0 | 1 | 0 | 4 | 20454437
3 | K | 631311116 | Mazanina tl přes 50 do 80 mm z betonu prostého bez zvýšených nároků na prostředí tř. C 25/30 | m3 | 16.948 |  | 0 |  |  |  | základní |  | 0 | 2.5019 | 42.4017 | 0 | 0 | 4 | K | 2 | ROZPOCET | 0 | 0 | 0 | 0 | 0 | 1 | 0 | 4 | -77737251
4 | K | 642945111 | Osazování protipožárních nebo protiplynových zárubní dveří jednokřídlových do 2,5 m2 | kus | 1 |  | 0 |  |  |  | základní |  | 0 | 0.42153 | 0.42153 | 0 | 0 | 4 | K | 2 | ROZPOCET | 0 | 0 | 0 | 0 | 0 | 1 | 0 | 4 | -1065942480
5 | M | 55331563 | zárubeň jednokřídlá ocelová pro zdění s protipožární úpravou tl stěny 110-150mm rozměru 900/1970, 2100mm, barva bílá - D.02 | kus | 1 |  | 0 |  |  |  | základní |  | 0 | 0.01553 | 0.01553 | 0 | 0 | 8 | M | 2 | ROZPOCET | 0 | 0 | 0 | 0 | 0 | 1 | 0 | 4 | 1618804386
| D | 9 | Ostatní konstrukce a práce, bourání |  |  |  | 0 | [5 empty] | 0 |  | 0 |  | 78.4001 | 1 | D | 1 | ROZPOCET | [6 empty] | 0
6 | K | 962031011 | Bourání příček nebo přizdívek z cihel děrovaných tl do 100 mm | m2 | 43.456 |  | 0 |  |  |  | základní |  | 0 | 0 | 0 | 0.08 | 3.4765 | 4 | K | 2 | ROZPOCET | 0 | 0 | 0 | 0 | 0 | 1 | 0 | 4 | -8544635
7 | K | 962031013 | Bourání příček nebo přizdívek z cihel děrovaných tl přes 100 do 150 mm | m2 | 22.256 |  | 0 |  |  |  | základní |  | 0 | 0 | 0 | 0.14 | 3.1158 | 4 | K | 2 | ROZPOCET | 0 | 0 | 0 | 0 | 0 | 1 | 0 | 4 | 820721688
8 | K | 962031132 | Bourání příček nebo přizdívek z cihel pálených tl do 100 mm | m2 | 33.456 |  | 0 |  |  |  | základní |  | 0 | 0 | 0 | 0.181 | 6.0555 | 4 | K | 2 | ROZPOCET | 0 | 0 | 0 | 0 | 0 | 1 | 0 | 4 | -1743228965
9 | K | 962031133 | Bourání příček nebo přizdívek z cihel pálených tl přes 100 do 150 mm | m2 | 22.256 |  | 0 |  |  |  | základní |  | 0 | 0 | 0 | 0.261 | 5.8088 | 4 | K | 2 | ROZPOCET | 0 | 0 | 0 | 0 | 0 | 1 | 0 | 4 | -716221932
10 | K | 962200100 | Dodávka montáž krytů otopných tělas - poznámka 4 | kus | 7 |  | 0 |  |  |  | základní |  | 0 | 0 | 0 | 0 | 0 | 4 | K | 2 | ROZPOCET | 0 | 0 | 0 | 0 | 0 | 1 | 0 | 4 | -1770961695
11 | K | 962200101 | Dodávka a montáž vstupu na klíč kartu - poznámka 7 | kus | 2 |  | 0 |  |  |  | základní |  | 0 | 0 | 0 | 0 | 0 | 4 | K | 2 | ROZPOCET | 0 | 0 | 0 | 0 | 0 | 1 | 0 | 4 | 402102795
12 | K | 962200102 | Dodávka a montáž venkovcních rolet - poznámka 8 | kus | 8 |  | 0 |  |  |  | základní |  | 0 | 0 | 0 | 0 | 0 | 4 | K | 2 | ROZPOCET | 0 | 0 | 0 | 0 | 0 | 1 | 0 | 4 | -447160120
13 | K | 965042101 | Zřízení jádrových vrtů průměr 100mm | kus | 6 |  | 0 |  |  |  | základní |  | 0 | 0 | 0 | 0 | 0 | 4 | K | 2 | ROZPOCET | 0 | 0 | 0 | 0 | 0 | 1 | 0 | 4 | 965701968
14 | K | 965042103 | Zřízení jádrových vrtů průmě 250mm | kus | 4 |  | 0 |  |  |  | základní |  | 0 | 0 | 0 | 0 | 0 | 4 | K | 2 | ROZPOCET | 0 | 0 | 0 | 0 | 0 | 1 | 0 | 4 | 1926972408
15 | K | 965042141 | Bourání podkladů pod dlažby nebo mazanin betonových nebo z litého asfaltu tl do 100 mm pl přes 4 m2 | m3 | 27.247 |  | 0 |  |  |  | základní |  | 0 | 0 | 0 | 2.2 | 59.9434 | 4 | K | 2 | ROZPOCET | 0 | 0 | 0 | 0 | 0 | 1 | 0 | 4 | 1980162544
16 | K | 965042200 | Vyklízecí práce | kpl | 1 |  | 0 |  |  |  | základní |  | 0 | 0 | 0 | 0 | 0 | 4 | K | 2 | ROZPOCET | 0 | 0 | 0 | 0 | 0 | 1 | 0 | 4 | -775320484
17 | K | 966120100 | Zřízení prostupů do střechy vč hydroizolačních manžet | kus | 4 |  | 0 |  |  |  | základní |  | 0 | 0 | 0 | 0 | 0 | 4 | K | 2 | ROZPOCET | 0 | 0 | 0 | 0 | 0 | 1 | 0 | 4 | -1656026708
18 | K | 966120101 | D+M akustické kulaté podhledy | kpl | 1 |  | 0 |  |  |  | základní |  | 0 | 0 | 0 | 0 | 0 | 4 | K | 2 | ROZPOCET | 0 | 0 | 0 | 0 | 0 | 1 | 0 | 4 | -834027333
19 | K | 966120102 | Začíštění prostupů po demontáži potrubí na příklad VZT a pod | kpl | 1 |  | 0 |  |  |  | základní |  | 0 | 0 | 0 | 0 | 0 | 4 | K | 2 | ROZPOCET | 0 | 0 | 0 | 0 | 0 | 1 | 0 | 4 | 637661579
20 | K | 996120103 | Lešení | kpl | 1 |  | 0 |  |  |  | základní |  | 0 | 0 | 0 | 0 | 0 | 4 | K | 2 | ROZPOCET | 0 | 0 | 0 | 0 | 0 | 1 | 0 | 4 | -1677476588
| D | 997 | Přesun sutě |  |  |  | 0 | [5 empty] | 0 |  | 0.00828 |  | 0 | 1 | D | 1 | ROZPOCET | [6 empty] | 0
21 | K | 997013119 | Vnitrostaveništní doprava suti a vybouraných hmot pro budovy v přes 27 do 30 m | t | 87.268 |  | 0 |  |  |  | základní |  | 0 | 0 | 0 | 0 | 0 | 4 | K | 2 | ROZPOCET | 0 | 0 | 0 | 0 | 0 | 1 | 0 | 4 | 1969513758
22 | K | 997013501 | Odvoz suti a vybouraných hmot na skládku nebo meziskládku do 1 km se složením | t | 87.268 |  | 0 |  |  |  | základní |  | 0 | 0 | 0 | 0 | 0 | 4 | K | 2 | ROZPOCET | 0 | 0 | 0 | 0 | 0 | 1 | 0 | 4 | -16236174
23 | K | 997013509 | Příplatek k odvozu suti a vybouraných hmot na skládku ZKD 1 km přes 1 km | t | 193.716 |  | 0 |  |  |  | základní |  | 0 | 0 | 0 | 0 | 0 | 4 | K | 2 | ROZPOCET | 0 | 0 | 0 | 0 | 0 | 1 | 0 | 4 | 635036831
24 | K | 997013631 | Poplatek za uložení na skládce (skládkovné) stavebního odpadu směsného kód odpadu 17 09 04 | t | 21.524 |  | 0 |  |  |  | základní |  | 0 | 0 | 0 | 0 | 0 | 4 | K | 2 | ROZPOCET | 0 | 0 | 0 | 0 | 0 | 1 | 0 | 4 | -1739618228
| D | 713 | Tepelné izolace-vzduchotechnika |  |  |  | 0 | [5 empty] | 0 |  | 0.00828 |  | 0 | 2 | D | 2 | ROZPOCET | [6 empty] | 0
25 | K | 713463131 | Montáž izolace tepelné potrubí potrubními pouzdry bez úpravy slepenými 1x tl izolace do 25 mm | m | 19 |  | 0 |  |  |  | základní |  | 0 | 6e-05 | 0.00114 | 0 | 0 | 16 | K | 3 | ROZPOCET | 0 | 0 | 0 | 0 | 0 | 1 | 0 | 16 | 1231851256
26 | M | 271170R1 | pouzdro izolační z EPDM kaučuku 18/25mm | m | 1 |  | 0 |  |  |  | základní |  | 0 | 0 | 0 | 0 | 0 | 32 | M | 3 | ROZPOCET | 0 | 0 | 0 | 0 | 0 | 1 | 0 | 16 | -286626875
27 | M | 271170R2 | pouzdro izolační z EPDM kaučuku 22/25mm | m | 18 |  | 0 |  |  |  | základní |  | 0 | 0 | 0 | 0 | 0 | 32 | M | 3 | ROZPOCET | 0 | 0 | 0 | 0 | 0 | 1 | 0 | 16 | -1904475248
28 | K | 713463211 | Montáž izolace tepelné potrubí potrubními pouzdry s Al fólií staženými Al páskou 1x D do 50 mm | m | 17 |  | 0 |  |  |  | základní |  | 0 | 0.00019 | 0.00323 | 0 | 0 | 16 | K | 3 | ROZPOCET | 0 | 0 | 0 | 0 | 0 | 1 | 0 | 16 | -1482537645
29 | M | 63154012 | pouzdro izolační potrubní z minerální vlny s Al fólií max. 250/100°C 15/30mm | m | 17 |  | 0 |  |  |  | základní |  | 0 | 0.00023 | 0.00391 | 0 | 0 | 32 | M | 3 | ROZPOCET | 0 | 0 | 0 | 0 | 0 | 1 | 0 | 16 | 36059006
| D | 998 | Přesun hmot |  |  |  | 0 | [5 empty] | 0 |  | 0 |  | 0 | 1 | D | 1 | ROZPOCET | [6 empty] | 0
30 | K | 998011002 | Přesun hmot pro budovy zděné v přes 6 do 12 m | t | 51.697 |  | 0 |  |  |  | základní |  | 0 | 0 | 0 | 0 | 0 | 4 | K | 2 | ROZPOCET | 0 | 0 | 0 | 0 | 0 | 1 | 0 | 4 | -1815797546
| D | PSV | Práce a dodávky PSV |  |  |  | 0 | [5 empty] | 0 |  | 18.836 |  | 8.8675 | 2 | D | 0 | ROZPOCET | [6 empty] | 0
| D | 713.1 | Izolace tepelné-zdravotechnika |  |  |  | 0 | [5 empty] | 0 |  | 0.03142 |  | 0 | 2 | D | 1 | ROZPOCET | [6 empty] | 0
31 | K | 713463131 | Montáž izolace tepelné potrubí potrubními pouzdry bez úpravy slepenými 1x tl izolace do 25 mm | m | 108 |  | 0 |  |  |  | základní |  | 0 | 6e-05 | 0.00648 | 0 | 0 | 16 | K | 2 | ROZPOCET | 0 | 0 | 0 | 0 | 0 | 1 | 0 | 16 | -617557587
32 | M | 28377104 | pouzdro izolační potrubní z pěnového polyetylenu 22/13mm | m | 67 |  | 0 |  |  |  | základní |  | 0 | 4e-05 | 0.00268 | 0 | 0 | 32 | M | 2 | ROZPOCET | 0 | 0 | 0 | 0 | 0 | 1 | 0 | 16 | -1876979100
33 | M | 28377112 | pouzdro izolační potrubní z pěnového polyetylenu 28/13mm | m | 12 |  | 0 |  |  |  | základní |  | 0 | 5e-05 | 0.0006 | 0 | 0 | 32 | M | 2 | ROZPOCET | 0 | 0 | 0 | 0 | 0 | 1 | 0 | 16 | 333104504
34 | M | 28377116 | pouzdro izolační potrubní z pěnového polyetylenu 35/13mm | m | 18 |  | 0 |  |  |  | základní |  | 0 | 6e-05 | 0.00108 | 0 | 0 | 32 | M | 2 | ROZPOCET | 0 | 0 | 0 | 0 | 0 | 1 | 0 | 16 | 282375599
35 | M | 28377119 | pouzdro izolační potrubní z pěnového polyetylenu 45/13mm | m | 9 |  | 0 |  |  |  | základní |  | 0 | 7e-05 | 0.00063 | 0 | 0 | 32 | M | 2 | ROZPOCET | 0 | 0 | 0 | 0 | 0 | 1 | 0 | 16 | 254150117
36 | K | 713463211 | Montáž izolace tepelné potrubí potrubními pouzdry s Al fólií staženými Al páskou 1x D do 50 mm | m | 25 |  | 0 |  |  |  | základní |  | 0 | 0.00019 | 0.00475 | 0 | 0 | 16 | K | 2 | ROZPOCET | 0 | 0 | 0 | 0 | 0 | 1 | 0 | 16 | -143621404
37 | M | 63154532 | pouzdro izolační potrubní z minerální vlny s Al fólií max. 250/100°C 35/30mm | m | 7 |  | 0 |  |  |  | základní |  | 0 | 0.00032 | 0.00224 | 0 | 0 | 32 | M | 2 | ROZPOCET | 0 | 0 | 0 | 0 | 0 | 1 | 0 | 16 | -1164482644
38 | M | 63154573 | pouzdro izolační potrubní z minerální vlny s Al fólií max. 250/100°C 42/40mm | m | 18 |  | 0 |  |  |  | základní |  | 0 | 0.00072 | 0.01296 | 0 | 0 | 32 | M | 2 | ROZPOCET | 0 | 0 | 0 | 0 | 0 | 1 | 0 | 16 | 221768171
39 | K | 998713102 | Přesun hmot tonážní pro izolace tepelné v objektech v přes 6 do 12 m | t | 0.008 |  | 0 |  |  |  | základní |  | 0 | 0 | 0 | 0 | 0 | 16 | K | 2 | ROZPOCET | 0 | 0 | 0 | 0 | 0 | 1 | 0 | 16 | 278211865
| D | 714 | Akustická a protiotřesová opatření |  |  |  | 0 | [5 empty] | 0 |  | 0 |  | 0 | 2 | D | 1 | ROZPOCET | [6 empty] | 0
40 | K | 714182001 | Montáž pohltivých izolačních vložek volně rohoží stropů a stěn | m2 | 345.12 |  | 0 |  |  |  | základní |  | 0 | 0 | 0 | 0 | 0 | 16 | K | 2 | ROZPOCET | 0 | 0 | 0 | 0 | 0 | 1 | 0 | 16 | -1381616795
41 | M | 74118200 | akustická izolace tl 50mm (Isover) |  | 150.635 |  | 0 |  |  |  | základní |  | 0 | 0 | 0 | 0 | 0 | 32 | M | 2 | ROZPOCET | 0 | 0 | 0 | 0 | 0 | 1 | 0 | 16 | -1668363682
42 | M | 74118201 | kročejová izolace tl 20mm (Izover N ) |  | 207.6 |  | 0 |  |  |  | základní |  | 0 | 0 | 0 | 0 | 0 | 32 | M | 2 | ROZPOCET | 0 | 0 | 0 | 0 | 0 | 1 | 0 | 16 | -1149413883
| D | 721 | Zdravotechnika - vnitřní kanalizace |  |  |  | 0 | [5 empty] | 0 |  | 0.14893 |  | 0.099 | 2 | D | 1 | ROZPOCET | [6 empty] | 0
43 | K | 721171808 | Demontáž potrubí z PVC D přes 75 do 114 | m | 50 |  | 0 |  |  |  | základní |  | 0 | 0 | 0 | 0.00198 | 0.099 | 16 | K | 2 | ROZPOCET | 0 | 0 | 0 | 0 | 0 | 1 | 0 | 16 | 2069904090
44 | K | 721171916 | Potrubí z PP propojení potrubí DN 125 (poznámka k položce: napojení na stávající kanalizaci) | kus | 12 |  | 0 |  |  |  | základní |  | 0 | 0.00112 | 0.01344 | 0 | 0 | 16 | K | 2 | ROZPOCET | 0 | 0 | 0 | 0 | 0 | 1 | 0 | 16 | 2046737225
45 | K | 721174024 | Potrubí kanalizační z PP odpadní DN 75 | m | 17 |  | 0 |  |  |  | základní |  | 0 | 0.00063 | 0.01071 | 0 | 0 | 16 | K | 2 | ROZPOCET | 0 | 0 | 0 | 0 | 0 | 1 | 0 | 16 | 1860547004
46 | K | 721174025 | Potrubí kanalizační z PP odpadní DN 110 | m | 59 |  | 0 |  |  |  | základní |  | 0 | 0.0013 | 0.0767 | 0 | 0 | 16 | K | 2 | ROZPOCET | 0 | 0 | 0 | 0 | 0 | 1 | 0 | 16 | -1906946228
47 | K | 721174026 | Potrubí kanalizační z PP odpadní DN 125 | m | 8 |  | 0 |  |  |  | základní |  | 0 | 0.00131 | 0.01048 | 0 | 0 | 16 | K | 2 | ROZPOCET | 0 | 0 | 0 | 0 | 0 | 1 | 0 | 16 | -141204742
48 | K | 721174041 | Potrubí kanalizační z PP připojovací DN 32 | m | 42 |  | 0 |  |  |  | základní |  | 0 | 0.0004 | 0.0168 | 0 | 0 | 16 | K | 2 | ROZPOCET | 0 | 0 | 0 | 0 | 0 | 1 | 0 | 16 | -2099394688
49 | K | 721174042 | Potrubí kanalizační z PP připojovací DN 40 | m | 22 |  | 0 |  |  |  | základní |  | 0 | 0.00043 | 0.00946 | 0 | 0 | 16 | K | 2 | ROZPOCET | 0 | 0 | 0 | 0 | 0 | 1 | 0 | 16 | -1126754494
50 | K | 721174043 | Potrubí kanalizační z PP připojovací DN 50 | m | 22 |  | 0 |  |  |  | základní |  | 0 | 0.0005 | 0.011 | 0 | 0 | 16 | K | 2 | ROZPOCET | 0 | 0 | 0 | 0 | 0 | 1 | 0 | 16 | 506676722
51 | K | 721194105 | Vyvedení a upevnění odpadních výpustek DN 50 | kus | 12 |  | 0 |  |  |  | základní |  | 0 | 0 | 0 | 0 | 0 | 16 | K | 2 | ROZPOCET | 0 | 0 | 0 | 0 | 0 | 1 | 0 | 16 | 1137709489
52 | K | 721194109 | Vyvedení a upevnění odpadních výpustek DN 110 | kus | 7 |  | 0 |  |  |  | základní |  | 0 | 0 | 0 | 0 | 0 | 16 | K | 2 | ROZPOCET | 0 | 0 | 0 | 0 | 0 | 1 | 0 | 16 | -782579636
53 | K | 721226511 | Zápachová uzávěrka podomítková pro pračku a myčku DN 40 | kus | 1 |  | 0 |  |  |  | základní |  | 0 | 0.00034 | 0.00034 | 0 | 0 | 16 | K | 2 | ROZPOCET | 0 | 0 | 0 | 0 | 0 | 1 | 0 | 16 | 172652501
54 | K | 721226R01 | Vodní ZU pro odvod kondenzátu DN 40 s připojením DN 32 popř. 12-18 mm, s přídavnou mechanickou uzávěrkou a čistící vložkou s otáčivým ramenemodtoku | kus | 3 |  | 0 |  |  |  | základní |  | 0 | 0 | 0 | 0 | 0 | 16 | K | 2 | ROZPOCET | 0 | 0 | 0 | 0 | 0 | 1 | 0 | 16 | 321394508
55 | K | 721290111 | Zkouška těsnosti potrubí kanalizace vodou DN do 125 | m | 170 |  | 0 |  |  |  | základní |  | 0 | 0 | 0 | 0 | 0 | 16 | K | 2 | ROZPOCET | 0 | 0 | 0 | 0 | 0 | 1 | 0 | 16 | -527657354
56 | K | 998721102 | Přesun hmot tonážní pro vnitřní kanalizaci v objektech v přes 6 do 12 m | t | 0.149 |  | 0 |  |  |  | základní |  | 0 | 0 | 0 | 0 | 0 | 16 | K | 2 | ROZPOCET | 0 | 0 | 0 | 0 | 0 | 1 | 0 | 16 | 1535457495
| D | 722 | Zdravotechnika - vnitřní vodovod |  |  |  | 0 | [5 empty] | 0 |  | 0.15131 |  | 0.014 | 2 | D | 1 | ROZPOCET | [6 empty] | 0
57 | K | 722170801 | Demontáž rozvodů vody z plastů D do 25 | m | 50 |  | 0 |  |  |  | základní |  | 0 | 0 | 0 | 0.00028 | 0.014 | 16 | K | 2 | ROZPOCET | 0 | 0 | 0 | 0 | 0 | 1 | 0 | 16 | -588682788
58 | K | 722173915 | Potrubí plastové spoje svar polyfuze D přes 32 do 40 mm (poznámka k položce: napojení na stávající vodovod) | kus | 12 |  | 0 |  |  |  | základní |  | 0 | 0 | 0 | 0 | 0 | 16 | K | 2 | ROZPOCET | 0 | 0 | 0 | 0 | 0 | 1 | 0 | 16 | -1861668183
59 | K | 722175002 | Potrubí vodovodní plastové PP-RCT svar polyfúze D 20x2,8 mm | m | 67 |  | 0 |  |  |  | základní |  | 0 | 0.00064 | 0.04288 | 0 | 0 | 16 | K | 2 | ROZPOCET | 0 | 0 | 0 | 0 | 0 | 1 | 0 | 16 | -111113024
60 | K | 722175003 | Potrubí vodovodní plastové PP-RCT svar polyfúze D 25x3,5 mm | m | 12 |  | 0 |  |  |  | základní |  | 0 | 0.00098 | 0.01176 | 0 | 0 | 16 | K | 2 | ROZPOCET | 0 | 0 | 0 | 0 | 0 | 1 | 0 | 16 | -1220526875
61 | K | 722175004 | Potrubí vodovodní plastové PP-RCT svar polyfúze D 32x4,4 mm | m | 25 |  | 0 |  |  |  | základní |  | 0 | 0.00115 | 0.02875 | 0 | 0 | 16 | K | 2 | ROZPOCET | 0 | 0 | 0 | 0 | 0 | 1 | 0 | 16 | -346667684
62 | K | 722175005 | Potrubí vodovodní plastové PP-RCT svar polyfúze D 40x5,5 mm | m | 27 |  | 0 |  |  |  | základní |  | 0 | 0.00237 | 0.06399 | 0 | 0 | 16 | K | 2 | ROZPOCET | 0 | 0 | 0 | 0 | 0 | 1 | 0 | 16 | 1259646031
63 | K | 722190401 | Vyvedení a upevnění výpustku DN do 25 | kus | 31 |  | 0 |  |  |  | základní |  | 0 | 0 | 0 | 0 | 0 | 16 | K | 2 | ROZPOCET | 0 | 0 | 0 | 0 | 0 | 1 | 0 | 16 | -76688298
64 | K | 722232R01 | Termostatický směšovač vody s pojistkou proti opaření DN15 | kus | 1 |  | 0 |  |  |  | základní |  | 0 | 0 | 0 | 0 | 0 | 16 | K | 2 | ROZPOCET | 0 | 0 | 0 | 0 | 0 | 1 | 0 | 16 | 1134989233
65 | K | 722232R02 | Termostatický směšovač vody s pojistkou proti opaření DN 20 | kus | 3 |  | 0 |  |  |  | základní |  | 0 | 0 | 0 | 0 | 0 | 16 | K | 2 | ROZPOCET | 0 | 0 | 0 | 0 | 0 | 1 | 0 | 16 | -1352786511
66 | K | 722290234 | Proplach a dezinfekce vodovodního potrubí DN do 80 | m | 131 |  | 0 |  |  |  | základní |  | 0 | 1e-05 | 0.00131 | 0 | 0 | 16 | K | 2 | ROZPOCET | 0 | 0 | 0 | 0 | 0 | 1 | 0 | 16 | 2006423511
67 | K | 722290246 | Zkouška těsnosti vodovodního potrubí plastového DN do 40 | m | 131 |  | 0 |  |  |  | základní |  | 0 | 2e-05 | 0.00262 | 0 | 0 | 16 | K | 2 | ROZPOCET | 0 | 0 | 0 | 0 | 0 | 1 | 0 | 16 | 291367848
68 | K | 998722102 | Přesun hmot tonážní pro vnitřní vodovod v objektech v přes 6 do 12 m | t | 0.151 |  | 0 |  |  |  | základní |  | 0 | 0 | 0 | 0 | 0 | 16 | K | 2 | ROZPOCET | 0 | 0 | 0 | 0 | 0 | 1 | 0 | 16 | -650397917
| D | 725 | Zdravotechnika - zařizovací předměty |  |  |  | 0 | [5 empty] | 0 |  | 0.68494 |  | 0.162 | 2 | D | 1 | ROZPOCET | [6 empty] | 0
69 | K | 725110811 | Demontáž klozetů splachovacích s nádrží | soubor | 4 |  | 0 |  |  |  | základní |  | 0 | 0 | 0 | 0.01933 | 0.07732 | 16 | K | 2 | ROZPOCET | 0 | 0 | 0 | 0 | 0 | 1 | 0 | 16 | 92408194
70 | K | 725112022 | Klozet keramický závěsný na nosné stěny odpad vodorovný | soubor | 1 |  | 0 |  |  |  | základní |  | 0 | 0.01747 | 0.01747 | 0 | 0 | 16 | K | 2 | ROZPOCET | 0 | 0 | 0 | 0 | 0 | 1 | 0 | 16 | 1832595939
71 | K | 725112R02 | Zařízení záchodů klozety keramické závěsné na nosné stěny s hlubokým splacováním odpad vodorovný, dětský | soub | 6 |  | 0 |  |  |  | základní |  | 0 | 0 | 0 | 0 | 0 | 16 | K | 2 | ROZPOCET | 0 | 0 | 0 | 0 | 0 | 1 | 0 | 16 | -1471350969
72 | K | 725210821 | Demontáž umyvadel bez výtokových armatur | soubor | 4 |  | 0 |  |  |  | základní |  | 0 | 0 | 0 | 0.01946 | 0.07784 | 16 | K | 2 | ROZPOCET | 0 | 0 | 0 | 0 | 0 | 1 | 0 | 16 | 498946853
73 | K | 725211601 | Umyvadlo keramické bílé šířky 500 mm bez krytu na sifon připevněné na stěnu šrouby | soubor | 5 |  | 0 |  |  |  | základní |  | 0 | 0.01247 | 0.06235 | 0 | 0 | 16 | K | 2 | ROZPOCET | 0 | 0 | 0 | 0 | 0 | 1 | 0 | 16 | -41970407
74 | K | 725211603 | Umyvadlo keramické bílé šířky 600 mm bez krytu na sifon připevněné na stěnu šrouby | soubor | 2 |  | 0 |  |  |  | základní |  | 0 | 0.01697 | 0.03394 | 0 | 0 | 16 | K | 2 | ROZPOCET | 0 | 0 | 0 | 0 | 0 | 1 | 0 | 16 | -1511209299
75 | K | 725241112 | Vanička sprchová akrylátová čtvercová 900x900 mm | soubor | 1 |  | 0 |  |  |  | základní |  | 0 | 0.01497 | 0.01497 | 0 | 0 | 16 | K | 2 | ROZPOCET | 0 | 0 | 0 | 0 | 0 | 1 | 0 | 16 | 16898493
76 | K | 725244523 | Zástěna sprchová rohová rámová se skleněnou výplní tl. 4 a 5 mm dveře posuvné dvoudílné vstup z rohu na vaničku 900x900 mm | soubor | 1 |  | 0 |  |  |  | základní |  | 0 | 0.03748 | 0.03748 | 0 | 0 | 16 | K | 2 | ROZPOCET | 0 | 0 | 0 | 0 | 0 | 1 | 0 | 16 | -1625160778
77 | K | 725311111 | Dřez jednoduchý keramický se zápachovou uzávěrkou 590x450 mm | soubor | 1 |  | 0 |  |  |  | základní |  | 0 | 0.02073 | 0.02073 | 0 | 0 | 16 | K | 2 | ROZPOCET | 0 | 0 | 0 | 0 | 0 | 1 | 0 | 16 | 603120102
78 | K | 725311121 | Dřez jednoduchý nerezový se zápachovou uzávěrkou s odkapávací plochou 560x480 mm a miskou | soubor | 1 |  | 0 |  |  |  | základní |  | 0 | 0.00506 | 0.00506 | 0 | 0 | 16 | K | 2 | ROZPOCET | 0 | 0 | 0 | 0 | 0 | 1 | 0 | 16 | -1167581348
79 | K | 725331111 | Výlevka bez výtokových armatur keramická se sklopnou plastovou mřížkou stojící výšky 425 mm | soubor | 2 |  | 0 |  |  |  | základní |  | 0 | 0.01525 | 0.0305 | 0 | 0 | 16 | K | 2 | ROZPOCET | 0 | 0 | 0 | 0 | 0 | 1 | 0 | 16 | -917806976
80 | K | 725813111 | Ventil rohový bez připojovací trubičky nebo flexi hadičky G 1/2" | soubor | 20 |  | 0 |  |  |  | základní |  | 0 | 0.00024 | 0.0048 | 0 | 0 | 16 | K | 2 | ROZPOCET | 0 | 0 | 0 | 0 | 0 | 1 | 0 | 16 | 1331609762
81 | M | 55190005 | flexi hadice ohebná k baterii D 8x12mm F 1/2"xM10 500mm | kus | 20 |  | 0 |  |  |  | základní |  | 0 | 0.00018 | 0.0036 | 0 | 0 | 32 | M | 2 | ROZPOCET | 0 | 0 | 0 | 0 | 0 | 1 | 0 | 16 | -1965531310
82 | K | 725813112 | Ventil rohový pračkový G 3/4" | kus | 1 |  | 0 |  |  |  | základní |  | 0 | 0.00109 | 0.00109 | 0 | 0 | 16 | K | 2 | ROZPOCET | 0 | 0 | 0 | 0 | 0 | 1 | 0 | 16 | 1686127888
83 | K | 725820802 | Demontáž baterie stojánkové do jednoho otvoru | soubor | 4 |  | 0 |  |  |  | základní |  | 0 | 0 | 0 | 0.00086 | 0.00344 | 16 | K | 2 | ROZPOCET | 0 | 0 | 0 | 0 | 0 | 1 | 0 | 16 | -1252281791
84 | K | 725821325 | Baterie dřezová stojánková páková s otáčivým kulatým ústím a délkou ramínka 220 mm | soubor | 2 |  | 0 |  |  |  | základní |  | 0 | 0.0018 | 0.0036 | 0 | 0 | 16 | K | 2 | ROZPOCET | 0 | 0 | 0 | 0 | 0 | 1 | 0 | 16 | -2125203434
85 | K | 725821R01 | Baterie dřezová nástěnnjá páková s otáčivým kulatým ústím a délkou ramínka 210mm pro výlevku | soub | 1 |  | 0 |  |  |  | základní |  | 0 | 0 | 0 | 0 | 0 | 16 | K | 2 | ROZPOCET | 0 | 0 | 0 | 0 | 0 | 1 | 0 | 16 | 138170517
86 | K | 725822613 | Baterie umyvadlová stojánková páková s výpustí | soubor | 7 |  | 0 |  |  |  | základní |  | 0 | 0.00184 | 0.01288 | 0 | 0 | 16 | K | 2 | ROZPOCET | 0 | 0 | 0 | 0 | 0 | 1 | 0 | 16 | -1712729714
87 | K | 725860811 | Demontáž uzávěrů zápachu jednoduchých | kus | 4 |  | 0 |  |  |  | základní |  | 0 | 0 | 0 | 0.00085 | 0.0034 | 16 | K | 2 | ROZPOCET | 0 | 0 | 0 | 0 | 0 | 1 | 0 | 16 | -599140694
88 | K | 725861102 | Zápachová uzávěrka pro umyvadla DN 40 | kus | 8 |  | 0 |  |  |  | základní |  | 0 | 0.00024 | 0.00192 | 0 | 0 | 16 | K | 2 | ROZPOCET | 0 | 0 | 0 | 0 | 0 | 1 | 0 | 16 | 261435402
89 | K | 725862103 | Zápachová uzávěrka pro dřezy DN 40/50 | kus | 2 |  | 0 |  |  |  | základní |  | 0 | 0.00028 | 0.00056 | 0 | 0 | 16 | K | 2 | ROZPOCET | 0 | 0 | 0 | 0 | 0 | 1 | 0 | 16 | -2049712020
90 | K | 725865312 | Zápachová uzávěrka sprchových van DN 40/50 s kulovým kloubem na odtoku a odpadním ventilem | kus | 1 |  | 0 |  |  |  | základní |  | 0 | 0.00048 | 0.00048 | 0 | 0 | 16 | K | 2 | ROZPOCET | 0 | 0 | 0 | 0 | 0 | 1 | 0 | 16 | 520369901
91 | K | 725980100 | Dvířka 25/25 | kus | 3 |  | 0 |  |  |  | základní |  | 0 | 0 | 0 | 0 | 0 | 16 | K | 2 | ROZPOCET | 0 | 0 | 0 | 0 | 0 | 1 | 0 | 16 | 1100284366
92 | K | 725980200 | D+M zrcadlo | kus | 1 |  | 0 |  |  |  | základní |  | 0 | 0 | 0 | 0 | 0 | 16 | K | 2 | ROZPOCET | 0 | 0 | 0 | 0 | 0 | 1 | 0 | 16 | 1849848004
93 | K | 725980201 | Dodávka a montáž dávkovače na mýdlo | ks | 6 |  | 0 |  |  |  | základní |  | 0 | 0 | 0 | 0 | 0 | 16 | K | 2 | ROZPOCET | 0 | 0 | 0 | 0 | 0 | 1 | 0 | 16 | -1735049290
94 | K | 998725102 | Přesun hmot tonážní pro zařizovací předměty v objektech v přes 6 do 12 m | t | 0.409 |  | 0 |  |  |  | základní |  | 0 | 0 | 0 | 0 | 0 | 16 | K | 2 | ROZPOCET | 0 | 0 | 0 | 0 | 0 | 1 | 0 | 16 | -1082898437
| D | 726 | Zdravotechnika |  |  |  | 0 | [5 empty] | 0 |  | 0.0644 |  | 0 | 2 | D | 2 | ROZPOCET | [6 empty] | 0
95 | K | 726111031 | Instalační předstěna pro klozet s ovládáním zepředu v 1080 mm závěsný do masivní zděné kce | soubor | 7 |  | 0 |  |  |  | základní |  | 0 | 0.0092 | 0.0644 | 0 | 0 | 16 | K | 3 | ROZPOCET | 0 | 0 | 0 | 0 | 0 | 1 | 0 | 16 | -133027257
96 | K | 726111032 | Dodávka a montáž čerpací stanice vč přípojného potrubí (10m) | kpl | 1 |  | 0 |  |  |  | základní |  | 0 | 0 | 0 | 0 | 0 | 16 | K | 3 | ROZPOCET | 0 | 0 | 0 | 0 | 0 | 1 | 0 | 16 | -2033304151
97 | K | 726111033 | Dodávka a montáž přípojky pro pítko | kpl | 1 |  | 0 |  |  |  | základní |  | 0 | 0 | 0 | 0 | 0 | 16 | K | 3 | ROZPOCET | 0 | 0 | 0 | 0 | 0 | 1 | 0 | 16 | -1479755002
| D | HZS-ZI | Hodinové zúčtovací sazby-přípomoce |  |  |  | 0 | [5 empty] | 0 |  | 0 |  | 0 | 4 | D | 3 | ROZPOCET | [6 empty] | 0
98 | K | HZS2491-ZI | Hodinová zúčtovací sazba dělník zednických výpomocí | hod | 160 |  | 0 |  |  |  | základní |  | 0 | 0 | 0 | 0 | 0 | 512 | K | 4 | ROZPOCET | 0 | 0 | 0 | 0 | 0 | 1 | 0 | 512 | -103987685
| D | VRN-ZI | Vedlejší rozpočtové náklady |  |  |  | 0 | [5 empty] | 0 |  | 0 |  | 0 | 5 | D | 3 | ROZPOCET | [6 empty] | 0
| D | VRN1-ZI | Průzkumné, geodetické a projektové práce |  |  |  | 0 | [5 empty] | 0 |  | 0 |  | 0 | 5 | D | 4 | ROZPOCET | [6 empty] | 0
99 | K | 013254000-ZI | Dokumentace skutečného provedení stavby | soub | 1 |  | 0 |  |  |  | základní |  | 0 | 0 | 0 | 0 | 0 | 1024 | K | 5 | ROZPOCET | 0 | 0 | 0 | 0 | 0 | 1 | 0 | 1024 | -845874136
| D | VRN9-ZI | Ostatní náklady |  |  |  | 0 | [5 empty] | 0 |  | 0 |  | 0 | 5 | D | 5 | ROZPOCET | [6 empty] | 0
100 | K | 091003R01-ZI | Odvoz a likvidace odpadu, odvoz na skládku nebo do tech. služeb, skládkovné, poplatky | soub | 1 |  | 0 |  |  |  | základní |  | 0 | 0 | 0 | 0 | 0 | 4 | K | 6 | ROZPOCET | 0 | 0 | 0 | 0 | 0 | 1 | 0 | 4 | -935083958
| D | 732 | Ústřední vytápění - strojovny |  |  |  | 0 | [5 empty] | 0 |  | 0 |  | 0 | 2 | D | 2 | ROZPOCET | [6 empty] | 0
101 | K | 732421R01 | Vysoce účinné elektronicky řízené oběhové čerpadlo:Směšovací uzel vodního ohřívače a chladiče-Jm. rozměr DN15, max. dopravní výška:4 kPa-Připojení: G1-stavebné délka 130mm, ma provozní tlak 10 bar | soub | 2 |  | 0 |  |  |  | základní |  | 0 | 0 | 0 | 0 | 0 | 16 | K | 3 | ROZPOCET | 0 | 0 | 0 | 0 | 0 | 1 | 0 | 16 | -2138434118
| D | 733 | Ústřední vytápění - rozvodné potrubí |  |  |  | 0 | [5 empty] | 0 |  | 0.02254 |  | 0 | 2 | D | 2 | ROZPOCET | [6 empty] | 0
102 | K | 733122222 | Potrubí z uhlíkové oceli tenkostěnné vně pozink spojované lisováním D 15x1,2 mm | m | 15 |  | 0 |  |  |  | základní |  | 0 | 0.0005 | 0.0075 | 0 | 0 | 16 | K | 3 | ROZPOCET | 0 | 0 | 0 | 0 | 0 | 1 | 0 | 16 | 159694445
103 | K | 733122224 | Potrubí z uhlíkové oceli tenkostěnné vně pozink spojované lisováním D 22x1,5 mm | m | 16 |  | 0 |  |  |  | základní |  | 0 | 0.00094 | 0.01504 | 0 | 0 | 16 | K | 3 | ROZPOCET | 0 | 0 | 0 | 0 | 0 | 1 | 0 | 16 | -1508788461
104 | K | 733190107 | Zkouška těsnosti potrubí ocelové závitové DN do 40 | m | 31 |  | 0 |  |  |  | základní |  | 0 | 0 | 0 | 0 | 0 | 16 | K | 3 | ROZPOCET | 0 | 0 | 0 | 0 | 0 | 1 | 0 | 16 | -258229337
105 | K | 998733102 | Přesun hmot tonážní pro rozvody potrubí v objektech v přes 6 do 12 m | t | 0.023 |  | 0 |  |  |  | základní |  | 0 | 0 | 0 | 0 | 0 | 16 | K | 3 | ROZPOCET | 0 | 0 | 0 | 0 | 0 | 1 | 0 | 16 | 1187891579
| D | 734 | Ústřední vytápění - armatury |  |  |  | 0 | [5 empty] | 0 |  | 0.34657 |  | 0 | 2 | D | 2 | ROZPOCET | [6 empty] | 0
106 | K | 734220R10 | Syčkový vyvažovací a uzavírací venti, úsekový, stoupačkový s vypouštěním vč měřících koncovek G 1/2 PN16 | kus | 5 |  | 0 |  |  |  | základní |  | 0 | 0 | 0 | 0 | 0 | 16 | K | 3 | ROZPOCET | 0 | 0 | 0 | 0 | 0 | 1 | 0 | 16 | -1805410004
107 | K | 734220R11 | Syčkový vyvažovací a uzavírací venti, úsekový, stoupačkový s vypouštěním vč měřících koncovek G 3/4 PN16 | kus | 1 |  | 0 |  |  |  | základní |  | 0 | 0 | 0 | 0 | 0 | 16 | K | 3 | ROZPOCET | 0 | 0 | 0 | 0 | 0 | 1 | 0 | 16 | -2078787970
108 | K | 734242412 | Ventil závitový zpětný přímý G 1/2 PN 16 do 110°C | kus | 2 |  | 0 |  |  |  | základní |  | 0 | 0.00013 | 0.00026 | 0 | 0 | 16 | K | 3 | ROZPOCET | 0 | 0 | 0 | 0 | 0 | 1 | 0 | 16 | -657054
109 | K | 734291123 | Ostatní armatury kohoutx plnécí a vypouštěcí PN 10, 90°G 1/2 | kus | 4 |  | 0 |  |  |  | základní |  | 0 | 0.00022 | 0.00088 | 0 | 0 | 16 | K | 3 | ROZPOCET | 0 | 0 | 0 | 0 | 0 | 1 | 0 | 16 | 301695446
110 | K | 734291272 | Ostatní armatury závitové pro topné a chladící systémy PN 30 do 110°C přímé s vntřními závity a integrovaným magnetem | kus | 1 |  | 0 |  |  |  | základní |  | 0 | 0.00019 | 0.00019 | 0 | 0 | 16 | K | 3 | ROZPOCET | 0 | 0 | 0 | 0 | 0 | 1 | 0 | 16 | 709067963
111 | K | 734291273 | Filtr závitový pro topné a chladicí systémy přímý G 3/4 PN 30 do 110°C s vnitřními závity a integrovaným magnetem G 3/4 | kus | 1 |  | 0 |  |  |  | základní |  | 0 | 0.00033 | 0.00033 | 0 | 0 | 16 | K | 3 | ROZPOCET | 0 | 0 | 0 | 0 | 0 | 1 | 0 | 16 | 649573686
112 | K | 734292713 | Ostatní armatury kohout kulový přímý G 1/2 PN 42 do 185°C vnitřní závit | kus | 4 |  | 0 |  |  |  | základní |  | 0 | 0.00021 | 0.00084 | 0 | 0 | 16 | K | 3 | ROZPOCET | 0 | 0 | 0 | 0 | 0 | 1 | 0 | 16 | -2074474312
113 | K | 734292714 | Ostatní armatury kohout kulový přímý G 3/4 PN 42 do 185°C vnitřní závit | kus | 4 |  | 0 |  |  |  | základní |  | 0 | 0.00034 | 0.00136 | 0 | 0 | 16 | K | 3 | ROZPOCET | 0 | 0 | 0 | 0 | 0 | 1 | 0 | 16 | -310509985
114 | K | 734295020 | Směšovací armatury otopných a chladících systémů ventily závitové PN 10 T= 120°C třicestné se servopohonem G 1/2 | kus | 1 |  | 0 |  |  |  | základní |  | 0 | 0 | 0 | 0 | 0 | 16 | K | 3 | ROZPOCET | 0 | 0 | 0 | 0 | 0 | 1 | 0 | 16 | -1510547348
115 | K | 73429502R | Směšovací armatury otopných a chladících systémů ventily závitové PN 10 T=120°C třícestné se servopohonem G3/8 | kus | 1 |  | 0 |  |  |  | základní |  | 0 | 0 | 0 | 0 | 0 | 16 | K | 3 | ROZPOCET | 0 | 0 | 0 | 0 | 0 | 1 | 0 | 16 | -242611808
116 | K | 734411127 | Teploměr technický s pevným stonkem a jímkou zadní připojení průměr 100 mm délky 100 mm | kus | 8 |  | 0 |  |  |  | základní |  | 0 | 0.00056 | 0.00448 | 0 | 0 | 16 | K | 3 | ROZPOCET | 0 | 0 | 0 | 0 | 0 | 1 | 0 | 16 | 439676218
117 | K | 734421R03 | Teploměry s pevným stonkem a zkušebním kohoutem zadní připojení ( axiální) tlaku 0-10 bar průměru 63 mm |  | 4 |  | 0 |  |  |  | základní |  | 0 | 0 | 0 | 0 | 0 | 16 | K | 3 | ROZPOCET | 0 | 0 | 0 | 0 | 0 | 1 | 0 | 16 | -1377321234
118 | K | 734424101 | Kondenzační smyčka k přivaření zahnutá PN 250 do 300°C | kus | 4 |  | 0 |  |  |  | základní |  | 0 | 0.00075 | 0.003 | 0 | 0 | 16 | K | 3 | ROZPOCET | 0 | 0 | 0 | 0 | 0 | 1 | 0 | 16 | 1121828610
119 | K | 998734102 | Přesun hmot tonážní pro armatury v objektech v přes 6 do 12 m | t | 0.07 |  | 0 |  |  |  | základní |  | 0 | 0 | 0 | 0 | 0 | 16 | K | 3 | ROZPOCET | 0 | 0 | 0 | 0 | 0 | 1 | 0 | 16 | -829278416
| D | 751.2 | Měření a regulace |  |  |  | 0 | [5 empty] | 0 |  | 0 |  | 0 | 1 | D | 3 | ROZPOCET | [6 empty] | 0
120 | K | 751300101 | Dodávka a montáž AHU VZT jednotka+2 regulační moduly VAV kompakt+řídící systém Simply Air+CO2 řízení+příslušenství regulace | kpl | 1 |  | 0 |  |  |  | základní |  | 0 | 0 | 0 | 0 | 0 | 4 | K | 4 | ROZPOCET | 0 | 0 | 0 | 0 | 0 | 1 | 0 | 4 | -1141516302
121 | K | 751300102 | Dodávka a montáž připojení a zprovoznění systému | kpl | 1 |  | 0 |  |  |  | základní |  | 0 | 0 | 0 | 0 | 0 | 4 | K | 4 | ROZPOCET | 0 | 0 | 0 | 0 | 0 | 1 | 0 | 4 | -1281607767
122 | K | 751300103 | Dodávka a montáž kabelových trase, realizace slaboproudu, připojení rozvaděče | kpl | 1 |  | 0 |  |  |  | základní |  | 0 | 0 | 0 | 0 | 0 | 4 | K | 4 | ROZPOCET | 0 | 0 | 0 | 0 | 0 | 1 | 0 | 4 | -2123363127
| D | HZS.1 | HZS |  |  |  | 0 | [5 empty] | 0 |  | 0 |  | 0 | 4 | D | 3 | ROZPOCET | [6 empty] | 0
123 | K | HZS2491 | Hodinová zúčtovací sazba dělník zednických výpomocí | hod | 60 |  | 0 |  |  |  | základní |  | 0 | 0 | 0 | 0 | 0 | 512 | K | 4 | ROZPOCET | 0 | 0 | 0 | 0 | 0 | 1 | 0 | 512 | 1849244619
| D | VRN.1 | Vedlejší rozpočtové náklady |  |  |  | 0 | [5 empty] | 0 |  | 0 |  | 0 | 5 | D | 3 | ROZPOCET | [6 empty] | 0
124 | K | 013254000 | Dokumentace skutečného provedení stavby | soub | 1 |  | 0 |  |  |  | základní |  | 0 | 0 | 0 | 0 | 0 | 1024 | K | 4 | ROZPOCET | 0 | 0 | 0 | 0 | 0 | 1 | 0 | 1024 | -1477279408
125 | K | 043114R05.1 | Zkoušky zatěžovací a provozní, zaregulování, komplexní a provozní, uvedení do provozu, zaškolení obsluhy | soub | 1 |  | 0 |  |  |  | základní |  | 0 | 0 | 0 | 0 | 0 | 1024 | K | 4 | ROZPOCET | 0 | 0 | 0 | 0 | 0 | 1 | 0 | 1024 | 1090109737
| D | HZS.2 | Hodinové zúčtovací sazby |  |  |  | 0 | [5 empty] | 0 |  | 0 |  | 0 | 4 | D | 3 | ROZPOCET | [6 empty] | 0
126 | K | HZS2491 | Hodinová zúčtovací sazba dělník zednických výpomocí | hod | 160 |  | 0 |  |  |  | základní |  | 0 | 0 | 0 | 0 | 0 | 512 | K | 4 | ROZPOCET | 0 | 0 | 0 | 0 | 0 | 1 | 0 | 512 | 2103477826
| D | VRN.2 | Vedlejší rozpočtové náklady |  |  |  | 0 | [5 empty] | 0 |  | 0 |  | 0 | 5 | D | 3 | ROZPOCET | [6 empty] | 0
127 | K | 013254000 | Dokumentace skutečného provedení stavby | soub | 1 |  | 0 |  |  |  | základní |  | 0 | 0 | 0 | 0 | 0 | 1024 | K | 4 | ROZPOCET | 0 | 0 | 0 | 0 | 0 | 1 | 0 | 1024 | -757656117
128 | K | 091003R01 | Odvoz a likvidace odpadu, odvoz na skládku nebo do tech. služeb, skládkovné, poplatky | soub | 1 |  | 0 |  |  |  | základní |  | 0 | 0 | 0 | 0 | 0 | 1024 | K | 4 | ROZPOCET | 0 | 0 | 0 | 0 | 0 | 1 | 0 | 1024 | 1396017814
| D | 751.1 | Chlazení |  |  |  | 0 | [5 empty] | 0 |  | 0.1111 |  | 0 | 1 | D | 3 | ROZPOCET | [6 empty] | 0
129 | K | 751711111 | Montáž klimatizační jednotky vnitřní nástěnné o výkonu do 3,5 kW | kus | 1 |  | 0 |  |  |  | základní |  | 0 | 0 | 0 | 0 | 0 | 4 | K | 4 | ROZPOCET | 0 | 0 | 0 | 0 | 0 | 1 | 0 | 4 | 866271634
130 | M | 42952R01 | vnitřní nástěnná jednotka: chladící/topný výkon 1.7 kW/1.9kW, objemový průtok vzduchu (m3/h) 240/252/264//282, hladina akustického tlaku 22/24/26/28 dB(A), rozměry 773x237x299, hmotnost 11 kg | kus | 1 |  | 0 |  |  |  | základní |  | 0 | 0 | 0 | 0 | 0 | 8 | M | 4 | ROZPOCET | 0 | 0 | 0 | 0 | 0 | 1 | 0 | 4 | 1254465657
131 | K | 751711R12 | Montáž filtru klimatizační jednotky | kus | 1 |  | 0 |  |  |  | základní |  | 0 | 0 | 0 | 0 | 0 | 4 | K | 4 | ROZPOCET | 0 | 0 | 0 | 0 | 0 | 1 | 0 | 4 | -2082061390
132 | M | 42952R05 | čtyřfázový plazmový filtr, montáž na horní část jednotky, rozměry 50x500x170mm, připojení přes CN 105 | kus | 1 |  | 0 |  |  |  | základní |  | 0 | 0 | 0 | 0 | 0 | 8 | M | 4 | ROZPOCET | 0 | 0 | 0 | 0 | 0 | 1 | 0 | 4 | 105555014
133 | K | 751711132 | Montáž klimatizační jednotky vnitřní kazetové čtyřcestné o výkonu přes 3,5 do 5 kW | kus | 3 |  | 0 |  |  |  | základní |  | 0 | 0 | 0 | 0 | 0 | 4 | K | 4 | ROZPOCET | 0 | 0 | 0 | 0 | 0 | 1 | 0 | 4 | -837258061
134 | M | 42952R02 | vnitřní kazetová jednotka: 4-cestná kazeta, rastr 245x570x570 (10x625x625mm), chladící /topný výkon 4,5 kW, topný výkon 5.0 kW, objemový průtok vzduchu 450/540/660 (m3/h), hladina akustického tlaku 28/33/39 dB (A( vč čerpadla kondenzátu 0,85m | kus | 3 |  | 0 |  |  |  | základní |  | 0 | 0 | 0 | 0 | 0 | 8 | M | 4 | ROZPOCET | 0 | 0 | 0 | 0 | 0 | 1 | 0 | 4 | 1636536448
135 | K | 751711R11 | Montáž dekoračního panelu klimatizační jednotky | kus | 3 |  | 0 |  |  |  | základní |  | 0 | 0 | 0 | 0 | 0 | 4 | K | 4 | ROZPOCET | 0 | 0 | 0 | 0 | 0 | 1 | 0 | 4 | -1179073865
136 | M | 42952R03 | dekorační panel pro kabelové dálkové ovládání vč Plasma Filtru | kus | 3 |  | 0 |  |  |  | základní |  | 0 | 0 | 0 | 0 | 0 | 8 | M | 4 | ROZPOCET | 0 | 0 | 0 | 0 | 0 | 1 | 0 | 4 | 416497914
137 | K | 751711R20 | Montáž ovladače klimatizační jednotky | kus | 6 |  | 0 |  |  |  | základní |  | 0 | 0 | 0 | 0 | 0 | 4 | K | 4 | ROZPOCET | 0 | 0 | 0 | 0 | 0 | 1 | 0 | 4 | 2008422376
138 | M | 42952R10 | kabelový dálkový ovladač, podsvícený displej, skupinové ovládání, české menu, letní čas | kus | 6 |  | 0 |  |  |  | základní |  | 0 | 0 | 0 | 0 | 0 | 8 | M | 4 | ROZPOCET | 0 | 0 | 0 | 0 | 0 | 1 | 0 | 4 | -1806573654
139 | K | 751711R21 | Montáž ochranné skříně ovladače | kus | 3 |  | 0 |  |  |  | základní |  | 0 | 0 | 0 | 0 | 0 | 4 | K | 4 | ROZPOCET | 0 | 0 | 0 | 0 | 0 | 1 | 0 | 4 | 978712739
140 | M | 42952R11 | uzamykatelná nástěnná skříňka pro nástěnjý ovladač jako ochrana proti manipulaci děté 180x270x50mm | kus | 3 |  | 0 |  |  |  | základní |  | 0 | 0 | 0 | 0 | 0 | 8 | M | 4 | ROZPOCET | 0 | 0 | 0 | 0 | 0 | 1 | 0 | 4 | 1488087997
141 | K | 751721123 | Montáž klimatizační jednotky venkovní s trojfázovým napájením do 9 vnitřních jednotek | kus | 1 |  | 0 |  |  |  | základní |  | 0 | 0 | 0 | 0 | 0 | 4 | K | 4 | ROZPOCET | 0 | 0 | 0 | 0 | 0 | 1 | 0 | 4 | 618050428
142 | M | 42952R04 | venk.kondenz. jedn: zařízení č.1, chladící/topný výkon (kW) 12,5/14,0, přík. chlazení/topení (kW)3,1/3,17 EEP/SCOP 4.03/6.61//4.42/3.93, hladina akust.tlaku OU (dB(a)) 52-51.4, objemový průtok vzduchu (m3/h) 4600 | kus | 1 |  | 0 |  |  |  | základní |  | 0 | 0 | 0 | 0 | 0 | 8 | M | 4 | ROZPOCET | 0 | 0 | 0 | 0 | 0 | 1 | 0 | 4 | 27056025
143 | M | 42952R04.1 | max dl vedení s připjoj.boxem 120m, max výš. rozdíl rozdělovač/vnitřní jednotky 15 m/12, průměr připojení chladiva kap/plyn 10/16mm, chladivo R410A, zdroj napění(V/fáze/Hz) 380-415/50, provoz el proud chlazení/topení 4.46/4.84, roz. 1050/330+30/981, 94 kg |  | 0 |  | 0 |  |  |  | základní |  | 0 | 0 | 0 | 0 | 0 | 8 | M | 4 | ROZPOCET | 0 | 0 | 0 | 0 | 0 | 1 | 0 | 4 | -46994836
144 | K | 75117211R1 | Montáž klimatizační jednotky venkovní a vnitřní (split) vč příslušenství | kus | 2 |  | 0 |  |  |  | základní |  | 0 | 0 | 0 | 0 | 0 | 4 | K | 4 | ROZPOCET | 0 | 0 | 0 | 0 | 0 | 1 | 0 | 4 | 484316950
145 | M | 42952R50 | vnitřní nást. venk. jed. : zařízení č.4, chladící /topný výkon 3,6 ( 1,6-4,5) nkW/4,1(1,6-5,2)kW. Rozsah použití: -15-46°C, dl. vedení 50m/max výčkový rozdíl 30m. Vedení chladiva 6/12mm, chladivo R32, předplněno na 30m. Hladina akust. tlaku 34/43 dB(A) | kus | 2 |  | 0 |  |  |  | základní |  | 0 | 0 | 0 | 0 | 0 | 8 | M | 4 | ROZPOCET | 0 | 0 | 0 | 0 | 0 | 1 | 0 | 4 | -1624627374
146 | M | 42952R50.1 | Obj. průtok vzduchi IU(m3/h) min 450-max 645. Energ. tř. A++/A+,SEER 6,5, SCOP4,0, rozm.IU 898X249X295mm,hm. 13kg,el. příkon chlazení/topení 0,87/1,04Kw, prov.proud chlazení/top. 3,17/3,53A, napájení 1x230V, 50Hz, jištění 16A |  | 0 |  | 0 |  |  |  | základní |  | 0 | 0 | 0 | 0 | 0 | 8 | M | 4 | ROZPOCET | 0 | 0 | 0 | 0 | 0 | 1 | 0 | 4 | -746123373
147 | M | 45252R51 | převodník pro Modbus protokol (RS485), připoj. k vnitřní jednotce, napájení z vnitř. jednotky+převodník R035 Ethernet-RS485, převod RS485 na 10/100 Mbit Ethernet, napájení 24V DC, 2W | kus | 2 |  | 0 |  |  |  | základní |  | 0 | 0 | 0 | 0 | 0 | 8 | M | 4 | ROZPOCET | 0 | 0 | 0 | 0 | 0 | 1 | 0 | 4 | 595632322
148 | M | 42952R52 | čerpadlo kondenzátu pro nástěnnou klima jednotku | kus | 2 |  | 0 |  |  |  | základní |  | 0 | 0 | 0 | 0 | 0 | 8 | M | 4 | ROZPOCET | 0 | 0 | 0 | 0 | 0 | 1 | 0 | 4 | 908489946
149 | K | 751791121 | Montáž dvojice napojovacího měděného potrubí předizolovaného 6-10 (1/4" x 3/8") | m | 10 |  | 0 |  |  |  | základní |  | 0 | 0 | 0 | 0 | 0 | 4 | K | 4 | ROZPOCET | 0 | 0 | 0 | 0 | 0 | 1 | 0 | 4 | 781478764
150 | M | 42981913 | trubka dvojitě předizolovaná Cu 1/4" -3/8" (6-10 mm), stěna tl 0,8/0,8mm, izolace 9 mm | m | 10 |  | 0 |  |  |  | základní |  | 0 | 0.0008 | 0.008 | 0 | 0 | 8 | M | 4 | ROZPOCET | 0 | 0 | 0 | 0 | 0 | 1 | 0 | 4 | -793023213
151 | K | 751791122 | Montáž dvojice napojovacího měděného potrubí předizolovaného 6-12 (1/4" x 1/2") | m | 35 |  | 0 |  |  |  | základní |  | 0 | 0 | 0 | 0 | 0 | 4 | K | 4 | ROZPOCET | 0 | 0 | 0 | 0 | 0 | 1 | 0 | 4 | -286485499
152 | M | 42981914 | trubka dvojitě předizolovaná Cu 1/4" -1/2" (6-12 mm), stěna tl 0,8/0,8mm, izolace 9 mm | m | 35 |  | 0 |  |  |  | základní |  | 0 | 0.001 | 0.035 | 0 | 0 | 8 | M | 4 | ROZPOCET | 0 | 0 | 0 | 0 | 0 | 1 | 0 | 4 | -1642954420
153 | K | 751791123 | Montáž dvojice napojovacího měděného potrubí předizolovaného 10-16 (3/8" x 5/8") | m | 40 |  | 0 |  |  |  | základní |  | 0 | 0 | 0 | 0 | 0 | 4 | K | 4 | ROZPOCET | 0 | 0 | 0 | 0 | 0 | 1 | 0 | 4 | -1977552204
154 | M | 42981915 | trubka dvojitě předizolovaná Cu 3/8" -5/8" (10-16 mm), stěna tl 0,8/1,0mm, izolace 9 mm | m | 40 |  | 0 |  |  |  | základní |  | 0 | 0.0016 | 0.064 | 0 | 0 | 8 | M | 4 | ROZPOCET | 0 | 0 | 0 | 0 | 0 | 1 | 0 | 4 | -1701885571
155 | K | 751792005 | Montáž konstrukce (1 ks) pro uložení klimatizační jednotky na střechu | kus | 1 |  | 0 |  |  |  | základní |  | 0 | 0 | 0 | 0 | 0 | 4 | K | 4 | ROZPOCET | 0 | 0 | 0 | 0 | 0 | 1 | 0 | 4 | 1478915127
156 | M | 42990R06 | nástřešní konstrukce pro kondenzační jednotky hmotnost do 100kg | kus | 1 |  | 0 |  |  |  | základní |  | 0 | 0 | 0 | 0 | 0 | 8 | M | 4 | ROZPOCET | 0 | 0 | 0 | 0 | 0 | 1 | 0 | 4 | -178877099
157 | K | 751793001 | Doplnění chladiva do systému | kg | 4.1 |  | 0 |  |  |  | základní |  | 0 | 0 | 0 | 0 | 0 | 4 | K | 4 | ROZPOCET | 0 | 0 | 0 | 0 | 0 | 1 | 0 | 4 | 1107135777
158 | M | 10892003 | chladivo R410A 10kg | kg | 4.1 |  | 0 |  |  |  | základní |  | 0 | 0.001 | 0.0041 | 0 | 0 | 8 | M | 4 | ROZPOCET | 0 | 0 | 0 | 0 | 0 | 1 | 0 | 4 | -1608191051
159 | K | 751794001 | Dodávka a montáž nástěnné konzoly pro chladící jednotku do 80 kg | kus | 2 |  | 0 |  |  |  | základní |  | 0 | 0 | 0 | 0 | 0 | 4 | K | 4 | ROZPOCET | 0 | 0 | 0 | 0 | 0 | 1 | 0 | 4 | 532376363
160 | K | 751794002 | Dodávka a montáž nástěnné konzoly pro chladící jednotku do 120kg | kus | 1 |  | 0 |  |  |  | základní |  | 0 | 0 | 0 | 0 | 0 | 4 | K | 4 | ROZPOCET | 0 | 0 | 0 | 0 | 0 | 1 | 0 | 4 | -161722524
161 | K | 998751102 | Přesun hmot tonážní pro vzduchotechniku v objektech v přes 12 do 24 m | t | 0.111 |  | 0 |  |  |  | základní |  | 0 | 0 | 0 | 0 | 0 | 4 | K | 4 | ROZPOCET | 0 | 0 | 0 | 0 | 0 | 1 | 0 | 4 | 1015908131
| D | HZS-Ch | Hodinové zúčtovací sazby |  |  |  | 0 | [5 empty] | 0 |  | 0 |  | 0 | 1 | D | 4 | ROZPOCET | [6 empty] | 0
162 | K | HZS2491 | Hodinová zúčtovací sazba dělník zednických výpomocí | hod | 60 |  | 0 |  |  |  | základní |  | 0 | 0 | 0 | 0 | 0 | 4 | K | 5 | ROZPOCET | 0 | 0 | 0 | 0 | 0 | 1 | 0 | 4 | 157870552
| D | VRN-Ch | Vedlejší rozpočtové náklady |  |  |  | 0 | [5 empty] | 0 |  | 0 |  | 0 | 1 | D | 5 | ROZPOCET | [6 empty] | 0
163 | K | 013254000 | Dokumentace skutečného provedení stavby | soub | 1 |  | 0 |  |  |  | základní |  | 0 | 0 | 0 | 0 | 0 | 1024 | K | 6 | ROZPOCET | 0 | 0 | 0 | 0 | 0 | 1 | 0 | 1024 | 1953001965
164 | K | 043114R05 | Zkoušky zatěžovací a provozní, zaregulování, komplexní a provozní, uvedení do provozu, zaškolení obsluhy | soub | 1 |  | 0 |  |  |  | základní |  | 0 | 0 | 0 | 0 | 0 | 512 | K | 6 | ROZPOCET | 0 | 0 | 0 | 0 | 0 | 1 | 0 | 512 | -2092055486
| D | 741 | Elektroinstalace - silnoproud vodiče |  |  |  | 0 | [5 empty] | 0 |  | 0 |  | 0 | 2 | D | 3 | ROZPOCET | [6 empty] | 0
165 | K | 741120201 | Montáž vodič Cu izolovaný plný a laněný s PVC pláštěm žíla 1,5 až 16 mm2 volně (např. CY, CHAH-V) vč vodiče CY 6 | m | 100 |  | 0 |  |  |  | základní |  | 0 | 0 | 0 | 0 | 0 | 16 | K | 4 | ROZPOCET | 0 | 0 | 0 | 0 | 0 | 1 | 0 | 16 | 1421168373
166 | K | 741122040 | Kabel 1-CXKH-V 2X1,5 | m | 50 |  | 0 |  |  |  | základní |  | 0 | 0 | 0 | 0 | 0 | 16 | K | 4 | ROZPOCET | 0 | 0 | 0 | 0 | 0 | 1 | 0 | 16 | -74676055
167 | K | 741124704.2 | Montáž kabel Cu stíněný ovládací žíly 2Dx0,5 mm2 (např. JYTY) vč dodávky vodiče | m | 50 |  | 0 |  |  |  | základní |  | 0 | 0 | 0 | 0 | 0 | 16 | K | 4 | ROZPOCET | 0 | 0 | 0 | 0 | 0 | 1 | 0 | 16 | -919737412
168 | K | 741122015 | Montáž kabel Cu bez ukončení uložený pod omítku plný kulatý 3x1,5 mm2 (např. CYKY) vč dodávky vodiče | m | 450 |  | 0 |  |  |  | základní |  | 0 | 0 | 0 | 0 | 0 | 16 | K | 4 | ROZPOCET | 0 | 0 | 0 | 0 | 0 | 1 | 0 | 16 | -1772731862
169 | K | 741122011 | Montáž kabel Cu bez ukončení uložený pod omítku plný kulatý 2x1,5 až 2,5 mm2 (např. CYKY) vč dodávky vodiče | m | 100 |  | 0 |  |  |  | základní |  | 0 | 0 | 0 | 0 | 0 | 16 | K | 4 | ROZPOCET | 0 | 0 | 0 | 0 | 0 | 1 | 0 | 16 | 1841860216
170 | K | 741122021 | Montáž kabel Cu bez ukončení uložený pod omítku plný kulatý 4x1,5 mm2 (např. CYKY) | m | 20 |  | 0 |  |  |  | základní |  | 0 | 0 | 0 | 0 | 0 | 16 | K | 4 | ROZPOCET | 0 | 0 | 0 | 0 | 0 | 1 | 0 | 16 | 85269251
171 | K | 741122016 | Montáž kabel Cu bez ukončení uložený pod omítku plný kulatý 3x2,5 až 6 mm2 (např. CYKY) vč dodávky vodiče | m | 350 |  | 0 |  |  |  | základní |  | 0 | 0 | 0 | 0 | 0 | 16 | K | 4 | ROZPOCET | 0 | 0 | 0 | 0 | 0 | 1 | 0 | 16 | -1182660607
172 | K | 741122031.1 | Montáž kabel Cu bez ukončení uložený pod omítku plný kulatý 5x1,5 až 2,5 mm2 (např. CYKY) vč dodávky vodiče 5x1,5 | m | 50 |  | 0 |  |  |  | základní |  | 0 | 0 | 0 | 0 | 0 | 16 | K | 4 | ROZPOCET | 0 | 0 | 0 | 0 | 0 | 1 | 0 | 16 | 109968851
173 | K | 741122031 | Montáž kabel Cu bez ukončení uložený pod omítku plný kulatý 5x1,5 až 2,5 mm2 (např. CYKY) vč dodávky vodiče 5x2,5 | m | 100 |  | 0 |  |  |  | základní |  | 0 | 0 | 0 | 0 | 0 | 16 | K | 4 | ROZPOCET | 0 | 0 | 0 | 0 | 0 | 1 | 0 | 16 | -961169515
174 | K | 741124708.1 | JYTY 2Dx1 | m | 20 |  | 0 |  |  |  | základní |  | 0 | 0 | 0 | 0 | 0 | 16 | K | 4 | ROZPOCET | 0 | 0 | 0 | 0 | 0 | 1 | 0 | 16 | 1524697486
175 | K | 741124709.1 | JYTY 4Dx1 | m | 20 |  | 0 |  |  |  | základní |  | 0 | 0 | 0 | 0 | 0 | 16 | K | 4 | ROZPOCET | 0 | 0 | 0 | 0 | 0 | 1 | 0 | 16 | 1197404025
| D | 741.1 | Elektroinstalace - silnoproud přístroje |  |  |  | 0 | [5 empty] | 0 |  | 0 |  | 0 | 2 | D | 3 | ROZPOCET | [6 empty] | 0
176 | K | 741310001.1 | Zásuvka jednonásobná 230V/16A, IP 20 | kus | 37 |  | 0 |  |  |  | základní |  | 0 | 0 | 0 | 0 | 0 | 16 | K | 4 | ROZPOCET | 0 | 0 | 0 | 0 | 0 | 1 | 0 | 16 | -2117403988
177 | K | 741310003.1 | Zásuvka dvojitá 230/16A, IP 20 | kus | 1 |  | 0 |  |  |  | základní |  | 0 | 0 | 0 | 0 | 0 | 16 | K | 4 | ROZPOCET | 0 | 0 | 0 | 0 | 0 | 1 | 0 | 16 | -140919068
178 | K | 741311013.9 | Vypínač jednopólový , řazení č.1 pod omítku , IP20 | kus | 6 |  | 0 |  |  |  | základní |  | 0 | 0 | 0 | 0 | 0 | 16 | K | 4 | ROZPOCET | 0 | 0 | 0 | 0 | 0 | 1 | 0 | 16 | 1843850321
179 | K | 741311013.8 | Vypínač střídavý , řazení č.6 pod omítku, IP 20 | kus | 12 |  | 0 |  |  |  | základní |  | 0 | 0 | 0 | 0 | 0 | 16 | K | 4 | ROZPOCET | 0 | 0 | 0 | 0 | 0 | 1 | 0 | 16 | -1837158967
180 | K | 741311013.1 | Vypínač střídavý, dvojitý pod omítku, IP 20 | kus | 2 |  | 0 |  |  |  | základní |  | 0 | 0 | 0 | 0 | 0 | 16 | K | 4 | ROZPOCET | 0 | 0 | 0 | 0 | 0 | 1 | 0 | 16 | 2119347167
181 | K | 741311013.2 | Vypínač křížový pod omítku, IP 20 | kus | 1 |  | 0 |  |  |  | základní |  | 0 | 0 | 0 | 0 | 0 | 512 | K | 4 | ROZPOCET | 0 | 0 | 0 | 0 | 0 | 1 | 0 | 512 | 1519264213
182 | K | 741400100.3 | Tlačítkový ovladač IP20 | kus | 1 |  | 0 |  |  |  | základní |  | 0 | 0 | 0 | 0 | 0 | 512 | K | 4 | ROZPOCET | 0 | 0 | 0 | 0 | 0 | 1 | 0 | 512 | -168644554
183 | K | 741400100.4 | Nástěnné tlačítko TOTAL/CENTRAL STOP, zasklené | kus | 1 |  | 0 |  |  |  | základní |  | 0 | 0 | 0 | 0 | 0 | 512 | K | 4 | ROZPOCET | 0 | 0 | 0 | 0 | 0 | 1 | 0 | 512 | -1249296972
184 | K | 741400100.5 | Připojení přístroje 230V | kus | 21 |  | 0 |  |  |  | základní |  | 0 | 0 | 0 | 0 | 0 | 512 | K | 4 | ROZPOCET | 0 | 0 | 0 | 0 | 0 | 1 | 0 | 512 | 1992786910
185 | K | 741400100.6 | Připojení přístroje 400V | kus | 2 |  | 0 |  |  |  | základní |  | 0 | 0 | 0 | 0 | 0 | 512 | K | 4 | ROZPOCET | 0 | 0 | 0 | 0 | 0 | 1 | 0 | 512 | 1246366765
186 | K | 741100100.7 | Kombinovaný svodič předpětí 4p | kus | 3 |  | 0 |  |  |  | základní |  | 0 | 0 | 0 | 0 | 0 | 512 | K | 4 | ROZPOCET | 0 | 0 | 0 | 0 | 0 | 1 | 0 | 512 | -2060419389
| D | 741.2 | Elektroinstalace - silnoproud svítidla |  |  |  | 0 | [5 empty] | 0 |  | 0 |  | 0 | 2 | D | 3 | ROZPOCET | [6 empty] | 0
187 | K | 741400101.1 | LED závěsné svítidlo | kus | 5 |  | 0 |  |  |  | základní |  | 0 | 0 | 0 | 0 | 0 | 16 | K | 4 | ROZPOCET | 0 | 0 | 0 | 0 | 0 | 1 | 0 | 16 | -912777205
188 | K | 741400101.2 | LED LED stropní přisazené svítidlo bodové | kus | 41 |  | 0 |  |  |  | základní |  | 0 | 0 | 0 | 0 | 0 | 16 | K | 4 | ROZPOCET | 0 | 0 | 0 | 0 | 0 | 1 | 0 | 16 | 2083154493
189 | K | 741400101.3 | LED LED závěsný lustr | kus | 8 |  | 0 |  |  |  | základní |  | 0 | 0 | 0 | 0 | 0 | 16 | K | 4 | ROZPOCET | 0 | 0 | 0 | 0 | 0 | 1 | 0 | 16 | -356379398
190 | K | 741400101.4 | Nouzové svítidlo s bateriovým zdrojem, t=60 min | kus | 4 |  | 0 |  |  |  | základní |  | 0 | 0 | 0 | 0 | 0 | 16 | K | 4 | ROZPOCET | 0 | 0 | 0 | 0 | 0 | 1 | 0 | 16 | 547119752
| D | 741.3 | Elektroinstalace - silnoproud materiál |  |  |  | 0 | [5 empty] | 0 |  | 0 |  | 0 | 2 | D | 3 | ROZPOCET | [6 empty] | 0
191 | K | 741112100.1 | Krabice přístrojová | kus | 60 |  | 0 |  |  |  | základní |  | 0 | 0 | 0 | 0 | 0 | 16 | K | 4 | ROZPOCET | 0 | 0 | 0 | 0 | 0 | 1 | 0 | 16 | -464667044
192 | K | 741112100.2 | Krabice odbočná | kus | 15 |  | 0 |  |  |  | základní |  | 0 | 0 | 0 | 0 | 0 | 16 | K | 4 | ROZPOCET | 0 | 0 | 0 | 0 | 0 | 1 | 0 | 16 | 961937937
193 | K | 741112100.3 | Svorkovnice bezšroubová | set | 1 |  | 0 |  |  |  | základní |  | 0 | 0 | 0 | 0 | 0 | 16 | K | 4 | ROZPOCET | 0 | 0 | 0 | 0 | 0 | 1 | 0 | 16 | 2040099109
194 | K | 741112100.4 | Trubka PVC 16mm ohebná | m | 100 |  | 0 |  |  |  | základní |  | 0 | 0 | 0 | 0 | 0 | 16 | K | 4 | ROZPOCET | 0 | 0 | 0 | 0 | 0 | 1 | 0 | 16 | 882439267
195 | K | 741112100.5 | ohebná PVC trubka 32mm, UV stabilní | m | 5 |  | 0 |  |  |  | základní |  | 0 | 0 | 0 | 0 | 0 | 16 | K | 4 | ROZPOCET | 0 | 0 | 0 | 0 | 0 | 1 | 0 | 16 | 159163962
196 | K | 741112100.6 | chránička optického kabelu | m | 50 |  | 0 |  |  |  | základní |  | 0 | 0 | 0 | 0 | 0 | 16 | K | 4 | ROZPOCET | 0 | 0 | 0 | 0 | 0 | 1 | 0 | 16 | -1389743726
197 | K | 741112100.7 | upevňovací materiál (šrouby, vruty) | set | 1 |  | 0 |  |  |  | základní |  | 0 | 0 | 0 | 0 | 0 | 16 | K | 4 | ROZPOCET | 0 | 0 | 0 | 0 | 0 | 1 | 0 | 16 | -261677014
198 | K | 741112100.8 | požární ucpávka kabelová EI 60 | m2 | 0.5 |  | 0 |  |  |  | základní |  | 0 | 0 | 0 | 0 | 0 | 16 | K | 4 | ROZPOCET | 0 | 0 | 0 | 0 | 0 | 1 | 0 | 16 | -1897958719
| D | 741.4 | Elektroinstalace - silnoproud rozvaděče |  |  |  | 0 | [5 empty] | 0 |  | 0.16 |  | 0 | 2 | D | 3 | ROZPOCET | [6 empty] | 0
199 | K | 741210000.1 | Úprava rozvaděče RP1 | set | 1 |  | 0 |  |  |  | základní |  | 0 | 0 | 0 | 0 | 0 | 16 | K | 4 | ROZPOCET | 0 | 0 | 0 | 0 | 0 | 1 | 0 | 16 | -589556794
| D | 742.3 | HZS |  |  |  | 0 | [5 empty] | 0 |  | 0 |  | 0 | 1 | D | 4 | ROZPOCET | [6 empty] | 0
200 | K | 742100100 | Zjištění skutečného stavu | hod | 4 |  | 0 |  |  |  | základní |  | 0 | 0 | 0 | 0 | 0 | 4 | K | 5 | ROZPOCET | 0 | 0 | 0 | 0 | 0 | 1 | 0 | 4 | -1203177790
201 | K | 742100101 | Demontáž stávající elektrinstalace | hod | 40 |  | 0 |  |  |  | základní |  | 0 | 0 | 0 | 0 | 0 | 4 | K | 5 | ROZPOCET | 0 | 0 | 0 | 0 | 0 | 1 | 0 | 4 | 1042213459
202 | K | 742100102 | Stavební přípomoce (vrtání,sekání...) | hod | 160 |  | 0 |  |  |  | základní |  | 0 | 0 | 0 | 0 | 0 | 4 | K | 5 | ROZPOCET | 0 | 0 | 0 | 0 | 0 | 1 | 0 | 4 | -742594703
203 | K | 742100103 | Jiné materiály, montáž atd. neuvedené výše, ale které je nutné zahrnout do celkového rozsahu prací podle výkresů a praxe dodavatele. | kus | 1 |  | 0 |  |  |  | základní |  | 0 | 0 | 0 | 0 | 0 | 4 | K | 5 | ROZPOCET | 0 | 0 | 0 | 0 | 0 | 1 | 0 | 4 | 1674487833
204 | K | 742100104 | Doprava materiálu | kus | 1 |  | 0 |  |  |  | základní |  | 0 | 0 | 0 | 0 | 0 | 4 | K | 5 | ROZPOCET | 0 | 0 | 0 | 0 | 0 | 1 | 0 | 4 | -1263277878
205 | K | 742100105 | Projektová dokumentace skutečnoho provedení | kus | 1 |  | 0 |  |  |  | základní |  | 0 | 0 | 0 | 0 | 0 | 4 | K | 5 | ROZPOCET | 0 | 0 | 0 | 0 | 0 | 1 | 0 | 4 | -432771673
206 | K | 742100106 | Koordinace s ostatními profesemi | hod | 4 |  | 0 |  |  |  | základní |  | 0 | 0 | 0 | 0 | 0 | 4 | K | 5 | ROZPOCET | 0 | 0 | 0 | 0 | 0 | 1 | 0 | 4 | -1110012692
207 | K | 742100107 | Revize | set | 1 |  | 0 |  |  |  | základní |  | 0 | 0 | 0 | 0 | 0 | 4 | K | 5 | ROZPOCET | 0 | 0 | 0 | 0 | 0 | 1 | 0 | 4 | -1070874559
| D | 741.5 | Vybavení kuchyně |  |  |  | 0 | [5 empty] | 0 |  | 0.16 |  | 0 | 1 | D | 4 | ROZPOCET | [6 empty] | 0
208 | M | 54245001 | dodávka - myčka nádobí vestavná14 souprav š 60cm 600/600 (v x š) | kus | 1 |  | 0 |  |  |  | základní |  | 0 | 0.051 | 0.051 | 0 | 0 | 8 | M | 5 | ROZPOCET | 0 | 0 | 0 | 0 | 0 | 1 | 0 | 4 | -201511043
209 | M | 54211001 | dodávka vč příplatku za instalaci chladnička jednodveřová 600x1000mm (š x v) vestavná | kus | 2 |  | 0 |  |  |  | základní |  | 0 | 0.0415 | 0.083 | 0 | 0 | 8 | M | 5 | ROZPOCET | 0 | 0 | 0 | 0 | 0 | 1 | 0 | 4 | -161115707
210 | M | 74910120 | dodávka - koš odpadkový vč šuplíku 540x900 (š x v ) | kus | 2 |  | 0 |  |  |  | základní |  | 0 | 0.006 | 0.012 | 0 | 0 | 8 | M | 5 | ROZPOCET | 0 | 0 | 0 | 0 | 0 | 1 | 0 | 4 | 1547921186
211 | K | 74120010 | Police | kpl | 1 |  | 0 |  |  |  | základní |  | 0 | 0 | 0 | 0 | 0 | 4 | K | 5 | ROZPOCET | 0 | 0 | 0 | 0 | 0 | 1 | 0 | 4 | 776213707
212 | K | 74120105 | Dodávka mikrovlné trouby vestavná | kus | 1 |  | 0 |  |  |  | základní |  | 0 | 0 | 0 | 0 | 0 | 4 | K | 5 | ROZPOCET | 0 | 0 | 0 | 0 | 0 | 1 | 0 | 4 | 1819403205
213 | M | 42958001 | Dodávka vč příplatku za montáž - odsavač par vestavěný výsuvný (digestoř) nerez | kus | 1 |  | 0 |  |  |  | základní |  | 0 | 0.014 | 0.014 | 0 | 0 | 8 | M | 5 | ROZPOCET | 0 | 0 | 0 | 0 | 0 | 1 | 0 | 4 | -1074509791
214 | K | 74120011 | Dodávka a montáž - pracovní deska | kpl | 1 |  | 0 |  |  |  | základní |  | 0 | 0 | 0 | 0 | 0 | 4 | K | 5 | ROZPOCET | 0 | 0 | 0 | 0 | 0 | 1 | 0 | 4 | 872858148
| D | 742 | Elektroinstalace - slaboproud |  |  |  | 0 | [5 empty] | 0 |  | 0.06353 |  | 0 | 2 | D | 3 | ROZPOCET | [6 empty] | 0
215 | K | 742240000 | Montáž - duální bezkontaktní čtečka karet - DUAL LINE | kus | 2 |  | 0 |  |  |  | základní |  | 0 | 0 | 0 | 0 | 0 | 16 | K | 4 | ROZPOCET | 0 | 0 | 0 | 0 | 0 | 1 | 0 | 16 | -433536300
216 | M | 40467010 | duální bezkontaktní čtečka karet - DUAL LINE | kus | 1 |  | 0 |  |  |  | základní |  | 0 | 0.0005 | 0.0005 | 0 | 0 | 32 | M | 4 | ROZPOCET | 0 | 0 | 0 | 0 | 0 | 1 | 0 | 16 | -992177573
217 | K | 742250100 | Montáž - duální bezkontaktní čtečka DUAL PIN LINE | kus | 1 |  | 0 |  |  |  | základní |  | 0 | 0 | 0 | 0 | 0 | 16 | K | 4 | ROZPOCET | 0 | 0 | 0 | 0 | 0 | 1 | 0 | 16 | 206574995
218 | M | 40667011 | duální bezkontaktní čtečka - DUAL PIN LINE | kus | 1 |  | 0 |  |  |  | základní |  | 0 | 0 | 0 | 0 | 0 | 32 | M | 4 | ROZPOCET | 0 | 0 | 0 | 0 | 0 | 1 | 0 | 16 | -282410114
219 | K | 742250101 | Montáž - řídící jednotka pro 4 dveře | kus | 1 |  | 0 |  |  |  | základní |  | 0 | 0 | 0 | 0 | 0 | 16 | K | 4 | ROZPOCET | 0 | 0 | 0 | 0 | 0 | 1 | 0 | 16 | -411142338
220 | M | 405610765 | řídící jednotka pro 4 dveře | kus | 1 |  | 0 |  |  |  | základní |  | 0 | 0.00014 | 0.00014 | 0 | 0 | 32 | M | 4 | ROZPOCET | 0 | 0 | 0 | 0 | 0 | 1 | 0 | 16 | -155478496
221 | K | 742251102 | Montáž - zálohový zdroj 13,8V/5A | kus | 1 |  | 0 |  |  |  | základní |  | 0 | 0 | 0 | 0 | 0 | 16 | K | 4 | ROZPOCET | 0 | 0 | 0 | 0 | 0 | 1 | 0 | 16 | -468890319
222 | M | 40661066 | zálohový zdroj 13,8V/5A | kus | 1 |  | 0 |  |  |  | základní |  | 0 | 0 | 0 | 0 | 0 | 32 | M | 4 | ROZPOCET | 0 | 0 | 0 | 0 | 0 | 1 | 0 | 16 | 729903851
223 | K | 742251103 | Montáž - akumulátor 12V/17Ah | kus | 1 |  | 0 |  |  |  | základní |  | 0 | 0 | 0 | 0 | 0 | 16 | K | 4 | ROZPOCET | 0 | 0 | 0 | 0 | 0 | 1 | 0 | 16 | -411288969
224 | M | 40562099 | akumulátor 12V/17Ah | kus | 1 |  | 0 |  |  |  | základní |  | 0 | 0 | 0 | 0 | 0 | 32 | M | 4 | ROZPOCET | 0 | 0 | 0 | 0 | 0 | 1 | 0 | 16 | 1377088186
225 | K | 742250104 | Montáž - elektrický zámek je dodávkou dveří - připojení | kus | 3 |  | 0 |  |  |  | základní |  | 0 | 0 | 0 | 0 | 0 | 16 | K | 4 | ROZPOCET | 0 | 0 | 0 | 0 | 0 | 1 | 0 | 16 | -1810288199
226 | K | 742250105 | Montáž - propojovací kabel 10GB ST 2xRJ-45 - dl 1m | kus | 1 |  | 0 |  |  |  | základní |  | 0 | 0 | 0 | 0 | 0 | 16 | K | 4 | ROZPOCET | 0 | 0 | 0 | 0 | 0 | 1 | 0 | 16 | -1731911650
227 | M | 35436310 | spojovací kabel 10GB STP 2xRJ-45, délka 1m | kus | 1 |  | 0 |  |  |  | základní |  | 0 | 0.0037 | 0.0037 | 0 | 0 | 32 | M | 4 | ROZPOCET | 0 | 0 | 0 | 0 | 0 | 1 | 0 | 16 | 200193431
| D | 742.1 | Elektroinstalace slaboproud- IP DT |  |  |  | 0 | [5 empty] | 0 |  | 0.00651 |  | 0 | 2 | D | 4 | ROZPOCET | [6 empty] | 0
228 | K | 742200100 | Montž Interkom 2N IP One, šedý | kus | 1 |  | 0 |  |  |  | základní |  | 0 | 0 | 0 | 0 | 0 | 16 | K | 5 | ROZPOCET | 0 | 0 | 0 | 0 | 0 | 1 | 0 | 16 | 461919215
229 | M | 38226000 | Interkom 2N IP One, šedý | kus | 1 |  | 0 |  |  |  | základní |  | 0 | 0.0005 | 0.0005 | 0 | 0 | 32 | M | 5 | ROZPOCET | 0 | 0 | 0 | 0 | 0 | 1 | 0 | 16 | 1101243292
230 | K | 742200101 | Montáž krabice pro zápustnou instalaci 2N IP One | kus | 1 |  | 0 |  |  |  | základní |  | 0 | 0 | 0 | 0 | 0 | 16 | K | 5 | ROZPOCET | 0 | 0 | 0 | 0 | 0 | 1 | 0 | 16 | 336762454
231 | M | 34571197 | krabice instalační zápustná 2N IP One | kus | 1 |  | 0 |  |  |  | základní |  | 0 | 0.00011 | 0.00011 | 0 | 0 | 32 | M | 5 | ROZPOCET | 0 | 0 | 0 | 0 | 0 | 1 | 0 | 16 | 755991170
232 | K | 742200102 | Montáž IP stolní videotelefon Grandstream GXV3370-VoIP displey 7 | kus | 1 |  | 0 |  |  |  | základní |  | 0 | 0 | 0 | 0 | 0 | 16 | K | 5 | ROZPOCET | 0 | 0 | 0 | 0 | 0 | 1 | 0 | 16 | 656212767
233 | M | ADI.0034821.URS | IP stolní videotelefon Grandstream GXV3370-VoIP displey 7" | kus | 1 |  | 0 |  |  |  | základní |  | 0 | 0.0022 | 0.0022 | 0 | 0 | 32 | M | 5 | ROZPOCET | 0 | 0 | 0 | 0 | 0 | 1 | 0 | 16 | -1425684144
234 | K | 742230101 | Licence Gold | kus | 1 |  | 0 |  |  |  | základní |  | 0 | 0 | 0 | 0 | 0 | 16 | K | 5 | ROZPOCET | 0 | 0 | 0 | 0 | 0 | 1 | 0 | 16 | 703789350
235 | M | 95321002 | licence Gold | kus | 1 |  | 0 |  |  |  | základní |  | 0 | 0 | 0 | 0 | 0 | 32 | M | 5 | ROZPOCET | 0 | 0 | 0 | 0 | 0 | 1 | 0 | 16 | -845014015
236 | K | 742250106 | Montáž - propojovací kabel 10GB ST 2xRJ-45 - dl 2m | kus | 1 |  | 0 |  |  |  | základní |  | 0 | 0 | 0 | 0 | 0 | 16 | K | 5 | ROZPOCET | 0 | 0 | 0 | 0 | 0 | 1 | 0 | 16 | -136147091
237 | M | 35436311 | spojovací kabel 10GB STP 2xRJ-45, délka 2m | kus | 1 |  | 0 |  |  |  | základní |  | 0 | 0.0037 | 0.0037 | 0 | 0 | 32 | M | 5 | ROZPOCET | 0 | 0 | 0 | 0 | 0 | 1 | 0 | 16 | 2069030159
| D | 742.1.1 | Elektroinstalace- kabelové rozvody |  |  |  | 0 | [5 empty] | 0 |  | 0.0418 |  | 0 | 2 | D | 4 | ROZPOCET | [6 empty] | 0
238 | K | 74212100 | Montáž kabelu PraflaCom 2x2x0,8 LSOH B2 ca | m | 300 |  | 0 |  |  |  | základní |  | 0 | 0 | 0 | 0 | 0 | 16 | K | 5 | ROZPOCET | 0 | 0 | 0 | 0 | 0 | 1 | 0 | 16 | -885903533
239 | M | 34121130 | kabel PraflaCom 2x2x0,8 LSOH B2 ca | m | 300 |  | 0 |  |  |  | základní |  | 0 | 7e-05 | 0.021 | 0 | 0 | 32 | M | 5 | ROZPOCET | 0 | 0 | 0 | 0 | 0 | 1 | 0 | 16 | 1968663133
240 | K | 742110002 | Montáž trubek elektroinstalačních platových pevná vnějšího průměru 25mm | m | 50 |  | 0 |  |  |  | základní |  | 0 | 0 | 0 | 0 | 0 | 16 | K | 5 | ROZPOCET | 0 | 0 | 0 | 0 | 0 | 1 | 0 | 16 | 1992373424
241 | M | 34571371 | trubka elektroinstalační plastová pevná vnějšího průměru 25 mm | m | 50 |  | 0 |  |  |  | základní |  | 0 | 0.00026 | 0.013 | 0 | 0 | 32 | M | 5 | ROZPOCET | 0 | 0 | 0 | 0 | 0 | 1 | 0 | 16 | -137533270
242 | K | 742110003 | Montáž trubek pro slaboproud plastových ohebných vnějšího průměru 25mm | m | 10 |  | 0 |  |  |  | základní |  | 0 | 0 | 0 | 0 | 0 | 16 | K | 5 | ROZPOCET | 0 | 0 | 0 | 0 | 0 | 1 | 0 | 16 | 1341530303
243 | M | 34571357 | trubka elektroinstalační ohebná plastová vnějšího průměru 25mm | m | 10 |  | 0 |  |  |  | základní |  | 0 | 0.00078 | 0.0078 | 0 | 0 | 32 | M | 5 | ROZPOCET | 0 | 0 | 0 | 0 | 0 | 1 | 0 | 16 | 1308188568
244 | K | 210021050 | Montáž příchytek pro trubku 25mm | kus | 200 |  | 0 |  |  |  | základní |  | 0 | 0 | 0 | 0 | 0 | 64 | K | 5 | ROZPOCET | 0 | 0 | 0 | 0 | 0 | 1 | 0 | 64 | 997265080
245 | M | 21002105 | příchytky pro trubku průměr 25mm | kus | 200 |  | 0 |  |  |  | základní |  | 0 | 0 | 0 | 0 | 0 | 256 | M | 5 | ROZPOCET | 0 | 0 | 0 | 0 | 0 | 1 | 0 | 64 | -1783429152
246 | K | 210021060 | Montáž spojek pro trubku 25 mm | kus | 50 |  | 0 |  |  |  | základní |  | 0 | 0 | 0 | 0 | 0 | 64 | K | 5 | ROZPOCET | 0 | 0 | 0 | 0 | 0 | 1 | 0 | 64 | -2063380942
247 | M | 21002106 | spojka pro trubku 25mm | kus | 50 |  | 0 |  |  |  | základní |  | 0 | 0 | 0 | 0 | 0 | 256 | M | 5 | ROZPOCET | 0 | 0 | 0 | 0 | 0 | 1 | 0 | 64 | 1567666882
| D | 742.1.2 | Elektroinstalace slaboproud- ostatní |  |  |  | 0 | [5 empty] | 0 |  | 0.01088 |  | 0 | 2 | D | 4 | ROZPOCET | [6 empty] | 0
248 | K | 742300100 | Uvedení do provozu | kus | 4 |  | 0 |  |  |  | základní |  | 0 | 0 | 0 | 0 | 0 | 16 | K | 5 | ROZPOCET | 0 | 0 | 0 | 0 | 0 | 1 | 0 | 16 | -1748702393
249 | K | 742300101 | Nastavení do stávajícího systému | kus | 5 |  | 0 |  |  |  | základní |  | 0 | 0 | 0 | 0 | 0 | 16 | K | 5 | ROZPOCET | 0 | 0 | 0 | 0 | 0 | 1 | 0 | 16 | -703997474
250 | K | 742300102 | Koordinace s ostatními profesemi | kus | 1 |  | 0 |  |  |  | základní |  | 0 | 0 | 0 | 0 | 0 | 16 | K | 5 | ROZPOCET | 0 | 0 | 0 | 0 | 0 | 1 | 0 | 16 | 399263896
251 | K | 742300103 | Výrobní projektová dokumentace | kus | 1 |  | 0 |  |  |  | základní |  | 0 | 0 | 0 | 0 | 0 | 16 | K | 5 | ROZPOCET | 0 | 0 | 0 | 0 | 0 | 1 | 0 | 16 | 1116426358
252 | K | 742300104 | Skutečné provedení | kus | 1 |  | 0 |  |  |  | základní |  | 0 | 0 | 0 | 0 | 0 | 16 | K | 5 | ROZPOCET | 0 | 0 | 0 | 0 | 0 | 1 | 0 | 16 | -1197028150
253 | K | 742300105 | Zkoušky, doklady | kus | 1 |  | 0 |  |  |  | základní |  | 0 | 0 | 0 | 0 | 0 | 16 | K | 5 | ROZPOCET | 0 | 0 | 0 | 0 | 0 | 1 | 0 | 16 | -51073134
254 | K | 742300106 | Likvidace odpadu | kus | 1 |  | 0 |  |  |  | základní |  | 0 | 0 | 0 | 0 | 0 | 16 | K | 5 | ROZPOCET | 0 | 0 | 0 | 0 | 0 | 1 | 0 | 16 | -152636128
255 | K | 742300107 | Zaškolení obsluhy | kus | 1 |  | 0 |  |  |  | základní |  | 0 | 0 | 0 | 0 | 0 | 16 | K | 5 | ROZPOCET | 0 | 0 | 0 | 0 | 0 | 1 | 0 | 16 | 731201857
256 | K | 742300108 | Doprava osob a materiálu | kus | 1 |  | 0 |  |  |  | základní |  | 0 | 0 | 0 | 0 | 0 | 16 | K | 5 | ROZPOCET | 0 | 0 | 0 | 0 | 0 | 1 | 0 | 16 | 1129111790
257 | K | 742300109 | Pomocný materiál | kus | 1 |  | 0 |  |  |  | základní |  | 0 | 0 | 0 | 0 | 0 | 16 | K | 5 | ROZPOCET | 0 | 0 | 0 | 0 | 0 | 1 | 0 | 16 | 532451209
| D | 742.1.3 | Slaboproud - kabelové žlaby |  |  |  | 0 | [5 empty] | 0 |  | 0.0006 |  | 0 | 1 | D | 5 | ROZPOCET | [6 empty] | 0
258 | K | 742110100 | Montáž kabelového žlabu s integrovanou spojkou 250x100 | m | 60 |  | 0 |  |  |  | základní |  | 0 | 0 | 0 | 0 | 0 | 4 | K | 6 | ROZPOCET | 0 | 0 | 0 | 0 | 0 | 1 | 0 | 4 | 592218424
259 | M | 34571220.1 | kabelový žlab s integrovanou spojkou 250x100 | m | 60 |  | 0 |  |  |  | základní |  | 0 | 1e-05 | 0.0006 | 0 | 0 | 8 | M | 6 | ROZPOCET | 0 | 0 | 0 | 0 | 0 | 1 | 0 | 4 | 1464414898
260 | K | 742110430 | Montáž závěsného třmenu | kus | 6 |  | 0 |  |  |  | základní |  | 0 | 0 | 0 | 0 | 0 | 16 | K | 6 | ROZPOCET | 0 | 0 | 0 | 0 | 0 | 1 | 0 | 16 | 998920457
261 | M | 74211043 | závěsný třmen | kus | 6 |  | 0 |  |  |  | základní |  | 0 | 0 | 0 | 0 | 0 | 32 | M | 6 | ROZPOCET | 0 | 0 | 0 | 0 | 0 | 1 | 0 | 16 | 968888680
262 | K | 742101101 | Montáž koncovky 250x100 | kus | 2 |  | 0 |  |  |  | základní |  | 0 | 0 | 0 | 0 | 0 | 16 | K | 6 | ROZPOCET | 0 | 0 | 0 | 0 | 0 | 1 | 0 | 16 | -1072364297
263 | M | 74210110 | koncovka 250x100 | kus | 2 |  | 0 |  |  |  | základní |  | 0 | 0 | 0 | 0 | 0 | 32 | M | 6 | ROZPOCET | 0 | 0 | 0 | 0 | 0 | 1 | 0 | 16 | -1835009695
264 | K | 742102100 | Montáž nerezového montážního profilu | kus | 12 |  | 0 |  |  |  | základní |  | 0 | 0 | 0 | 0 | 0 | 16 | K | 6 | ROZPOCET | 0 | 0 | 0 | 0 | 0 | 1 | 0 | 16 | 1182216927
265 | M | 74210210 | nerezový montážní profil | kus | 12 |  | 0 |  |  |  | základní |  | 0 | 0 | 0 | 0 | 0 | 32 | M | 6 | ROZPOCET | 0 | 0 | 0 | 0 | 0 | 1 | 0 | 16 | -818829077
266 | K | 742200110 | Montáž klesajícího oblouku 90° | kus | 1 |  | 0 |  |  |  | základní |  | 0 | 0 | 0 | 0 | 0 | 16 | K | 6 | ROZPOCET | 0 | 0 | 0 | 0 | 0 | 1 | 0 | 16 | -498475642
267 | M | 74220011 | klesající oblouk 90° | kus | 1 |  | 0 |  |  |  | základní |  | 0 | 0 | 0 | 0 | 0 | 32 | M | 6 | ROZPOCET | 0 | 0 | 0 | 0 | 0 | 1 | 0 | 16 | -1759154347
268 | K | 742200120 | Montáž horizontální odbočky 250x250 | kus | 1 |  | 0 |  |  |  | základní |  | 0 | 0 | 0 | 0 | 0 | 16 | K | 6 | ROZPOCET | 0 | 0 | 0 | 0 | 0 | 1 | 0 | 16 | 515210416
269 | M | 74220001 | horizontální odbočka 250x250 | kus | 1 |  | 0 |  |  |  | základní |  | 0 | 0 | 0 | 0 | 0 | 32 | M | 6 | ROZPOCET | 0 | 0 | 0 | 0 | 0 | 1 | 0 | 16 | -1116780839
270 | K | 742200130 | Montáž montážního materálu | kpl | 1 |  | 0 |  |  |  | základní |  | 0 | 0 | 0 | 0 | 0 | 16 | K | 6 | ROZPOCET | 0 | 0 | 0 | 0 | 0 | 1 | 0 | 16 | -584624087
271 | M | 74220013 | montážní materiál | kpl | 1 |  | 0 |  |  |  | základní |  | 0 | 0 | 0 | 0 | 0 | 32 | M | 6 | ROZPOCET | 0 | 0 | 0 | 0 | 0 | 1 | 0 | 16 | 570018833
| D | 742.1.4 | Slaboproud - kamery |  |  |  | 0 | [5 empty] | 0 |  | 0.01028 |  | 0 | 1 | D | 5 | ROZPOCET | [6 empty] | 0
272 | K | 742230003.1 | Montáž kamery | kus | 3 |  | 0 |  |  |  | základní |  | 0 | 0 | 0 | 0 | 0 | 4 | K | 6 | ROZPOCET | 0 | 0 | 0 | 0 | 0 | 1 | 0 | 4 | 872978458
273 | M | 38475155.1 | IP kamera 5MP, MZVF, 7-22mm, WDR 120dB, IR 50m, VA | kus | 3 |  | 0 |  |  |  | základní |  | 0 | 0.00148 | 0.00444 | 0 | 0 | 8 | M | 6 | ROZPOCET | 0 | 0 | 0 | 0 | 0 | 1 | 0 | 4 | 1833090944
274 | K | 742230010 | Montáž konzole kamery na zeď | kus | 3 |  | 0 |  |  |  | základní |  | 0 | 0 | 0 | 0 | 0 | 4 | K | 6 | ROZPOCET | 0 | 0 | 0 | 0 | 0 | 1 | 0 | 4 | -1107453002
275 | M | 74223001 | konzole kamery na zeď | kus | 3 |  | 0 |  |  |  | základní |  | 0 | 0 | 0 | 0 | 0 | 8 | M | 6 | ROZPOCET | 0 | 0 | 0 | 0 | 0 | 1 | 0 | 4 | -528544597
276 | K | 742230011 | Montáž propojovacího kabelu | kus | 3 |  | 0 |  |  |  | základní |  | 0 | 0 | 0 | 0 | 0 | 4 | K | 6 | ROZPOCET | 0 | 0 | 0 | 0 | 0 | 1 | 0 | 4 | 1269534060
277 | M | 74223002 | propojovací kabel 10GB STP 2xRJ-45 délka 0,5m šedý | kus | 3 |  | 0 |  |  |  | základní |  | 0 | 0 | 0 | 0 | 0 | 8 | M | 6 | ROZPOCET | 0 | 0 | 0 | 0 | 0 | 1 | 0 | 4 | -1337327669
278 | K | 742250032.1 | Montáž licence pro připojení kamery | kus | 1 |  | 0 |  |  |  | základní |  | 0 | 0 | 0 | 0 | 0 | 16 | K | 6 | ROZPOCET | 0 | 0 | 0 | 0 | 0 | 1 | 0 | 16 | -1968141169
279 | M | 95321012. | licence pro připojení jedné IP kamery/enkodéru do XP LPR | kus | 1 |  | 0 |  |  |  | základní |  | 0 | 0 | 0 | 0 | 0 | 32 | M | 6 | ROZPOCET | 0 | 0 | 0 | 0 | 0 | 1 | 0 | 16 | -630838973
280 | K | 742230200 | Drobný instalační materiál | kpl | 1 |  | 0 |  |  |  | základní |  | 0 | 0 | 0 | 0 | 0 | 16 | K | 6 | ROZPOCET | 0 | 0 | 0 | 0 | 0 | 1 | 0 | 16 | -623546059
281 | K | 742230201 | Uvedení do provozu | hod | 4 |  | 0 |  |  |  | základní |  | 0 | 0 | 0 | 0 | 0 | 16 | K | 6 | ROZPOCET | 0 | 0 | 0 | 0 | 0 | 1 | 0 | 16 | 991095492
282 | K | 742230202 | Nastavení do systému Milestone | hod | 5 |  | 0 |  |  |  | základní |  | 0 | 0 | 0 | 0 | 0 | 16 | K | 6 | ROZPOCET | 0 | 0 | 0 | 0 | 0 | 1 | 0 | 16 | -206082655
283 | K | 742230203 | Koordinace s ostatními profesemi | kus | 1 |  | 0 |  |  |  | základní |  | 0 | 0 | 0 | 0 | 0 | 16 | K | 6 | ROZPOCET | 0 | 0 | 0 | 0 | 0 | 1 | 0 | 16 | 994197887
284 | K | 742230204 | Výrobní projektová dokumentace | kus | 1 |  | 0 |  |  |  | základní |  | 0 | 0 | 0 | 0 | 0 | 16 | K | 6 | ROZPOCET | 0 | 0 | 0 | 0 | 0 | 1 | 0 | 16 | -1034955420
285 | K | 742230205 | Skutečné provedení | kus | 1 |  | 0 |  |  |  | základní |  | 0 | 0 | 0 | 0 | 0 | 16 | K | 6 | ROZPOCET | 0 | 0 | 0 | 0 | 0 | 1 | 0 | 16 | -359565504
286 | K | 742230206 | Zkoušky, doklady | kus | 1 |  | 0 |  |  |  | základní |  | 0 | 0 | 0 | 0 | 0 | 16 | K | 6 | ROZPOCET | 0 | 0 | 0 | 0 | 0 | 1 | 0 | 16 | -653422337
287 | K | 742230207 | Likvidace odpadu | kus | 1 |  | 0 |  |  |  | základní |  | 0 | 0 | 0 | 0 | 0 | 16 | K | 6 | ROZPOCET | 0 | 0 | 0 | 0 | 0 | 1 | 0 | 16 | 1621857916
288 | K | 742230208 | Zaškolení obsluhy | kus | 1 |  | 0 |  |  |  | základní |  | 0 | 0 | 0 | 0 | 0 | 16 | K | 6 | ROZPOCET | 0 | 0 | 0 | 0 | 0 | 1 | 0 | 16 | -1048479328
289 | K | 742230209 | Doprava osob a materiálu | kus | 1 |  | 0 |  |  |  | základní |  | 0 | 0 | 0 | 0 | 0 | 16 | K | 6 | ROZPOCET | 0 | 0 | 0 | 0 | 0 | 1 | 0 | 16 | -489369640
290 | K | 742230211 | Pomocný materiál | kus | 1 |  | 0 |  |  |  | základní |  | 0 | 0 | 0 | 0 | 0 | 16 | K | 6 | ROZPOCET | 0 | 0 | 0 | 0 | 0 | 1 | 0 | 16 | 1529468312
| D | 742.1.5 | Slaboproud-datový rozvaděč SK |  |  |  | 0 | [5 empty] | 0 |  | 0.00584 |  | 0 | 1 | D | 6 | ROZPOCET | [6 empty] | 0
291 | K | 742450100 | Montáž a dodávka Sever rack 42U 800x197x1000, přední dveře perforované, zadní dveře perforované dvoukřídlé, 1800kg, IP20 | kus | 1 |  | 0 |  |  |  | základní |  | 0 | 0 | 0 | 0 | 0 | 4 | K | 7 | ROZPOCET | 0 | 0 | 0 | 0 | 0 | 1 | 0 | 4 | 69549902
292 | K | 742210550 | Montáž bočního podstavce pro rozvaděč hl 1000mm | kus | 1 |  | 0 |  |  |  | základní |  | 0 | 0 | 0 | 0 | 0 | 16 | K | 7 | ROZPOCET | 0 | 0 | 0 | 0 | 0 | 1 | 0 | 16 | -573933121
293 | M | 74221055 | boční panel (pár) podstavce pro rozvaděč hl 1000mm | kus | 1 |  | 0 |  |  |  | základní |  | 0 | 0 | 0 | 0 | 0 | 32 | M | 7 | ROZPOCET | 0 | 0 | 0 | 0 | 0 | 1 | 0 | 16 | -1998873595
294 | K | 742450101 | Dodávka a montáž zámku FAB s jedním klíčem | kus | 1 |  | 0 |  |  |  | základní |  | 0 | 0 | 0 | 0 | 0 | 16 | K | 7 | ROZPOCET | 0 | 0 | 0 | 0 | 0 | 1 | 0 | 16 | 1037346826
295 | K | 742330037.1 | Montáž jednotky ventilační horní/dolní , 6x vebtilátor | kus | 1 |  | 0 |  |  |  | základní |  | 0 | 0 | 0 | 0 | 0 | 16 | K | 7 | ROZPOCET | 0 | 0 | 0 | 0 | 0 | 1 | 0 | 16 | -89594426
296 | M | 42914001.1 | jednotka ventilačníhorní/dolní , 6x ventilátor | kus | 1 |  | 0 |  |  |  | základní |  | 0 | 0.001 | 0.001 | 0 | 0 | 32 | M | 7 | ROZPOCET | 0 | 0 | 0 | 0 | 0 | 1 | 0 | 16 | 4100888
297 | K | 742330100 | Dodávka a montáž kartáče do střechy | kus | 1 |  | 0 |  |  |  | základní |  | 0 | 0 | 0 | 0 | 0 | 16 | K | 7 | ROZPOCET | 0 | 0 | 0 | 0 | 0 | 1 | 0 | 16 | 1635544060
298 | M | 74233010 | kartáč do střechy (dna( rozvaděče S-RACK DT 70x316mm | kus | 1 |  | 0 |  |  |  | základní |  | 0 | 0 | 0 | 0 | 0 | 32 | M | 7 | ROZPOCET | 0 | 0 | 0 | 0 | 0 | 1 | 0 | 16 | -697306027
299 | K | 742330200 | Dodávka a montáž napájecího kabelu PUD 19", 8xČSN, vypínač, 1U, kabel 2m | kus | 2 |  | 0 |  |  |  | základní |  | 0 | 0 | 0 | 0 | 0 | 16 | K | 7 | ROZPOCET | 0 | 0 | 0 | 0 | 0 | 1 | 0 | 16 | 734567987
300 | K | 742330202 | Dodávka a montáž keystone modulu RJ45 stíněný, Cat.6a (SFA) | kus | 48 |  | 0 |  |  |  | základní |  | 0 | 0 | 0 | 0 | 0 | 16 | K | 7 | ROZPOCET | 0 | 0 | 0 | 0 | 0 | 1 | 0 | 16 | 1860403863
301 | K | 742330201 | Dodávka a montáž 19" patchpanel pro max 24 keystone, meosazený, 1U, RAL 7035 | kus | 2 |  | 0 |  |  |  | základní |  | 0 | 0 | 0 | 0 | 0 | 16 | K | 7 | ROZPOCET | 0 | 0 | 0 | 0 | 0 | 1 | 0 | 16 | -1005882482
302 | K | 742430022 | Montáž propojovacích kabelů | kus | 60 |  | 0 |  |  |  | základní |  | 0 | 0 | 0 | 0 | 0 | 16 | K | 7 | ROZPOCET | 0 | 0 | 0 | 0 | 0 | 1 | 0 | 16 | -1498373595
303 | M | 34169189 | propojovací kabel 1GB STP 2xRJ -45, délka 1m | kus | 20 |  | 0 |  |  |  | základní |  | 0 | 4e-05 | 0.0008 | 0 | 0 | 32 | M | 7 | ROZPOCET | 0 | 0 | 0 | 0 | 0 | 1 | 0 | 16 | -1350250422
304 | M | 34169189.1 | propojovací kabel 1GB STP 2xRJ -45, délka 1,5m | kus | 20 |  | 0 |  |  |  | základní |  | 0 | 4e-05 | 0.0008 | 0 | 0 | 32 | M | 7 | ROZPOCET | 0 | 0 | 0 | 0 | 0 | 1 | 0 | 16 | -1756851638
305 | M | 34169189.2 | propojovací kabel 1GB STP 2xRJ-45, délka 2m | kus | 20 |  | 0 |  |  |  | základní |  | 0 | 4e-05 | 0.0008 | 0 | 0 | 32 | M | 7 | ROZPOCET | 0 | 0 | 0 | 0 | 0 | 1 | 0 | 16 | 1053517343
306 | K | 742300023 | Dodávka a montáž 19" FO vana kompletní 24xLC 9/125m OS2 1U PREMIUM | kus | 4 |  | 0 |  |  |  | základní |  | 0 | 0 | 0 | 0 | 0 | 16 | K | 7 | ROZPOCET | 0 | 0 | 0 | 0 | 0 | 1 | 0 | 16 | 1312303565
307 | K | 742330102.1 | Montáž optického spojovacího kabelu | kus | 4 |  | 0 |  |  |  | základní |  | 0 | 0 | 0 | 0 | 0 | 16 | K | 7 | ROZPOCET | 0 | 0 | 0 | 0 | 0 | 1 | 0 | 16 | 1216784032
308 | M | 34123085.1 | kabel propojovací optický kabel LC-LC 9/125 OS2 2m | m | 4 |  | 0 |  |  |  | základní |  | 0 | 1e-05 | 4e-05 | 0 | 0 | 32 | M | 7 | ROZPOCET | 0 | 0 | 0 | 0 | 0 | 1 | 0 | 16 | -441641981
309 | K | 742330103 | Dodávka a montáž 19" vyvaz. panel, 5x velké plastové oko, 1U, barva šedá | kus | 6 |  | 0 |  |  |  | základní |  | 0 | 0 | 0 | 0 | 0 | 16 | K | 7 | ROZPOCET | 0 | 0 | 0 | 0 | 0 | 1 | 0 | 16 | -1559580632
| D | 742.1.6 | Elektroinstalace slaboproud-aktivní prvky |  |  |  | 0 | [5 empty] | 0 |  | 0.0024 |  | 0 | 2 | D | 7 | ROZPOCET | [6 empty] | 0
310 | K | 742420100 | Dodávka a montáž Cisco Catalyst C9200L-48P-4X-E | kus | 2 |  | 0 |  |  |  | základní |  | 0 | 0 | 0 | 0 | 0 | 16 | K | 8 | ROZPOCET | 0 | 0 | 0 | 0 | 0 | 1 | 0 | 16 | -973818388
311 | K | 742420101 | Dodávka a montáž Cisco SPF modul 1000BaseLXC Singlemode 1310nm | kus | 4 |  | 0 |  |  |  | základní |  | 0 | 0 | 0 | 0 | 0 | 16 | K | 8 | ROZPOCET | 0 | 0 | 0 | 0 | 0 | 1 | 0 | 16 | 1873678912
312 | K | 742420102 | Dodávka a montáž Cisco C9200-STACK-KIT | kus | 2 |  | 0 |  |  |  | základní |  | 0 | 0 | 0 | 0 | 0 | 512 | K | 8 | ROZPOCET | 0 | 0 | 0 | 0 | 0 | 1 | 0 | 512 | 643667320
313 | K | 742420103 | Dodávka a montáž Cisco STACK-T4-0,5m | kus | 2 |  | 0 |  |  |  | základní |  | 0 | 0 | 0 | 0 | 0 | 512 | K | 8 | ROZPOCET | 0 | 0 | 0 | 0 | 0 | 1 | 0 | 512 | 772487103
314 | K | 742420104 | Dodávka a montáž Cisco zdroj PWR-C6-1KWAC | kus | 4 |  | 0 |  |  |  | základní |  | 0 | 0 | 0 | 0 | 0 | 512 | K | 8 | ROZPOCET | 0 | 0 | 0 | 0 | 0 | 1 | 0 | 512 | 865038720
315 | K | 742420105 | Dodávka a montáž Cisco Ventilátor C3KX-FAN-23CFM | kus | 4 |  | 0 |  |  |  | základní |  | 0 | 0 | 0 | 0 | 0 | 512 | K | 8 | ROZPOCET | 0 | 0 | 0 | 0 | 0 | 1 | 0 | 512 | 875905275
316 | K | 742420106 | Dodávka a montáž UPS Rack 300VA 2700W | kus | 2 |  | 0 |  |  |  | základní |  | 0 | 0 | 0 | 0 | 0 | 512 | K | 8 | ROZPOCET | 0 | 0 | 0 | 0 | 0 | 1 | 0 | 512 | -759716030
| D | 743.1 | Elektroinstalace slaboproud SK |  |  |  | 0 | [5 empty] | 0 |  | 0.0024 |  | 0 | 2 | D | 8 | ROZPOCET | [6 empty] | 0
317 | K | 742330044 | Montáž datové zásuvky 1 až 6 pozic | kus | 24 |  | 0 |  |  |  | základní |  | 0 | 0 | 0 | 0 | 0 | 16 | K | 9 | ROZPOCET | 0 | 0 | 0 | 0 | 0 | 1 | 0 | 16 | -1484295304
318 | M | 37451183 | modul zásuvkový 1xRJ45 osazený 22,5x45mm se záclonkou úhlový UTP Cat6 | kus | 24 |  | 0 |  |  |  | základní |  | 0 | 0.0001 | 0.0024 | 0 | 0 | 32 | M | 9 | ROZPOCET | 0 | 0 | 0 | 0 | 0 | 1 | 0 | 16 | 742882825
319 | K | 742500100 | Dodávka a montáž Keystone modul RJ45, stíněný, Cat. 6a (SFA) | kus | 48 |  | 0 |  |  |  | základní |  | 0 | 0 | 0 | 0 | 0 | 16 | K | 9 | ROZPOCET | 0 | 0 | 0 | 0 | 0 | 1 | 0 | 16 | -1129807156
320 | K | 742500102 | Dodávka a montážzásuvka HDMI keystone | kus | 2 |  | 0 |  |  |  | základní |  | 0 | 0 | 0 | 0 | 0 | 16 | K | 9 | ROZPOCET | 0 | 0 | 0 | 0 | 0 | 1 | 0 | 16 | 828693528
321 | K | 742500103 | Dodávka a montáž kryt HDMI zásuvky, bílý | kus | 2 |  | 0 |  |  |  | základní |  | 0 | 0 | 0 | 0 | 0 | 512 | K | 9 | ROZPOCET | 0 | 0 | 0 | 0 | 0 | 1 | 0 | 512 | 1347640707
322 | K | 742500104 | Dodávka a montáž rámeček 1násobný, bílý | kus | 50 |  | 0 |  |  |  | základní |  | 0 | 0 | 0 | 0 | 0 | 512 | K | 9 | ROZPOCET | 0 | 0 | 0 | 0 | 0 | 1 | 0 | 512 | 973474107
323 | K | 742500105 | Dodávka a montáž krabice pod omítku ve společném rámečku | kus | 38 |  | 0 |  |  |  | základní |  | 0 | 0 | 0 | 0 | 0 | 512 | K | 9 | ROZPOCET | 0 | 0 | 0 | 0 | 0 | 1 | 0 | 512 | -1704546859
324 | K | 742500106 | Dodávka a montáž krabice na omítku hloubka 40mm, pro zásuvky HSEDxUWxV,RAL 9010 | kus | 12 |  | 0 |  |  |  | základní |  | 0 | 0 | 0 | 0 | 0 | 512 | K | 9 | ROZPOCET | 0 | 0 | 0 | 0 | 0 | 1 | 0 | 512 | -1337454493
325 | K | 742500107 | Dodávka a montáž Ubiquiti Uni U7 Pro Max | kus | 5 |  | 0 |  |  |  | základní |  | 0 | 0 | 0 | 0 | 0 | 512 | K | 9 | ROZPOCET | 0 | 0 | 0 | 0 | 0 | 1 | 0 | 512 | -1501190729
326 | K | 742500108 | Dodávka a montáž propojovací kabel 10GB STP 2xRJ-45 délka 0,5m, šedž | kus | 5 |  | 0 |  |  |  | základní |  | 0 | 0 | 0 | 0 | 0 | 512 | K | 9 | ROZPOCET | 0 | 0 | 0 | 0 | 0 | 1 | 0 | 512 | -1333660429
| D | 742.11 | Elektroinstalace slaboproud-kabelové rozvody |  |  |  | 0 | [5 empty] | 0 |  | 0 |  | 0 | 2 | D | 9 | ROZPOCET | [6 empty] | 0
327 | K | 742111200 | Dodávka a montáž F/FTP kabel Cat.6a, 4x2xAWG23/1, 500MHz, LSOH-3, Dca, modrá | m | 4500 |  | 0 |  |  |  | základní |  | 0 | 0 | 0 | 0 | 0 | 16 | K | 10 | ROZPOCET | 0 | 0 | 0 | 0 | 0 | 1 | 0 | 16 | 1788559100
328 | K | 742111201 | Dodávka a montáž kabel HDMI 1.4, 2xHDMI19 Typ A male, Ferrit/Gold, délka 15m | kus | 1 |  | 0 |  |  |  | základní |  | 0 | 0 | 0 | 0 | 0 | 16 | K | 10 | ROZPOCET | 0 | 0 | 0 | 0 | 0 | 1 | 0 | 16 | -2011050524
329 | K | 742111202 | Dodávka a montáž elektroinstalační plastová trubka pevná vnějšího průměru 25 mm | m | 200 |  | 0 |  |  |  | základní |  | 0 | 0 | 0 | 0 | 0 | 16 | K | 10 | ROZPOCET | 0 | 0 | 0 | 0 | 0 | 1 | 0 | 16 | 1608376187
330 | K | 742111203 | Dodávka a montáž elektroinstalační plastová trubka ohebná vnějšího průměru 25 mm | m | 20 |  | 0 |  |  |  | základní |  | 0 | 0 | 0 | 0 | 0 | 16 | K | 10 | ROZPOCET | 0 | 0 | 0 | 0 | 0 | 1 | 0 | 16 | 253427199
331 | K | 742111204 | Dodávka a montáž příchytka pro trubku 25mm | kus | 200 |  | 0 |  |  |  | základní |  | 0 | 0 | 0 | 0 | 0 | 16 | K | 10 | ROZPOCET | 0 | 0 | 0 | 0 | 0 | 1 | 0 | 16 | -1302943453
332 | K | 742111205 | Dodávka a montáž spojka pro trubku 25mm | kus | 50 |  | 0 |  |  |  | základní |  | 0 | 0 | 0 | 0 | 0 | 16 | K | 10 | ROZPOCET | 0 | 0 | 0 | 0 | 0 | 1 | 0 | 16 | -961682726
333 | K | 742111206 | Dodávka a montáž mikrotrubička HDPE zemní tlustostěnná 14/10mm | m | 300 |  | 0 |  |  |  | základní |  | 0 | 0 | 0 | 0 | 0 | 16 | K | 10 | ROZPOCET | 0 | 0 | 0 | 0 | 0 | 1 | 0 | 16 | 930463772
334 | K | 742111207 | Dodávka a montáž spojka mikrotrubičky 14/10mm, přímá s metalistickou vložkou | kus | 2 |  | 0 |  |  |  | základní |  | 0 | 0 | 0 | 0 | 0 | 16 | K | 10 | ROZPOCET | 0 | 0 | 0 | 0 | 0 | 1 | 0 | 16 | -1172201102
335 | K | 742111208 | Dodávka a montáž optický kabel 48 vláken 9/125 SM OS 2 G.652D | m | 400 |  | 0 |  |  |  | základní |  | 0 | 0 | 0 | 0 | 0 | 16 | K | 10 | ROZPOCET | 0 | 0 | 0 | 0 | 0 | 1 | 0 | 16 | -262574119
336 | K | 741222209 | Ostatní instalační materiál | kpl | 1 |  | 0 |  |  |  | základní |  | 0 | 0 | 0 | 0 | 0 | 16 | K | 10 | ROZPOCET | 0 | 0 | 0 | 0 | 0 | 1 | 0 | 16 | -2040987753
337 | K | 742111300 | Revize, zprpvoznění systému, zaškolení obsluhy, zkušební provoz | kus | 1 |  | 0 |  |  |  | základní |  | 0 | 0 | 0 | 0 | 0 | 16 | K | 10 | ROZPOCET | 0 | 0 | 0 | 0 | 0 | 1 | 0 | 16 | 252284217
338 | K | 742111301 | Svár vlákna SM 9/125 | kus | 96 |  | 0 |  |  |  | základní |  | 0 | 0 | 0 | 0 | 0 | 16 | K | 10 | ROZPOCET | 0 | 0 | 0 | 0 | 0 | 1 | 0 | 16 | 928319662
339 | K | 742111302 | Měření metalistických rozvodů vč vypracování měřících protokolů | kus | 48 |  | 0 |  |  |  | základní |  | 0 | 0 | 0 | 0 | 0 | 16 | K | 10 | ROZPOCET | 0 | 0 | 0 | 0 | 0 | 1 | 0 | 16 | 1040720622
340 | K | 742111303 | Měření optických rozvodů vč vypracování měřících protokolů | kus | 48 |  | 0 |  |  |  | základní |  | 0 | 0 | 0 | 0 | 0 | 16 | K | 10 | ROZPOCET | 0 | 0 | 0 | 0 | 0 | 1 | 0 | 16 | -1623249618
341 | K | 742111304 | Popis datových patchpanelů | kus | 48 |  | 0 |  |  |  | základní |  | 0 | 0 | 0 | 0 | 0 | 16 | K | 10 | ROZPOCET | 0 | 0 | 0 | 0 | 0 | 1 | 0 | 16 | 2107378553
342 | K | 742111305 | Popis optických van | kus | 96 |  | 0 |  |  |  | základní |  | 0 | 0 | 0 | 0 | 0 | 16 | K | 10 | ROZPOCET | 0 | 0 | 0 | 0 | 0 | 1 | 0 | 16 | 615672162
343 | K | 742111306 | Popis datových zásuvek | kus | 48 |  | 0 |  |  |  | základní |  | 0 | 0 | 0 | 0 | 0 | 16 | K | 10 | ROZPOCET | 0 | 0 | 0 | 0 | 0 | 1 | 0 | 16 | -459424730
344 | K | 742111307 | Konečná úprava datového rozvaděče | kus | 1 |  | 0 |  |  |  | základní |  | 0 | 0 | 0 | 0 | 0 | 16 | K | 10 | ROZPOCET | 0 | 0 | 0 | 0 | 0 | 1 | 0 | 16 | -111721351
345 | K | 742111308 | Měřící protokol | kus | 1 |  | 0 |  |  |  | základní |  | 0 | 0 | 0 | 0 | 0 | 16 | K | 10 | ROZPOCET | 0 | 0 | 0 | 0 | 0 | 1 | 0 | 16 | -358493172
346 | K | 742111309 | Koordinace kabelových tras | hod | 5 |  | 0 |  |  |  | základní |  | 0 | 0 | 0 | 0 | 0 | 16 | K | 10 | ROZPOCET | 0 | 0 | 0 | 0 | 0 | 1 | 0 | 16 | -1224249940
347 | K | 742111400 | Koordinace s ostatními profesemi | hod | 2 |  | 0 |  |  |  | základní |  | 0 | 0 | 0 | 0 | 0 | 16 | K | 10 | ROZPOCET | 0 | 0 | 0 | 0 | 0 | 1 | 0 | 16 | -716409271
348 | K | 742111401 | Výrobní projektová dokumentace | kus | 1 |  | 0 |  |  |  | základní |  | 0 | 0 | 0 | 0 | 0 | 16 | K | 10 | ROZPOCET | 0 | 0 | 0 | 0 | 0 | 1 | 0 | 16 | -2096503383
349 | K | 742111402 | Skutečné provedení | kus | 1 |  | 0 |  |  |  | základní |  | 0 | 0 | 0 | 0 | 0 | 16 | K | 10 | ROZPOCET | 0 | 0 | 0 | 0 | 0 | 1 | 0 | 16 | 227460176
350 | K | 742111403 | Zkoušky, doklady | kus | 1 |  | 0 |  |  |  | základní |  | 0 | 0 | 0 | 0 | 0 | 16 | K | 10 | ROZPOCET | 0 | 0 | 0 | 0 | 0 | 1 | 0 | 16 | -272495753
351 | K | 742111404 | Stavební přípomoci, prostupy, kotvení | kus | 1 |  | 0 |  |  |  | základní |  | 0 | 0 | 0 | 0 | 0 | 16 | K | 10 | ROZPOCET | 0 | 0 | 0 | 0 | 0 | 1 | 0 | 16 | -1351469476
352 | K | 742111405 | Likvidace odpadu | kus | 1 |  | 0 |  |  |  | základní |  | 0 | 0 | 0 | 0 | 0 | 16 | K | 10 | ROZPOCET | 0 | 0 | 0 | 0 | 0 | 1 | 0 | 16 | 903678071
353 | K | 742111406 | Zaškolení obsluhy | kus | 1 |  | 0 |  |  |  | základní |  | 0 | 0 | 0 | 0 | 0 | 16 | K | 10 | ROZPOCET | 0 | 0 | 0 | 0 | 0 | 1 | 0 | 16 | 238199578
354 | K | 742111407 | Doprava osob a materiálu | kus | 1 |  | 0 |  |  |  | základní |  | 0 | 0 | 0 | 0 | 0 | 16 | K | 10 | ROZPOCET | 0 | 0 | 0 | 0 | 0 | 1 | 0 | 16 | -1993718690
355 | K | 742111408 | Demontáž a montáž stávajících lamelových podhledů | kus | 1 |  | 0 |  |  |  | základní |  | 0 | 0 | 0 | 0 | 0 | 16 | K | 10 | ROZPOCET | 0 | 0 | 0 | 0 | 0 | 1 | 0 | 16 | -193457844
356 | K | 742111409 | Utěsnění prostupů s požární odolností dle PBŘ | kud | 1 |  | 0 |  |  |  | základní |  | 0 | 0 | 0 | 0 | 0 | 16 | K | 10 | ROZPOCET | 0 | 0 | 0 | 0 | 0 | 1 | 0 | 16 | -2053755
357 | K | 742111410 | Pomocný materiál | kus | 1 |  | 0 |  |  |  | základní |  | 0 | 0 | 0 | 0 | 0 | 16 | K | 10 | ROZPOCET | 0 | 0 | 0 | 0 | 0 | 1 | 0 | 16 | 129300147
| D | 751 | Vzduchotechnika |  |  |  | 0 | [5 empty] | 0 |  | 0.0006 |  | 0 | 2 | D | 3 | ROZPOCET | [6 empty] | 0
358 | K | 751322011 | Montáž talířového ventilu D do 100 mm | kus | 3 |  | 0 |  |  |  | základní |  | 0 | 0 | 0 | 0 | 0 | 16 | K | 4 | ROZPOCET | 0 | 0 | 0 | 0 | 0 | 1 | 0 | 16 | -1827909247
359 | M | 429R020 | odvodní talířový ventil kovový DN 80 vč montážního kroužku | kus | 3 |  | 0 |  |  |  | základní |  | 0 | 0 | 0 | 0 | 0 | 32 | M | 4 | ROZPOCET | 0 | 0 | 0 | 0 | 0 | 1 | 0 | 16 | 1950846725
360 | K | 751322012 | Montáž talířového ventilu D přes 100 do 200 mm | kus | 8 |  | 0 |  |  |  | základní |  | 0 | 0 | 0 | 0 | 0 | 16 | K | 4 | ROZPOCET | 0 | 0 | 0 | 0 | 0 | 1 | 0 | 16 | 1060485110
361 | M | 429R018 | odvodní talířový ventil kovový DN 160 vč montážního kroužku | kus | 5 |  | 0 |  |  |  | základní |  | 0 | 0 | 0 | 0 | 0 | 32 | M | 4 | ROZPOCET | 0 | 0 | 0 | 0 | 0 | 1 | 0 | 16 | 797974970
362 | M | 429R0019 | odvodní talířový ventilkovový DN100 vč montážního kroužku | kus | 3 |  | 0 |  |  |  | základní |  | 0 | 0 | 0 | 0 | 0 | 32 | M | 4 | ROZPOCET | 0 | 0 | 0 | 0 | 0 | 1 | 0 | 16 | 1723228561
363 | K | 751322131 | Montáž anemostatu čtvercového vířivého se skříní do 0,100 m2 | kus | 3 |  | 0 |  |  |  | základní |  | 0 | 0 | 0 | 0 | 0 | 16 | K | 4 | ROZPOCET | 0 | 0 | 0 | 0 | 0 | 1 | 0 | 16 | -650882319
364 | M | 429R0017 | vírivý anemostat, vířivá výúsť čtvercová 300x300mm (298x298), pevné lamely vč expazního boxu s bočním (horizontálním) připojením vč klapky v připojovacím hrdlem vč příslušenstvím pro uchycení , průměr připojení - DN 160 | kus | 3 |  | 0 |  |  |  | základní |  | 0 | 0 | 0 | 0 | 0 | 32 | M | 4 | ROZPOCET | 0 | 0 | 0 | 0 | 0 | 1 | 0 | 16 | 735528918
365 | K | 751322132 | Montáž anemostatu čtvercového vířivého se skříní přes 0,100 do 0,200 m2 | kus | 5 |  | 0 |  |  |  | základní |  | 0 | 0 | 0 | 0 | 0 | 16 | K | 4 | ROZPOCET | 0 | 0 | 0 | 0 | 0 | 1 | 0 | 16 | -399308193
366 | M | 429R0016 | vírivý anemostat, vířivá výúsť čtvercová 400x400mm (398x398), pevné lamely vč expazního boxu s bočním (horizontálním) připojením vč klapky v připojovacím hrdlem vč příslušenstvím pro uchycení , průměr připojení - DN 200 | kus | 5 |  | 0 |  |  |  | základní |  | 0 | 0 | 0 | 0 | 0 | 32 | M | 4 | ROZPOCET | 0 | 0 | 0 | 0 | 0 | 1 | 0 | 16 | -1542701322
367 | K | 751344112 | Montáž tlumiče hluku pro kruhové potrubí D přes 100 do 200 mm | kus | 1 |  | 0 |  |  |  | základní |  | 0 | 0 | 0 | 0 | 0 | 16 | K | 4 | ROZPOCET | 0 | 0 | 0 | 0 | 0 | 1 | 0 | 16 | -306300100
368 | M | 429R0007 | nízký tlumič s kruhovým připojením, připojení průměr 160mm, dl 1000mm, rozměry280x212x1116(vč hrdel) | kus | 1 |  | 0 |  |  |  | základní |  | 0 | 0 | 0 | 0 | 0 | 32 | M | 4 | ROZPOCET | 0 | 0 | 0 | 0 | 0 | 1 | 0 | 16 | -1017270663
369 | K | 751344113 | Montáž tlumiče hluku pro kruhové potrubí D přes 200 do 300 mm | kus | 5 |  | 0 |  |  |  | základní |  | 0 | 0 | 0 | 0 | 0 | 16 | K | 4 | ROZPOCET | 0 | 0 | 0 | 0 | 0 | 1 | 0 | 16 | 1801336904
370 | M | 429R0004 | nízký tlumič s kruhovým připojením, připojení průměr 250mm, dl 1000mm, rozměry 431x303x1121 (vč hrdel) | kus | 3 |  | 0 |  |  |  | základní |  | 0 | 0 | 0 | 0 | 0 | 32 | M | 4 | ROZPOCET | 0 | 0 | 0 | 0 | 0 | 1 | 0 | 16 | -1470872281
371 | M | 429R0005 | nízký tlumič s kruhovým připojením, připojení průměr 200mm, dl 1000mm, rozměry 361x253x1116 (vč hrdel) | kus | 1 |  | 0 |  |  |  | základní |  | 0 | 0 | 0 | 0 | 0 | 32 | M | 4 | ROZPOCET | 0 | 0 | 0 | 0 | 0 | 1 | 0 | 16 | 1860077933
372 | M | 429R0006 | nízký tlumič s kruhovým připojením, připojení průměr 200mm, dl 600mm, rozměry 361x253x706 (vč hrdel) | kus | 1 |  | 0 |  |  |  | základní |  | 0 | 0 | 0 | 0 | 0 | 32 | M | 4 | ROZPOCET | 0 | 0 | 0 | 0 | 0 | 1 | 0 | 16 | 96495060
373 | K | 751344122 | Montáž tlumiče hluku pro čtyřhranné potrubí přes 0,150 do 0,300 m2 | kus | 4 |  | 0 |  |  |  | základní |  | 0 | 0 | 0 | 0 | 0 | 16 | K | 4 | ROZPOCET | 0 | 0 | 0 | 0 | 0 | 1 | 0 | 16 | -992252348
374 | M | 429R0002 | buňkový tlumič hluku, š=250mm, v=500mm, dl=1000mm,2 buňky, potrubí 500x500-1000mm, váha=22kg | kus | 3 |  | 0 |  |  |  | základní |  | 0 | 0 | 0 | 0 | 0 | 32 | M | 4 | ROZPOCET | 0 | 0 | 0 | 0 | 0 | 1 | 0 | 16 | -1318540676
375 | M | 429R0003 | buňkový tlumič hluku, š=250mm, v=500mm, dl= 1000mm,2 buňky, potrubí 500x500-1000mm, váha=34kg | kus | 1 |  | 0 |  |  |  | základní |  | 0 | 0 | 0 | 0 | 0 | 32 | M | 4 | ROZPOCET | 0 | 0 | 0 | 0 | 0 | 1 | 0 | 16 | -908925677
376 | K | 751344123 | Montáž tlumiče hluku pro čtyřhranné potrubí přes 0,300 do 0,450 m2 | kus | 1 |  | 0 |  |  |  | základní |  | 0 | 0 | 0 | 0 | 0 | 16 | K | 4 | ROZPOCET | 0 | 0 | 0 | 0 | 0 | 1 | 0 | 16 | -1738157045
377 | M | 429R0001 | buňkový tlumič hluku, š=200mm, v=500mm, dl=1000mm, 4 buňky, potrubí 800x500-1000mm, váha=40kg | kus | 1 |  | 0 |  |  |  | základní |  | 0 | 0 | 0 | 0 | 0 | 32 | M | 4 | ROZPOCET | 0 | 0 | 0 | 0 | 0 | 1 | 0 | 16 | -403968388
378 | K | 751377011 | Montáž odsávacího zákrytu (digestoř) bytového vestavěného poznámka k položce:konkrétní typ dle výběru investora a archtekta | kus | 1 |  | 0 |  |  |  | základní |  | 0 | 0 | 0 | 0 | 0 | 16 | K | 4 | ROZPOCET | 0 | 0 | 0 | 0 | 0 | 1 | 0 | 16 | 194155184
379 | M | 429R023 | recilkulační digestoř s uhlíkovým filtrem | kus | 1 |  | 0 |  |  |  | základní |  | 0 | 0 | 0 | 0 | 0 | 32 | M | 4 | ROZPOCET | 0 | 0 | 0 | 0 | 0 | 1 | 0 | 16 | -1617287160
380 | K | 751398034 | Montáž ventilační mřížky do dveří nebo desek přes 0,150 do 0,200 m2 | kus | 5 |  | 0 |  |  |  | základní |  | 0 | 0 | 0 | 0 | 0 | 16 | K | 4 | ROZPOCET | 0 | 0 | 0 | 0 | 0 | 1 | 0 | 16 | 2017358307
381 | M | 429R021 | stěnový ventil čtyřhranný s čelnými panely se zvukovou izolací do příček 95-165 mm jm. rozměr 600, velikost otvoru 505x60 mm (DXV) | kus | 2 |  | 0 |  |  |  | základní |  | 0 | 0 | 0 | 0 | 0 | 32 | M | 4 | ROZPOCET | 0 | 0 | 0 | 0 | 0 | 1 | 0 | 16 | 1319971842
382 | M | 429R022 | stěnový ventil čtyřhranný s čelnými panely se zvukovou izolací do příček 95-165 mm jm. rozměr400, velikost otvoru 305x60 mm (DXV) | kus | 3 |  | 0 |  |  |  | základní |  | 0 | 0 | 0 | 0 | 0 | 32 | M | 4 | ROZPOCET | 0 | 0 | 0 | 0 | 0 | 1 | 0 | 16 | -1166770922
383 | K | 751398091 | Montáž regulátoru konstantního průtoku D do 100 mm | kus | 2 |  | 0 |  |  |  | základní |  | 0 | 0 | 0 | 0 | 0 | 16 | K | 4 | ROZPOCET | 0 | 0 | 0 | 0 | 0 | 1 | 0 | 16 | 2132861261
384 | M | 429R0015 | regulátor konstatního průtoku s ručním nastavením průtoku, rozměr DN80, dl. 100mm, určeno pro vložení potrubí | kus | 2 |  | 0 |  |  |  | základní |  | 0 | 0 | 0 | 0 | 0 | 32 | M | 4 | ROZPOCET | 0 | 0 | 0 | 0 | 0 | 1 | 0 | 16 | 666884336
385 | K | 751398092 | Montáž regulátoru konstantního průtoku D přes 100 do 200 mm | kus | 6 |  | 0 |  |  |  | základní |  | 0 | 0 | 0 | 0 | 0 | 16 | K | 4 | ROZPOCET | 0 | 0 | 0 | 0 | 0 | 1 | 0 | 16 | -826497905
386 | M | 429R0011 | regulátor průtoku se servopohonem DN 200, dl. 400mm, dodávka od stejného výrobce jako VZT jednotka + elektroinstalační box pro jednu dvojici klapek + revizní dvířka 300x300mnm pod servopohonem |  | 1 |  | 0 |  |  |  | základní |  | 0 | 0 | 0 | 0 | 0 | 32 | M | 4 | ROZPOCET | 0 | 0 | 0 | 0 | 0 | 1 | 0 | 16 | -1901145928
387 | M | 429R0012 | regulátor konstantního průtoku DN 200, dl. 200mm, určeno pro vložení do potrubí | kus | 2 |  | 0 |  |  |  | základní |  | 0 | 0 | 0 | 0 | 0 | 32 | M | 4 | ROZPOCET | 0 | 0 | 0 | 0 | 0 | 1 | 0 | 16 | -911738860
388 | M | 429R0013 | regulátor konstantního průtoku DN 160, dl. 160mm, určeno pro vložení do potrubí | kus | 2 |  | 0 |  |  |  | základní |  | 0 | 0 | 0 | 0 | 0 | 32 | M | 4 | ROZPOCET | 0 | 0 | 0 | 0 | 0 | 1 | 0 | 16 | -616865555
389 | M | 429R0014 | regulátor konstatního průtoku s ručním nastavením průtoku, rozměr DN 100, dl. 125mm, určeno pro vložení potrubí | kus | 1 |  | 0 |  |  |  | základní |  | 0 | 0 | 0 | 0 | 0 | 32 | M | 4 | ROZPOCET | 0 | 0 | 0 | 0 | 0 | 1 | 0 | 16 | -1959542237
390 | K | 751398093 | Montáž regulátoru konstantního průtoku D přes 200 mm | kus | 3 |  | 0 |  |  |  | základní |  | 0 | 0 | 0 | 0 | 0 | 16 | K | 4 | ROZPOCET | 0 | 0 | 0 | 0 | 0 | 1 | 0 | 16 | -1824834968
391 | M | 429R0010 | regulátor průtoku se servopohonem DN 250, dl. 500mm, dodávka od stejného výrobce jako VZT jednotka + elektroinstalační box pro jednu dvojici klapek + revizní dvířka 300x300mnm pod servopohonem |  | 3 |  | 0 |  |  |  | základní |  | 0 | 0 | 0 | 0 | 0 | 32 | M | 4 | ROZPOCET | 0 | 0 | 0 | 0 | 0 | 1 | 0 | 16 | -1560553228
392 | K | 751515013 | Montáž protipožární klapky čtyřhranné s přírubou do potrubí do stěny přes 0,070 do 0,140 m2 | kus | 2 |  | 0 |  |  |  | základní |  | 0 | 0 | 0 | 0 | 0 | 16 | K | 4 | ROZPOCET | 0 | 0 | 0 | 0 | 0 | 1 | 0 | 16 | 1734301396
393 | M | 429R0008 | požární klapka se servopohonem napojeno na EPS, kouřotěsná bez napětí zavřeno (NC) min EI 30-S, rozměry 500x200 |  | 2 |  | 0 |  |  |  | základní |  | 0 | 0 | 0 | 0 | 0 | 32 | M | 4 | ROZPOCET | 0 | 0 | 0 | 0 | 0 | 1 | 0 | 16 | 2046216731
394 | K | 751515014 | Montáž protipožární klapky čtyřhranné s přírubou do potrubí do stěny přes 0,140 do 0,210 m2 | kus | 2 |  | 0 |  |  |  | základní |  | 0 | 0 | 0 | 0 | 0 | 16 | K | 4 | ROZPOCET | 0 | 0 | 0 | 0 | 0 | 1 | 0 | 16 | 1475054909
395 | M | 429R0020 | požární klapka se servopohonem-napojeno na EPS, kouřotěsná, bez napětí zavřeno (NC), EI dle stávajícího požadavku PBŘ, rozměry 315x315 | kus | 2 |  | 0 |  |  |  | základní |  | 0 | 0 | 0 | 0 | 0 | 32 | M | 4 | ROZPOCET | 0 | 0 | 0 | 0 | 0 | 1 | 0 | 16 | -1991858710
396 | K | 751611116 | Montáž centrální vzduchotechnické jednotky s rekuperací tepla stojaté s výměnou vzduchu přes 1000 do 5000 m3/h | kus | 1 |  | 0 |  |  |  | základní |  | 0 | 0 | 0 | 0 | 0 | 16 | K | 4 | ROZPOCET | 0 | 0 | 0 | 0 | 0 | 1 | 0 | 16 | -1984377531
397 | M | 42944R01 | kompletní VZT jednotka s hrdly nahoru v levém provedení 2320x1390 hm. 567kg,připojovací hrdla 315x390mm, Vp=Vo=1200m/h, přívodní filtr F7, e PM2,5 65% dle EN ISO 16890, odvodní filtr M5, Coarse 85% dle EN ISO 16890, protiproudový deskový výměník tepla, | kus | 1 |  | 0 |  |  |  | základní |  | 0 | 0 | 0 | 0 | 0 | 32 | M | 4 | ROZPOCET | 0 | 0 | 0 | 0 | 0 | 1 | 0 | 16 | -1528287302
398 | M | 42944.1 | účinnost rekuperace (ohřev) 77,7/82,9%, vodní ohřívač 4,42 kPa ( při 90/70°C), pvz=31 Pa a pv=25 kPa, t vystup=22°C, vodní ohřívač 3,28 kPa (při 6/12°C) pvz=38 Pa a pv=1,94 kPa, t vystup=24°C, přívodní ventilátor 1200m3/h, celkový tlak 678 Pa, |  | 0 |  | 0 |  |  |  | základní |  | 0 | 0 | 0 | 0 | 0 | 32 | M | 4 | ROZPOCET | 0 | 0 | 0 | 0 | 0 | 1 | 0 | 16 | -219750375
399 | M | 42944.2 | odvodní ventilátor 1200m3/h, celkový tlak 547 Pa, externí tlak 300 Pa, Podrobnější a hlukové parametry viz TZ |  | 0 |  | 0 |  |  |  | základní |  | 0 | 0 | 0 | 0 | 0 | 32 | M | 4 | ROZPOCET | 0 | 0 | 0 | 0 | 0 | 1 | 0 | 16 | 1411365964
400 | K | 751792004 | Montáž konzol (2 ks) pro uložení klimatizační jednotky na stěnu | kus | 3 |  | 0 |  |  |  | základní |  | 0 | 0 | 0 | 0 | 0 | 16 | K | 4 | ROZPOCET | 0 | 0 | 0 | 0 | 0 | 1 | 0 | 16 | 664446103
401 | M | 42990006 | konzole pevná nástěnná pro klimatizační jednotku, délka podpěry 620mm, nosnost konzoly 80kg | kus | 2 |  | 0 |  |  |  | základní |  | 0 | 0.0002 | 0.0004 | 0 | 0 | 32 | M | 4 | ROZPOCET | 0 | 0 | 0 | 0 | 0 | 1 | 0 | 16 | -470686945
402 | M | 42990006.1 | konzole pevná nástěnná pro klimatizační jednotku, délka podpěry 620mm, nosnost konzoly120kg | kus | 1 |  | 0 |  |  |  | základní |  | 0 | 0.0002 | 0.0002 | 0 | 0 | 32 | M | 4 | ROZPOCET | 0 | 0 | 0 | 0 | 0 | 1 | 0 | 16 | 1790104764
403 | K | 751R00100 | Čtyřhranné potrubí do odvodu 2600mm+100% tvarovek z m2 z pozink. plechu spojovaného přírubami do vntřního prostředí, třída těsnosti A vč závěsů a kotvení, spojovacího materiálu a požárních ucpávek pro dotěsnění prostupů | m2 | 2.6 |  | 0 |  |  |  | základní |  | 0 | 0 | 0 | 0 | 0 | 16 | K | 4 | ROZPOCET | 0 | 0 | 0 | 0 | 0 | 1 | 0 | 16 | 1332626828
404 | K | 751R00101 | Čtyřhranné potrubí do odvodu 2000mm+60% tvarovek z m2 z pozink. plechu spojovaného přírubami do vntřního prostředí, třída těsnosti A vč závěsů a kotvení, spojovacího materiálu a požárních ucpávek pro dotěsnění prostupů | m2 | 15.4 |  | 0 |  |  |  | základní |  | 0 | 0 | 0 | 0 | 0 | 16 | K | 4 | ROZPOCET | 0 | 0 | 0 | 0 | 0 | 1 | 0 | 16 | -1523932976
405 | K | 751R00103 | Čtyřhranné potrubí do odvodu 1630mm+90% tvarovek z m2 z pozink. plechu spojovaného přírubami do vntřního prostředí, třída těsnosti A vč závěsů a kotvení, spojovacího materiálu a požárních ucpávek pro dotěsnění prostupů | m2 | 7.2 |  | 0 |  |  |  | základní |  | 0 | 0 | 0 | 0 | 0 | 512 | K | 4 | ROZPOCET | 0 | 0 | 0 | 0 | 0 | 1 | 0 | 512 | 927725560
406 | K | 751R00104 | Čtyřhranné potrubí do odvodu 1400mm+80% tvarovek z m2 z pozink. plechu spojovaného přírubami do vntřního prostředí, třída těsnosti A vč závěsů a kotvení, spojovacího materiálu a požárních ucpávek pro dotěsnění prostupů | m2 | 21.6 |  | 0 |  |  |  | základní |  | 0 | 0 | 0 | 0 | 0 | 512 | K | 4 | ROZPOCET | 0 | 0 | 0 | 0 | 0 | 1 | 0 | 512 | -1388254150
407 | K | 751R00105 | Čtyřhranné potrubí do odvodu 1260mm+40% tvarovek z m2 z pozink. plechu spojovaného přírubami do vntřního prostředí, třída těsnosti A vč závěsů a kotvení, spojovacího materiálu a požárních ucpávek pro dotěsnění prostupů | m2 | 88 |  | 0 |  |  |  | základní |  | 0 | 0 | 0 | 0 | 0 | 512 | K | 4 | ROZPOCET | 0 | 0 | 0 | 0 | 0 | 1 | 0 | 512 | -2019638757
408 | K | 751R00106 | Čtyřhranné potrubí do odvodu 1220mm+50% tvarovek z m2 z pozink. plechu spojovaného přírubami do vntřního prostředí, třída těsnosti A vč závěsů a kotvení, spojovacího materiálu a požárních ucpávek pro dotěsnění prostupů | m2 | 12.7 |  | 0 |  |  |  | základní |  | 0 | 0 | 0 | 0 | 0 | 512 | K | 4 | ROZPOCET | 0 | 0 | 0 | 0 | 0 | 1 | 0 | 512 | -1795687959
409 | K | 751R00107 | Čtyřhranné potrubí do odvodu 1130mm+100% tvarovek z m2 z pozink. plechu spojovaného přírubami do vntřního prostředí, třída těsnosti A vč závěsů a kotvení, spojovacího materiálu a požárních ucpávek pro dotěsnění prostupů | m2 | 0.6 |  | 0 |  |  |  | základní |  | 0 | 0 | 0 | 0 | 0 | 512 | K | 4 | ROZPOCET | 0 | 0 | 0 | 0 | 0 | 1 | 0 | 512 | 870670907
410 | K | 751R00108 | Čtyřhranné potrubí do odvodu 1120mm+100% tvarovek z m2 z pozink. plechu spojovaného přírubami do vntřního prostředí, třída těsnosti A vč závěsů a kotvení, spojovacího materiálu a požárních ucpávek pro dotěsnění prostupů | m2 | 1.1 |  | 0 |  |  |  | základní |  | 0 | 0 | 0 | 0 | 0 | 512 | K | 4 | ROZPOCET | 0 | 0 | 0 | 0 | 0 | 1 | 0 | 512 | -960595326
411 | K | 751R00109 | Čtyřhranné potrubí do odvodu 1110mm+40% tvarovek z m2 z pozink. plechu spojovaného přírubami do vntřního prostředí, třída těsnosti A vč závěsů a kotvení, spojovacího materiálu a požárních ucpávek pro dotěsnění prostupů | m2 | 8.5 |  | 0 |  |  |  | základní |  | 0 | 0 | 0 | 0 | 0 | 512 | K | 4 | ROZPOCET | 0 | 0 | 0 | 0 | 0 | 1 | 0 | 512 | -1770011338
412 | K | 751R00110 | Čtyřhranné potrubí do odvodu 1000mm+50% tvarovek z m2 z pozink. plechu spojovaného přírubami do vntřního prostředí, třída těsnosti A vč závěsů a kotvení, spojovacího materiálu a požárních ucpávek pro dotěsnění prostupů | m2 | 7.7 |  | 0 |  |  |  | základní |  | 0 | 0 | 0 | 0 | 0 | 512 | K | 4 | ROZPOCET | 0 | 0 | 0 | 0 | 0 | 1 | 0 | 512 | -1334535781
413 | K | 751R00111 | Čtyřhranné potrubí do odvodu 950mm+40% tvarovek z m2 z pozink. plechu spojovaného přírubami do vntřního prostředí, třída těsnosti A vč závěsů a kotvení, spojovacího materiálu a požárních ucpávek pro dotěsnění prostupů | m2 | 19.3 |  | 0 |  |  |  | základní |  | 0 | 0 | 0 | 0 | 0 | 512 | K | 4 | ROZPOCET | 0 | 0 | 0 | 0 | 0 | 1 | 0 | 512 | 1110427610
414 | K | 751R00112 | Čtyřhranné potrubí do odvodu 720mm+30% tvarovek z m2 z pozink. plechu spojovaného přírubami do vntřního prostředí, třída těsnosti A vč závěsů a kotvení, spojovacího materiálu a požárních ucpávek pro dotěsnění prostupů | m2 | 4.8 |  | 0 |  |  |  | základní |  | 0 | 0 | 0 | 0 | 0 | 512 | K | 4 | ROZPOCET | 0 | 0 | 0 | 0 | 0 | 1 | 0 | 512 | 405545458
415 | K | 751R00113 | Čtyřhranné potrubí do odvodu700mm+50% tvarovek z m2 z pozink. plechu spojovaného přírubami do vntřního prostředí, třída těsnosti A vč závěsů a kotvení, spojovacího materiálu a požárních ucpávek pro dotěsnění prostupů | m2 | 2.7 |  | 0 |  |  |  | základní |  | 0 | 0 | 0 | 0 | 0 | 512 | K | 4 | ROZPOCET | 0 | 0 | 0 | 0 | 0 | 1 | 0 | 512 | 562184892
416 | K | 751R00114 | Spiro potrubí DN 250 + 50% tvarovek z délky vč závěsů a kotvení, spojovacího materiálu a požárních ucpávek pro dotěsnění prostupů | m | 7.7 |  | 0 |  |  |  | základní |  | 0 | 0 | 0 | 0 | 0 | 512 | K | 4 | ROZPOCET | 0 | 0 | 0 | 0 | 0 | 1 | 0 | 512 | -1787295647
417 | K | 751R00115 | Spiro potrubí DN 200 + 50% tvarovek z délky vč závěsů a kotvení, spojovacího materiálu a požárních ucpávek pro dotěsnění prostupů | m | 7.7 |  | 0 |  |  |  | základní |  | 0 | 0 | 0 | 0 | 0 | 512 | K | 4 | ROZPOCET | 0 | 0 | 0 | 0 | 0 | 1 | 0 | 512 | -177875700
418 | K | 751R00116 | Spiro potrubí DN 160+ 60% tvarovek z délky vč závěsů a kotvení, spojovacího materiálu a požárních ucpávek pro dotěsnění prostupů | m | 7.7 |  | 0 |  |  |  | základní |  | 0 | 0 | 0 | 0 | 0 | 512 | K | 4 | ROZPOCET | 0 | 0 | 0 | 0 | 0 | 1 | 0 | 512 | 1748752489
419 | K | 751R00117 | Spiro potrubí DN 100 + 30% tvarovek z délky vč závěsů a kotvení, spojovacího materiálu a požárních ucpávek pro dotěsnění prostupů | m | 4.4 |  | 0 |  |  |  | základní |  | 0 | 0 | 0 | 0 | 0 | 512 | K | 4 | ROZPOCET | 0 | 0 | 0 | 0 | 0 | 1 | 0 | 512 | -1888155165
420 | K | 751R00118 | Spiro potrubí DN 80 + 50% tvarovek z délky vč závěsů a kotvení, spojovacího materiálu a požárních ucpávek pro dotěsnění prostupů | m | 2.2 |  | 0 |  |  |  | základní |  | 0 | 0 | 0 | 0 | 0 | 512 | K | 4 | ROZPOCET | 0 | 0 | 0 | 0 | 0 | 1 | 0 | 512 | -908586593
421 | K | 751R00119 | Ohebné kovové předizolované VZT potrubí DN 200 vč závěsů a kotení, spojovacího materiálu a požárních ucpávek pro dotěsnění prostupů | m | 6.6 |  | 0 |  |  |  | základní |  | 0 | 0 | 0 | 0 | 0 | 512 | K | 4 | ROZPOCET | 0 | 0 | 0 | 0 | 0 | 1 | 0 | 512 | 1940024869
422 | K | 751R00120 | Ohebné kovové předizolované VZT potrubí DN 160 vč závěsů a kotení, spojovacího materiálu a požárních ucpávek pro dotěsnění prostupů | m | 6.1 |  | 0 |  |  |  | základní |  | 0 | 0 | 0 | 0 | 0 | 512 | K | 4 | ROZPOCET | 0 | 0 | 0 | 0 | 0 | 1 | 0 | 512 | -813934693
423 | K | 751R00121 | Ohebné kovové předizolované VZT potrubí DN 100 vč závěsů a kotení, spojovacího materiálu a požárních ucpávek pro dotěsnění prostupů | m | 2.2 |  | 0 |  |  |  | základní |  | 0 | 0 | 0 | 0 | 0 | 512 | K | 4 | ROZPOCET | 0 | 0 | 0 | 0 | 0 | 1 | 0 | 512 | -1620190207
424 | K | 751R00122 | Ohebné kovové předizolované VZT potrubí DN 80 vč závěsů a kotení, spojovacího materiálu a požárních ucpávek pro dotěsnění prostupů | m | 2.2 |  | 0 |  |  |  | základní |  | 0 | 0 | 0 | 0 | 0 | 512 | K | 4 | ROZPOCET | 0 | 0 | 0 | 0 | 0 | 1 | 0 | 512 | -1538672994
425 | K | 751R00123 | Tepelná izolace SPIRO potrubí tl 20mm, izolační materiál s reakcí na oheň A1 s Al folií | m2 | 22.5 |  | 0 |  |  |  | základní |  | 0 | 0 | 0 | 0 | 0 | 512 | K | 4 | ROZPOCET | 0 | 0 | 0 | 0 | 0 | 1 | 0 | 512 | -924869531
426 | K | 751R00124 | Tepelná izolace čtyřhranného potrubí tl 20mm, izolační materiál s reakcí na oheň A1 s Al folií | m2 | 78 |  | 0 |  |  |  | základní |  | 0 | 0 | 0 | 0 | 0 | 512 | K | 4 | ROZPOCET | 0 | 0 | 0 | 0 | 0 | 1 | 0 | 512 | 871184611
427 | K | 751R00125 | Tepelná izolace čtyřhranného potrubí tl 30mm, izolační materiál s reakcí na oheň A1 s Al folií | m2 | 85 |  | 0 |  |  |  | základní |  | 0 | 0 | 0 | 0 | 0 | 512 | K | 4 | ROZPOCET | 0 | 0 | 0 | 0 | 0 | 1 | 0 | 512 | -390968609
428 | K | 751R00126 | Tepelná izolace čtyřhranného potrubí tl 60mm, izolační materiál s reakcí na oheň A1 s Al folií | m2 | 12 |  | 0 |  |  |  | základní |  | 0 | 0 | 0 | 0 | 0 | 512 | K | 4 | ROZPOCET | 0 | 0 | 0 | 0 | 0 | 1 | 0 | 512 | -823605668
429 | K | 751R00127 | Tepelná izolace potrubí čtyřhranného protipožární EI 60, tl 60mm | m2 | 44 |  | 0 |  |  |  | základní |  | 0 | 0 | 0 | 0 | 0 | 512 | K | 4 | ROZPOCET | 0 | 0 | 0 | 0 | 0 | 1 | 0 | 512 | -79302689
430 | K | 998751102 | Přesun hmot tonážní pro vzduchotechniku v objektech v přes 12 do 24 m | t | 3.05 |  | 0 |  |  |  | základní |  | 0 | 0 | 0 | 0 | 0 | 16 | K | 4 | ROZPOCET | 0 | 0 | 0 | 0 | 0 | 1 | 0 | 16 | -371538397
| D | VRN | Vedlejší rozpočtové náklady |  |  |  | 0 | [5 empty] | 0 |  | 0 |  | 0 | 5 | D | 4 | ROZPOCET | [6 empty] | 0
431 | K | 751111101 | Demontáž stávajících rpzvodů vč likvidace a odvozuVZT | hod | 80 |  | 0 |  |  |  | základní |  | 0 | 0 | 0 | 0 | 0 | 512 | K | 5 | ROZPOCET | 0 | 0 | 0 | 0 | 0 | 1 | 0 | 512 | -768985383
432 | K | 751R00128 | Instalace VZT jednotky na střechu objektu , instalace potrubí a koncových vyústek apod | kpl | 1 |  | 0 |  |  |  | základní |  | 0 | 0 | 0 | 0 | 0 | 512 | K | 5 | ROZPOCET | 0 | 0 | 0 | 0 | 0 | 1 | 0 | 512 | 1407328418
433 | K | 751R00129 | Tvorba prostupů, zpětné zapravení otvorů apod | kpl | 1 |  | 0 |  |  |  | základní |  | 0 | 0 | 0 | 0 | 0 | 512 | K | 5 | ROZPOCET | 0 | 0 | 0 | 0 | 0 | 1 | 0 | 512 | -897990009
434 | K | 043194000 | Kompletní zprovoznění systému VZT, zaregulování systému | kpl | 1 |  | 0 |  |  |  | základní |  | 0 | 0 | 0 | 0 | 0 | 1024 | K | 5 | ROZPOCET | 0 | 0 | 0 | 0 | 0 | 1 | 0 | 1024 | -137938315
435 | K | 013254001 | Realizační a Dílenská dokumentace | kpl | 1 |  | 0 |  |  |  | základní |  | 0 | 0 | 0 | 0 | 0 | 512 | K | 5 | ROZPOCET | 0 | 0 | 0 | 0 | 0 | 1 | 0 | 512 | -34804602
436 | K | 013254000 | Dokumentace skutečného provedení stavby | soub | 1 |  | 0 |  |  |  | základní |  | 0 | 0 | 0 | 0 | 0 | 1024 | K | 5 | ROZPOCET | 0 | 0 | 0 | 0 | 0 | 1 | 0 | 1024 | 809191222
437 | K | 043114R05 | Zkoušky zatěžovací a provozní, zaregulování, komplexní a provozní, uvedení do provozu, zaškolení obsluhy | soub | 1 |  | 0 |  |  |  | základní |  | 0 | 0 | 0 | 0 | 0 | 1024 | K | 5 | ROZPOCET | 0 | 0 | 0 | 0 | 0 | 1 | 0 | 1024 | -1391471427
438 | K | 043194001 | Kompletní značení (štítky, cedulky) záruky, režie, drobný spotřební materiál | kpl | 1 |  | 0 |  |  |  | základní |  | 0 | 0 | 0 | 0 | 0 | 1024 | K | 5 | ROZPOCET | 0 | 0 | 0 | 0 | 0 | 1 | 0 | 1024 | 1647496335
| D | 763 | Konstrukce suché výstavby |  |  |  | 0 | [5 empty] | 0 |  | 10.9699 |  | 0 | 2 | D | 1 | ROZPOCET | [6 empty] | 0
439 | K | 763111362.KNF1. | SDK příčka W111 tl 125 mm profil R-CW 75, opláštěná z každé strany 1x Knauf WHUTE, TI tl 60mm,EI 30- SDK-01 | m2 | 19.273 |  | 0 |  |  |  | základní |  | 0 | 0.03103 | 0.59804 | 0 | 0 | 16 | K | 2 | ROZPOCET | 0 | 0 | 0 | 0 | 0 | 1 | 0 | 16 | -1968584308
440 | K | 763111362.KNF2. | SDK příčka W111 tl 125 mm profil R-CW 75 opláštěná z každé strany 1x Knauf WHITE, TI 60mm, EI 30, výdřeva OSB pro zavěšení skříněk - SDK 02 | m2 | 8.091 |  | 0 |  |  |  | základní |  | 0 | 0.03103 | 0.25106 | 0 | 0 | 16 | K | 2 | ROZPOCET | 0 | 0 | 0 | 0 | 0 | 1 | 0 | 16 | -545726553
441 | K | 763111411.KNF.5 | SDK příčka W112 tl 100 mm profil R-CW 100 5 desky 2x WHITE , z druhé strany 2x Knauf GREEN, TI 80 mm EI 30 - SDK-05 | m2 | 19.623 |  | 0 |  |  |  | základní |  | 0 | 0.04396 | 0.86263 | 0 | 0 | 16 | K | 2 | ROZPOCET | 0 | 0 | 0 | 0 | 0 | 1 | 0 | 16 | -558202907
442 | K | 763111417.KNF.3 | SDK příčka W112 tl 150 mm profil R-CW 100 100 desky 2x WHITE (A) 12,5 TI 80 mm, EI 30, výdřeva OSB pro závěsné skříňky SDK-03, SDK -07 | m2 | 22.873 |  | 0 |  |  |  | základní |  | 0 | 0.04811 | 1.1004 | 0 | 0 | 16 | K | 2 | ROZPOCET | 0 | 0 | 0 | 0 | 0 | 1 | 0 | 16 | -90552626
443 | K | 763111417.KNF.4 | SDK příčka W112 tl 150 mm profil R-CW 100 desky 2x WHITE (A) 12,5 TI 80 mm EI 30 - SDK-04 | m2 | 39.767 |  | 0 |  |  |  | základní |  | 0 | 0.04811 | 1.9132 | 0 | 0 | 16 | K | 2 | ROZPOCET | 0 | 0 | 0 | 0 | 0 | 1 | 0 | 16 | 855163329
444 | K | 763111426.KNF.6 | SDK příčka W112 tl 150 mm profil R-CW 100 desky z každé strany 2x GREEN TI 80 mm , EI 30 - SDK-06 | m2 | 5.286 |  | 0 |  |  |  | základní |  | 0 | 0.05341 | 0.28233 | 0 | 0 | 16 | K | 2 | ROZPOCET | 0 | 0 | 0 | 0 | 0 | 1 | 0 | 16 | 2001912305
445 | K | 763123133 | SDK stěna předsazená bezpečnostní RC3 tl 150 mm 2x plech zdvojený profil CD+UD desky 4xH2 12,5 s izolací EI 30-poznámka 9 | m2 | 8.91 |  | 0 |  |  |  | základní |  | 0 | 0.05689 | 0.50689 | 0 | 0 | 16 | K | 2 | ROZPOCET | 0 | 0 | 0 | 0 | 0 | 1 | 0 | 16 | 1268753177
446 | K | 763123340 | SDK konstrukce dělící stěny s otvory - poznámka 5 | m2 | 2.82 |  | 0 |  |  |  | základní |  | 0 | 0 | 0 | 0 | 0 | 16 | K | 2 | ROZPOCET | 0 | 0 | 0 | 0 | 0 | 1 | 0 | 16 | 1236108789
447 | K | 763135102.1 | Montáž SDK kazetového podhledu z kazet 600x600 mm na zavěšenou dvouvrstvou konstrukci z ocelových profilú CD,CU - akustický podhled | m2 | 145.12 |  | 0 |  |  |  | základní |  | 0 | 0.00125 | 0.1814 | 0 | 0 | 16 | K | 2 | ROZPOCET | 0 | 0 | 0 | 0 | 0 | 1 | 0 | 16 | 1474565184
448 | M | 59030586.1 | podhled kazetový akustický rozptýlené děrování 12/20/35R, polozapuštěný rastr tl 10mm 600x600mm - | m2 | 152.379 |  | 0 |  |  |  | základní |  | 0 | 0.012 | 1.8285 | 0 | 0 | 128 | M | 2 | ROZPOCET | 0 | 0 | 0 | 0 | 0 | 1 | 0 | 128 | 795026845
449 | K | 763135102 | Montáž SDK kazetového podhledu z kazet 600x600 mm na zavěšenou dvouvrstvou konstrukci z ocelových profilú CD,CU | m2 | 310.57 |  | 0 |  |  |  | základní |  | 0 | 0.00125 | 0.38821 | 0 | 0 | 16 | K | 2 | ROZPOCET | 0 | 0 | 0 | 0 | 0 | 1 | 0 | 16 | 1895204790
450 | M | 59030575 | podhled kazetový děrovaný kruh 6,5mm, polozapuštěný rastr tl 10mm 600x600mm | m2 | 326.099 |  | 0 |  |  |  | základní |  | 0 | 0.008 | 2.6088 | 0 | 0 | 32 | M | 2 | ROZPOCET | 0 | 0 | 0 | 0 | 0 | 1 | 0 | 16 | -109475780
451 | K | 763200100 | Montáž výdřevy SDK příček z SDK desek | m2 | 60 |  | 0 |  |  |  | základní |  | 0 | 0 | 0 | 0 | 0 | 16 | K | 2 | ROZPOCET | 0 | 0 | 0 | 0 | 0 | 1 | 0 | 16 | -433298403
452 | M | 60726281 | deska dřevoštěpková OSB 3 P+D broušená tl 12mm | m2 | 62.28 |  | 0 |  |  |  | základní |  | 0 | 0.0072 | 0.44842 | 0 | 0 | 128 | M | 2 | ROZPOCET | 0 | 0 | 0 | 0 | 0 | 1 | 0 | 128 | 66888464
453 | K | 998763102 | Přesun hmot tonážní pro dřevostavby v objektech v přes 12 do 24 m | t | 8.693 |  | 0 |  |  |  | základní |  | 0 | 0 | 0 | 0 | 0 | 16 | K | 2 | ROZPOCET | 0 | 0 | 0 | 0 | 0 | 1 | 0 | 16 | 1145400627
| D | 766 | Konstrukce truhlářské |  |  |  | 0 | [5 empty] | 0 |  | 1.2586 |  | 3.9514 | 2 | D | 1 | ROZPOCET | [6 empty] | 0
454 | K | 766111820 | Demontáž truhlářských stěn dřevěných plných | m2 | 48.96 |  | 0 |  |  |  | základní |  | 0 | 0 | 0 | 0.01695 | 0.82987 | 16 | K | 2 | ROZPOCET | 0 | 0 | 0 | 0 | 0 | 1 | 0 | 16 | 1872243378
455 | K | 766321100 | Dodávka a montáž krytu na otopné těleso 1950x900mm (š x v ) vč poličky 1000x900mm (š x v) | kpl | 7 |  | 0 |  |  |  | základní |  | 0 | 0 | 0 | 0 | 0 | 16 | K | 2 | ROZPOCET | 0 | 0 | 0 | 0 | 0 | 1 | 0 | 16 | -357279778
456 | K | 766411812 | Demontáž truhlářského obložení stěn z panelů plochy přes 1,5 m2 | m2 | 69.019 |  | 0 |  |  |  | základní |  | 0 | 0 | 0 | 0.02465 | 1.7013 | 16 | K | 2 | ROZPOCET | 0 | 0 | 0 | 0 | 0 | 1 | 0 | 16 | 653197594
457 | K | 766411822 | Demontáž truhlářského obložení stěn podkladových roštů | m2 | 69.019 |  | 0 |  |  |  | základní |  | 0 | 0 | 0 | 0.008 | 0.55215 | 16 | K | 2 | ROZPOCET | 0 | 0 | 0 | 0 | 0 | 1 | 0 | 16 | -365972484
458 | K | 766416223 | Montáž obložení stěn pl přes 5 m2 | m2 | 124.881 |  | 0 |  |  |  | základní |  | 0 | 0 | 0 | 0 | 0 | 16 | K | 2 | ROZPOCET | 0 | 0 | 0 | 0 | 0 | 1 | 0 | 16 | 1284687731
459 | M | 62432000 | obkladové desky protipožární EXPANODOVANÝ VERMIKULIT GRENMAT AL dekorativní povrch světlý dub | m2 | 156.848 |  | 0 |  |  |  | základní |  | 0 | 0.004 | 0.62739 | 0 | 0 | 32 | M | 2 | ROZPOCET | 0 | 0 | 0 | 0 | 0 | 1 | 0 | 16 | 1677588940
460 | K | 766431812 | Demontáž truhlářského obložení sloupů a pilířů z panelů plochy přes 1,5 m2 | m2 | 21.44 |  | 0 |  |  |  | základní |  | 0 | 0 | 0 | 0.02465 | 0.5285 | 16 | K | 2 | ROZPOCET | 0 | 0 | 0 | 0 | 0 | 1 | 0 | 16 | 1918423591
461 | K | 766431822 | Demontáž truhlářského obložení sloupů a pilířů podkladových roštů | m2 | 21.44 |  | 0 |  |  |  | základní |  | 0 | 0 | 0 | 0.008 | 0.17152 | 16 | K | 2 | ROZPOCET | 0 | 0 | 0 | 0 | 0 | 1 | 0 | 16 | -2022852120
462 | K | 766622834 | Demontáž rámu zdvojených oken dřevěných nebo plastových přes 4 m2 | m2 | 39.743 |  | 0 |  |  |  | základní |  | 0 | 0 | 0 | 0 | 0 | 16 | K | 2 | ROZPOCET | 0 | 0 | 0 | 0 | 0 | 1 | 0 | 16 | 163101264
463 | K | 766660170 | Montáž a dodávka skládacích dveří , laminovaná dřevotříska vč obložkové zárubně 3530/2440mm, barva světlý jasan- D.01 | kus | 2 |  | 0 |  |  |  | základní |  | 0 | 0 | 0 | 0 | 0 | 16 | K | 2 | ROZPOCET | 0 | 0 | 0 | 0 | 0 | 1 | 0 | 16 | 1660112608
464 | M | 61160828.1 | dveře jednokřídlé dřevotřískové skládací povrch laminátový 3530/2440mm dekor jasan - D.01 | kus | 1 |  | 0 |  |  |  | základní |  | 0 | 0.018 | 0.018 | 0 | 0 | 32 | M | 2 | ROZPOCET | 0 | 0 | 0 | 0 | 0 | 1 | 0 | 16 | -968457154
465 | M | 61160829.1 | dveře jednokřídlé dřevotřískové skládací povrch laminátový 6800/2440mm | kus | 1 |  | 0 |  |  |  | základní |  | 0 | 0.0195 | 0.0195 | 0 | 0 | 32 | M | 2 | ROZPOCET | 0 | 0 | 0 | 0 | 0 | 1 | 0 | 16 | -833253145
466 | K | 766660022 | Montáž dveřních křídel otvíravých jednokřídlových š přes 0,8 m požárních do ocelové zárubně D.02 | kus | 1 |  | 0 |  |  |  | základní |  | 0 | 0 | 0 | 0 | 0 | 16 | K | 2 | ROZPOCET | 0 | 0 | 0 | 0 | 0 | 1 | 0 | 16 | 2116315526
467 | M | 61165339.1 | dveře jednokřídlé dřevotřískové protipožární EI (EW) 15 DP3 povrch lamino prosklené 900x1970-2100mm -D.02 | kus | 1 |  | 0 |  |  |  | základní |  | 0 | 0.0216 | 0.0216 | 0 | 0 | 32 | M | 2 | ROZPOCET | 0 | 0 | 0 | 0 | 0 | 1 | 0 | 16 | -1985268825
468 | K | 766660171 | Montáž dveřních křídel otvíravých jednokřídlových š do 0,8 m do obložkové zárubně - D.05, D.06 | kus | 5 |  | 0 |  |  |  | základní |  | 0 | 0 | 0 | 0 | 0 | 16 | K | 2 | ROZPOCET | 0 | 0 | 0 | 0 | 0 | 1 | 0 | 16 | -422761106
469 | M | 61162073.1 | dveře jednokřídlé dřevotřískové povrch laminátový plné 700x1970-2100mm, barva bílá D.05 | kus | 4 |  | 0 |  |  |  | základní |  | 0 | 0.0145 | 0.058 | 0 | 0 | 32 | M | 2 | ROZPOCET | 0 | 0 | 0 | 0 | 0 | 1 | 0 | 16 | -59204807
470 | M | 61162073.2 | dveře jednokřídlé dřevotřískové povrch laminátový plné 700x1970-2100mm, barva světlý jasan D.06 | kus | 1 |  | 0 |  |  |  | základní |  | 0 | 0.0145 | 0.0145 | 0 | 0 | 32 | M | 2 | ROZPOCET | 0 | 0 | 0 | 0 | 0 | 1 | 0 | 16 | -834377108
471 | K | 766660172 | Montáž dveřních křídel otvíravých jednokřídlových š přes 0,8 m do obložkové zárubně-D.03, D.04A, D.04B | kus | 5 |  | 0 |  |  |  | základní |  | 0 | 0 | 0 | 0 | 0 | 16 | K | 2 | ROZPOCET | 0 | 0 | 0 | 0 | 0 | 1 | 0 | 16 | -675404513
472 | M | 61162093 | dveře jednokřídlé dřevotřískové povrch laminátový částečně prosklené 900x1970-2100mm, barva bílá - D.03 | kus | 1 |  | 0 |  |  |  | základní |  | 0 | 0.0225 | 0.0225 | 0 | 0 | 32 | M | 2 | ROZPOCET | 0 | 0 | 0 | 0 | 0 | 1 | 0 | 16 | -1724721569
473 | M | 61162087 | dveře jednokřídlé dřevotřískové povrch laminátový plné 900x1970-2100mm, dekor stejný jako obklad stěn - D.04A, D.04B | kus | 4 |  | 0 |  |  |  | základní |  | 0 | 0.0205 | 0.082 | 0 | 0 | 32 | M | 2 | ROZPOCET | 0 | 0 | 0 | 0 | 0 | 1 | 0 | 16 | -306979094
474 | K | 766660174 | Montáž dveřních křídel otvíravých dvoukřídlových š přes 1,45 m do obložkové zárubně - D.08 | kus | 1 |  | 0 |  |  |  | základní |  | 0 | 0 | 0 | 0 | 0 | 16 | K | 2 | ROZPOCET | 0 | 0 | 0 | 0 | 0 | 1 | 0 | 16 | -566372908
475 | M | 61162063 | dveře dvoukřídlé dřevotřískové povrch fóliový prosklené 1500x1970-2100mm - D.08 | kus | 1 |  | 0 |  |  |  | základní |  | 0 | 0.052 | 0.052 | 0 | 0 | 32 | M | 2 | ROZPOCET | 0 | 0 | 0 | 0 | 0 | 1 | 0 | 16 | -1165115890
476 | K | 766660181 | Montáž dveřních křídel otvíravých jednokřídlových š do 0,8 m požárních do obložkové zárubně D.07 | kus | 1 |  | 0 |  |  |  | základní |  | 0 | 0 | 0 | 0 | 0 | 16 | K | 2 | ROZPOCET | 0 | 0 | 0 | 0 | 0 | 1 | 0 | 16 | -279248974
477 | M | 61162097 | dveře jednokřídlé dřevotřískové protipožární EI (EW) 15 DP3 povrch laminátový plné 700x1970-2100mm, barva bílá - D.07 | kus | 1 |  | 0 |  |  |  | základní |  | 0 | 0.0189 | 0.0189 | 0 | 0 | 32 | M | 2 | ROZPOCET | 0 | 0 | 0 | 0 | 0 | 1 | 0 | 16 | -1947827746
478 | K | 766660183 | Montáž dveřních křídel otvíravých dvoukřídlových požárních do obložkové zárubně - D.07 | kus | 1 |  | 0 |  |  |  | základní |  | 0 | 0 | 0 | 0 | 0 | 16 | K | 2 | ROZPOCET | 0 | 0 | 0 | 0 | 0 | 1 | 0 | 16 | -170810682
479 | M | 61162126.1 | dveře dvoukřídlé dřevotřískové protipožární EI (EW) 15 DP3 povrch laminátový prosklené 1500x1970-2100mm - D.07 | kus | 1 |  | 0 |  |  |  | základní |  | 0 | 0.041 | 0.041 | 0 | 0 | 32 | M | 2 | ROZPOCET | 0 | 0 | 0 | 0 | 0 | 1 | 0 | 16 | 55090341
480 | K | 766660729 | Montáž dveřního interiérového kování - klika/ klika | kus | 15 |  | 0 |  |  |  | základní |  | 0 | 0 | 0 | 0 | 0 | 16 | K | 2 | ROZPOCET | 0 | 0 | 0 | 0 | 0 | 1 | 0 | 16 | -1985400447
481 | M | 54914120 | kování COBRA NOVA-R, fab vložka | kus | 15 |  | 0 |  |  |  | základní |  | 0 | 0.0022 | 0.033 | 0 | 0 | 32 | M | 2 | ROZPOCET | 0 | 0 | 0 | 0 | 0 | 1 | 0 | 16 | -731182101
482 | K | 766660740 | Montáž a dodávka nerezové podlahové zarážky COBRA | kus | 11 |  | 0 |  |  |  | základní |  | 0 | 0 | 0 | 0 | 0 | 16 | K | 2 | ROZPOCET | 0 | 0 | 0 | 0 | 0 | 1 | 0 | 16 | -624373221
483 | K | 766660749 | Montáž a dodávka elektrického zámku | kus | 2 |  | 0 |  |  |  | základní |  | 0 | 0 | 0 | 0 | 0 | 16 | K | 2 | ROZPOCET | 0 | 0 | 0 | 0 | 0 | 1 | 0 | 16 | -652176640
484 | K | 766682111 | Montáž zárubní obložkových pro dveře jednokřídlové tl stěny do 170 mm | kus | 10 |  | 0 |  |  |  | základní |  | 0 | 0.00045 | 0.0045 | 0 | 0 | 16 | K | 2 | ROZPOCET | 0 | 0 | 0 | 0 | 0 | 1 | 0 | 16 | 1351997306
485 | M | 61181101 | zárubeň jednokřídlá obložková s dýhovaným povrchem tl stěny 60-150mm rozměru 600-900/1970mm, barva bílá - D.03, D.05 | kus | 5 |  | 0 |  |  |  | základní |  | 0 | 0.016 | 0.08 | 0 | 0 | 32 | M | 2 | ROZPOCET | 0 | 0 | 0 | 0 | 0 | 1 | 0 | 16 | -338242487
486 | M | 61181101.1 | zárubeň jednokřídlá obložková s dýhovaným povrchem tl stěny 60-150mm rozměru 600-900/1970mm barva v dekoru jako obklad na stěnách D.04A, D.04B | kus | 4 |  | 0 |  |  |  | základní |  | 0 | 0.016 | 0.064 | 0 | 0 | 32 | M | 2 | ROZPOCET | 0 | 0 | 0 | 0 | 0 | 1 | 0 | 16 | -1957685976
487 | M | 61181101.2 | zárubeň jednokřídlá obložková s dýhovaným povrchem tl stěny 60-150mm rozměru 600-900/1970mm, barva světlý jasan - D.06 | kus | 1 |  | 0 |  |  |  | základní |  | 0 | 0.016 | 0.016 | 0 | 0 | 32 | M | 2 | ROZPOCET | 0 | 0 | 0 | 0 | 0 | 1 | 0 | 16 | -1795062760
488 | K | 766682121 | Montáž zárubní obložkových pro dveře dvoukřídlové tl stěny do 170 mm | kus | 1 |  | 0 |  |  |  | základní |  | 0 | 0.00045 | 0.00045 | 0 | 0 | 16 | K | 2 | ROZPOCET | 0 | 0 | 0 | 0 | 0 | 1 | 0 | 16 | -697140194
489 | M | 61182330 | zárubeň dvoukřídlá obložková s laminátovým povrchem tl stěny 160-250mm rozměru 1250-1850/1970, 2100mm (1600/202mm) barva bílá - D.07, D.08 | kus | 1 |  | 0 |  |  |  | základní |  | 0 | 0.03 | 0.03 | 0 | 0 | 32 | M | 2 | ROZPOCET | 0 | 0 | 0 | 0 | 0 | 1 | 0 | 16 | -1206370748
490 | K | 766682121.R1 | Montáž zárubní obložkových pro dveře skládací tl stěny do 170 mm | kus | 1 |  | 0 |  |  |  | základní |  | 0 | 0.00045 | 0.00045 | 0 | 0 | 16 | K | 2 | ROZPOCET | 0 | 0 | 0 | 0 | 0 | 1 | 0 | 16 | -336621672
491 | M | 61182362.1 | zárubeň obložková s laminátovým povrchem tl stěny 60-150mm rozměru 3530/2440m pro skládací dveře barva světlý jasan - D.01 | kus | 1 |  | 0 |  |  |  | základní |  | 0 | 0.018 | 0.018 | 0 | 0 | 32 | M | 2 | ROZPOCET | 0 | 0 | 0 | 0 | 0 | 1 | 0 | 16 | -2081540442
492 | M | 61182362.2 | zárubeň obložková s laminátovým povrchem tl stěny 60-150mm rozměru 6800/2440mm pro skládací dveře barva světlý jasan - D.01 | kus | 1 |  | 0 |  |  |  | základní |  | 0 | 0 | 0 | 0 | 0 | 32 | M | 2 | ROZPOCET | 0 | 0 | 0 | 0 | 0 | 1 | 0 | 16 | 685732422
493 | K | 766682221 | Montáž zárubní obložkových protipožárních pro dveře dvoukřídlové tl stěny do 170 mm | kus | 2 |  | 0 |  |  |  | základní |  | 0 | 0.00041 | 0.00082 | 0 | 0 | 16 | K | 2 | ROZPOCET | 0 | 0 | 0 | 0 | 0 | 1 | 0 | 16 | 292522595
494 | M | 61182340 | zárubeň dvoukřídlá obložková s laminátovým povrchem a protipožární úpravou tl stěny 60-150mm rozměru 1250-1850/1970, 2100mm | kus | 2 |  | 0 |  |  |  | základní |  | 0 | 0.018 | 0.036 | 0 | 0 | 32 | M | 2 | ROZPOCET | 0 | 0 | 0 | 0 | 0 | 1 | 0 | 16 | 1286557618
495 | K | 766691914 | Vyvěšení nebo zavěšení dřevěných křídel dveří pl do 2 m2 | kus | 7 |  | 0 |  |  |  | základní |  | 0 | 0 | 0 | 0.024 | 0.168 | 16 | K | 2 | ROZPOCET | 0 | 0 | 0 | 0 | 0 | 1 | 0 | 16 | 187934781
496 | K | 998766102 | Přesun hmot tonážní pro kce truhlářské v objektech v přes 6 do 12 m | t | 1.259 |  | 0 |  |  |  | základní |  | 0 | 0 | 0 | 0 | 0 | 16 | K | 2 | ROZPOCET | 0 | 0 | 0 | 0 | 0 | 1 | 0 | 16 | -1637629070
| D | 767 | Konstrukce zámečnické |  |  |  | 0 | [5 empty] | 0 |  | 1.4923 |  | 3.7354 | 2 | D | 1 | ROZPOCET | [6 empty] | 0
497 | K | 767114815 | Demontáž stěn a příček rámových zasklených vnitřních plochy přes 15 m2 | m2 | 30.432 |  | 0 |  |  |  | základní |  | 0 | 0 | 0 | 0.04 | 1.2173 | 16 | K | 2 | ROZPOCET | 0 | 0 | 0 | 0 | 0 | 1 | 0 | 16 | 949699455
498 | K | 767581802 | Demontáž podhledu z hliníkových lamel | m2 | 419.69 |  | 0 |  |  |  | základní |  | 0 | 0 | 0 | 0.004 | 1.6788 | 16 | K | 2 | ROZPOCET | 0 | 0 | 0 | 0 | 0 | 1 | 0 | 16 | 605134722
499 | K | 767582800 | Demontáž roštu podhledu | m2 | 419.69 |  | 0 |  |  |  | základní |  | 0 | 0 | 0 | 0.002 | 0.83938 | 16 | K | 2 | ROZPOCET | 0 | 0 | 0 | 0 | 0 | 1 | 0 | 16 | -782481664
500 | K | 767620221 | Montáž oken kovových s izolačními dvojskly pevných do zdiva plochy do 0,6 m2-0.03 | m2 | 0.883 |  | 0 |  |  |  | základní |  | 0 | 0.00068 | 0.00060044 | 0 | 0 | 16 | K | 2 | ROZPOCET | 0 | 0 | 0 | 0 | 0 | 1 | 0 | 16 | -1734524529
501 | M | 5534100.4 | okno Al s fixním zasklením jednosklo do plochy 1m2 - kruhové průměr 750mm, barva 1x bílá, 1x zelená, klika ne - 0.03 | m2 | 0.883 |  | 0 |  |  |  | základní |  | 0 | 0.02403 | 0.021218 | 0 | 0 | 32 | M | 2 | ROZPOCET | 0 | 0 | 0 | 0 | 0 | 1 | 0 | 16 | -46534112
502 | K | 767620222 | Montáž oken kovových s izolačními dvojskly pevných do zdiva plochy přes 0,6 do 1,5 m2-0.04, 0.6 | m2 | 4.265 |  | 0 |  |  |  | základní |  | 0 | 0.00048 | 0.0020472 | 0 | 0 | 16 | K | 2 | ROZPOCET | 0 | 0 | 0 | 0 | 0 | 1 | 0 | 16 | 9670607
503 | M | 55341000.3 | okno Al s fixním zasklením jednosklo do plochy 1m2-rozměr 1500x580mm, barva světlý dub. požární odolnost EI30 DP1 min - 0.06 | m2 | 3.48 |  | 0 |  |  |  | základní |  | 0 | 0.0185 | 0.06438 | 0 | 0 | 32 | M | 2 | ROZPOCET | 0 | 0 | 0 | 0 | 0 | 1 | 0 | 16 | -885174718
504 | M | 55341001.5 | okno Al s fixním zasklením jednosklo do plochy 1m2, kruhové průměr 1000mm, barva rámu bílá - 0.04 | m2 | 0.785 |  | 0 |  |  |  | základní |  | 0 | 0.02403 | 0.018864 | 0 | 0 | 32 | M | 2 | ROZPOCET | 0 | 0 | 0 | 0 | 0 | 1 | 0 | 16 | 1913565724
505 | K | 767620324 | Montáž oken kovových s izolačními trojskly pevných do zdiva plochy přes 2,5 do 6 m2 -0.01, 0.02, 0.05 | m2 | 48.1 |  | 0 |  |  |  | základní |  | 0 | 0.00012 | 0.005772 | 0 | 0 | 16 | K | 2 | ROZPOCET | 0 | 0 | 0 | 0 | 0 | 1 | 0 | 16 | 1814836137
506 | M | 55341007.1 | okno Al s fixním zasklením jednosklo-kruhové průměr 1750mm (3500x1850mm) barva zelená - 0.05 | m2 | 4.808 |  | 0 |  |  |  | základní |  | 0 | 0.028 | 0.13462 | 0 | 0 | 32 | M | 2 | ROZPOCET | 0 | 0 | 0 | 0 | 0 | 1 | 0 | 16 | -774270625
507 | M | 55341013.2 | okno Al otevíravé/sklopné trojsklo ZU 0,7 přes plochu 1m2 v 1,5-2,5m-trojkřídlé rozměr 2700x2100mm s pevným nadsvětlíkem (hlavní křídla 900x1800mm), barva bílá, kování klika uzamykatelné s dětskou pojistkou - 0.01 | m2 | 39.69 |  | 0 |  |  |  | základní |  | 0 | 0.02741 | 1.0879 | 0 | 0 | 32 | M | 2 | ROZPOCET | 0 | 0 | 0 | 0 | 0 | 1 | 0 | 16 | 980565088
508 | M | 55341013.3 | okno Al otevíravé/sklopné trojsklo ZU 0,7 přes plochu 1m2 v 1,5-2,5m-trojkřídlé rozměr 2725x2100mm s pevným nadsvětlíkem (hlavní křídla 900x1800mm), barva bílá, kování klika uzamykatelné s dětskou pojistkou - 0.02 | m2 | 5.723 |  | 0 |  |  |  | základní |  | 0 | 0.02741 | 0.15687 | 0 | 0 | 32 | M | 2 | ROZPOCET | 0 | 0 | 0 | 0 | 0 | 1 | 0 | 16 | 316573595
509 | K | 767620300 | Dodávka a montáž meziokenních stěnových panelů 900/2100mm | ks | 3 |  | 0 |  |  |  | základní |  | 0 | 0 | 0 | 0 | 0 | 16 | K | 2 | ROZPOCET | 0 | 0 | 0 | 0 | 0 | 1 | 0 | 16 | -2039012763
510 | K | 998767102 | Přesun hmot tonážní pro zámečnické konstrukce v objektech v přes 6 do 12 m | t | 1.492 |  | 0 |  |  |  | základní |  | 0 | 0 | 0 | 0 | 0 | 16 | K | 2 | ROZPOCET | 0 | 0 | 0 | 0 | 0 | 1 | 0 | 16 | -1370864287
| D | 771 | Podlahy z dlaždic |  |  |  | 0 | [5 empty] | 0 |  | 0.47854 |  | 0 | 2 | D | 1 | ROZPOCET | [6 empty] | 0
511 | K | 771111011 | Vysátí podkladu před pokládkou dlažby | m2 | 17.13 |  | 0 |  |  |  | základní |  | 0 | 0 | 0 | 0 | 0 | 16 | K | 2 | ROZPOCET | 0 | 0 | 0 | 0 | 0 | 1 | 0 | 16 | -819016362
512 | K | 771121011 | Nátěr penetrační na podlahu | m2 | 17.13 |  | 0 |  |  |  | základní |  | 0 | 0.0003 | 0.005139 | 0 | 0 | 16 | K | 2 | ROZPOCET | 0 | 0 | 0 | 0 | 0 | 1 | 0 | 16 | 1127883527
513 | K | 771575417 | Montáž podlah keramických hladkých lepených disperzním lepidlem přes 12 do 19 ks/m2 | m2 | 17.13 |  | 0 |  |  |  | základní |  | 0 | 0.0033 | 0.056529 | 0 | 0 | 16 | K | 2 | ROZPOCET | 0 | 0 | 0 | 0 | 0 | 1 | 0 | 16 | -1466813193
514 | M | 59761160 | dlažba keramická slinutá mrazuvzdorná povrch hladký/matný tl do 10mm přes 9 do 12ks/m2 | m2 | 17.781 |  | 0 |  |  |  | základní |  | 0 | 0.022 | 0.39118 | 0 | 0 | 32 | M | 2 | ROZPOCET | 0 | 0 | 0 | 0 | 0 | 1 | 0 | 16 | -518861879
515 | K | 771591112 | Izolace pod dlažbu nátěrem nebo stěrkou ve dvou vrstvách | m2 | 17.13 |  | 0 |  |  |  | základní |  | 0 | 0.0015 | 0.025695 | 0 | 0 | 16 | K | 2 | ROZPOCET | 0 | 0 | 0 | 0 | 0 | 1 | 0 | 16 | -296994726
516 | K | 998771102 | Přesun hmot tonážní pro podlahy z dlaždic v objektech v přes 6 do 12 m | t | 0.479 |  | 0 |  |  |  | základní |  | 0 | 0 | 0 | 0 | 0 | 16 | K | 2 | ROZPOCET | 0 | 0 | 0 | 0 | 0 | 1 | 0 | 16 | -437451131
| D | 776 | Podlahy povlakové |  |  |  | 0 | [5 empty] | 0 |  | 1.6278 |  | 0.90574 | 2 | D | 1 | ROZPOCET | [6 empty] | 0
517 | K | 776111115 | Broušení podkladu povlakových podlah před litím stěrky | m2 | 262.08 |  | 0 |  |  |  | základní |  | 0 | 0 | 0 | 0 | 0 | 16 | K | 2 | ROZPOCET | 0 | 0 | 0 | 0 | 0 | 1 | 0 | 16 | -1263035058
518 | K | 776111311 | Vysátí podkladu povlakových podlah | m2 | 262.08 |  | 0 |  |  |  | základní |  | 0 | 0 | 0 | 0 | 0 | 16 | K | 2 | ROZPOCET | 0 | 0 | 0 | 0 | 0 | 1 | 0 | 16 | -323007364
519 | K | 776121321 | Neředěná penetrace savého podkladu povlakových podlah | m2 | 262.08 |  | 0 |  |  |  | základní |  | 0 | 0.0002 | 0.052416 | 0 | 0 | 16 | K | 2 | ROZPOCET | 0 | 0 | 0 | 0 | 0 | 1 | 0 | 16 | -773211659
520 | K | 776201812 | Demontáž lepených povlakových podlah s podložkou ručně | m2 | 282.47 |  | 0 |  |  |  | základní |  | 0 | 0 | 0 | 0.003 | 0.84741 | 16 | K | 2 | ROZPOCET | 0 | 0 | 0 | 0 | 0 | 1 | 0 | 16 | 1913324807
521 | K | 776231111 | Lepení lamel a čtverců z vinylu standardním lepidlem | m2 | 262.08 |  | 0 |  |  |  | základní |  | 0 | 0.0003 | 0.078624 | 0 | 0 | 16 | K | 2 | ROZPOCET | 0 | 0 | 0 | 0 | 0 | 1 | 0 | 16 | -205600855
522 | M | 28411052 | dílce vinylové tl 3,0mm, nášlapná vrstva 0,70mm, úprava PUR, třída zátěže 23/34/43, otlak 0,05mm, R10, třída otěru T, hořlavost Bfl S1, bez ftalátů | m2 | 288.288 |  | 0 |  |  |  | základní |  | 0 | 0.0051 | 1.4703 | 0 | 0 | 32 | M | 2 | ROZPOCET | 0 | 0 | 0 | 0 | 0 | 1 | 0 | 16 | 670868821
523 | K | 776410811 | Odstranění soklíků a lišt pryžových neb0,8 | m | 194.438 |  | 0 |  |  |  | základní |  | 0 | 0 | 0 | 0.0003 | 0.058331 | 16 | K | 2 | ROZPOCET | 0 | 0 | 0 | 0 | 0 | 1 | 0 | 16 | -461006027
524 | K | 776411111 | Montáž obvodových soklíků výšky do 80 mm | m | 81 |  | 0 |  |  |  | základní |  | 0 | 1e-05 | 0.00081 | 0 | 0 | 16 | K | 2 | ROZPOCET | 0 | 0 | 0 | 0 | 0 | 1 | 0 | 16 | 1046118665
525 | M | 28411008.1 | lišta soklová vinyl výšky 60mm bílá | m | 85.76 |  | 0 |  |  |  | základní |  | 0 | 0.0003 | 0.025728 | 0 | 0 | 32 | M | 2 | ROZPOCET | 0 | 0 | 0 | 0 | 0 | 1 | 0 | 16 | 964049187
526 | K | 776991821 | Odstranění lepidla ručně z podlah | m2 | 282.47 |  | 0 |  |  |  | základní |  | 0 | 0 | 0 | 0 | 0 | 16 | K | 2 | ROZPOCET | 0 | 0 | 0 | 0 | 0 | 1 | 0 | 16 | -1891903115
527 | K | 998776102 | Přesun hmot tonážní pro podlahy povlakové v objektech v přes 6 do 12 m | t | 1.628 |  | 0 |  |  |  | základní |  | 0 | 0 | 0 | 0 | 0 | 16 | K | 2 | ROZPOCET | 0 | 0 | 0 | 0 | 0 | 1 | 0 | 16 | -1427720626
| D | 781 | Dokončovací práce - obklady |  |  |  | 0 | [5 empty] | 0 |  | 1.7196 |  | 0 | 2 | D | 1 | ROZPOCET | [6 empty] | 0
528 | K | 781121011 | Nátěr penetrační na stěnu | m2 | 61.649 |  | 0 |  |  |  | základní |  | 0 | 0.0003 | 0.018495 | 0 | 0 | 16 | K | 2 | ROZPOCET | 0 | 0 | 0 | 0 | 0 | 1 | 0 | 16 | -1565556915
529 | K | 781131112 | Izolace pod obklad nátěrem nebo stěrkou ve dvou vrstvách | m2 | 61.649 |  | 0 |  |  |  | základní |  | 0 | 0.0015 | 0.092474 | 0 | 0 | 16 | K | 2 | ROZPOCET | 0 | 0 | 0 | 0 | 0 | 1 | 0 | 16 | -1328280113
530 | K | 781151031 | Celoplošné vyrovnání podkladu stěrkou tl 3 mm | m2 | 61.649 |  | 0 |  |  |  | základní |  | 0 | 0.0045 | 0.27742 | 0 | 0 | 16 | K | 2 | ROZPOCET | 0 | 0 | 0 | 0 | 0 | 1 | 0 | 16 | 565392563
531 | K | 781475217 | Montáž obkladů keramických hladkých lepených disperzním lepidlem přes 12 do 19 ks/m2 | m2 | 61.649 |  | 0 |  |  |  | základní |  | 0 | 0.0033 | 0.20344 | 0 | 0 | 16 | K | 2 | ROZPOCET | 0 | 0 | 0 | 0 | 0 | 1 | 0 | 16 | -1320500952
532 | M | 59761701 | obklad keramický nemrazuvzdorný povrch hladký/lesklý tl do 10mm přes 12 do 19ks/m2 | m2 | 63.391 |  | 0 |  |  |  | základní |  | 0 | 0.01771 | 1.1227 | 0 | 0 | 32 | M | 2 | ROZPOCET | 0 | 0 | 0 | 0 | 0 | 1 | 0 | 16 | -542953271
533 | K | 781475291 | Příplatek k montáži obkladů keramických lepených disperzním lepidlem za plochu do 10 m2 | m2 | 7.03 |  | 0 |  |  |  | základní |  | 0 | 0 | 0 | 0 | 0 | 16 | K | 2 | ROZPOCET | 0 | 0 | 0 | 0 | 0 | 1 | 0 | 16 | 815894689
534 | K | 781492551 | Montáž profilů ukončovacích lepených disperzním lepidlem | m | 11.12 |  | 0 |  |  |  | základní |  | 0 | 0.00011 | 0.0012232 | 0 | 0 | 16 | K | 2 | ROZPOCET | 0 | 0 | 0 | 0 | 0 | 1 | 0 | 16 | 17077907
535 | M | 19416014 | lišta ukončovací nerezová 8mm | m | 12.12 |  | 0 |  |  |  | základní |  | 0 | 0.00032 | 0.0038784 | 0 | 0 | 32 | M | 2 | ROZPOCET | 0 | 0 | 0 | 0 | 0 | 1 | 0 | 16 | -800009366
536 | K | 998781102 | Přesun hmot tonážní pro obklady keramické v objektech v přes 6 do 12 m | t | 1.72 |  | 0 |  |  |  | základní |  | 0 | 0 | 0 | 0 | 0 | 16 | K | 2 | ROZPOCET | 0 | 0 | 0 | 0 | 0 | 1 | 0 | 16 | -1196432447
| D | 784 | Dokončovací práce - malby a tapety |  |  |  | 0 | [5 empty] | 0 |  | 0.2726 |  | 0 | 2 | D | 1 | ROZPOCET | [6 empty] | 0
537 | K | 784181101 | Základní akrylátová jednonásobná bezbarvá penetrace podkladu v místnostech v do 3,80 m | m2 | 522.105 |  | 0 |  |  |  | základní |  | 0 | 0.00021 | 0.10964 | 0 | 0 | 16 | K | 2 | ROZPOCET | 0 | 0 | 0 | 0 | 0 | 1 | 0 | 16 | -1626811010
538 | K | 784211101 | Dvojnásobné bílé malby ze směsí za mokra výborně oděruvzdorných v místnostech v do 3,80 m | m2 | 522.105 |  | 0 |  |  |  | základní |  | 0 | 0.00029 | 0.15141 | 0 | 0 | 16 | K | 2 | ROZPOCET | 0 | 0 | 0 | 0 | 0 | 1 | 0 | 16 | 1064262636
539 | K | 7843610010 | Omyvatelné dvojnásobné malby v místnosti v do 3,80 m | m2 | 33 |  | 0 |  |  |  | základní |  | 0 | 0.00035 | 0.01155 | 0 | 0 | 16 | K | 2 | ROZPOCET | 0 | 0 | 0 | 0 | 0 | 1 | 0 | 16 | -1181594609
| D | VRN1 | Průzkumné, geodetické a projektové práce |  |  |  | 0 | [5 empty] | 0 |  | 0 |  | 0 | 5 | D | 2 | ROZPOCET | [6 empty] | 0
540 | K | 011002000 | Průzkumné práce | soub | 1 |  | 0 |  |  |  | základní |  | 0 | 0 | 0 | 0 | 0 | 1024 | K | 3 | ROZPOCET | 0 | 0 | 0 | 0 | 0 | 1 | 0 | 1024 | -2009283871
541 | K | 012002000 | Zeměměřičské práce-vytýčení inženýrských sítí | kpl | 1 |  | 0 |  |  |  | základní |  | 0 | 0 | 0 | 0 | 0 | 1024 | K | 3 | ROZPOCET | 0 | 0 | 0 | 0 | 0 | 1 | 0 | 1024 | 1673400325
542 | K | 013294000 | Ostatní dokumentace stavby-dílenská dokumentace | kpl | 1 |  | 0 |  |  |  | základní |  | 0 | 0 | 0 | 0 | 0 | 1024 | K | 3 | ROZPOCET | 0 | 0 | 0 | 0 | 0 | 1 | 0 | 1024 | 1117435818
| D | VRN3 | Zařízení staveniště |  |  |  | 0 | [5 empty] | 0 |  | 0 |  | 0 | 5 | D | 2 | ROZPOCET | [6 empty] | 0
543 | K | 030001000 | Zařízení staveniště | soub | 1 |  | 0 |  |  |  | základní |  | 0 | 0 | 0 | 0 | 0 | 1024 | K | 3 | ROZPOCET | 0 | 0 | 0 | 0 | 0 | 1 | 0 | 1024 | 1689646983
| D | VRN4 | Inženýrská činnost |  |  |  | 0 | [5 empty] | 0 |  | 0 |  | 0 | 5 | D | 2 | ROZPOCET | [6 empty] | 0
544 | K | 040001000 | Inženýrská činnost | soub | 1 |  | 0 |  |  |  | základní |  | 0 | 0 | 0 | 0 | 0 | 1024 | K | 3 | ROZPOCET | 0 | 0 | 0 | 0 | 0 | 1 | 0 | 1024 | 1302389852

## 13-2024.2a - Venkovní úpravy
[9 empty] | >> skryté sloupce << | [9 empty] | {0824b9a9-7c27-4354-9dfd-065cd384deeb}
2
| KRYCÍ LIST SOUPISU PRACÍ | [8 empty] | v --- níže se nacházejí doplnkové a pomocné údaje k sestavám --- v | [8 empty] | False
Stavba:
Zařízení dětské skupiny, Krajská zařízení a.s. nemocnice Litoměřice
Objekt:
13/2024.2a - Venkovní úpravy
| KSO: |  |  |  |  | CC-CZ:
| Místo: |  | Litoměřice |  |  | Datum: | 12. 8. 2024
| Zadavatel: |  |  |  |  | IČ:
|  | Sociální péče 3316/12A, Ústí nad Labem |  |  |  | DIČ:
| Uchazeč: |  |  |  |  | IČ: | Vyplň údaj
|  | Vyplň údaj |  |  |  | DIČ: | Vyplň údaj
| Projektant: |  |  |  |  | IČ:
|  | KAHAA architekt. atelier, Uralská 770/6 , Praha 6 |  |  |  | DIČ:
| Zpracovatel: |  |  |  |  | IČ:
DIČ:
Poznámka:
| Cena bez DPH | [5 empty] | 0
|  |  | Základ daně |  |  | Sazba daně | Výše daně
| DPH | základní | 0 |  |  | 21% | 0
|  | snížená | 0 |  |  | 12% | 0
|  | zákl. přenesená | 0 |  |  | 21% | 0
|  | sníž. přenesená | 0 |  |  | 12% | 0
|  | nulová | 0 |  |  | 0% | 0
| Cena s DPH |  |  | v | CZK |  | 0
| Projektant |  |  | Zpracovatel
| Datum a podpis: |  | Razítko | Datum a podpis: |  |  | Razítko
| Objednavatel |  |  | Uchazeč
| Datum a podpis: |  | Razítko | Datum a podpis: |  |  | Razítko
REKAPITULACE ČLENĚNÍ SOUPISU PRACÍ
Stavba:
Zařízení dětské skupiny, Krajská zařízení a.s. nemocnice Litoměřice
Objekt:
13/2024.2a - Venkovní úpravy
Místo: |  |  | Litoměřice |  |  | Datum: | 12. 8. 2024
Zadavatel: |  |  | Sociální péče 3316/12A, Ústí nad Labem |  |  | Projektant: | KAHAA architekt. atelier, Uralská 770/6 , Praha 6
Uchazeč: |  |  | Vyplň údaj |  |  | Zpracovatel:
Kód dílu - Popis | [6 empty] | Cena celkem [CZK]
Náklady ze soupisu prací | [6 empty] | 0 | [12 empty] | -1
| HSV - HSV | [5 empty] | 0
| 1 - Zemní práce | [5 empty] | 0
| 20 - Plochy z kačírku (113+250m2) | [5 empty] | 0
| 3 - Svislé a kompletní konstrukce - oplocení | [5 empty] | 0
| 30 - Založení trávníku (140 m2) | [5 empty] | 0
| 40 - Varianta 1 - mlatová plocha (412m2) | [5 empty] | 0
| 50 - Varianta 2 - zámková dlažba pochozí (412 m2) | [5 empty] | 0
| 60 - Žulová dlažba (7,85m2) | [5 empty] | 0
| 9 - Ostatní konstrukce a práce, bourání | [5 empty] | 0
| 998 - Přesun hmot | [5 empty] | 0
SOUPIS PRACÍ
Stavba:
Zařízení dětské skupiny, Krajská zařízení a.s. nemocnice Litoměřice
Objekt:
13/2024.2a - Venkovní úpravy
Místo: |  |  | Litoměřice |  |  | Datum: | 12. 8. 2024
Zadavatel: |  |  | Sociální péče 3316/12A, Ústí nad Labem |  |  | Projektant: | KAHAA architekt. atelier, Uralská 770/6 , Praha 6
Uchazeč: |  |  | Vyplň údaj |  |  | Zpracovatel:
PČ | Typ | Kód | Popis | MJ | Množství | J.cena [CZK] | Cena celkem [CZK] | Cenová soustava |  |  | DPH | J. Nh [h] | Nh celkem [h] | J. hmotnost [t] | Hmotnost celkem [t] | J. suť [t] | Suť Celkem [t]
Náklady soupisu celkem | [6 empty] | 0 | [5 empty] | 0 |  | 360.7558 |  | 0 |  | D | -1 | [7 empty] | 0
| D | HSV | HSV |  |  |  | 0 | [5 empty] | 0 |  | 360.7558 |  | 0 | 1 | D | 0 | ROZPOCET | [6 empty] | 0
| D | 1 | Zemní práce |  |  |  | 0 | [5 empty] | 0 |  | 0 |  | 0 | 1 | D | 1 | ROZPOCET | [6 empty] | 0
1 | K | 111151101 | Odstranění travin z celkové plochy do 100 m2 strojně | m2 | 992.85 |  | 0 |  |  |  | základní |  | 0 | 0 | 0 | 0 | 0 | 4 | K | 2 | ROZPOCET | 0 | 0 | 0 | 0 | 0 | 1 | 0 | 4 | 424407309
2 | K | 162751117 | Vodorovné přemístění přes 9 000 do 10000 m výkopku/sypaniny z horniny třídy těžitelnosti I skupiny 1 až 3 | m3 | 25.155 |  | 0 |  |  |  | základní |  | 0 | 0 | 0 | 0 | 0 | 4 | K | 2 | ROZPOCET | 0 | 0 | 0 | 0 | 0 | 1 | 0 | 4 | 720717364
3 | K | 167111101 | Nakládání výkopku z hornin třídy těžitelnosti I skupiny 1 až 3 ručně | m3 | 25.155 |  | 0 |  |  |  | základní |  | 0 | 0 | 0 | 0 | 0 | 4 | K | 2 | ROZPOCET | 0 | 0 | 0 | 0 | 0 | 1 | 0 | 4 | -728059161
4 | K | 171251201 | Uložení sypaniny na skládky nebo meziskládky | m3 | 25.155 |  | 0 |  |  |  | základní |  | 0 | 0 | 0 | 0 | 0 | 4 | K | 2 | ROZPOCET | 0 | 0 | 0 | 0 | 0 | 1 | 0 | 4 | 302122330
5 | K | 171201231 | Poplatek za uložení zeminy a kamení na recyklační skládce (skládkovné) kód odpadu 17 05 04 | t | 50.31 |  | 0 |  |  |  | základní |  | 0 | 0 | 0 | 0 | 0 | 4 | K | 2 | ROZPOCET | 0 | 0 | 0 | 0 | 0 | 1 | 0 | 4 | 1852836559
| D | 20 | Plochy z kačírku (113+250m2) |  |  |  | 0 | [5 empty] | 0 |  | 148.3018 |  | 0 | 1 | D | 1 | ROZPOCET | [6 empty] | 0
6 | K | 122251103 | Odkopávky a prokopávky nezapažené v hornině třídy těžitelnosti I skupiny 3 objem do 100 m3 strojně v tl 200mm | m3 | 72.6 |  | 0 |  |  |  | základní |  | 0 | 0 | 0 | 0 | 0 | 4 | K | 2 | ROZPOCET | 0 | 0 | 0 | 0 | 0 | 1 | 0 | 4 | -911312042
7 | K | 213141112 | Zřízení vrstvy z geotextilie v rovině nebo ve sklonu do 1:5 š přes 3 do 6 m | m2 | 399.3 |  | 0 |  |  |  | základní |  | 0 | 0.00014 | 0.055902 | 0 | 0 | 4 | K | 2 | ROZPOCET | 0 | 0 | 0 | 0 | 0 | 1 | 0 | 4 | -1431790665
8 | M | 69311081 | geotextilie netkaná separační, ochranná, filtrační, drenážní PES 300g/m2 | m2 | 472.971 |  | 0 |  |  |  | základní |  | 0 | 0.0003 | 0.14189 | 0 | 0 | 8 | M | 2 | ROZPOCET | 0 | 0 | 0 | 0 | 0 | 1 | 0 | 4 | 693959483
9 | K | 571908111 | Kryt vymývaným dekoračním kamenivem (kačírkem) tl 200 mm | m2 | 363 |  | 0 |  |  |  | základní |  | 0 | 0.408 | 148.104 | 0 | 0 | 4 | K | 2 | ROZPOCET | 0 | 0 | 0 | 0 | 0 | 1 | 0 | 4 | 1654818108
| D | 3 | Svislé a kompletní konstrukce - oplocení |  |  |  | 0 | [5 empty] | 0 |  | 0.6754 |  | 0 | 1 | D | 1 | ROZPOCET | [6 empty] | 0
10 | K | 338171101 | Vrty pro osazení plotových sloupků vč zalití betonem | kus | 80 |  | 0 |  |  |  | základní |  | 0 | 0 | 0 | 0 | 0 | 4 | K | 2 | ROZPOCET | 0 | 0 | 0 | 0 | 0 | 1 | 0 | 4 | 38218928
11 | K | 338171114 | Osazování sloupků a vzpěr plotových ocelových v do 2 m do zemního vrutu | kus | 80 |  | 0 |  |  |  | základní |  | 0 | 0.001 | 0.08 | 0 | 0 | 4 | K | 2 | ROZPOCET | 0 | 0 | 0 | 0 | 0 | 1 | 0 | 4 | -1519700113
12 | M | 55342240 | sloupek plotový Pz 1750/38x0,9mm | kus | 80 |  | 0 |  |  |  | základní |  | 0 | 0.0023 | 0.184 | 0 | 0 | 8 | M | 2 | ROZPOCET | 0 | 0 | 0 | 0 | 0 | 1 | 0 | 4 | 1876195751
13 | K | 338171114.DRX | Osazování sloupků a vzpěr plotových ocelových systém Dirickx v do 2 m do zemního vrutu | kus | 80 |  | 0 |  |  |  | základní |  | 0 | 0.001 | 0.08 | 0 | 0 | 4 | K | 2 | ROZPOCET | 0 | 0 | 0 | 0 | 0 | 1 | 0 | 4 | -831878588
14 | K | 348101110 | Osazení vrat nebo vrátek k oplocení na sloupky zděné nebo betonové pl do 2 m2 | kus | 2 |  | 0 |  |  |  | základní |  | 0 | 0 | 0 | 0 | 0 | 4 | K | 2 | ROZPOCET | 0 | 0 | 0 | 0 | 0 | 1 | 0 | 4 | -1520048787
15 | M | 55342321 | branka vchodová kovová 1500x940mm | kus | 2 |  | 0 |  |  |  | základní |  | 0 | 0.0985 | 0.197 | 0 | 0 | 8 | M | 2 | ROZPOCET | 0 | 0 | 0 | 0 | 0 | 1 | 0 | 4 | -1484712854
16 | K | 348401120 | Montáž oplocení ze strojového pletiva s napínacími dráty v do 1,6 m | m | 160 |  | 0 |  |  |  | základní |  | 0 | 0 | 0 | 0 | 0 | 4 | K | 2 | ROZPOCET | 0 | 0 | 0 | 0 | 0 | 1 | 0 | 4 | 887696054
17 | M | 31327500 | pletivo drátěné plastifikované se čtvercovými oky 50/2,2mm v 1000mm | m | 168 |  | 0 |  |  |  | základní |  | 0 | 0.0008 | 0.1344 | 0 | 0 | 8 | M | 2 | ROZPOCET | 0 | 0 | 0 | 0 | 0 | 1 | 0 | 4 | -1563159490
| D | 30 | Založení trávníku (140 m2) |  |  |  | 0 | [5 empty] | 0 |  | 0.007 |  | 0 | 1 | D | 1 | ROZPOCET | [6 empty] | 0
18 | K | 181411131 | Založení parkového trávníku výsevem pl do 1000 m2 v rovině a ve svahu do 1:5 | m2 | 140 |  | 0 |  |  |  | základní |  | 0 | 0 | 0 | 0 | 0 | 4 | K | 2 | ROZPOCET | 0 | 0 | 0 | 0 | 0 | 1 | 0 | 4 | -947665576
19 | M | 00572410 | osivo směs travní parková | kg | 7 |  | 0 |  |  |  | základní |  | 0 | 0.001 | 0.007 | 0 | 0 | 8 | M | 2 | ROZPOCET | 0 | 0 | 0 | 0 | 0 | 1 | 0 | 4 | 1927531057
20 | K | 181111111 | Plošná úprava terénu do 500 m2 zemina skupiny 1 až 4 nerovnosti přes 50 do 100 mm v rovinně a svahu do 1:5 | m2 | 140 |  | 0 |  |  |  | základní |  | 0 | 0 | 0 | 0 | 0 | 4 | K | 2 | ROZPOCET | 0 | 0 | 0 | 0 | 0 | 1 | 0 | 4 | -2044075550
21 | K | 181311103 | Rozprostření ornice tl vrstvy do 200 mm v rovině nebo ve svahu do 1:5 ručně | m2 | 140 |  | 0 |  |  |  | základní |  | 0 | 0 | 0 | 0 | 0 | 4 | K | 2 | ROZPOCET | 0 | 0 | 0 | 0 | 0 | 1 | 0 | 4 | 45212615
| D | 40 | Varianta 1 - mlatová plocha (412m2) |  |  |  | 0 | [5 empty] | 0 |  | 0.18598 |  | 0 | 1 | D | 1 | ROZPOCET | [6 empty] | 0
22 | K | 122251103 | Odkopávky a prokopávky nezapažené v hornině třídy těžitelnosti I skupiny 3 objem do 100 m3 strojně v tl 200mm | m3 | 41.2 |  | 0 |  |  |  | základní |  | 0 | 0 | 0 | 0 | 0 | 4 | K | 2 | ROZPOCET | 0 | 0 | 0 | 0 | 0 | 1 | 0 | 4 | -206353876
23 | K | 181951112 | Úprava pláně v hornině třídy těžitelnosti I skupiny 1 až 3 se zhutněním strojně | m2 | 412 |  | 0 |  |  |  | základní |  | 0 | 0 | 0 | 0 | 0 | 4 | K | 2 | ROZPOCET | 0 | 0 | 0 | 0 | 0 | 1 | 0 | 4 | 1941893030
24 | K | 213141112 | Zřízení vrstvy z geotextilie v rovině nebo ve sklonu do 1:5 š přes 3 do 6 m | m2 | 412 |  | 0 |  |  |  | základní |  | 0 | 0.00014 | 0.05768 | 0 | 0 | 4 | K | 2 | ROZPOCET | 0 | 0 | 0 | 0 | 0 | 1 | 0 | 4 | 696016948
25 | M | 69311081 | geotextilie netkaná separační, ochranná, filtrační, drenážní PES 300g/m2 | m2 | 427.656 |  | 0 |  |  |  | základní |  | 0 | 0.0003 | 0.1283 | 0 | 0 | 8 | M | 2 | ROZPOCET | 0 | 0 | 0 | 0 | 0 | 1 | 0 | 4 | -948662770
26 | K | 564801012 | Podklad ze štěrkodrtě ŠD plochy do 100 m2 tl 40 mm dynamická vrstva | m2 | 412 |  | 0 |  |  |  | základní |  | 0 | 0 | 0 | 0 | 0 | 4 | K | 2 | ROZPOCET | 0 | 0 | 0 | 0 | 0 | 1 | 0 | 4 | -983149926
27 | K | 564911210 | Finální mlatová vrstva fr 0-4mm plochy přes 100 m2 tl 40 mm | m2 | 412 |  | 0 |  |  |  | základní |  | 0 | 0 | 0 | 0 | 0 | 4 | K | 2 | ROZPOCET | 0 | 0 | 0 | 0 | 0 | 1 | 0 | 4 | -1331995980
| D | 50 | Varianta 2 - zámková dlažba pochozí (412 m2) |  |  |  | 0 | [5 empty] | 0 |  | 87.5253 |  | 0 | 1 | D | 1 | ROZPOCET | [6 empty] | 0
28 | K | 181951112 | Úprava pláně v hornině třídy těžitelnosti I skupiny 1 až 3 se zhutněním strojně | m2 | 412 |  | 0 |  |  |  | základní |  | 0 | 0 | 0 | 0 | 0 | 4 | K | 2 | ROZPOCET | 0 | 0 | 0 | 0 | 0 | 1 | 0 | 4 | -220164439
29 | K | 564730101 | Podklad z kameniva hrubého drceného vel. 0-32 mm plochy do 100 m2 tl 100 mm -nosná vrstva | m2 | 412 |  | 0 |  |  |  | základní |  | 0 | 0 | 0 | 0 | 0 | 4 | K | 2 | ROZPOCET | 0 | 0 | 0 | 0 | 0 | 1 | 0 | 4 | -872364955
30 | K | 564851011 | Podklad ze štěrkodrtě ŠD plochy do 100 m2 tl 150 mm - roznášecí vrstva | m2 | 412 |  | 0 |  |  |  | základní |  | 0 | 0 | 0 | 0 | 0 | 4 | K | 2 | ROZPOCET | 0 | 0 | 0 | 0 | 0 | 1 | 0 | 4 | -418956493
31 | K | 596211113 | Kladení zámkové dlažby komunikací pro pěší ručně tl 60 mm skupiny A pl přes 300 m2 | m2 | 412 |  | 0 |  |  |  | základní |  | 0 | 0.08922 | 36.7586 | 0 | 0 | 4 | K | 2 | ROZPOCET | 0 | 0 | 0 | 0 | 0 | 1 | 0 | 4 | 95381676
32 | M | 59245301 | dlažba zámková betonová tvaru obdélník 200x140mm tl 60mm přírodní | m2 | 416.12 |  | 0 |  |  |  | základní |  | 0 | 0.122 | 50.7666 | 0 | 0 | 8 | M | 2 | ROZPOCET | 0 | 0 | 0 | 0 | 0 | 1 | 0 | 4 | 109923560
| D | 60 | Žulová dlažba (7,85m2) |  |  |  | 0 | [5 empty] | 0 |  | 4.7484 |  | 0 | 1 | D | 1 | ROZPOCET | [6 empty] | 0
33 | K | 122251103 | Odkopávky a prokopávky nezapažené v hornině třídy těžitelnosti I skupiny 3 objem do 100 m3 strojně v tl 200mm | m3 | 2.355 |  | 0 |  |  |  | základní |  | 0 | 0 | 0 | 0 | 0 | 4 | K | 2 | ROZPOCET | 0 | 0 | 0 | 0 | 0 | 1 | 0 | 4 | -1210911503
34 | K | 564811013 | Podklad ze štěrkodrtě ŠD plochy do 100 m2 tl 70 mm | m2 | 7.85 |  | 0 |  |  |  | základní |  | 0 | 0 | 0 | 0 | 0 | 4 | K | 2 | ROZPOCET | 0 | 0 | 0 | 0 | 0 | 1 | 0 | 4 | -2075207140
35 | K | 564710001 | Podklad z kameniva hrubého drceného vel. 8-16 mm plochy do 100 m2 tl 50 mm | m2 | 7.85 |  | 0 |  |  |  | základní |  | 0 | 0 | 0 | 0 | 0 | 4 | K | 2 | ROZPOCET | 0 | 0 | 0 | 0 | 0 | 1 | 0 | 4 | 1339823615
36 | K | 591111111 | Kladení dlažby z kostek velkých z kamene do lože z kameniva těženého tl 50 mm | m2 | 7.85 |  | 0 |  |  |  | základní |  | 0 | 0.1837 | 1.442 | 0 | 0 | 4 | K | 2 | ROZPOCET | 0 | 0 | 0 | 0 | 0 | 1 | 0 | 4 | -2037699177
37 | M | 58381008 | kostka štípaná dlažební žula velká 15/17 | m2 | 7.929 |  | 0 |  |  |  | základní |  | 0 | 0.417 | 3.3064 | 0 | 0 | 8 | M | 2 | ROZPOCET | 0 | 0 | 0 | 0 | 0 | 1 | 0 | 4 | 939552244
| D | 9 | Ostatní konstrukce a práce, bourání |  |  |  | 0 | [5 empty] | 0 |  | 119.312 |  | 0 | 1 | D | 1 | ROZPOCET | [6 empty] | 0
38 | K | 916231113 | Osazení chodníkového obrubníku betonového ležatého s boční opěrou do lože z betonu prostého | m | 526.2 |  | 0 |  |  |  | základní |  | 0 | 0.16849 | 88.6594 | 0 | 0 | 4 | K | 2 | ROZPOCET | 0 | 0 | 0 | 0 | 0 | 1 | 0 | 4 | -1043666400
39 | M | BBC.0006292.URS | obrubník betonový chodníkový ABO 10-25,rovný 100x10x25cm přírodní šedá | kus | 546.196 |  | 0 |  |  |  | základní |  | 0 | 0.05612 | 30.6525 | 0 | 0 | 8 | M | 2 | ROZPOCET | 0 | 0 | 0 | 0 | 0 | 1 | 0 | 4 | -1968419066
40 | K | 916231200 | Modelace kopečku z vytěžené zeminy (v = 1,3 m, půdorysná plocha 70 m2) vč hutnění | m3 | 91 |  | 0 |  |  |  | základní |  | 0 | 0 | 0 | 0 | 0 | 4 | K | 2 | ROZPOCET | 0 | 0 | 0 | 0 | 0 | 1 | 0 | 4 | -733126376
41 | K | 925410100 | Výsadba dvou kusů vzrostlých stromů vč zemních prací | ks | 2 |  | 0 |  |  |  | základní |  | 0 | 0 | 0 | 0 | 0 | 4 | K | 2 | ROZPOCET | 0 | 0 | 0 | 0 | 0 | 1 | 0 | 4 | -1949547607
| D | 998 | Přesun hmot |  |  |  | 0 | [5 empty] | 0 |  | 0 |  | 0 | 1 | D | 1 | ROZPOCET | [6 empty] | 0
42 | K | 998223011 | Přesun hmot pro pozemní komunikace s krytem dlážděným | t | 359.887 |  | 0 |  |  |  | základní |  | 0 | 0 | 0 | 0 | 0 | 4 | K | 2 | ROZPOCET | 0 | 0 | 0 | 0 | 0 | 1 | 0 | 4 | -685317395
43 | K | 998225111 | Přesun hmot pro pozemní komunikace s krytem z kamene, monolitickým betonovým nebo živičným | t | 0.186 |  | 0 |  |  |  | základní |  | 0 | 0 | 0 | 0 | 0 | 4 | K | 2 | ROZPOCET | 0 | 0 | 0 | 0 | 0 | 1 | 0 | 4 | -2076274011
44 | K | 998232110 | Přesun hmot pro oplocení zděné z cihel nebo tvárnic v do 3 m | t | 0.675 |  | 0 |  |  |  | základní |  | 0 | 0 | 0 | 0 | 0 | 4 | K | 2 | ROZPOCET | 0 | 0 | 0 | 0 | 0 | 1 | 0 | 4 | -540033083

## 13-2024.3a - Specifikace ...
[9 empty] | >> skryté sloupce << | [9 empty] | {3dabc4ce-8818-4755-aa83-bc683061d7fd}
2
| KRYCÍ LIST SOUPISU PRACÍ | [8 empty] | v --- níže se nacházejí doplnkové a pomocné údaje k sestavám --- v | [8 empty] | False
Stavba:
Zařízení dětské skupiny, Krajská zařízení a.s. nemocnice Litoměřice
Objekt:
13/2024.3a - Specifikace nábytku
| KSO: |  |  |  |  | CC-CZ:
| Místo: |  | Litoměřice |  |  | Datum: | 12. 8. 2024
| Zadavatel: |  |  |  |  | IČ:
|  | Sociální péče 3316/12A, Ústí nad Labem |  |  |  | DIČ:
| Uchazeč: |  |  |  |  | IČ: | Vyplň údaj
|  | Vyplň údaj |  |  |  | DIČ: | Vyplň údaj
| Projektant: |  |  |  |  | IČ:
|  | KAHAA architekt. atelier, Uralská 770/6 , Praha 6 |  |  |  | DIČ:
| Zpracovatel: |  |  |  |  | IČ:
DIČ:
Poznámka:
| Cena bez DPH | [5 empty] | 0
|  |  | Základ daně |  |  | Sazba daně | Výše daně
| DPH | základní | 0 |  |  | 21% | 0
|  | snížená | 0 |  |  | 12% | 0
|  | zákl. přenesená | 0 |  |  | 21% | 0
|  | sníž. přenesená | 0 |  |  | 12% | 0
|  | nulová | 0 |  |  | 0% | 0
| Cena s DPH |  |  | v | CZK |  | 0
| Projektant |  |  | Zpracovatel
| Datum a podpis: |  | Razítko | Datum a podpis: |  |  | Razítko
| Objednavatel |  |  | Uchazeč
| Datum a podpis: |  | Razítko | Datum a podpis: |  |  | Razítko
REKAPITULACE ČLENĚNÍ SOUPISU PRACÍ
Stavba:
Zařízení dětské skupiny, Krajská zařízení a.s. nemocnice Litoměřice
Objekt:
13/2024.3a - Specifikace nábytku
Místo: |  |  | Litoměřice |  |  | Datum: | 12. 8. 2024
Zadavatel: |  |  | Sociální péče 3316/12A, Ústí nad Labem |  |  | Projektant: | KAHAA architekt. atelier, Uralská 770/6 , Praha 6
Uchazeč: |  |  | Vyplň údaj |  |  | Zpracovatel:
Kód dílu - Popis | [6 empty] | Cena celkem [CZK]
Náklady ze soupisu prací | [6 empty] | 0 | [12 empty] | -1
| PSV - Práce a dodávky PSV | [5 empty] | 0
| 766.1 - Konstrukce truhlářské-specifikace nábytku | [5 empty] | 0
SOUPIS PRACÍ
Stavba:
Zařízení dětské skupiny, Krajská zařízení a.s. nemocnice Litoměřice
Objekt:
13/2024.3a - Specifikace nábytku
Místo: |  |  | Litoměřice |  |  | Datum: | 12. 8. 2024
Zadavatel: |  |  | Sociální péče 3316/12A, Ústí nad Labem |  |  | Projektant: | KAHAA architekt. atelier, Uralská 770/6 , Praha 6
Uchazeč: |  |  | Vyplň údaj |  |  | Zpracovatel:
PČ | Typ | Kód | Popis | MJ | Množství | J.cena [CZK] | Cena celkem [CZK] | Cenová soustava |  |  | DPH | J. Nh [h] | Nh celkem [h] | J. hmotnost [t] | Hmotnost celkem [t] | J. suť [t] | Suť Celkem [t]
Náklady soupisu celkem | [6 empty] | 0 | [5 empty] | 0 |  | 0 |  | 0 |  | D | -1 | [7 empty] | 0
| D | PSV | Práce a dodávky PSV |  |  |  | 0 | [5 empty] | 0 |  | 0 |  | 0 | 2 | D | 0 | ROZPOCET | [6 empty] | 0
| D | 766.1 | Konstrukce truhlářské-specifikace nábytku |  |  |  | 0 | [5 empty] | 0 |  | 0 |  | 0 | 2 | D | 1 | ROZPOCET | [6 empty] | 0
1 | K | 766100100 | D+M moderní buclaté lavice, š=110cm, v=46cm, barva tmavě zelená, potah. materiál buclé 100% polyester - N.01 | kus | 6 |  | 0 |  |  |  | základní |  | 0 | 0 | 0 | 0 | 0 | 16 | K | 2 | ROZPOCET | 0 | 0 | 0 | 0 | 0 | 1 | 0 | 16 | 165959941
2 | K | 766100101 | D+M děrovaná tabule dřevo s možností organizace polic, materiál dřevo buk š=270cm, v=200cm - N.02 | kus | 1 |  | 0 |  |  |  | základní |  | 0 | 0 | 0 | 0 | 0 | 16 | K | 2 | ROZPOCET | 0 | 0 | 0 | 0 | 0 | 1 | 0 | 16 | 1614560280
3 | K | 766100102 | D+M sada závěsné fotorámečky - N.03 | kus | 3 |  | 0 |  |  |  | základní |  | 0 | 0 | 0 | 0 | 0 | 16 | K | 2 | ROZPOCET | 0 | 0 | 0 | 0 | 0 | 1 | 0 | 16 | -484708357
4 | K | 766100103 | D+M nástěnné police pro dětské knížky atd, barva bílá, rozměry š=150cm, v= 300cm - N.04 | kus | 4 |  | 0 |  |  |  | základní |  | 0 | 0 | 0 | 0 | 0 | 16 | K | 2 | ROZPOCET | 0 | 0 | 0 | 0 | 0 | 1 | 0 | 16 | -1820457065
5 | K | 766100104 | D+M dětská šatní skříň celkem pro 6 dětí, materiál dřevo buk, rozměr: š=154cm, v=140cm, výška sedu 26cm - N.05 | kus | 4 |  | 0 |  |  |  | základní |  | 0 | 0 | 0 | 0 | 0 | 16 | K | 2 | ROZPOCET | 0 | 0 | 0 | 0 | 0 | 1 | 0 | 16 | -79325143
6 | K | 766100105 | D+M děrovaný věšákový panel dřevo s možností organizace polic, materiál dřevo buk, rozměry:š=3700cm, v=200cm, š=1300cm, v=200cm - N.06 | kus | 2 |  | 0 |  |  |  | základní |  | 0 | 0 | 0 | 0 | 0 | 16 | K | 2 | ROZPOCET | 0 | 0 | 0 | 0 | 0 | 1 | 0 | 16 | 1232777720
7 | K | 766100106 | D+M dětský stůl a židle zaječí ouška, v=70cm, š=40cm, barva černá, materiál hliník otočné o 90°- N.07 | kus | 12 |  | 0 |  |  |  | základní |  | 0 | 0 | 0 | 0 | 0 | 16 | K | 2 | ROZPOCET | 0 | 0 | 0 | 0 | 0 | 1 | 0 | 16 | 1815767884
8 | K | 766100107 | D+M puf/taburet na sezení, barva různé ( zelená, světle zelená, tyrkysová, žlutá) materiál čalounění buklé - N.08 | kus | 8 |  | 0 |  |  |  | základní |  | 0 | 0 | 0 | 0 | 0 | 16 | K | 2 | ROZPOCET | 0 | 0 | 0 | 0 | 0 | 1 | 0 | 16 | 1944844703
9 | K | 766100108 | D+M PUPPY DOG, materiál polyetylen, barva zelená, bílá, rozměry PUPPY DOG M, PUPPY DOG L - N.10 | kus | 2 |  | 0 |  |  |  | základní |  | 0 | 0 | 0 | 0 | 0 | 16 | K | 2 | ROZPOCET | 0 | 0 | 0 | 0 | 0 | 1 | 0 | 16 | -72707457
10 | K | 766100109 | D+M dětský dřevěný klavír, materiál buk, rozměry cca 31x23x29 cm - N.11 | kus | 1 |  | 0 |  |  |  | základní |  | 0 | 0 | 0 | 0 | 0 | 16 | K | 2 | ROZPOCET | 0 | 0 | 0 | 0 | 0 | 1 | 0 | 16 | -596261260
11 | K | 766100110 | D+M pracovní stůl , materiál dřevo buk, rozměr 140x70cm, v=74 cm - N.23 | kus | 2 |  | 0 |  |  |  | základní |  | 0 | 0 | 0 | 0 | 0 | 16 | K | 2 | ROZPOCET | 0 | 0 | 0 | 0 | 0 | 1 | 0 | 16 | -324481981
12 | K | 766100111 | D+M matrace pro děti, materiál polyuretanová pěna, rozměry 70x140cm, v=8cm - N.26 | kus | 24 |  | 0 |  |  |  | základní |  | 0 | 0 | 0 | 0 | 0 | 16 | K | 2 | ROZPOCET | 0 | 0 | 0 | 0 | 0 | 1 | 0 | 16 | 1604617198
13 | K | 766100112 | D+M vestavěné skříně na matrace | kpl | 1 |  | 0 |  |  |  | základní |  | 0 | 0 | 0 | 0 | 0 | 16 | K | 2 | ROZPOCET | 0 | 0 | 0 | 0 | 0 | 1 | 0 | 16 | -329466468
14 | K | 766100113 | D+M skříňky pod radiátor vč obkladu | kpl | 1 |  | 0 |  |  |  | základní |  | 0 | 0 | 0 | 0 | 0 | 16 | K | 2 | ROZPOCET | 0 | 0 | 0 | 0 | 0 | 1 | 0 | 16 | 1932945345
15 | K | 766100114 | D+M vestavěná knihovna | kus | 1 |  | 0 |  |  |  | základní |  | 0 | 0 | 0 | 0 | 0 | 16 | K | 2 | ROZPOCET | 0 | 0 | 0 | 0 | 0 | 1 | 0 | 16 | -1327610828
16 | K | 766100115 | D+M skříňka pod malé umyvadlo | kus | 1 |  | 0 |  |  |  | základní |  | 0 | 0 | 0 | 0 | 0 | 16 | K | 2 | ROZPOCET | 0 | 0 | 0 | 0 | 0 | 1 | 0 | 16 | 975967825
17 | K | 766100116 | D+M kuchyňská linka | kpl | 1 |  | 0 |  |  |  | základní |  | 0 | 0 | 0 | 0 | 0 | 16 | K | 2 | ROZPOCET | 0 | 0 | 0 | 0 | 0 | 1 | 0 | 16 | 1940290658
18 | K | 766100117 | D+M vestavěné skříně | kus | 2 |  | 0 |  |  |  | základní |  | 0 | 0 | 0 | 0 | 0 | 16 | K | 2 | ROZPOCET | 0 | 0 | 0 | 0 | 0 | 1 | 0 | 16 | 164345982
19 | K | 766100118 | D+M kolešková křesla | 2 | 1 |  | 0 |  |  |  | základní |  | 0 | 0 | 0 | 0 | 0 | 16 | K | 2 | ROZPOCET | 0 | 0 | 0 | 0 | 0 | 1 | 0 | 16 | -1650425128
20 | K | 766100119 | D+M skříně do skladu | kpl | 1 |  | 0 |  |  |  | základní |  | 0 | 0 | 0 | 0 | 0 | 16 | K | 2 | ROZPOCET | 0 | 0 | 0 | 0 | 0 | 1 | 0 | 16 | -671365170
21 | K | 766100120 | D+M skříňka pod umyvadlo | kus | 1 |  | 0 |  |  |  | základní |  | 0 | 0 | 0 | 0 | 0 | 16 | K | 2 | ROZPOCET | 0 | 0 | 0 | 0 | 0 | 1 | 0 | 16 | -1879899111
22 | K | 766100121 | D+M skříňka na WC | kus | 1 |  | 0 |  |  |  | základní |  | 0 | 0 | 0 | 0 | 0 | 16 | K | 2 | ROZPOCET | 0 | 0 | 0 | 0 | 0 | 1 | 0 | 16 | 847423687
23 | K | 766100122 | D+M prolízací skříň | kpl | 1 |  | 0 |  |  |  | základní |  | 0 | 0 | 0 | 0 | 0 | 16 | K | 2 | ROZPOCET | 0 | 0 | 0 | 0 | 0 | 1 | 0 | 16 | 1342528977
24 | K | 766100123 | D+M závěsné promítací plátn0 | kpl | 1 |  | 0 |  |  |  | základní |  | 0 | 0 | 0 | 0 | 0 | 16 | K | 2 | ROZPOCET | 0 | 0 | 0 | 0 | 0 | 1 | 0 | 16 | -942644275

## 13-2024.4a - Specifikace ...
[9 empty] | >> skryté sloupce << | [9 empty] | {25b15b26-ede9-40b4-aec5-97e999bba653}
2
| KRYCÍ LIST SOUPISU PRACÍ | [8 empty] | v --- níže se nacházejí doplnkové a pomocné údaje k sestavám --- v | [8 empty] | False
Stavba:
Zařízení dětské skupiny, Krajská zařízení a.s. nemocnice Litoměřice
Objekt:
13/2024.4a - Specifikace zařízení hřiště
| KSO: |  |  |  |  | CC-CZ:
| Místo: |  | Litoměřice |  |  | Datum: | 12. 8. 2024
| Zadavatel: |  |  |  |  | IČ:
|  | Sociální péče 3316/12A, Ústí nad Labem |  |  |  | DIČ:
| Uchazeč: |  |  |  |  | IČ: | Vyplň údaj
|  | Vyplň údaj |  |  |  | DIČ: | Vyplň údaj
| Projektant: |  |  |  |  | IČ:
|  | KAHAA architekt. atelier, Uralská 770/6 , Praha 6 |  |  |  | DIČ:
| Zpracovatel: |  |  |  |  | IČ:
DIČ:
Poznámka:
| Cena bez DPH | [5 empty] | 0
|  |  | Základ daně |  |  | Sazba daně | Výše daně
| DPH | základní | 0 |  |  | 21% | 0
|  | snížená | 0 |  |  | 12% | 0
|  | zákl. přenesená | 0 |  |  | 21% | 0
|  | sníž. přenesená | 0 |  |  | 12% | 0
|  | nulová | 0 |  |  | 0% | 0
| Cena s DPH |  |  | v | CZK |  | 0
| Projektant |  |  | Zpracovatel
| Datum a podpis: |  | Razítko | Datum a podpis: |  |  | Razítko
| Objednavatel |  |  | Uchazeč
| Datum a podpis: |  | Razítko | Datum a podpis: |  |  | Razítko
REKAPITULACE ČLENĚNÍ SOUPISU PRACÍ
Stavba:
Zařízení dětské skupiny, Krajská zařízení a.s. nemocnice Litoměřice
Objekt:
13/2024.4a - Specifikace zařízení hřiště
Místo: |  |  | Litoměřice |  |  | Datum: | 12. 8. 2024
Zadavatel: |  |  | Sociální péče 3316/12A, Ústí nad Labem |  |  | Projektant: | KAHAA architekt. atelier, Uralská 770/6 , Praha 6
Uchazeč: |  |  | Vyplň údaj |  |  | Zpracovatel:
Kód dílu - Popis | [6 empty] | Cena celkem [CZK]
Náklady ze soupisu prací | [6 empty] | 0 | [12 empty] | -1
| PSV - Specifikace zařízení hřiště | [5 empty] | 0
SOUPIS PRACÍ
Stavba:
Zařízení dětské skupiny, Krajská zařízení a.s. nemocnice Litoměřice
Objekt:
13/2024.4a - Specifikace zařízení hřiště
Místo: |  |  | Litoměřice |  |  | Datum: | 12. 8. 2024
Zadavatel: |  |  | Sociální péče 3316/12A, Ústí nad Labem |  |  | Projektant: | KAHAA architekt. atelier, Uralská 770/6 , Praha 6
Uchazeč: |  |  | Vyplň údaj |  |  | Zpracovatel:
PČ | Typ | Kód | Popis | MJ | Množství | J.cena [CZK] | Cena celkem [CZK] | Cenová soustava |  |  | DPH | J. Nh [h] | Nh celkem [h] | J. hmotnost [t] | Hmotnost celkem [t] | J. suť [t] | Suť Celkem [t]
Náklady soupisu celkem | [6 empty] | 0 | [5 empty] | 0 |  | 0 |  | 0 |  | D | -1 | [7 empty] | 0
| D | PSV | Specifikace zařízení hřiště |  |  |  | 0 | [5 empty] | 0 |  | 0 |  | 0 | 2 | D | 0 | ROZPOCET | [6 empty] | 0
1 | K | 860100101 | Čtyřmístná houpačka na dětské hřiště, v= 7,5x7,6m, v=260cm, materiál dřevo kov, max. výška pádu je 1,6m pro děti 18 měs-14 let - K.01 | kus | 1 |  | 0 |  |  |  | základní |  | 0 | 0 | 0 | 0 | 0 | 4 | K | 1 | ROZPOCET | 0 | 0 | 0 | 0 | 0 | 1 | 0 | 4 | -1839458174
2 | K | 860100102 | Dětské pískoviště 300x300cm, v=31cm, ochrana dřeva ho chrání před povětrnostními vlivx a prodlužuje tak živoznost. Po celém obvodu je je lavička pro děti 18 měs.-14 let - K.02 | kus | 2 |  | 0 |  |  |  | základní |  | 0 | 0 | 0 | 0 | 0 | 4 | K | 1 | ROZPOCET | 0 | 0 | 0 | 0 | 0 | 1 | 0 | 4 | -376170441
3 | K | 860100103 | Houpačka hnízdo, materiál dřevo-kov, v=260cm, max. výška pádu 1,6m pro věk 18 měs-14 let - K.03 | kus | 1 |  | 0 |  |  |  | základní |  | 0 | 0 | 0 | 0 | 0 | 4 | K | 1 | ROZPOCET | 0 | 0 | 0 | 0 | 0 | 1 | 0 | 4 | -96776806
4 | K | 860100104 | Houpačka napříč stupnicí, materiál dřevo, v=310cm, 420x420cm, max výška pádu 1,7m, pro děti od 3 do 17 let, max. výška dopdu 1,8m -.K.04 |  | 1 |  | 0 |  |  |  | základní |  | 0 | 0 | 0 | 0 | 0 | 4 | K | 1 | ROZPOCET | 0 | 0 | 0 | 0 | 0 | 1 | 0 | 4 | 2031983649
5 | K | 860100105 | Odpadkový koš s vyjímatelnou pozink. vložkou, dřevěné akátové obložení je ošetřenou lazurou na vodní bázi, materiál ocel, průměr koše 445cm,průměr vložky 370mm, objem vložky 76 l - K.05 | kus | 3 |  | 0 |  |  |  | základní |  | 0 | 0 | 0 | 0 | 0 | 4 | K | 1 | ROZPOCET | 0 | 0 | 0 | 0 | 0 | 1 | 0 | 4 | 465751614
6 | K | 860100106 | Pružinové houpadlo, dl=86cm, š=25cm, max výška pádu 43cm, věková skupina 2-/let - K.06 | kus | 2 |  | 0 |  |  |  | základní |  | 0 | 0 | 0 | 0 | 0 | 4 | K | 1 | ROZPOCET | 0 | 0 | 0 | 0 | 0 | 1 | 0 | 4 | 1344836251
7 | K | 860100107 | Dětská hřiště- sestava z dřevěných kůly ze smrkové kulatiny a různých lanových sítí, určena pro děti 8-14 let, max výška pádu je 2,9m - K. 07 | kus | 1 |  | 0 |  |  |  | základní |  | 0 | 0 | 0 | 0 | 0 | 4 | K | 1 | ROZPOCET | 0 | 0 | 0 | 0 | 0 | 1 | 0 | 4 | -858877156
8 | K | 860100108 | Plastová klouzačka dětská z tvrzeného vysokohustního polyetylenu HDPE, odolná proti UV záření, únavě materiálu a zatížení, dl. 2950mm, v=150cm, hmotnost 12 kg, š vnitřní části skluzavky 49 cm - K.08 | kus | 1 |  | 0 |  |  |  | základní |  | 0 | 0 | 0 | 0 | 0 | 4 | K | 1 | ROZPOCET | 0 | 0 | 0 | 0 | 0 | 1 | 0 | 4 | 1654331148
9 | K | 860100109 | Proti sluneční pevná plachta bílý obdélník o velikosti 5x5m, stínící plocha 3x3m, materiál polyester 160g/m2, čtvercová, vodotěsná nepropustnost 52 cm vodního sloupce - K.09 | kus | 2 |  | 0 |  |  |  | základní |  | 0 | 0 | 0 | 0 | 0 | 4 | K | 1 | ROZPOCET | 0 | 0 | 0 | 0 | 0 | 1 | 0 | 4 | 561345580
10 | K | 860100111 | Lavička bez opěradla betonová o rozměrech 150x50x47cm, hmotnost 205kg, materiál dřevo-beton | kus | 13 |  | 0 |  |  |  | základní |  | 0 | 0 | 0 | 0 | 0 | 4 | K | 1 | ROZPOCET | 0 | 0 | 0 | 0 | 0 | 1 | 0 | 4 | 1236091129