## ROZPOCET GASTRO KZ 2025
POLOŽKOVÝ SEZNAM A ROZPOCET GASTRO TECHNOLOGIE
NEMOCNICE ÚSTÍ NAD LABEM
Doporučené rozměry
Zóna | Pozice | Množství | Popis technologie, doporučená specifikace | požadavek na parametry | plnení požadavku | Cena celkem za zónu | Šířka | Hloubka | Výška | Příkon plyn | Příkon EE
1 |  |  | 1-SKLAD PEČIVA
1 | 1 | 1 | REGÁL ROHOVÝ- 4 POLICE/STOJKY-475X2020MM |  |  |  | 2020x | 475x | 1700
1 | 2 | 1 | REGÁL ROVNÝ-4 POLICE/STOJKY-475X2404MM |  |  |  | 2404x | 475x | 1700
2 |  |  | 2-SKLAD CHEMIE
2 | 5 | 1 | REGÁL ROVNÝ-4 POLICE/STOJKY-475X2404MM |  |  |  | 2404x | 475x | 1700
2 | 6 | 1 | REGÁL ROHOVÝ- 4 POLICE/STOJKY-475X2020MM |  |  |  | 2020x | 475x | 1700
2 | 7 | 1 | REGÁL ROVNÝ-4 POLICE/2 STOJKY-475X1394MM |  |  |  | 1394x | 475x | 1700
3 |  |  | 3-SKLAD ODPADU
3 | 10 | 1 | SAMONAVÍJECÍ HADICE+PISTOLE 15M |  |  |  | 470x | 520x | 550
3 | 11 | 1 | PODLAH.VPUSŤ+ROŠT, BOČNÍ ODPAD, 400X950 |  |  |  | 400x | 950x | 200
3 | 12 | 1 | ODPAD MANAGEMENT SYSTEM COLEKTOR A KOMPAKTOR S POTRUBNÍM SYSTÉMEM A ČERPADLY | [7 empty] | 2.2
|  |  | zbylé jídlo obsluha umístí do vstupní stanice, kde se rozemele. | [ano/ne] | ano
|  |  | potravinový odpad je pak odváděn odtokovým vákuovým potrubím do válcových záchytných nádrží nebo přímo do odstředivého odvodňovacího lisu | [ano/ne] | ano
|  |  | senzory řídí tok odpadních potravin | [ano/ne] | ano
|  |  | rozemletý potravinový odpad je vytlačován z válcové zadržovací stanice čerpadlem a převáděn přes odtokové potrubí do odstředivého odvodňovacího lisu | [ano/ne] | ano
|  |  | odstředivý odvodňovací lis se otáčí vysokou rychlostí a odvádí vodu do velkých odtokových trubek | [ano/ne] | ano
|  |  | potravinový odpad padá do kbelíku | [ano/ne] | ano
|  |  | záchytné nádrže - láhve má každá objem 100 litrů a fungují jako vyrovnávací zásobník | [ano/ne] | min. 100 litrů
|  |  | každá z lahví má dva senzory, které zastaví plnění, když jsou lahve plné | [ano/ne] | ano
|  |  | zajišťuje konstantní tok potravinového odpadu do odstředivého lisu | [ano/ne] | ano
|  |  | konstantní průtok umožňuje odstředivému lisu produkovat konzistentní potravinový odpad, bez tohoto konzistentního toku může potravinový odpad vycházet vlhký | [ano/ne] | ano
|  |  | válce jsou vyrobeny z nerezového polyuretanu s vnitřním povrchem potaženým nepřilnavou „barvou“, aby se zbytky jídla nemohly přilepit na vnitřní strany | [ano/ne] | ano
3 | 13 | 1 | CHLADÍCI MÍSTNOST |  |  |  | 3025x | 3300x | 2600 |  | 3
3 | 13.13 | 1 | DVEŘE LEVÉ |  |  |  | 840x | 75x | 2200
3 | 13.14 | 1 | VÝPARNÍK |  |  |  | 1200x | 523x | 541
3 | 13.15 | 1 | EXTERNÍ CHLADÍCI KOMPRESOR |  |  |  | 1240x | 1030x | 1460
3 | 14 | 12 | MOBILNÍ NÁDOBA NA ODPADKY S VÍKEM, 50 L |  |  |  | 380x | 427x | 605
4 |  |  | 4-SKLAD CHLAZ. POTRAVIN
4 | 17 | 1 | CHLADÍCI MÍSTNOST |  |  |  | 3100x | 3250x | 2600 |  | 3
4 | 17.13 | 1 | DVEŘE POSUVÉ PRAVÉ |  |  |  | 840x | 75x | 2200
4 | 17.14 | 1 | VÝPARNÍK |  |  |  | 2363x | 523x | 541
4 | 17.15 | 1 | EXTERNÍ CHLADÍCI KOMPRESOR |  |  |  | 1240x | 1030x | 1460
4 | 18 | 8 | REGÁL ROHOVÝ- 4 POLICE/STOJKY-475X2376MM |  |  |  | 2376x | 475x | 1700
4 | 19 | 2 | REGÁL ROVNÝ-4 POLICE/2 STOJKY-475X1394MM |  |  |  | 1394x | 475x | 1700
4 | 20 | 1 | REGÁL ROVNÝ-4 POLICE/2 STOJKY-475X1569MM |  |  |  | 1569x | 475x | 1700
4 | 21 | 1 | CHLADÍCI MÍSTNOST |  |  |  | 3100x | 4000x | 2600 |  | 3.3
4 | 21.14 | 1 | DVEŘE POSUVÉ PRAVÉ |  |  |  | 840x | 75x | 2200
4 | 21.15 | 1 | VÝPARNÍK |  |  |  | 2363x | 523x | 541
4 | 21.16 | 1 | EXTERNÍ CHLADÍCI KOMPRESOR |  |  |  | 1240x | 1030x | 1460
4 | 22 | 1 | REGÁL ROHOVÝ- 4 POLICE/STOJKY-475X1932MM |  |  |  | 1932x | 475x | 1700
4 | 23 | 5 | REGÁL ROVNÝ-4 POLICE/STOJKY-475X1872MM |  |  |  | 1872x | 475x | 1700
4 | 24 | 1 | CHLADÍCI MÍSTNOST |  |  |  | 3100x | 7150x | 2600 |  | 4.3
4 | 24.20 | 1 | DVEŘE POSUVNÉ LEVÉ |  |  |  | 840x | 75x | 2200
4 | 24.21 | 1 | VÝPARNÍK |  |  |  | 2363x | 523x | 541
4 | 24.22 | 1 | EXTERNÍ CHLADÍCI KOMPRESOR |  |  |  | 1240x | 1030x | 1460
4 | 25 | 15 | REGÁL ROVNÝ-4 POLICE/STOJKY-475X2935MM |  |  |  | 2935x | 475x | 1700
4 | 26 | 1 | REGÁL ROHOVÝ- 4 POLICE/STOJKY-475X2907MM |  |  |  | 2907x | 475x | 1700
4 | 27 | 3 | CHLADÍCI MÍSTNOST PRŮBĚŽNÁ |  |  |  | 3100x | 7150x | 2600
4 | 27.19 | 3 | DVEŘE POSUVNÉ LEVÉ |  |  |  | 840x | 75x | 2200
4 | 27.20 | 3 | DVEŘE POSUVNÉ PRAVÉ |  |  |  | 840x | 75x | 2200
4 | 27.21 | 3 | VÝPARNÍK |  |  |  | 2363x | 523x | 541
4 | 27.22 | 3 | EXTERNÍ CHLADÍCI KOMPRESOR |  |  |  | 1240x | 1030x | 1460
4 | 28 | 2 | REGÁL ROVNÝ-4 POLICE/2 STOJKY-475X1216MM |  |  |  | 1216x | 475x | 1700
4 | 29 | 1 | MRAZÍCÍ MÍSTNOST |  |  |  | 3100x | 3650x | 2600 |  | 3.3
4 | 29.14 | 1 | DVEŘE PRAVÉ |  |  |  | 840x | 75x | 2200
4 | 29.15 | 1 | VÝPARNÍK |  |  |  | 1200x | 523x | 541
4 | 29.16 | 1 | EXTERNÍ CHLADÍCI KOMPRESOR |  |  |  | 1240x | 1030x | 1460
4 | 30 | 2 | REGÁL ROVNÝ-4 POLICE/STOJKY-475X1696MM |  |  |  | 1696x | 475x | 1700
4 | 31 | 1 | MRAZÍCÍ MÍSTNOST |  |  |  | 3100x | 3575x | 2600 |  | 3.3
4 | 31.13 | 1 | DVEŘE LEVÉ |  |  |  | 840x | 75x | 2200
4 | 31.14 | 1 | VÝPARNÍK |  |  |  | 1200x | 523x | 541
4 | 31.15 | 1 | EXTERNÍ CHLADÍCI KOMPRESOR |  |  |  | 1240x | 1030x | 1460
4 | 32 | 1 | CHLADÍCÍ MÍSTNOST |  |  |  | 2925x | 3275x | 2600 |  | 3.3
4 | 32.13 | 1 | DVEŘE PRAVÉ |  |  |  | 840x | 75x | 2200
4 | 32.14 | 1 | VÝPARNÍK |  |  |  | 1200x | 523x | 541
4 | 32.15 | 1 | EXTERNÍ CHLADÍCÍ KOMPRESOR |  |  |  | 1240x | 1030x | 1460
4 | 33 | 2 | REGÁL ROHOVÝ- 4 POLICE/STOJKY-475X2196MM |  |  |  | 2196x | 475x | 1700
4 | 34 | 1 | CHLADÍCÍ MÍSTNOST |  |  |  | 2900x | 3950x | 2600 |  | 4.3
4 | 34.14 | 1 | DVEŘE PRAVÉ |  |  |  | 840x | 75x | 2200
4 | 34.15 | 1 | VÝPARNÍK |  |  |  | 1200x | 523x | 541
4 | 34.16 | 1 | EXTERNÍ CHLADÍCÍ KOMPRESOR |  |  |  | 1240x | 1030x | 1460
4 | 35 | 1 | REGÁL ROHOVÝ- 4 POLICE/STOJKY-475X1756MM |  |  |  | 1756x | 475x | 1700
5 |  |  | 5-SKLAD OBAL. MATERIÁLU
5 | 41 | 2 | PODLAH.VPUSŤ+ROŠT, BOČNÍ ODPAD, 300X300 |  |  |  | 300x | 300x | 200
5 | 42 | 3 | REGÁL ROVNÝ-4 POLICE/STOJKY-475X2048MM |  |  |  | 2048x | 475x | 1700
5 | 43 | 5 | REGÁL ROHOVÝ- 4 POLICE/STOJKY-475X2020MM |  |  |  | 2020x | 475x | 1700
5 | 44 | 5 | REGÁL ROVNÝ-4 POLICE/STOJKY-475X2404MM |  |  |  | 2404x | 475x | 1700
6 |  |  | 6-SKLAD SUCHÝ
6 | 47 | 7 | REGÁL ROHOVÝ- 4 POLICE/STOJKY-475X2020MM |  |  |  | 2020x | 475x | 1700
6 | 48 | 2 | REGÁL ROVNÝ-4 POLICE/STOJKY-475X2404MM |  |  |  | 2404x | 475x | 1700
6 | 49 | 2 | PODLAH.VPUSŤ+ROŠT, BOČNÍ ODPAD, 300X300 |  |  |  | 300x | 300x | 200
6 | 50 | 1 | REGÁL ROVNÝ-4 POLICE/STOJKY-373X2404MM |  |  |  | 2404x | 373x | 1700
6 | 51 | 1 | REGÁL ROVNÝ-4 POLICE/STOJKY-373X2935MM |  |  |  | 2935x | 373x | 1700
6 | 52 | 6 | REGÁL ROHOVÝ- 4 POLICE/STOJKY-475X1010MM |  |  |  | 1010x | 475x | 1700
6 | 53 | 4 | REGÁL ROVNÝ-4 POLICE/STOJKY-475X2048MM |  |  |  | 2048x | 475x | 1700
6 | 54 | 2 | REGÁL ROVNÝ-4 POLICE/STOJKY-475X2224MM |  |  |  | 2224x | 475x | 1700
7 |  |  | 7-HRUBÁ PŘÍP. ZELENINY
7 | 58 | 1 | UMYVADLO NÁSTĚNNÉ, NEREZOVÉ |  |  |  | 400x | 400x | 332
7 | 59 | 1 | STŮL K PŘÍPRAVĚ ZELENINY 1600MM, LÍMEC |  |  |  | 1600x | 700x | 1000
7 | 59.1 | 1 | MIX.BATERIE PÁKOVÁ, RAMÉNKO+SPRCHA, 3/4" |  |  |  | 800x | 465x | 1400
7 | 60 | 1 | MOBILNÍ NÁDOBA NA ODPADKY S VÍKEM, 50 L |  |  |  | 380x | 427x | 605
7 | 61 | 1 | MYČKA&ODSTŘEDIVKA ZELENINY 2/6 KG/NÁPLŇ |  |  |  | 700x | 700x | 1000 |  | 0.9
|  |  | rozměr | mm
|  |  | el. příkon | kW | min. 0,8
|  |  | napětí 220-240 V/1N | [ano/ne] | ano
|  |  | konstrukce z nerez oceli AISI304 | [ano/ne] | ano
|  |  | kapacita na náplň (těžká zelenina) | kg | min.5
|  |  | objem vany | litrů | min.30
|  |  | min. 3 automatické mycí cykly | [ano/ne] | ano
|  |  | manuální program s nastavením délky mycího cyklu | [ano/ne] | ano
|  |  | dotykový voděodolný ovládací panel | [ano/ne] | ano
|  |  | nerezový koš z AISI304 | [ano/ne] | ano
|  |  | mycí fáze min. 60 ot/min. | [ano/ne] | ano
|  |  | sušení min. 300 ot/min. | [ano/ne] | ano
7 | 62 | 1 | SAMONAVÍJECÍ HADICE+PISTOLE 10M |  |  |  | 430x | 430x | 460
7 | 63 | 1 | PRACOVNÍ STŮL SE ZADNÍM LÍMCEM, 1800MM |  |  |  | 1800x | 700x | 1000
7 | 63.1 | 1 | SPODNÍ POLICE K PRAC&MYCÍMU STOLU 1800MM |  |  |  | 1680x | 540x | 40
7 | 63.2 | 1 | ZÁSUVKA PRO GN1/1, 400MM |  |  |  | 400x | 600x | 100
7 | 64 | 1 | POLICE NA STĚNU PLNÁ 1800 MM |  |  |  | 1800x | 400x | 30
7 | 65 | 1 | PODLAH.VPUSŤ+ROŠT, BOČNÍ ODPAD, 400X950 |  |  |  | 400x | 950x | 200
7 | 66 | 1 | CHLADÍCÍ MÍSTNOST |  |  |  | 2000x | 2200x | 2600 |  | 3
7 | 66.9 | 1 | DVEŘE POSUVNÉ LEVÉ |  |  |  | 840x | 75x | 2200
7 | 66.10 | 1 | VÝPARNÍK |  |  |  | 1200x | 523x | 541
7 | 66.11 | 1 | EXTERNÍ CHLADÍCÍ KOMPRESOR |  |  |  | 1240x | 1030x | 1460
7 | 67 | 1 | MRAZÍCÍ MÍSTNOST |  |  |  | 2200x | 2200x | 2600 |  | 3
7 | 67.10 | 1 | DVEŘE LEVÉ |  |  |  | 840x | 75x | 2200
7 | 67.11 | 1 | VÝPARNÍK |  |  |  | 1200x | 523x | 541
7 | 67.12 | 1 | EXTERNÍ CHLADÍCÍ KOMPRESOR |  |  |  | 1240x | 1030x | 1460
7 | 68 | 2 | REGÁL ROVNÝ-4 POLICE/STOJKY-475X1872MM |  |  |  | 1872x | 475x | 1700
7 | 69 | 2 | REGÁL ROHOVÝ- 4 POLICE/STOJKY-475X1366MM |  |  |  | 1366x | 475x | 1700
7 | 70 | 1 | REGÁL ROHOVÝ- 4 POLICE/STOJKY-475X1276MM |  |  |  | 1276x | 475x | 1700
8 |  |  | 8-ČISTÁ PŘÍP. ZELENINY
8 | 75 | 1 | KRÁJEČ ZELENINY MOBILNÍ, BEZ DISKŮ, 400V |  |  |  | 610x | 830x | 1400 |  | 2
8 | 76 | 1 | STOLOVÁ VÁHA DIGITÁLNÍ,15KG/5GR |  |  |  | 300x | 430x | 730
8 | 77 | 1 | NÁSTĚNNÝ STERILIZÁTOR NOŽŮ |  |  |  | 660x | 200x | 660 |  | 0.06
8 | 78 | 1 | PRAC.STŮL S DŘEZEM VLEVO 1800MM, LÍMEC |  |  |  | 1800x | 700x | 1000
8 | 78.1 | 1 | MIX.BATERIE PÁKOVÁ, JEDNOOTVOROVÁ, 3/4" |  |  |  | 600x | 390x | 700
8 | 78.2 | 1 | SPODNÍ POLICE K PRAC&MYCÍMU STOLU 1800MM |  |  |  | 1680x | 540x | 40
8 | 79 | 1 | POLICE NA STĚNU PLNÁ 1400 MM |  |  |  | 1400x | 400x | 30
8 | 80 | 1 | PRACOVNÍ STŮL SE ZADNÍM LÍMCEM, 2000MM |  |  |  | 2000x | 700x | 1000
8 | 80.1 | 1 | ZÁSUVKA 600MM |  |  |  | 600x | 600x | 100
8 | 80.2 | 1 | SPODNÍ POLICE K PRAC&MYCÍMU STOLU 2000MM |  |  |  | 1880x | 540x | 40
8 | 81 | 1 | STŮL K PŘÍPRAVĚ ZELENINY 1600MM, LÍMEC |  |  |  | 1600x | 700x | 1000
8 | 81.1 | 1 | MIX.BATERIE PÁKOVÁ, RAMÉNKO+SPRCHA, 3/4" |  |  |  | 800x | 465x | 1400
8 | 82 | 1 | MOBILNÍ NÁDOBA NA ODPADKY S VÍKEM, 50 L |  |  |  | 380x | 427x | 605
8 | 83 | 1 | UMYVADLO NÁSTĚNNÉ, NEREZOVÉ |  |  |  | 400x | 400x | 332
8 | 84 | 1 | PODLAH.VPUSŤ+ROŠT, BOČNÍ ODPAD, 400X950 |  |  |  | 400x | 950x | 200
8 | 85 | 1 | CHLADÍCÍ MÍSTNOST |  |  |  | 2300x | 2200x | 2600 |  | 3
8 | 85.10 | 1 | DVEŘE PRAVÉ |  |  |  | 840x | 75x | 2200
8 | 85.11 | 1 | VÝPARNÍK |  |  |  | 1200x | 523x | 541
8 | 85.12 | 1 | EXTERNÍ CHLADÍCÍ KOMPRESOR |  |  |  | 1240x | 1030x | 1460
8 | 86 | 3 | VOZÍK REGÁLOVÝ NA 34 GN 1/1 |  |  |  | 809x | 617x | 1590
9 |  |  | 9-HRUBÁ PŘIP. MASA
9 | 92 | 1 | SAMONAVÍJECÍ HADICE+PISTOLE 15M |  |  |  | 470x | 520x | 550
9 | 93 | 2 | MOBILNÍ NÁDOBA NA ODPADKY S VÍKEM, 50 L |  |  |  | 380x | 427x | 605
9 | 94 | 1 | POLICE NA STĚNU PLNÁ 1000 MM |  |  |  | 1000x | 400x | 30
9 | 95 | 1 | SAMONAVÍJECÍ HADICE+PISTOLE 10M |  |  |  | 430x | 430x | 460
9 | 96 | 1 | VAKUOVÝ BALÍCÍ STROJ, 60M3/HOD, MOBILNÍ |  |  |  | 697x | 772x | 1034 |  | 1.5
|  |  | el. příkon | [ano/ne] | min.1,3
|  |  | napětí 380-415 V/3N | [ano/ne] | ano
|  |  | volně stojící model | [ano/ne] | ano
|  |  | konstrukce z nerezové oceli AISI 304 s vypouklým průhledným víkem | [ano/ne] | ano
|  |  | svařovací lišta vpředu a vzadu | [ano/ne] | ano
|  |  | digitální ovládací panel | [ano/ne] | ano
|  |  | počet uživatelských programů volně nastavitelných | [ano/ne] | min.10
|  |  | min. 3 podkládací PE desky do komory | [ano/ne] | ano
|  |  | min. 2 svařovací lišty | [ano/ne] | ano
|  |  | objem vany | [ano/ne] | min.55
|  |  | výkon vývěvy | [ano/ne] | min.55
9 | 97 | 1 | PODLAH.VPUSŤ+ROŠT, BOČNÍ ODPAD, 400X950 |  |  |  | 400x | 950x | 200
9 | 98 | 1 | MYCÍ STŮL SE 2 DŘEZY 600X500MM/L, 1800MM |  |  |  | 1800x | 700x | 1000
9 | 98.1 | 1 | 3-STRANNÝ RÁM KE STOLU 1800MM |  |  |  | 1680x | 540x | 40
9 | 98.2 | 1 | MIX.BATERIE PÁKOVÁ, RAMÉNKO+SPRCHA, 3/4" |  |  |  | 800x | 465x | 1400
9 | 99 | 1 | UMYVADLO NÁSTĚNNÉ, NEREZOVÉ |  |  |  | 400x | 400x | 332
9 | 100 | 1 | CHLADÍCÍ MÍSTNOST |  |  |  | 2300x | 2200x | 2600 |  | 3
9 | 100.10 | 1 | DVEŘE LEVÉ |  |  |  | 840x | 75x | 2200
9 | 100.11 | 1 | VÝPARNÍK |  |  |  | 1200x | 523x | 541
9 | 100.12 | 1 | EXTERNÍ CHLADÍCÍ KOMPRESOR |  |  |  | 1240x | 1030x | 1460
9 | 101 | 1 | MRAZÍCÍ MÍSTNOST |  |  |  | 2200x | 2200x | 2600 |  | 3
9 | 101.10 | 1 | DVEŘE LEVÉ |  |  |  | 840x | 75x | 2200
9 | 101.11 | 1 | VÝPARNÍK |  |  |  | 1200x | 523x | 541
9 | 101.12 | 1 | EXTERNÍ CHLADÍCÍ KOMPRESOR |  |  |  | 1240x | 1030x | 1460
9 | 102 | 2 | REGÁL ROVNÝ-4 POLICE/STOJKY-475X1872MM |  |  |  | 1872x | 475x | 1700
9 | 103 | 3 | REGÁL ROHOVÝ- 4 POLICE/STOJKY-475X1366MM |  |  |  | 1366x | 475x | 1700
10 |  |  | 10-ČISTÁ PŘÍP. MASA
10 | 108 | 1 | UMYVADLO NÁSTĚNNÉ, NEREZOVÉ |  |  |  | 400x | 400x | 332
10 | 109 | 2 | MASO KLÁT,80X80 CM |  |  |  | 800x | 800x | 850
10 | 110 | 1 | STOLOVÁ VÁHA DIGITÁLNÍ,15KG/5GR |  |  |  | 300x | 430x | 730
10 | 111 | 1 | NÁSTENNÝ STERILIZÁTOR NOŽŮ |  |  |  | 660x | 200x | 660 |  | 0.06
10 | 112 | 1 | POLICE NA STĚNU PLNÁ 1400 MM |  |  |  | 1400x | 400x | 30
10 | 113 | 1 | PRAC.STŮL S DŘEZEM VLEVO 1800MM, LÍMEC |  |  |  | 1800x | 700x | 1000
10 | 113.1 | 1 | MIX.BATERIE PÁKOVÁ, JEDNOOTVOROVÁ, 3/4" |  |  |  | 600x | 390x | 700
10 | 113.2 | 1 | SPODNÍ POLICE K PRAC&MYCÍMU STOLU 1800MM |  |  |  | 1680x | 540x | 40
10 | 114 | 1 | PLANETÁRNÍ MIXER 10 L, MECHAN.OVL.,400V |  |  |  | 454x | 606x | 700 |  | 0.5
|  |  | rozměr | [ano/ne]
|  |  | el. příkon | [ano/ne] | min. 0,45 kW
|  |  | napětí 380-415 V/3N | [ano/ne] | ano
|  |  | objem nerezového kotlíku | [ano/ne] | min.10
|  |  | možnost nastavení min. 8 rychlostí s min do 170 ot./min. | [ano/ne] | ano
|  |  | možnost nastavení časovače do min. 60 min. | [ano/ne] | ano
|  |  | odnímatelný průhledný ochranný kryt kotlíku | [ano/ne] | ano
|  |  | včetně hnětacího háku, pádla a šlehače | [ano/ne] | ano
10 | 115 | 1 | PRACOVNÍ STŮL SE ZADNÍM LÍMCEM, 1800MM |  |  |  | 1800x | 700x | 1000
10 | 115.1 | 1 | SPODNÍ POLICE K PRAC&MYCÍMU STOLU 1800MM |  |  |  | 1680x | 540x | 40
10 | 115.2 | 1 | ZÁSUVKA PRO GN1/1, 400MM |  |  |  | 400x | 600x | 100
10 | 116 | 1 | POLICE NA STĚNU PLNÁ 1800 MM |  |  |  | 1800x | 400x | 30
10 | 117 | 1 | AUTOM.NÁŘEZ.STROJ GRAV.,NŮŽ 300,PŘÍMÝ P. |  |  |  | 760x | 520x | 590 |  | 0.5
|  |  | el. příkon | [ano/ne] | min. 0,45
|  |  | napětí 220-240 V/1N | [ano/ne] | ano
|  |  | konstrukce z hliníkové slitiny s leštěnou povrchovou úpravou | [ano/ne] | ano
|  |  | tvarovaný chromovaný nůž o průměru min. 300mm | [ano/ne] | ano
|  |  | přímý pohon ozubeným převodem s permanentním olejovým mazáním | [ano/ne] | ano
|  |  | samochlazený motor | [ano/ne] | ano
|  |  | integrovaný ostřič nože | [ano/ne] | ano
|  |  | bezpečnostní pojistka | [ano/ne] | ano
|  |  | manuálně nastavitelná tloušťka plátku | [ano/ne] | ano
10 | 118 | 1 | KÚTR/MIXER 17,5 L, VARIAB.RYCHLOST, 400V | [ano/ne] |  |  | 416x | 680x | 603 |  | 3
|  |  | el. příkon | [ano/ne] | min. 2,5
|  |  | napětí 380-415 V/3N | [ano/ne] | ano
|  |  | objem nádoby z nerez oceli AISI304 | [ano/ne] | min.15
|  |  | variabilní nastavení rychlostí v rozsahu min 300-3000 ot./min. | [ano/ne] | ano
|  |  | průhledné víko s vodotěsným těsněním a plnícím otvorem | [ano/ne] | ano
|  |  | víko vybavené bezpečnostním magnetickým spínačem | [ano/ne] | ano
|  |  | nožový blok s nerezovými jemně zoubkovanými noži | [ano/ne] | ano
|  |  | dotykový ovládací panel s tlačítky nízkonapěťový s ochranou vůči vodě IP65 | [ano/ne] | ano
|  |  | mobilní nerezový podstavec | [ano/ne] | ano
10 | 118.1 | 1 | MOBILNÍ NEREZOVÝ PODSTAVEC |  |  |  | 445x | 525x | 690
10 | 119 | 1 | MOBILNÍ NÁDOBA NA ODPADKY S VÍKEM, 50 L |  |  |  | 380x | 427x | 605
10 | 120 | 1 | STŮL K PŘÍPRAVĚ ZELENINY 1600MM, LÍMEC |  |  |  | 1600x | 700x | 1000
10 | 120.1 | 1 | MIX.BATERIE PÁKOVÁ, RAMÉNKO+SPRCHA, 3/4" |  |  |  | 800x | 465x | 1400
10 | 121 | 1 | PODLAH.VPUSŤ+ROŠT, BOČNÍ ODPAD, 400X950 |  |  |  | 400x | 950x | 200
10 | 122 | 1 | CHLADÍCÍ MÍSTNOST |  |  |  | 1900x | 2200x | 2600 |  | 2.5
10 | 122.9 | 1 | DVEŘE PRAVÉ |  |  |  | 840x | 75x | 2200
10 | 122.10 | 1 | VÝPARNÍK |  |  |  | 1200x | 523x | 541
10 | 122.11 | 1 | EXTERNÍ CHLADÍCÍ KOMPRESOR |  |  |  | 1240x | 1030x | 1460
10 | 123 | 3 | VOZÍK REGÁLOVÝ NA 34 GN 1/1 |  |  |  | 809x | 617x | 1590
11 |  |  | 11-PŘÍPRAVNA VAJEC
11 | 128 | 1 | UMYVADLO NÁSTĚNNÉ, NEREZOVÉ |  |  |  | 400x | 400x | 332
11 | 129 | 1 | PRAC.STŮL S DŘEZEM VLEVO 1400MM, LÍMEC |  |  |  | 1400x | 700x | 1000
11 | 129.1 | 1 | SPODNÍ POLICE K PRAC&MYCÍMU STOLU 1400MM |  |  |  | 1280x | 540x | 40
11 | 129.2 | 1 | MIX.BATERIE PÁKOVÁ, KRÁTKÉ RAMÉNKO, 3/4" |  |  |  | 450x | 350x | 700
11 | 130 | 1 | PRACOVNÍ STŮL SE ZADNÍM LÍMCEM, 1500MM |  |  |  | 1500x | 700x | 1000
11 | 130.1 | 1 | ZÁSUVKA 600MM |  |  |  | 600x | 600x | 100
11 | 130.2 | 1 | SPODNÍ POLICE K PRAC&MYCÍMU STOLU 1500MM |  |  |  | 1466x | 540x | 40
11 | 131 | 1 | PODLAH.VPUSŤ+ROŠT, BOČNÍ ODPAD, 300X300 |  |  |  | 300x | 300x | 200
11 | 132 | 1 | CHLADÍCÍ MÍSTNOST |  |  |  | 2250x | 3050x | 2600 |  | 3
11 | 132.11 | 1 | DVEŘE PRAVÉ |  |  |  | 840x | 75x | 2200
11 | 132.12 | 1 | VÝPARNÍK |  |  |  | 1200x | 523x | 541
11 | 132.13 | 1 | EXTERNÍ CHLADÍCÍ KOMPRESOR |  |  |  | 1240x | 1030x | 1460
11 | 133 | 2 | REGÁL ROHOVÝ- 4 POLICE/STOJKY-475X1366MM |  |  |  | 1366x | 475x | 1700
11 | 134 | 1 | REGÁL ROVNÝ-4 POLICE/STOJKY-475X2760MM |  |  |  | 2760x | 475x | 1700
12 |  |  | 12-SKLAD DKP
12 | 135 | 1 | REGÁL ROVNÝ-4 POLICE/2 STOJKY-475X1394MM |  |  |  | 1394x | 475x | 1700
12 | 136 | 1 | REGÁL ROHOVÝ- 4 POLICE/STOJKY-475X2020MM |  |  |  | 2020x | 475x | 1700
12 | 137 | 3 | REGÁL ROVNÝ-4 POLICE/STOJKY-475X2760MM |  |  |  | 2760x | 475x | 1700
12 | 138 | 7 | REGÁL ROHOVÝ- 4 POLICE/STOJKY-475X2020MM |  |  |  | 2020x | 475x | 1700
12 | 139 | 1 | REGÁL ROVNÝ-4 POLICE/2 STOJKY-475X1394MM |  |  |  | 1394x | 475x | 1700
12 | 140 | 1 | PODLAH.VPUSŤ+ROŠT, BOČNÍ ODPAD, 300X300 |  |  |  | 300x | 300x | 200
13 |  |  | 13-SKLAD SUCHÝ
13 | 142 | 8 | REGÁL ROHOVÝ- 4 POLICE/STOJKY-475X1010MM |  |  |  | 1010x | 475x | 1700
13 | 143 | 2 | PODLAH.VPUSŤ+ROŠT, BOČNÍ ODPAD, 300X300 |  |  |  | 300x | 300x | 200
13 | 144 | 1 | REGÁL ROVNÝ-4 POLICE/STOJKY-475X2580MM |  |  |  | 2580x | 475x | 1700
13 | 145 | 1 | REGÁL ROVNÝ-4 POLICE/STOJKY-475X2935MM |  |  |  | 2935x | 475x | 1700
13 | 146 | 1 | REGÁL ROVNÝ-4 POLICE/2 STOJKY-475X1394MM |  |  |  | 1394x | 475x | 1700
13 | 147 | 2 | REGÁL ROHOVÝ- 4 POLICE/STOJKY-475X2020MM |  |  |  | 2020x | 475x | 1700
13 | 148 | 1 | REGÁL ROVNÝ-4 POLICE/2 STOJKY-475X1304MM |  |  |  | 1304x | 475x | 1700
13 | 149 | 1 | REGÁL ROVNÝ-4 POLICE/STOJKY-475X2404MM |  |  |  | 2404x | 475x | 1700
13 | 150 | 3 | REGÁL ROVNÝ-4 POLICE/STOJKY-475X2760MM |  |  |  | 2760x | 475x | 1700
14 |  |  | 14-SKLAD
14 | 151 | 4 | REGÁL ROHOVÝ- 4 POLICE/STOJKY-475X1010MM |  |  |  | 1010x | 475x | 1700
14 | 152 | 3 | REGÁL ROVNÝ-4 POLICE/STOJKY-475X2760MM |  |  |  | 2760x | 475x | 1700
14 | 153 | 1 | REGÁL ROVNÝ-4 POLICE/STOJKY-475X2935MM |  |  |  | 2935x | 475x | 1700
14 | 154 | 1 | REGÁL ROVNÝ-4 POLICE/STOJKY-475X2404MM |  |  |  | 2404x | 475x | 1700
14 | 155 | 1 | PODLAH.VPUSŤ+ROŠT, BOČNÍ ODPAD, 300X300 |  |  |  | 300x | 300x | 200
15 |  |  | 15-PŘÍP. TEP. PŘÍLOH
15 | 157 | 1 | SAMONAVÍJECÍ HADICE+PISTOLE 10M |  |  |  | 430x | 430x | 460
15 | 158 | 1 | UMYVADLO NÁSTĚNNÉ, NEREZOVÉ |  |  |  | 400x | 400x | 332
15 | 159 | 1 | MYCÍ STŮL S 1 DŘEZEM 600X500MM, 1400MM |  |  |  | 1400x | 700x | 1000
15 | 159.1 | 1 | SPODNÍ POLICE K PRAC&MYCÍMU STOLU 1400MM |  |  |  | 1280x | 540x | 40
15 | 159.2 | 1 | MIX.BATERIE PÁKOVÁ, RAMÉNKO+SPRCHA, 3/4" |  |  |  | 800x | 465x | 1400
15 | 160 | 2 | VOZÍK REGÁLOVÝ NA 34 GN 1/1 |  |  |  | 809x | 617x | 1590
15 | 161 | 1 | SPIRÁL.HNĚTAČ 50kg NA MOUKY |  |  |  | 750x | 1300x | 1450 |  | 6
|  |  | el. příkon | [ano/ne] | min. 5,0
|  |  | napětí 380-415 V/3N | [ano/ne] | ano
|  |  | objem nerezové mísy | [ano/ne] | min.90
|  |  | jeden motor pro míchací hák a druhý motor pro misku | [ano/ne] | ano
|  |  | tlačítko nouzového zastavení | [ano/ne] | ano
|  |  | min. 2 rychlosti | [ano/ne] | ano
|  |  | nerezová mísa,metla,hák | [ano/ne] | ano
15 | 162 | 1 | PLANETÁRNÍ MIXÉR 80L, ELEKTR-MECH., 400V |  |  |  | 685x | 1030x | 1445 |  | 2.09
|  |  | el. příkon | [ano/ne] | min. 2,0
|  |  | napětí 220-240/380-415 V/3N | [ano/ne] | ano
|  |  | volně stojící model | [ano/ne] | ano
|  |  | objem nerezového kotlíku | [ano/ne] | min.75
|  |  | možnost nastavení rychlosti | [ano/ne] | ano
|  |  | drátěný kryt kotlíku s průhledným ochranným krytem | [ano/ne] | ano
|  |  | osvětlení kotlíku | [ano/ne] | ano
|  |  | motorové zvedání/spouštění kotlíku | [ano/ne] | ano
|  |  | včetně: nerezového hnětacího háku, košťata a nerezového šlehače | [ano/ne] | ano
15 | 163 | 1 | SAMONAVÍJECÍ HADICE+PISTOLE 15M |  |  |  | 470x | 520x | 550
15 | 164 | 3 | BOX NA SUROVINY |  |  |  | 420x | 775x | 705
15 | 165 | 1 | PLANETÁRNÍ MIXÉR 10 L, MECHAN.OVL.,400V |  |  |  | 454x | 606x | 700 |  | 0.5
15 | 166 | 1 | PRACOVNÍ STŮL SE ZADNÍM LÍMCEM, 2000MM |  |  |  | 2000x | 700x | 1000
15 | 166.1 | 1 | ZÁSUVKA 600MM |  |  |  | 600x | 600x | 100
15 | 166.2 | 1 | 3-STRANNÝ RÁM KE STOLU 2000MM |  |  |  | 1880x | 540x | 40
15 | 167 | 1 | STOLNÍ INDUKCE, ROVNÁ, 1 ZÓNA, 400V |  |  |  | 400x | 600x | 152 |  | 5
|  |  | požadovaný rozměr | [ano/ne]
|  |  | el. příkon | [ano/ne] | min. 5,0
|  |  | napětí 380-415 V/3N | [ano/ne] | ano
|  |  | indukční varná deska jednozónová | [ano/ne] | ano
|  |  | konstrukce z nerezové oceli AISI304 | [ano/ne] | ano
|  |  | ovládání zóny dotykové na skle s možností nastavení výkonu a času | [ano/ne] | ano
|  |  | zařízení určené pro instalaci na stůl | [ano/ne] | ano
|  |  | automatická detekce umístění nádob | [ano/ne] | ano
|  |  | tloušťka sklokeramické desky | [ano/ne] | min.4
15 | 168 | 1 | POLICE NA STĚNU PLNÁ 1800 MM |  |  |  | 1800x | 400x | 30
15 | 169 | 1 | PRAC.STŮL S DŘEZEM VLEVO 1800MM, LÍMEC |  |  |  | 1800x | 700x | 1000
15 | 169.1 | 1 | MIX.BATERIE PÁKOVÁ, KRÁTKÉ RAMÉNKO, 3/4" |  |  |  | 450x | 350x | 700
15 | 169.2 | 1 | 3-STRANNÝ RÁM KE STOLU 1800MM |  |  |  | 1680x | 540x | 40
15 | 170 | 1 | MOBILNÍ NÁDOBA NA ODPADKY S VÍKEM, 50 L |  |  |  | 380x | 427x | 605
15 | 171 | 2 | STOLOVÁ VÁHA DIGITÁLNÍ,15KG/5GR |  |  |  | 300x | 430x | 730
15 | 172 | 3 | PODLAH.VPUSŤ+ROŠT, BOČNÍ ODPAD, 300X300 |  |  |  | 300x | 300x | 200
15 | 173 | 2 | PRACOVNÍ STŮL NA KOLEČKÁCH, 1800MM |  |  |  | 1800x | 700x | 900
15 | 173.1 | 2 | ZÁSUVKA 600MM |  |  |  | 600x | 600x | 100
15 | 173.2 | 2 | ZÁSUVKA 600MM |  |  |  | 600x | 600x | 100
15 | 174 | 2 | PRACOVNÍ STŮL NA KOLEČKÁCH, 1600MM |  |  |  | 1600x | 700x | 900
15 | 175 | 2 | KONVEKTOMAT, 20XGN2/1, EL, AISI316 BOJLER, 3-SKLO |  |  |  | 1162x | 1066x | 1794 |  | 70.2
|  |  | požadovaný rozměr | [ano/ne]
|  |  | el. příkon | [ano/ne] | min. 62,0
|  |  | napětí 380-415V/3N | [ano/ne] | ano
|  |  | kapacita | [ano/ne] | min.20xGN2/1
|  |  | trojité dveřní termo-sklo s dvojitým LED osvětlením | [ano/ne] | ano
|  |  | dotykové ovládání | [ano/ne] | ano
|  |  | možnost volby provozních režimů: manuální, programový, automatický | [ano/ne] | ano
|  |  | manuální režim - nastavení všech funkcí pomocí ovládacího panelu | [ano/ne] | ano
|  |  | programový režim:vaření pomocí uložených programů v paměti | [ano/ne] | min.800
|  |  | možnost nastavení programů ve fázích | [ano/ne] | min.12
|  |  | automatický režim : výběr receptů podle kategorie pokrmu a přednastavených variant | [ano/ne] | ano
|  |  | plně dotykový ovládací panel | [ano/ne] | ano
|  |  | vyvíjení páry v integrovaném bojleru AISI316 | [ano/ne] | ano
|  |  | přímé měření a automatická regulace vlhkosti v komoře pomocí sondy | [ano/ne] | ano
|  |  | horkovzdušný cyklus min. rozsah teplot 25-300 st.C | [ano/ne] | ano
|  |  | kombinovaný cyklus min.rozsah teplot 25-300 st.C- řízená kombinace horkého vzduchu a páry | [ano/ne] | ano
|  |  | nízkoteplotní pára min.rozsah teplot 25-99 st.C | [ano/ne] | ano
|  |  | parní režim 100 st.C | [ano/ne] | ano
|  |  | přehřátá pára min.rozsah teplot 101-130 st.C | [ano/ne] | ano
|  |  | automatický režim: volba automatické tepelné úpravy pokrmu pomocí ikon na displeji | [ano/ne] | ano
|  |  | regenerace: automatické nastavení pro nejrychlejší a šetrnou regeneraci pokrmů | [ano/ne] | ano
|  |  | nízkoteplotní pečení | [ano/ne] | ano
|  |  | kynárna:automatický program pro kynutí těsta | [ano/ne] | ano
|  |  | sous-vide program | [ano/ne] | ano
|  |  | režim statická trouba | [ano/ne] | ano
|  |  | pasterizace těstovin | [ano/ne] | ano
|  |  | dehydratace-sušení | [ano/ne] | ano
|  |  | integrovaný modul pro automatickou kontrolu mikrobiologické nezávadnosti varného procesu | [ano/ne] | ano
|  |  | vaření po vsuvech | [ano/ne] | ano
|  |  | nastavení rychlostí ventilátoru | [ano/ne] | min.7
|  |  | pokrmová sonda | [ano/ne] | min.6
|  |  | automatické zchlazení komory a funkce Automatického předehřevu (vypínatelná) | [ano/ne] | ano
|  |  | USB port | [ano/ne] | ano
|  |  | konstrukce z nerezové oceli AISI 304 | [ano/ne] | ano
|  |  | integrovaná oplachová sprcha s navinovací automatikou | [ano/ne] | ano
|  |  | integrovaný systém mytí komory s min.5 automatickými cykly dle intenzity znečištění | [ano/ne] | ano
15 | 175.1 | 2 | ZAVÁŽECÍ VOZÍK S KLECÍ NA 16 PEKAŘSKÝCH PLECHŮ 400X600MM, ROZTEČ 80MM, KE KONVEKTOMATU A ZCHLAZOVAČI 20XGN2/1 |  |  |  | 716x | 929x | 1695
15 | 175.2 | 2 | ZAVÁŽECÍ VOZÍK S KLECÍ NA 16 PEKAŘSKÝCH PLECHŮ 400X600MM, ROZTEČ 80MM, KE KONVEKTOMATU A ZCHLAZOVAČI 20XGN2/1 |  |  |  | 716x | 929x | 1695
15 | 176 | 2 | ZAVÁŽECÍ VOZÍK S KLECÍ, 15X2/1, ROZTEČ 84MM |  |  |  | 716x | 926x | 1700
15 | 177 | 1 | DIGESTOŘ NÁSTĚNNÁ AISI304, 4000X1600 MM |  |  |  | 4000x | 1600x | 400
15 | 178 | 2 | CHL.SKŘÍŇ 670L, -2°+10°C, DIGITAL [R290] |  |  |  | 710x | 835x | 2050 |  | 0.22
15 | 179 | 1 | REGÁL ROVNÝ-4 POLICE/STOJKY-373X1696MM |  |  |  | 1696x | 373x | 1700
15 | 180 | 2 | REGÁL ROVNÝ-4 POLICE/STOJKY-475X2404MM |  |  |  | 2404x | 475x | 1700
16 |  |  | 16-DIETNÍ KUCHYNĚ
16 | 187 | 1 | CHLAZ.STŮL 440L, 9X1/3 ZÁSUVKY, LÍMEC |  |  |  | 1799x | 700x | 1000 |  | 0.25
16 | 188 | 2 | INDUKČNÍ SPORÁK |  |  |  | 700x | 706x | 850 |  | 20
|  |  | požadovaný rozměr | [ano/ne]
|  |  | el. příkon | [ano/ne] | min. 20,0
|  |  | napětí 380-415 V/3N | [ano/ne] | ano
|  |  | tělo zařízení, nosné části a šroubové spoje, vnější plechy jsou vyrobeny z nerezavějící oceli AISI 304 | [ano/ne] | ano
|  |  | 4 kruhové varné zóny, příkon zóny min.5,0 kW | [ano/ne] | ano
|  |  | sklokeramická deska vsazená do horního rámu a hermeticky utěsněná proti průniku vody | [ano/ne] | ano
|  |  | plynulá bezstupňová regulace výkonu | [ano/ne] | ano
|  |  | ovládací panel vybavený hlavním vypínačem pro rychlé vypnutí všech zón | [ano/ne] | ano
|  |  | detekce umístění nádob na varné ploše pro každou varnou zónu | [ano/ne] | ano
|  |  | signalizace chybových stavů pomocí LED kontrolky | [ano/ne] | ano
|  |  | otevřená podestavba v hygienickém provedení H2 | [ano/ne] | ano
|  |  | ochrana proti průniku IPX5 | [ano/ne] | ano
|  |  | příslušenství: 1 čistící škrabka na sklokeramiku | [ano/ne] | ano
16 | 189 | 1 | PRACOVNÍ STŮL SE ZADNÍM LÍMCEM, 1950MM |  |  |  | 1950x | 700x | 1000
16 | 189.1 | 1 | SPODNÍ POLICE K PRAC&MYCÍMU STOLU 2000MM |  |  |  | 1830x | 540x | 40
16 | 190 | 2 | POLICE NA STĚNU PLNÁ 1800 MM |  |  |  | 1800x | 400x | 30
16 | 191 | 2 | MOBILNÍ NÁDOBA NA ODPADKY S VÍKEM, 50 L |  |  |  | 380x | 427x | 605
16 | 192 | 1 | PRAC.STŮL S DŘEZEM VPRAVO 1800MM, LÍMEC |  |  |  | 1800x | 700x | 1000
16 | 192.1 | 1 | MIX.BATERIE PÁKOVÁ, KRÁTKÉ RAMÉNKO, 3/4" |  |  |  | 450x | 350x | 700
16 | 193 | 2 | KÚTR/MIXER 7L-1 NŮŽ, VAR.RYCHLOST, 1500W-230V |  |  |  | 256x | 422x | 522 |  | 1.5
|  |  | el. příkon | [ano/ne] | min. 1,4
|  |  | napětí 220-240V/1N | [ano/ne] | ano
|  |  | kútr, emulzifikátor, kráječ | [ano/ne] | ano
|  |  | objem nerezové nádoby kútru | [ano/ne] | min.7
|  |  | části přicházející do styku s potravinami z ušlechtilé nerezové oceli | [ano/ne] | ano
|  |  | automatická start/stop funkce | [ano/ne] | ano
|  |  | včetně vyhazovacího disku | [ano/ne] | ano
|  |  | průhledné víko | [ano/ne] | ano
|  |  | kútr min. 9 stupňů rychlosti v rozsahu min. 300-3700 ot/min. | [ano/ne] | ano
16 | 194 | 2 | KUCHYNSKÝ MIXÉR 37 SO 4LITROVOU NÁDOBOU NEREZ |  |  |  | 220x | 303x | 566 |  | 1.2
16 | 195 | 1 | POLICE NA STĚNU PLNÁ 2000 MM |  |  |  | 2000x | 400x | 30
16 | 196 | 1 | PRAC.STŮL SE ZADNÍM LÍMCEM, 3-STRAN.RÁM, 2200MM |  |  |  | 2200x | 700x | 1000
16 | 196.1 | 1 | SPODNÍ POLICE K PRAC&MYCÍMU STOLU 2200MM |  |  |  | 2080x | 540x | 40
16 | 196.2 | 1 | ZÁSUVKA 600MM |  |  |  | 600x | 600x | 100
16 | 196.3 | 1 | ZÁSUVKA 600MM |  |  |  | 600x | 600x | 100
16 | 197 | 2 | KONVEKTOMAT, 10XGN1/1, EL |  |  |  | 867x | 775x | 1058 |  | 20.3
|  |  | požadovaný rozměr | [ano/ne]
|  |  | el. příkon | [ano/ne] | min. 18,0
|  |  | napětí 380-415 V /3N | [ano/ne] | ano
|  |  | kapacita | [ano/ne] | ano
|  |  | trojité dveřní termo-sklo s dvojitým LED osvětlením | [ano/ne] | ano
|  |  | dotykové ovládání | [ano/ne] | ano
|  |  | možnost volby provozních režimů: manuální, programový, automatický | [ano/ne] | ano
|  |  | manuální režim - nastavení všech funkcí pomocí ovládacího panelu | [ano/ne] | ano
|  |  | programový režim:vaření pomocí uložených programů v paměti | [ano/ne] | min.800
|  |  | možnost nastavení programů ve fázích | [ano/ne] | min.12
|  |  | automatický režim : výběr receptů podle kategorie pokrmu a přednastavených variant | [ano/ne] | ano
|  |  | plně dotykový ovládací panel | [ano/ne] | ano
|  |  | vyvíjení páry v integrovaném bojleru AISI316 | [ano/ne] | ano
|  |  | přímé měření a automatická regulace vlhkosti v komoře pomocí sondy | [ano/ne] | ano
|  |  | horkovzdušný cyklus min. rozsah teplot 25-300 st.C | [ano/ne] | ano
|  |  | kombinovaný cyklus min.rozsah teplot 25-300 st.C- řízená kombinace horkého vzduchu a páry | [ano/ne] | ano
|  |  | nízkoteplotní pára min.rozsah teplot 25-99 st.C | [ano/ne] | ano
|  |  | parní režim 100 st.C | [ano/ne] | ano
|  |  | přehřátá pára min.rozsah teplot 101-130 st.C | [ano/ne] | ano
|  |  | automatický režim: volba automatické tepelné úpravy pokrmu pomocí ikon na displeji | [ano/ne] | ano
|  |  | regenerace: automatické nastavení pro nejrychlejší a šetrnou regeneraci pokrmů | [ano/ne] | ano
|  |  | nízkoteplotní pečení | [ano/ne] | ano
|  |  | kynárna:automatický program pro kynutí těsta | [ano/ne] | ano
|  |  | sous-vide program | [ano/ne] | ano
|  |  | režim statická trouba | [ano/ne] | ano
|  |  | pasterizace těstovin | [ano/ne] | ano
|  |  | dehydratace-sušení | [ano/ne] | ano
|  |  | integrovaný modul pro automatickou kontrolu mikrobiologické nezávadnosti varného procesu | [ano/ne] | ano
|  |  | vaření po vsuvech | [ano/ne] | ano
|  |  | nastavení rychlostí ventilátoru | [ano/ne] | min.7
|  |  | pokrmová sonda | [ano/ne] | min.6
|  |  | automatické zchlazení komory a funkce Automatického předehřevu (vypínatelná) | [ano/ne] | ano
|  |  | USB port | [ano/ne] | ano
|  |  | konstrukce z nerezové oceli AISI 304 | [ano/ne] | ano
|  |  | integrovaná oplachová sprcha s navinovací automatikou | [ano/ne] | ano
|  |  | integrovaný systém mytí komory s min.5 automatickými cykly dle intenzity znečištění | [ano/ne] | ano
16 | 197.1 | 2 | DIGESTOŘ, S VENTILÁTOREM, KONVEKTOMATY 6&10X1/1 |  |  |  | 875x | 1070x | 472 |  | 0.47
16 | 197.2 | 2 | PODESTAVBA OTEVŘENÁ, 6&10X1/1 KONVEKTOMATY |  |  |  | 705x | 865x | 763.5
16 | 198 | 1 | NEUTRÁLNÍ PULT 400 MM |  |  |  | 400x | 856x | 900
16 | 199 | 2 | ELEKTRICKÁ SMAŽÍCÍ PÁNEV |  |  |  | 900x | 856x | 900 |  | 14
|  |  | požadovaný rozměr | [ano/ne]
|  |  | el. příkon | [ano/ne] | min. 14,0
|  |  | napětí 380-415 V/3N | [ano/ne] | ano
|  |  | automatické plnění teplé a studené vody v požadovaném poměru | [ano/ne] | ano
|  |  | tělo zařízení, nosné části a šroubové spoje, vnější plechy jsou vyrobeny z nerezavějící oceli AISI 304 | [ano/ne] | ano
|  |  | ovládání pomocí dotykové obrazovky kryté sklem, popisy a komunikace v českém jazyce | [ano/ne] | ano
|  |  | elektronická regulace teploty a varná automatika | [ano/ne] | ano
|  |  | paměť na minimálně 100 vlastních programů | [ano/ne] | ano
|  |  | motoricky ovládané sklápění ( bezpečnostní vypnutí motoru při zavření krytu) | [ano/ne] | ano
|  |  | pánev s přivařenou vanou z CNS bez spojů | [ano/ne] | ano
|  |  | sendvičové dno vany z kompozitního materiálu | [ano/ne] | ano
|  |  | minimální rozsah nastavení provozní teploty | [ano/ne] | 50-250
|  |  | 2 nezávisle regulované zóny, každá s příkonem min. 6,5 kW | [ano/ne] | ano
|  |  | přesnost regulace a rovnoměrnost ohřevu vyhovuje normě DIN 18857-1 | [ano/ne] | ano
|  |  | smažící plocha s antiadhezivním povrchem | [ano/ne] | ano
|  |  | vypnutí ohřevu při sklopení | [ano/ne] | ano
|  |  | dvouplášťové víko | [ano/ne] | ano
|  |  | objem vany | [ano/ne] | min.60
|  |  | užitečný objem | [ano/ne] | min.40
|  |  | ochrana proti průniku IPX5 | [ano/ne] | ano
|  |  | příslušenství: 1 škrabka | [ano/ne] | ano
|  |  | integrovaná vytahovací sprcha | [ano/ne] | ano
16 | 200 | 1 | PODLAH.VPUSŤ+ROŠT |  |  |  | 2000x | 400x | 0
16 | 201 | 1 | DIGESTOŘ ZÁVĚSNÁ AISI304, 4000X2200MM |  |  |  | 4000x | 2200x | 500
16 | 202 | 1 | NEUTRÁLNÍ PULT 500 MM |  |  |  | 500x | 856x | 900
16 | 203 | 2 | INDUKČNÍ SPORÁK |  |  |  | 800x | 856x | 900 |  | 20
|  |  | požadovaný rozměr | [ano/ne]
|  |  | el. příkon | [ano/ne] | min. 20,0
|  |  | napětí 380-415 V/3N | [ano/ne] | ano
|  |  | tělo zařízení, nosné části a šroubové spoje, vnější plechy jsou vyrobeny z nerezavějící oceli AISI 304 | [ano/ne] | ano
|  |  | 4 kruhové varné zóny, příkon zóny min.5,0 kW | [ano/ne] | ano
|  |  | sklokeramická deska vsazená do horního rámu a hermeticky utěsněná proti průniku vody | [ano/ne] | ano
|  |  | plynulá bezstupňová regulace výkonu | [ano/ne] | ano
|  |  | ovládací panel vybavený hlavním vypínačem pro rychlé vypnutí všech zón | [ano/ne] | ano
|  |  | detekce umístění nádob na varné ploše pro každou varnou zónu | [ano/ne] | ano
|  |  | signalizace chybových stavů pomocí LED kontrolky | [ano/ne] | ano
|  |  | otevřená podestavba v hygienickém provedení H2 | [ano/ne] | ano
|  |  | ochrana proti průniku IPX5 | [ano/ne] | ano
|  |  | příslušenství: 1 čistící škrabka na sklokeramiku | [ano/ne] | ano
16 | 204 | 1 | EL. VAŘIČ TĚSTOVIN 2 VANY |  |  |  | 600x | 856x | 900 |  | 12
|  |  | požadovaný rozměr | [ano/ne]
|  |  | el. příkon | [ano/ne] | min. 11,0
|  |  | napětí 380-415 V/3N | [ano/ne] | ano
|  |  | tělo zařízení, nosné části a šroubové spoje, vnější plechy jsou vyrobeny z nerezavějící oceli AISI 304 | [ano/ne] | ano
|  |  | dvě hlubokotažené vany vyrobené z kyselinovzdorné nerezové oceli | [ano/ne] | ano
|  |  | vany bezespárově svařerné do vrchní desky | [ano/ne] | ano
|  |  | objem každé vany | [ano/ne] | min.11
|  |  | využitelný objem | [ano/ne] | min.7,0
|  |  | počet košů v každé vany | [ano/ne] | min.4
|  |  | každá vana se samostatným přívodem vody, samostatným odpadem a samostatným ovládáním | [ano/ne] | ano
|  |  | ohřev vody ve vaně zajištěn trubkovým výklopným topným tělesem | [ano/ne] | ano
|  |  | ochrana proti chodu na sucho a proti vyvření vody | [ano/ne] | ano
|  |  | podestavba s křídlovými dveřmi | [ano/ne] | ano
|  |  | ochrana proti průniku IPX5 | [ano/ne] | ano
16 | 205 | 1 | NEUTRÁLNÍ PULT 600 MM |  |  |  | 600x | 856x | 900
16 | 206 | 1 | EL. RYCHLOVARNÝ KOTEL 80 LITRŮ |  |  |  | 800x | 856x | 900 |  | 15.6
|  |  | požadovaný rozměr | [ano/ne]
|  |  | el. příkon | [ano/ne] | min. 15,0
|  |  | napětí 380-415 V/3N | [ano/ne] | ano
|  |  | tělo zařízení je z nerezové oceli AISI304 | [ano/ne] | ano
|  |  | dvojité izolované vyvážené víko s nerezovými panty | [ano/ne] | ano
|  |  | varná vložka vyrobená z kyselinovzdorné nerezavějící oceli třídy AISI316 | [ano/ne] | ano
|  |  | dvouplášťový kotel s nepřímým ohřevem a trvalou náplní( bez nutnosti doplňování vody do duplikátoru) | [ano/ne] | ano
|  |  | ovládání pomocí dotykové obrazovky kryté sklem, popisy a komunikace v českém jazyce | [ano/ne] | ano
|  |  | minimální využitelný objem | [ano/ne] | min.70
|  |  | vyprazdňování kotle přes odtokový ventil min. DN 40 | [ano/ne] | ano
|  |  | programovatelné a automatické napouštění vody do kotle, regulace s přesností na 1 litr | [ano/ne] | ano
|  |  | elektronická regulace teploty a varná automatika s min. 3 provozními režimy | [ano/ne] | ano
|  |  | vaření podle nastavené teploty nebo výkonových stupňů | [ano/ne] | ano
|  |  | automatické programy | [ano/ne] | ano
|  |  | automaticky programovatelný start - spuštění vaření v nastaveném čase | [ano/ne] | ano
|  |  | USB port | [ano/ne] | ano
16 | 207 | 1 | PODLAH.VPUSŤ+ROŠT |  |  |  | 1600x | 400x | 0
16 | 208 | 1 | EL. RYCHLOVARNÝ KOTEL 60 LITRŮ |  |  |  | 700x | 856x | 900 |  | 12.5
|  |  | požadovaný rozměr | [ano/ne]
|  |  | el. příkon | [ano/ne] | min. 12,0
|  |  | napětí 380-415 V/3N | [ano/ne] | ano
|  |  | tělo zařízení je z nerezové oceli AISI304 | [ano/ne] | ano
|  |  | dvojité izolované vyvážené víko s nerezovými panty | [ano/ne] | ano
|  |  | varná vložka vyrobená z kyselinovzdorné nerezavějící oceli třídy AISI316 | [ano/ne] | ano
|  |  | dvouplášťový kotel s nepřímým ohřevem a trvalou náplní(bez nutnosti doplňování vody do duplikátoru) | [ano/ne] | ano
|  |  | ovládání pomocí dotykové obrazovky kryté sklem, popisy a komunikace v českém jazyce | [ano/ne] | ano
|  |  | minimální využitelný objem | [ano/ne] | min.60
|  |  | vyprazdňování kotle přes odtokový ventil min. DN 40 | [ano/ne] | ano
|  |  | programovatelné a automatické napouštění vody do kotle, regulace s přesností na 1 litr | [ano/ne] | ano
|  |  | elektronická regulace teploty a varná automatika s min. 3 provozními režimy | [ano/ne] | ano
|  |  | vaření podle nastavené teploty nebo výkonových stupňů | [ano/ne] | ano
|  |  | vaření pomocí min. 10 výkonových stupňů | [ano/ne] | ano
|  |  | automatické programy | [ano/ne] | ano
|  |  | automaticky programovatelný start - spuštění vaření v nastaveném čase | [ano/ne] | ano
|  |  | USB port | [ano/ne] | ano
16 | 209 | 1 | STOLOVÁ VÁHA DIGITÁLNÍ,15KG/5GR |  |  |  | 300x | 430x | 730
16 | 210 | 1 | PRAC.STŮL SE ZADNÍM LÍMCEM, 3-STRAN.RÁM, 2400MM |  |  |  | 2400x | 700x | 1000
16 | 210.1 | 1 | SPODNÍ POLICE K PRAC&MYCÍMU STOLU 2400MM |  |  |  | 2280x | 540x | 40
16 | 210.2 | 1 | ZÁSUVKA 600MM |  |  |  | 600x | 600x | 100
16 | 210.3 | 1 | ZÁSUVKA 600MM |  |  |  | 600x | 600x | 100
16 | 211 | 1 | PRAC.STŮL S DŘEZEM VPRAVO 1400MM, LÍMEC |  |  |  | 1400x | 700x | 1000
16 | 211.1 | 1 | 3-STRANNÝ RÁM KE STOLU 1400MM |  |  |  | 1280x | 540x | 40
16 | 211.2 | 1 | MIX.BATERIE PÁKOVÁ, KRÁTKÉ RAMÉNKO, 3/4" |  |  |  | 450x | 350x | 700
16 | 212 | 1 | SAMONAVÍJECÍ HADICE+PISTOLE 10M |  |  |  | 430x | 430x | 460
16 | 213 | 1 | CHL.SKŘÍŇ 670L,-2°+10°C,DIGITAL [R290] L |  |  |  | 710x | 835x | 2050 |  | 0.22
16 | 214 | 1 | UMYVADLO NÁSTĚNNÉ, NEREZOVÉ |  |  |  | 400x | 400x | 332
17 |  |  | 17-CHLAZ. SKLADY
17 | 222 | 1 | CHLADÍCÍ MÍSTNOST |  |  |  | 2150x | 3350x | 2600 |  | 3.5
17 | 222.11 | 1 | DVEŘE POSUVNÉ LEVÉ |  |  |  | 840x | 75x | 2200
17 | 222.12 | 1 | VÝPARNÍK |  |  |  | 1200x | 523x | 541
17 | 222.13 | 1 | EXTERNÍ CHLADÍCÍ KOMPRESOR |  |  |  | 1240x | 1030x | 1460
17 | 223 | 7 | VOZÍK REGÁLOVÝ NA 34 GN 1/1 |  |  |  | 809x | 617x | 1590
17 | 224 | 1 | CHLADÍCÍ MÍSTNOST |  |  |  | 2250x | 3350x | 2600 |  | 3.3
17 | 224.12 | 1 | DVEŘE POSUVNÉ LEVÉ |  |  |  | 840x | 75x | 2200
17 | 224.13 | 1 | VÝPARNÍK |  |  |  | 1200x | 523x | 541
17 | 224.14 | 1 | EXTERNÍ CHLADÍCÍ KOMPRESOR |  |  |  | 1240x | 1030x | 1460
17 | 225 | 1 | CHLADÍCÍ MÍSTNOST |  |  |  | 3550x | 4000x | 2600 |  | 4.3
17 | 225.15 | 1 | DVEŘE POSUVNÉ PRAVÉ |  |  |  | 840x | 75x | 2200
17 | 225.16 | 1 | VÝPARNÍK |  |  |  | 1200x | 523x | 541
17 | 225.17 | 1 | EXTERNÍ CHLADÍCÍ KOMPRESOR |  |  |  | 1240x | 1030x | 1460
17 | 226 | 3 | REGÁL ROVNÝ-4 POLICE/STOJKY-475X1872MM |  |  |  | 1872x | 475x | 1700
17 | 227 | 1 | REGÁL ROHOVÝ- 4 POLICE/STOJKY-475X2732MM |  |  |  | 2732x | 475x | 1700
17 | 228 | 1 | REGÁL ROHOVÝ- 4 POLICE/STOJKY-475X1366MM |  |  |  | 1366x | 475x | 1700
18 |  |  | 18-SKLAD SUCHÝ
18 | 230 | 1 | REGÁL ROVNÝ-4 POLICE/STOJKY-475X2935MM |  |  |  | 2935x | 475x | 1700
18 | 231 | 1 | REGÁL ROHOVÝ- 4 POLICE/STOJKY-475X2732MM |  |  |  | 2732x | 475x | 1700
18 | 232 | 1 | REGÁL ROVNÝ-4 POLICE/STOJKY-475X2404MM |  |  |  | 2404x | 475x | 1700
18 | 233 | 1 | REGÁL ROHOVÝ- 4 POLICE/STOJKY-475X1932MM |  |  |  | 1932x | 475x | 1700
19 |  |  | 19-SKLAD PEČIVA
19 | 234 | 1 | REGÁL ROVNÝ-4 POLICE/STOJKY-475X2048MM |  |  |  | 2048x | 475x | 1700
20 |  |  | 20-PŘÍPRAVNA MASA
20 | 235 | 1 | SAMONAVÍJECÍ HADICE+PISTOLE 10M |  |  |  | 430x | 430x | 460
20 | 236 | 1 | PRACOVNÍ STŮL SE ZADNÍM LÍMCEM, 1600MM |  |  |  | 1600x | 700x | 1000
20 | 236.1 | 1 | SPODNÍ POLICE K PRAC&MYCÍMU STOLU 1600MM |  |  |  | 1480x | 540x | 40
20 | 236.2 | 1 | ZÁSUVKA PRO GN1/1, 400MM |  |  |  | 400x | 600x | 100
20 | 236.3 | 1 | ZÁSUVKA PRO GN1/1, 400MM |  |  |  | 400x | 600x | 100
20 | 237 | 2 | MASOKLÁT,80X80 CM |  |  |  | 800x | 800x | 850
20 | 238 | 1 | VOZÍK REGÁLOVÝ NA 34 GN 1/1 |  |  |  | 809x | 617x | 1590
20 | 239 | 1 | PRAC.STŮL S DŘEZEM VLEVO 1400MM, LÍMEC |  |  |  | 1400x | 700x | 1000
20 | 239.1 | 1 | SPODNÍ POLICE K PRAC&MYCÍMU STOLU 1400MM |  |  |  | 1280x | 540x | 40
20 | 239.2 | 1 | MIX.BATERIE PÁKOVÁ, KRÁTKÉ RAMÉNKO, 3/4" |  |  |  | 450x | 350x | 700
20 | 240 | 1 | MLÝNEK NA MASO |  |  |  | 320x | 520x | 550 |  | 2.2
|  |  | el. příkon | [ano/ne] | min. 2,0
|  |  | napětí 380-415 V/3N | [ano/ne] | ano
|  |  | konstrukce z hliníkové slitiny | [ano/ne] | ano
|  |  | mikrospínač na páce zabraňuje náhodnému kontaktu | [ano/ne] | ano
|  |  | strouhač-rychlost min.850 ot./min. | [ano/ne] | ano
|  |  | nerezový masový mlýnek-rychlost min.125 ot./min. | [ano/ne] | ano
|  |  | plnící miska | [ano/ne] | ano
|  |  | sběrná nádoba | [ano/ne] | ano
|  |  | disk a samoostřící nůž z nerezové oceli | [ano/ne] | ano
|  |  | min. výkon masného mlýnku | [ano/ne] | min.250
|  |  | min. výkon strouhače tvrdých sýrů | [ano/ne] | min.125
20 | 241 | 1 | PRACOVNÍ STŮL SE ZADNÍM LÍMCEM, 1500MM |  |  |  | 1500x | 700x | 1000
20 | 241.1 | 1 | ZÁSUVKA 600MM |  |  |  | 600x | 600x | 100
20 | 241.2 | 1 | SPODNÍ POLICE K PRAC&MYCÍMU STOLU 1500MM |  |  |  | 1466x | 540x | 40
20 | 242 | 1 | UMYVADLO NÁSTĚNNÉ, NEREZOVÉ |  |  |  | 400x | 400x | 332
21 |  |  | 21-STUDENÁ KUCHYNĚ
21 | 248 | 2 | CHLADÍCÍ MÍSTNOST |  |  |  | 3800x | 2050x | 2600 |  | 3.3
21 | 248.13 | 1 | DVEŘE POSUVNÉ PRAVÉ |  |  |  | 840x | 75x | 2200
21 | 248.14 | 1 | VÝPARNÍK |  |  |  | 1200x | 523x | 541
21 | 248.15 | 1 | EXTERNÍ CHLADÍCÍ KOMPRESOR |  |  |  | 1240x | 1030x | 1460
21 | 249 | 1 | REGÁL ROHOVÝ- 4 POLICE/STOJKY-475X2907MM |  |  |  | 2907x | 475x | 1700
21 | 250 | 1 | REGÁL ROVNÝ-4 POLICE/STOJKY-475X1784MM |  |  |  | 1784x | 475x | 1700
21 | 251 | 1 | REGÁL ROVNÝ-4 POLICE/2 STOJKY-475X1037MM |  |  |  | 1037x | 475x | 1700
21 | 252 | 1 | REGÁL ROVNÝ-4 POLICE/STOJKY-475X2224MM |  |  |  | 2224x | 475x | 1700
21 | 253 | 1 | SAMONAVINOVACÍ SPRCHA 6M |  |  |  | 380x | 380x | 374
21 | 254 | 1 | UMYVADLO NÁSTĚNNÉ, NEREZOVÉ |  |  |  | 400x | 400x | 332
21 | 255 | 1 | PRAC.STŮL S DŘEZEM VLEVO 1400MM, LÍMEC |  |  |  | 1400x | 700x | 1000
21 | 255.1 | 1 | MIX.BATERIE PÁKOVÁ, KRÁTKÉ RAMÉNKO, 3/4" |  |  |  | 450x | 350x | 700
21 | 255.2 | 1 | 3-STRANNÝ RÁM KE STOLU 1400MM |  |  |  | 1280x | 540x | 40
21 | 256 | 2 | MOBILNÍ NÁDOBA NA ODPADKY S VÍKEM, 50 L |  |  |  | 380x | 427x | 605
21 | 257 | 1 | KRÁJEČ ZELENINY/KÚTR 7L, VARIABIL.R., 1500W-230V |  |  |  | 252x | 485x | 505 |  | 1.5
|  |  | el. příkon | [ano/ne] | min. 1,4
|  |  | napětí 220-240V/1N | [ano/ne] | ano
|  |  | kútr, emulzifikátor, kráječ | [ano/ne] | ano
|  |  | objem nerezové nádoby kútru | [ano/ne] | min.7
|  |  | části přicházející do styku s potravinami z ušlechtilé nerezové oceli | [ano/ne] | ano
|  |  | automatická start/stop funkce | [ano/ne] | ano
|  |  | včetně vyhazovacího disku | [ano/ne] | ano
|  |  | průhledné víko | [ano/ne] | ano
|  |  | kapacita kráječe zeleniny | [ano/ne] | min.500
|  |  | kútr pracovní kapacita min rozsah 150 g - 3,5 kg | [ano/ne] | ano
|  |  | variabilní rychlost s automatickým omezením pro danou funkci | [ano/ne] | ano
|  |  | kráječ zeleniny min. 4 stupně rychlosti do 800 ot/min | [ano/ne] | ano
|  |  | kútr min. 9 stupňů rychlosti v rozsahu min. 300-3700 ot/min. | [ano/ne] | ano
|  |  | 8 ks disků | [ano/ne] | ano
21 | 258 | 1 | PRACOVNÍ STŮL SE ZADNÍM LÍMCEM, 1600MM |  |  |  | 1600x | 700x | 1000
21 | 258.1 | 1 | SPODNÍ POLICE K PRAC&MYCÍMU STOLU 1600MM |  |  |  | 1480x | 540x | 40
21 | 258.2 | 1 | ZÁSUVKA PRO GN1/1, 400MM |  |  |  | 400x | 600x | 100
21 | 258.3 | 1 | ZÁSUVKA PRO GN1/1, 400MM |  |  |  | 400x | 600x | 100
21 | 259 | 1 | KRÁJEČ CHLEBA PILKOVÝ |  |  |  | 685x | 682x | 880 |  | 0.125
21 | 260 | 1 | POLICE NA STĚNU PLNÁ 1800 MM |  |  |  | 1800x | 400x | 30
21 | 261 | 8 | VOZÍK NA GN 2/1 ROSTY A NÁDOBY |  |  |  | 671x | 832x | 1675
21 | 262 | 1 | PRAC.STŮL S DŘEZEM VLEVO 1800MM, LÍMEC |  |  |  | 1800x | 700x | 1000
21 | 262.1 | 1 | MIX.BATERIE PÁKOVÁ, JEDNOOTVOROVÁ, 3/4" |  |  |  | 600x | 390x | 700
21 | 262.2 | 1 | SPODNÍ POLICE K PRAC&MYCÍMU STOLU 1800MM |  |  |  | 1680x | 540x | 40
21 | 263 | 1 | NÁSTĚNNÝ STERILIZÁTOR NOŽŮ |  |  |  | 660x | 200x | 660 |  | 0.06
21 | 264 | 1 | STOLOVÁ VÁHA DIGITÁLNÍ,15KG/5GR |  |  |  | 300x | 430x | 730
21 | 265 | 1 | AUTOM.NÁŘEZ.STROJ GRAV.,NŮŽ 300,PŘÍMÝ P. |  |  |  | 760x | 520x | 590 |  | 0.5
|  |  | el. příkon | [ano/ne] | min. 0,45
|  |  | napětí 220-240 V/1N | [ano/ne] | ano
|  |  | konstrukce z hliníkové slitiny s leštěnou povrchovou úpravou | [ano/ne] | ano
|  |  | tvarovaný chromovaný nůž o průměru min.300mm | [ano/ne] | ano
|  |  | přímý pohon ozubeným převodem s permanentním olejovým mazáním | [ano/ne] | ano
|  |  | samochlazený motor | [ano/ne] | ano
|  |  | integrovaný ostřič nože | [ano/ne] | ano
|  |  | bezpečnostní pojistka | [ano/ne] | ano
|  |  | manuálně nastavitelná tloušťka plátku | [ano/ne] | ano
21 | 266 | 1 | PRACOVNÍ STŮL SE ZADNÍM LÍMCEM, 2000MM |  |  |  | 2000x | 700x | 1000
21 | 266.1 | 1 | ZÁSUVKA 600MM |  |  |  | 600x | 600x | 100
21 | 266.2 | 1 | SPODNÍ POLICE K PRAC&MYCÍMU STOLU 2000MM |  |  |  | 1880x | 540x | 40
21 | 267 | 1 | PLANETÁRNÍ MIXÉR 10 L, MECHAN.OVL.,400V |  |  |  | 454x | 606x | 700 |  | 0.5
|  |  | rozměr | [ano/ne]
|  |  | el. příkon | [ano/ne] | min. 0,45 kW
|  |  | napětí 380-415 V/3N | [ano/ne] | ano
|  |  | objem nerezového kotlíku | [ano/ne] | min.10
|  |  | možnost nastavení min. 8 rychlostí s min do 170 ot./min. | [ano/ne] | ano
|  |  | možnost nastavení časovače do min. 60 min. | [ano/ne] | ano
|  |  | odnímatelný průhledný ochranný kryt kotlíku | [ano/ne] | ano
|  |  | včetně hnětacího háku, pádla a šlehače | [ano/ne] | ano
21 | 268 | 1 | CHLAZENÝ STŮL 440L, 6 ZÁSUVEK, LÍMEC |  |  |  | 1799x | 700x | 1000 |  | 0.25
21 | 269 | 1 | SKŘÍŇKA NA STĚNU OTEVŘENÁ 1800 MM |  |  |  | 1800x | 400x | 650
21 | 270 | 1 | CHLADÍCÍ VOZÍK NA STUDENÉ POKRMY |  |  |  | 840x | 945x | 1920 |  | 0.5
|  |  | požadovaný rozměr | [ano/ne]
|  |  | el. příkon | [ano/ne] | max.0,6
|  |  | napětí 220-240V/1N | [ano/ne] | ano
|  |  | konstrukce z nerezové oceli CNS 18/10 | [ano/ne] | ano
|  |  | korpus a křídlové dveře jsou dvouplášťové a izolované deskami z bezfreonové PUR pěny tloušťky min.30mm | [ano/ne] | ano
|  |  | zabudovaný chladící agregát s ventilátorem, který rovnoměrně rozvádí studený vzduch přes výparník | [ano/ne] | ano
|  |  | přívod vzduchu k chladící jednotce je v zadní části vozíku a je chráněn před vniknutím nečistot a stříkající vody | [ano/ne] | ano
|  |  | 4 kolečka z toho 2 pevná a 2 bržděná a otočná | [ano/ne] | ano
|  |  | kolečka z nerezové oceli s kolečky z měkké pryže, bezúdržbová,průměr 160mm | [ano/ne] | ano
|  |  | integrovaná obvodová ochrana proti nárazu chrání vozík před poškozením | [ano/ne] | ano
|  |  | vozík je vpředu vybaven dvířky, které lze otočit o 270 stupňů pomocí zámku na ochranném rámu podvozku | [ano/ne] | ano
|  |  | dveře jsou vybaveny obvodovým potravinářský hygienickým nezávadným těsněním (TPE) | [ano/ne] | ano
|  |  | dveře jsou vybaveny dvoubodovým uzamykacím systémem | [ano/ne] | ano
|  |  | (panic lock) otevírání v případě nechtěného zamknutí v interiéru vozíku pomocí odemknutí zámku dveří zevnitř | [ano/ne] | ano
|  |  | dveřní kontaktní spínač vypne chlazení při otevřených dveřích | [ano/ne] | ano
|  |  | hygienické provedení interiéru H1 | [ano/ne] | ano
|  |  | kapacita GN1/1-65 | [ano/ne] | min.15
|  |  | vnitřní GN 1/1 kompatibilita | [ano/ne] | ano
|  |  | min. teplotní rozsah | [ano/ne] | +2/+10 oC
|  |  | 4 vertikální externí držadla | [ano/ne] | ano
|  |  | ovládací jednotka umístěná na vnějším plášti vozíku | [ano/ne] | ano
|  |  | IPX5 | [ano/ne] | ano
21 | 271 | 2 | CHL.SKŘÍŇ 670L, -2°+10°C, DIGITAL [R290] |  |  |  | 710x | 835x | 2050 |  | 0.22
21 | 272 | 2 | ZÁSOBNÍK PLOŠINOVÝ NA KOŠE VÍČKA DEZERTY |  |  |  | 816x | 700x | 931 |  | 0
21 | 273 | 2 | PRACOVNÍ STŮL NA KOLEČKÁCH, 1600MM |  |  |  | 1600x | 700x | 900
21 | 273.1 | 2 | ZÁSUVKA 600MM |  |  |  | 600x | 600x | 100
21 | 274 | 1 | PODLAH.VPUSŤ+ROŠT, BOČNÍ ODPAD, 300X300 |  |  |  | 300x | 300x | 200
21 | 275 | 1 | VAKUOVÝ BALÍCÍ STROJ, 60M3/HOD, MOBILNÍ |  |  |  | 697x | 772x | 1034 |  | 1.5
|  |  | el. příkon | [ano/ne] | min.1,3
|  |  | napětí 380-415 V/3N | [ano/ne] | ano
|  |  | volně stojící model | [ano/ne] | ano
|  |  | konstrukce z nerezové oceli AISI 304 s vypouklým průhledným víkem | [ano/ne] | ano
|  |  | svařovací lišta vpředu a vzadu | [ano/ne] | ano
|  |  | digitální ovládací panel | [ano/ne] | ano
|  |  | počet uživatelských programů volně nastavitelných | [ano/ne] | min.10
|  |  | min. 3 podkládací PE desky do komory | [ano/ne] | ano
|  |  | min. 2 svařovací lišty | [ano/ne] | ano
|  |  | objem vany | [ano/ne] | min.55
|  |  | výkon vývěvy | [ano/ne] | min.55
21 | 276 | 1 | CHLADÍCÍ MÍSTNOST |  |  |  | 3150x | 4000x | 2600 |  | 4.3
21 | 276.14 | 1 | DVEŘE PRAVÉ |  |  |  | 840x | 75x | 2200
21 | 276.15 | 1 | VÝPARNÍK |  |  |  | 840x | 75x | 2200
21 | 276.16 | 1 | EXTERNÍ CHLADÍCÍ KOMPRESOR |  |  |  | 1200x | 523x | 541
21 | 276.17 | 1 | EXTERNÍ CHLADÍCÍ KOMPRESOR |  |  |  | 1240x | 1030x | 1460
21 | 277 | 5 | CHLADÍCÍ VOZÍK NA STUDENÉ POKRMY |  |  |  | 840x | 945x | 1920 |  | 0.5
21 | 278 | 1 | ŠOKOVÝ SCHLAZOVAČ 6X1/1 |  |  |  | 1030x | 1000x | 1240 |  | 2.8
|  |  | požadovaný rozměr | [ano/ne]
|  |  | el. příkon | [ano/ne] | min. 2,8
|  |  | napětí 380-415 V/3N | [ano/ne] | ano
|  |  | kapacita GN nádob | [ano/ne] | min. 20 GN1/1-65 mm
|  |  | konstrukce z nerezové oceli AISI304 | [ano/ne] | ano
|  |  | dotykový displej | [ano/ne] | ano
|  |  | vhodný pro GN nádoby, pekařské plechy 600x400mm nebo banketové vozíky | [ano/ne] | ano
|  |  | kapacita zchlazování | [ano/ne] | min.90
|  |  | kapacita zmrazování | [ano/ne] | min.80
|  |  | schlazovací/zmrazovací režimy - Automatický:min.10 skupin s min.100 různými předinstalovanými variantami | [ano/ne] | ano
|  |  | programovací:min. 1000 programů lze uložit a organizovat v min.16 různých kategoriích | [ano/ne] | ano
|  |  | manuální: Soft zchlazování,Hard zchlazování,zmrazování,skladování,turbo zchlazení a teplé LiteHot cykly | [ano/ne] | ano
|  |  | speciální cykly:Cruise,rychlé rozmrazení,sushi a sashimi,zchlazení Sous-Vide, zmrzlina | [ano/ne] | ano
|  |  | odhad zbývajícího času pro sondou řízené cykly na základě techniky umělé inteligence | [ano/ne] | ano
|  |  | sonda pro zchlazovač/zmrazovač | [ano/ne] | min.3
|  |  | provedení pro připojení na externí chladící jednotku | [ano/ne] | ano
|  |  | chladivo R452a | [ano/ne] | ano
|  |  | výkon garantovaný při okolní teplotě +43 st.C | [ano/ne] | ano
22 |  |  | 22-HLAVNÍ KUCHYNĚ
22 | 285 | 12 | DIGESTOŘ NÁSTĚNNÁ AISI304 2400X1400MM |  |  |  | 2400x | 1400x | 500
22 | 286 | 2 | KOTEL-SKLOPNÝ,EL,300L,MÍCHADLO VR |  |  |  | 1500x | 1000x | 800 |  | 40
|  |  | požadovaný rozměr | [ano/ne]
|  |  | el. příkon | [ano/ne] | min. 38,0
|  |  | napětí 380-415 V/3N | [ano/ne] | ano
|  |  | konstrukce z nerezové oceli AISI 304 | [ano/ne] | ano
|  |  | varná vložka z kyselinovzdorné nerez oceli AISI316L | [ano/ne] | ano
|  |  | duplikátor z kyselinovzdorného nerezu - konstruován pro přetlak 1,5 bar | [ano/ne] | ano
|  |  | izolované a vyvážené víko | [ano/ne] | ano
|  |  | motorizované sklápění s proměnlivou rychlostí sklápění | [ano/ne] | ano
|  |  | úhel sklápění větší než 90 stupňů | [ano/ne] | ano
|  |  | včetně míchadla s variabilní rychlostí od 10 do 100 ot./min. | [ano/ne] | ano
|  |  | minimálně 3 rotační režimy míchadla | [ano/ne] | ano
|  |  | integrovaný bojler a generovaná sytá pára s min. teplotou 120 st.C pro meziplášť | [ano/ne] | ano
|  |  | automatický odvzdušňovací systém | [ano/ne] | ano
|  |  | bezpečnostní termostat | [ano/ne] | ano
|  |  | min. teplotní rozsah provozní teploty | [ano/ne] | 50-110
|  |  | LED dotykový ovládací panel | [ano/ne] | ano
|  |  | zabudované teplotní senzory pro přesnou kontrolu procesu vaření | [ano/ne] | ano
|  |  | vícefázová receptura-možnost ukládat recepty v jednom nebo vícefázovém vaření s různou teplotou | [ano/ne] | ano
|  |  | IPX6-ochrana proti vodě | [ano/ne] | ano
|  |  | min. využitelný objem | [ano/ne] | min.280
|  |  | příslušenství:2 ks sokly, 1ks baterie mixovací, 1 ks automatické napouštění SV a TV | [ano/ne] | ano
22 | 286.1 | 2 | SOKL-SKLOPNÉ MODELY, V. 100MM, |  |  |  | 160x | 1000x | 100
22 | 286.2 | 2 | SOKL-SKLOPNÉ MOD.,V.100MM, KE ZDI, |  |  |  | 160x | 1000x | 100
22 | 286.3 | 2 | SMĚŠOVACÍ BATERIE [PÁKOVÁ] |  |  |  | 50x | 450x | 564
22 | 286.4 | 2 | AUTO-FILL [SV+TV], SKLOPNÉ MODELY |  |  |  | 1x | 1x | 1
22 | 287 | 17 | PODLAH.VPUSŤ+ROŠT |  |  |  | 1200x | 500x | 0
22 | 288 | 1 | KOTEL-SKLOPNÝ,EL,200L,MÍCHADLO VR |  |  |  | 1400x | 1000x | 800 |  | 34
|  |  | požadovaný rozměr | [ano/ne]
|  |  | el. příkon | [ano/ne] | min. 33,0
|  |  | napětí 380-415 V/3N | [ano/ne] | ano
|  |  | konstrukce z nerezové oceli AISI 304 | [ano/ne] | ano
|  |  | varná vložka z kyselinovzdorné nerez oceli AISI316L | [ano/ne] | ano
|  |  | duplikátor z kyselinovzdorného nerezu - konstruován pro přetlak 1,5 bar | [ano/ne] | ano
|  |  | izolované a vyvážené víko | [ano/ne] | ano
|  |  | motorizované sklápění s proměnlivou rychlostí sklápění | [ano/ne] | ano
|  |  | úhel sklápění větší než 90 stupňů | [ano/ne] | ano
|  |  | včetně míchadla s variabilní rychlostí od 10 do 100 ot./min. | [ano/ne] | ano
|  |  | minimálně 3 rotační režimy míchadla | [ano/ne] | ano
|  |  | integrovaný bojler a generovaná sytá pára s min. teplotou 120 st.C pro meziplášť | [ano/ne] | ano
|  |  | automatický odvzdušňovací systém | [ano/ne] | ano
|  |  | bezpečnostní termostat | [ano/ne] | ano
|  |  | min. teplotní rozsah provozní teploty | [ano/ne] | 50-110
|  |  | LED dotykový ovládací panel | [ano/ne] | ano
|  |  | zabudované teplotní senzory pro přesnou kontrolu procesu vaření | [ano/ne] | ano
|  |  | vícefázová receptura-možnost ukládat recepty v jednom nebo vícefázovém vaření s různou teplotou | [ano/ne] | ano
|  |  | IPX6-ochrana proti vodě | [ano/ne] | ano
|  |  | min. využitelný objem | [ano/ne] | min.180
|  |  | příslušenství:2 ks sokly, 1ks baterie mixovací, 1 ks oplachová sprcha, 1 ks scezovací síto | [ano/ne] | ano
22 | 288.1 | 1 | SMĚŠOVACÍ BATERIE [PÁKOVÁ] |  |  |  | 50x | 450x | 564
22 | 288.2 | 1 | OPLACH. SPRCHA, SKLOP. MODELY |  |  |  | 1x | 1x | 1
22 | 288.3 | 1 | AUTO-FILL [SV+TV], SKLOPNÉ MODELY |  |  |  | 1x | 1x | 1
22 | 288.4 | 1 | SOKL-SKLOPNÉ MODELY, V. 100MM, |  |  |  | 160x | 1000x | 100
22 | 288.5 | 1 | SOKL-SKLOPNÉ MOD.,V.100MM, KE ZDI, |  |  |  | 160x | 1000x | 100
22 | 288.6 | 1 | SCEZOVACÍ SÍTO, SKLOPNÉ KOTLE, 200L |  |  |  | 830x | 460x | 45
22 | 289 | 1 | KOTEL-SKLOPNÝ,PL, 150L |  |  |  | 1300x | 1000x | 800 | 26 | 0.2
|  |  | požadovaný rozměr | [ano/ne]
|  |  | el. příkon | [ano/ne] | max. 0,5
|  |  | napětí 220-240 V/1N | [ano/ne] | ano
|  |  | plynový výkon | [ano/ne] | min. 25,0 kW
|  |  | konstrukce z nerezové oceli AISI304 | [ano/ne] | ano
|  |  | duplikátor z kyselinovzdorného nerezu - konstruován pro přetlak 1,5 bar | [ano/ne] | ano
|  |  | izololované víko | [ano/ne] | ano
|  |  | motorizované sklápění s proměnlivou rychlostí sklápění | [ano/ne] | ano
|  |  | integrovaný bojler a generovaná sytá pára s min. teplotou 120 st.C pro meziplášť | [ano/ne] | ano
|  |  | automatický odvzdušňovací systém | [ano/ne] | ano
|  |  | min. teplotní rozsah provozní teploty | [ano/ne] | 50-110
|  |  | zabudované teplotní senzory pro přesnou kontrolu vaření | [ano/ne] | ano
|  |  | min. využitelný objem | [ano/ne] | min.140
|  |  | příslušenství: 2 ks sokly, 1ks baterie mixovací, 1 ks automatické napouštění SV a TV, 1 ks síto a stěrka na noky, 1 ks koš | [ano/ne] | ano
22 | 289.1 | 1 | SMĚŠOVACÍ BATERIE [PÁKOVÁ] |  |  |  | 50x | 450x | 564
22 | 289.2 | 1 | AUTO-FILL [SV+TV], SKLOPNÉ MODELY |  |  |  | 1x | 1x | 1
22 | 289.3 | 1 | SOKL-SKLOPNÉ MODELY, V. 100MM, |  |  |  | 160x | 1000x | 100
22 | 289.4 | 1 | SOKL-SKLOPNÉ MOD.,V.100MM, KE ZDI, |  |  |  | 160x | 1000x | 100
22 | 289.5 | 1 | STĚRKA PRO SÍTO NA NOKY |  |  |  | 214x | 1.5x | 120
22 | 289.6 | 1 | SÍTO NA VÝROBU NOKŮ SKLOPNÉ KOTLE, 150L |  |  |  | 750x | 220x | 60
22 | 289.7 | 1 | KOŠ PRO 150L KOTLE, [PRŮM. 670MM] |  |  |  | 670x | 670x | 100
22 | 290 | 8 | DIGESTOŘ NÁSTĚNNÁ AISI304 2000X1400MM |  |  |  | 2000x | 1400x | 500
22 | 291 | 4 | PODESTAVBA - GN, S90-500MM |  |  |  | 500x | 900x | 550
22 | 291.1 | 4 | SOKL, 500X900X100MM, DO PROSTORU |  |  |  | 500x | 900x | 100
22 | 292 | 4 | NEUTRÁLNÍ DÍL, TOP 500X900MM, LÍMEC |  |  |  | 500x | 900x | 250
22 | 293 | 2 | INDUKČNÍ SPORÁK |  |  |  | 800x | 856x | 900 |  | 20
|  |  | požadovaný rozměr | [ano/ne]
|  |  | el. příkon | [ano/ne] | min. 20,0
|  |  | napětí 380-415 V/3N | [ano/ne] | ano
|  |  | tělo zařízení, nosné části a šroubové spoje, vnější plechy jsou vyrobeny z nerezavějící oceli AISI 304 | [ano/ne] | ano
|  |  | 4 kruhové varné zóny, příkon zóny min.5,0 kW | [ano/ne] | ano
|  |  | sklokeramická deska vsazená do horního rámu a hermeticky utěsněná proti průniku vody | [ano/ne] | ano
|  |  | plynulá bezstupňová regulace výkonu | [ano/ne] | ano
|  |  | ovládací panel vybavený hlavním vypínačem pro rychlé vypnutí všech zón | [ano/ne] | ano
|  |  | detekce umístění nádob na varné ploše pro každou varnou zónu | [ano/ne] | ano
|  |  | signalizace chybových stavů pomocí LED kontrolky | [ano/ne] | ano
|  |  | otevřená podestavba v hygienickém provedení H2 | [ano/ne] | ano
|  |  | ochrana proti průniku IPX5 | [ano/ne] | ano
|  |  | příslušenství: 1 čistící škrabka na sklokeramiku | [ano/ne] | ano
22 | 294 | 4 | PÁNEV TLAKOVÁ,PL,170L |  |  |  | 1600x | 900x | 800 | 29 | 0.2
|  |  | požadovaný rozměr | [ano/ne]
|  |  | el. příkon | [ano/ne] | max.0,5
|  |  | napětí 220-240V/1N | [ano/ne] | ano
|  |  | plynový výkon | [ano/ne] | min. 27,0
|  |  | konstrukce z nerezové oceli AISI304 | [ano/ne] | ano
|  |  | využitelný objem | [ano/ne] | min.160
|  |  | instalace na nerezový sokl 100mm | [ano/ne] | ano
|  |  | multifunkčnost funkcí:pečení, smažení,dušení,vaření,,vaření v tlaku a napařování | [ano/ne] | ano
|  |  | GN kompatibilita | [ano/ne] | ano
|  |  | 2 zónový varný povrch s možností nastavení odděleného ohřevu pravé a levé poloviny pánve | [ano/ne] | ano
|  |  | varný povrch je složen z vícevrstvého dna z ocelolitiny a nerezu | [ano/ne] | ano
|  |  | ovládání - HD dotykový panel | [ano/ne] | ano
|  |  | automatické rozpoznání cyklu tepelné úpravy, smažení, vaření a vaření v tlaku | [ano/ne] | ano
|  |  | systém automatické kondenzace páry | [ano/ne] | ano
|  |  | možnost vaření v přetlaku o rozsahu min. | [ano/ne] | 0-0,45
|  |  | minimální teplotní rozsah | [ano/ne] | 50-250
příslušenství:
|  |  | systém automatického napouštění SV a TV | [ano/ne] | ano
|  |  | páková mixovací baterie | [ano/ne] | ano
|  |  | 3 ks rám pro zavěšení GN1/1 | [ano/ne] | min.558
22 | 294.1 | 4 | SMĚŠOVACÍ BATERIE [PÁKOVÁ] |  |  |  | 50x | 450x | 564
22 | 294.2 | 4 | ZADNÍ PANEL SPODNÍ,1600MM,SKLOP,VOLNĚ STOJÍCÍ |  |  |  | 1600x | 80x | 300
22 | 294.3 | 4 | ZADNÍ PANEL, 1600X800MM,SKLOP,VOLNĚ STOJÍCÍ |  |  |  | 1600x | 100x | 800
22 | 294.4 | 4 | AUTO-FILL [SV+TV], SKLOPNÉ MODELY |  |  |  | 1x | 1x | 1
22 | 294.5 | 4 | SOKL-SKLOPNÉ MODELY, V. 100MM, |  |  |  | 160x | 900x | 100
22 | 294.6 | 4 | SOKL-SKLOPNÉ MOD.,V.100MM, KE ZDI, |  |  |  | 160x | 900x | 100
22 | 294.7 | 4 | RÁM NA ZAVĚŠENÍ GN1/1, |  |  |  | 333x | 578x | 60
22 | 294.8 | 4 | RÁM NA ZAVĚŠENÍ GN1/1, |  |  |  | 333x | 578x | 60
22 | 294.9 | 4 | RÁM NA ZAVĚŠENÍ GN1/1, |  |  |  | 333x | 578x | 60
22 | 295 | 2 | KOTEL-SKLOPNÝ,EL,300L,MÍCHADLO VR |  |  |  | 1630x | 1082x | 1190
|  |  | požadovaný rozměr | [ano/ne]
|  |  | el. příkon | [ano/ne] | min. 38,0
|  |  | napětí 380-415 V/3N | [ano/ne] | ano
|  |  | konstrukce z nerezové oceli AISI 304 | [ano/ne] | ano
|  |  | varná vložka z kyselinovzdorné nerez oceli AISI316L | [ano/ne] | ano
|  |  | duplikátor z kyselinovzdorného nerezu - konstruován pro přetlak 1,5 bar | [ano/ne] | ano
|  |  | izolované a vyvážené víko | [ano/ne] | ano
|  |  | motorizované sklápění s proměnlivou rychlostí sklápění | [ano/ne] | ano
|  |  | úhel sklápění větší než 90 stupňů | [ano/ne] | ano
|  |  | včetně míchadla s variabilní rychlostí od 10 do 100 ot./min. | [ano/ne] | ano
|  |  | minimálně 3 rotační režimy míchadla | [ano/ne] | ano
|  |  | integrovaný bojler a generovaná sytá pára s min. teplotou 120 st.C pro meziplášť | [ano/ne] | ano
|  |  | automatický odvzdušňovací systém | [ano/ne] | ano
|  |  | bezpečnostní termostat | [ano/ne] | ano
|  |  | min. teplotní rozsah provozní teploty | [ano/ne] | 50-110
|  |  | LED dotykový ovládací panel | [ano/ne] | ano
|  |  | zabudované teplotní senzory pro přesnou kontrolu procesu vaření | [ano/ne] | ano
|  |  | vícefázová receptura-možnost ukládat recepty v jednom nebo vícefázovém vaření s různou teplotou | [ano/ne] | ano
|  |  | IPX6-ochrana proti vodě | [ano/ne] | ano
|  |  | min. využitelný objem | [ano/ne] | min.280
|  |  | příslušenství:2 ks sokly, 1ks baterie mixovací, 1 ks automatické napouštění SV a TV | [ano/ne] | ano
22 | 296 | 2 | EL. SMAŽÍCÍ PÁNEV 3/1 |  |  |  | 1200x | 856x | 900 |  | 16
|  |  | požadovaný rozměr | [ano/ne]
|  |  | el. příkon | [ano/ne] | min. 17,0
|  |  | napětí 380-415 V/3N | [ano/ne] | ano
|  |  | automatické plnění teplé a studené vody v požadovaném poměru | [ano/ne] | ano
|  |  | tělo zařízení, nosné části a šroubové spoje, vnější plechy jsou vyrobeny z nerezavějící oceli AISI 304 | [ano/ne] | ano
|  |  | ovládání pomocí dotykové obrazovky kryté sklem, popisy a komunikace v českém jazyce | [ano/ne] | ano
|  |  | elektronická regulace teploty a varná automatika | [ano/ne] | ano
|  |  | paměť na minimálně 100 vlastních programů | [ano/ne] | ano
|  |  | sendvičové dno vany z kompozitního materiálu | [ano/ne] | ano
|  |  | dvě zóny s oddělenou regulací výkonu | [ano/ne] | ano
|  |  | minimální nastavení provozní teploty rozsah | [ano/ne] | 50-250
|  |  | 2 smažící nezávisle regulované zóny min.9,0 kW | [ano/ne] | ano
|  |  | přesnost regulace a rovnoměrnost ohřevu vyhovuje normě DIN 18857-1 | [ano/ne] | ano
|  |  | smažící plocha s antiadhezivním povrchem | [ano/ne] | ano
|  |  | dvouplášťové víko | [ano/ne] | ano
|  |  | ochrana proti průniku IPX5 | [ano/ne] | ano
|  |  | objem vany | [ano/ne] | min.110
|  |  | užitečný objem vany | [ano/ne] | min.85
|  |  | vypouštění pomocí 2" výpustného ventilu na dně pánve | [ano/ne] | ano
|  |  | příslušenství: 1 škrabka, 1 zátka | [ano/ne] | ano
|  |  | integrovaná vytahovací sprcha | [ano/ne] | ano
22 | 296.1 | 23 | U RÝNY
22 | 297 | 2 | ELEKTRICKÉ MULTIFUNKČNÍ ZAŘÍZENÍ - BEZ TLAKOVÉHO VAŘENÍ 3XGN 1-1 150LT - PANEL NA PRAVÉ STRANĚ |  |  |  | 1651x | 950x | 1050 |  | 36.9
|  |  | rozměr mm (šxhxv) | [ano/ne]
|  |  | příkon elektro v kW | [ano/ne] | 36.9
|  |  | objem vany v l | [ano/ne] | 150
|  |  | multifunkční sendvičové dno z nerez ocele | [ano/ne] | ano
|  |  | materiál vany nerez AISI 316 | [ano/ne] | ano
|  |  | materiál dna nerez AISI 316 | [ano/ne] | ano
|  |  | rozměr dna v mm | [ano/ne] | 1071x580
|  |  | kapacita GN | [ano/ne] | 3
|  |  | hloubka vany v mm | [ano/ne] | 280
|  |  | výklop vany automatický motorický | [ano/ne] | ano
|  |  | automatický zdvih košů | [ano/ne] | ano
|  |  | automatické napouštění vody do vany s přesným dávkováním vody | [ano/ne] | ano
|  |  | regulace teploty °C | [ano/ne] | 30-250
|  |  | integrované vypouštění vany bez nutnosti sklápění | [ano/ne] | ano
|  |  | ohřevný systém dna zaručující vysokou tepelnou stabilitu a rovnoměrnou distribuci tepla po celém dnu pánve | [ano/ne] | ano
|  |  | elektronická řídící jednotka s digitálnym displejem | [ano/ne] | ano
|  |  | dotykový displej v českém jazyce | [ano/ne] | 12"
|  |  | automatické programy s možností uložení si vlastních programů | [ano/ne] | 800
|  |  | možnost předprogramování doby vaření | [ano/ne] | ano
|  |  | certifikát na noční vaření a bezobslužný provoz | [ano/ne] | ano
|  |  | LAN FTP port pre připojení stroje do intranetovej siete | [ano/ne] | ano
|  |  | automatický HACCP záznam s integrovanou pamětí | [ano/ne] | ano
|  |  | možnost připojit stroj přes internet na vzdálenou správu a ovládání | [ano/ne] | ano
|  |  | automatická diagnostika chyb a provozních událostí | [ano/ne] | ano
|  |  | měření spotřebované energie varného cyklu | [ano/ne] | ano
|  |  | integrovaný USB port | [ano/ne] | ano
|  |  | přesné motorické sklápění a zavírání víka | [ano/ne] | ano
|  |  | možnosť vaření v koších pri zavřeném víku | [ano/ne] | ano
|  |  | stupeň ochrany proti stříkající vodě IPx | [ano/ne] | 5
|  |  | autodiagnostický systém servisních závad | [ano/ne] | ano
|  |  | integrovaná pokrmová teplotní sonda | [ano/ne] | 4
|  |  | funce automatického zdvihu a spouštění varných / fritovacích košů | [ano/ne] | ano
|  |  | integrované elektronicky řízené napouštění vody s přesným dávkováním | [ano/ne] | ano
|  |  | integrovaná ruční oplachová navinovací sprcha | [ano/ne] | ano
|  |  | integrovaná zásuvka 230V na přídavné zařízení | [ano/ne] | ano
|  |  | ovládání/diplej na pravé straně | [ano/ne] | ano
22 | 298 | 2 | ELEKTRICKÉ MULTIFUNKČNÍ ZAŘÍZENÍ 3XGN 1-1 150LT - BEZ TLAKOVÉHO VAŘENÍ - PANEL NA LEVÉ STRANĚ |  |  |  | 1651x | 850x | 1050 |  | 36.9
|  |  | rozměr mm (šxhxv) | [ano/ne]
|  |  | příkon elektro v kW | [ano/ne] | 36.9
|  |  | objem vany v l | [ano/ne] | 150
|  |  | multifunkční sendvičové dno z nerez ocele | [ano/ne] | ano
|  |  | materiál vany nerez AISI 316 | [ano/ne] | ano
|  |  | materiál dna nerez AISI 316 | [ano/ne] | ano
|  |  | rozměr dna v mm | [ano/ne] | 1071x580
|  |  | kapacita GN | [ano/ne] | 3
|  |  | hloubka vany v mm | [ano/ne] | 280
|  |  | výklop vany automatický motorický | [ano/ne] | ano
|  |  | automatický zdvih košů | [ano/ne] | ano
|  |  | automatické napouštění vody do vany s přesným dávkováním vody | [ano/ne] | ano
|  |  | regulace teploty °C | [ano/ne] | 30-250
|  |  | integrované vypouštění vany bez nutnosti sklápění | [ano/ne] | ano
|  |  | ohřevný systém dna zaručující vysokou tepelnou stabilitu a rovnoměrnou distribuci tepla po celém dnu pánve | [ano/ne] | ano
|  |  | elektronická řídící jednotka s digitálnym displejem | [ano/ne] | ano
|  |  | dotykový displej v českém jazyce | [ano/ne] | 12"
|  |  | automatické programy s možností uložení si vlastních programů | [ano/ne] | 800
|  |  | možnost předprogramování doby vaření | [ano/ne] | ano
|  |  | certifikát na noční vaření a bezobslužný provoz | [ano/ne] | ano
|  |  | LAN FTP port pre připojení stroje do intranetovej siete | [ano/ne] | ano
|  |  | automatický HACCP záznam s integrovanou pamětí | [ano/ne] | ano
|  |  | možnost připojit stroj přes internet na vzdálenou správu a ovládání | [ano/ne] | ano
|  |  | automatická diagnostika chyb a provozních událostí | [ano/ne] | ano
|  |  | měření spotřebované energie varného cyklu | [ano/ne] | ano
|  |  | integrovaný USB port | [ano/ne] | ano
|  |  | přesné motorické sklápění a zavírání víka | [ano/ne] | ano
|  |  | možnosť vaření v koších pri zavřeném víku | [ano/ne] | ano
|  |  | stupeň ochrany proti stříkající vodě IPx | [ano/ne] | 5
|  |  | autodiagnostický systém servisních závad | [ano/ne] | ano
|  |  | integrovaná pokrmová teplotní sonda | [ano/ne] | 4
|  |  | funce automatického zdvihu a spouštění varných / fritovacích košů | [ano/ne] | ano
|  |  | integrované elektronicky řízené napouštění vody s přesným dávkováním | [ano/ne] | ano
|  |  | integrovaná ruční oplachová navinovací sprcha | [ano/ne] | ano
|  |  | integrovaná zásuvka 230V na přídavné zařízení | [ano/ne] | ano
|  |  | ovládání/diplej na levé straně | [ano/ne] | ano
22 | 299 | 1 | KOTEL-SKLOPNÝ,EL,500L,MÍCHADLO VR |  |  |  | 1630x | 1082x | 1190
|  |  | Ovládání pomocí dotykové obrazovky, min. 12“, nastavení požadované a skutečné teploty, s přesností na jeden stupeň v rozsahu od 1 do 120 °C. Nastavení stupňů teploty zaručuje šetrné a postupné vaření. Nejnižší stupeň vaření zaručuje malý Delta-T rozdíl teplot mezi pokrmem a pláštěm kotle. Zpomaleným zahříváním se zabrání přepalování pokrmu a zbytečnému přehřívání kotle. | [ano/ne] | ano
|  |  | Plynulé nastavení míchadla od ca. 5 bis 155 ot/min se samostatně programovatelným dynamickým mícháním, od min. 15 ot/min; míchací programy jsou propojeny na nastavenou rychlost. Pomalé míchání, šetrné udržování, zastavení a opětné spuštění míchání. Rychlé míchání, prudké zastavení a opětovné spuštění míchadla. Různé míchací programy mají nastavenou maximální rychlost míchání, tak aby byl zaručen optimální výsledek míchaného produktu. Při otevření víka kotle se míchadlo zastaví. Pro automatické napouštění studené a teplé vody se předvolbou nastaví požadované množství vody. Napouštění vody lze řídit i manuálně a může být kdykoliv přerušeno. | [ano/ne] | ano
|  |  | Funkce úspory energie je standardem a může být zvolena při každém varném procesu. Ovládání disponuje neomezeným množstvím programovatelných funkcí jako Cook-and-Hold nebo opožděný start, programování se děje přes počítač a je zadáno přes Cloud. Kotel je vybaven připojením pro optimalizaci spotřeby energie (sicotronic). | [ano/ne] | ano
|  |  | Vyklápění kotle se děje pomocí srozumitelných symbolů, při opuštění tlačítka vyklápění se kotel mírně vrátí zpět (tiltback) a zabrání vylévání jídla z kotle. Podle pozice znaménka na displeji, lze měnit rychlost vyklápění kotle. | [ano/ne] | ano
|  |  | Ukazatel chyb – „code“ se automaticky zobrazí na displeji. | [ano/ne] | ano
|  |  | Veškeré programy se automaticky ukládají na Cloud a slouží pro úplné stažení a registraci HACCP. | [ano/ne] | ano
22 | 300 | 1 | UMYVADLO NÁSTĚNNÉ, NEREZOVÉ |  |  |  | 400x | 400x | 332
22 | 301 | 1 | PRAC.STŮL S DŘEZEM VLEVO 1400MM, LÍMEC |  |  |  | 1400x | 700x | 1000
22 | 301.1 | 1 | SPODNÍ POLICE K PRAC&MYCÍMU STOLU 1400MM |  |  |  | 1280x | 540x | 40
22 | 301.2 | 1 | MIX.BATERIE PÁKOVÁ, KRÁTKÉ RAMÉNKO, 3/4" |  |  |  | 450x | 350x | 700
22 | 302 | 1 | PRACOVNÍ STŮL SE ZADNÍM LÍMCEM, 1500MM |  |  |  | 1500x | 700x | 1000
22 | 302.1 | 1 | ZÁSUVKA 600MM |  |  |  | 600x | 600x | 100
22 | 302.2 | 1 | SPODNÍ POLICE K PRAC&MYCÍMU STOLU 1500MM |  |  |  | 1466x | 540x | 40
22 | 303 | 6 | PRAC. STŮL BEZ ZADNÍHO LÍMCE, 3-STRAN.RÁM, 2400MM |  |  |  | 2400x | 700x | 900
22 | 303.1 | 6 | ZÁSUVKA 600MM |  |  |  | 600x | 600x | 100
22 | 303.2 | 6 | ZÁSUVKA 600MM |  |  |  | 600x | 600x | 100
22 | 303.3 | 6 | SPODNÍ POLICE K PRAC&MYCÍMU STOLU 2400MM |  |  |  | 2280x | 540x | 40
22 | 304 | 6 | KONVEKTOMAT, 20XGN1/1, EL |  |  |  | 911x | 864x | 1794 |  | 37.7
|  |  | požadovaný rozměr | [ano/ne]
|  |  | el. příkon | [ano/ne] | min. 36,0
|  |  | napětí 380-415 V/3N | [ano/ne] | ano
|  |  | kapacita | [ano/ne] | min.20xGN1/1
|  |  | trojité dveřní termo-sklo s dvojitým LED osvětlením | [ano/ne] | ano
|  |  | dotykové ovládání | [ano/ne] | ano
|  |  | možnost volby provozních režimů: manuální, programový, automatický | [ano/ne] | ano
|  |  | manuální režim - nastavení všech funkcí pomocí ovládacího panelu | [ano/ne] | ano
|  |  | programový režim:vaření pomocí uložených programů v paměti | [ano/ne] | min.800
|  |  | možnost nastavení programů ve fázích | [ano/ne] | min.12
|  |  | automatický režim : výběr receptů podle kategorie pokrmu a přednastavených variant | [ano/ne] | ano
|  |  | plně dotykový ovládací panel | [ano/ne] | ano
|  |  | vyvíjení páry v integrovaném bojleru AISI316 | [ano/ne] | ano
|  |  | přímé měření a automatická regulace vlhkosti v komoře pomocí sondy | [ano/ne] | ano
|  |  | horkovzdušný cyklus min. rozsah teplot 25-300 st.C | [ano/ne] | ano
|  |  | kombinovaný cyklus min.rozsah teplot 25-300 st.C- řízená kombinace horkého vzduchu a páry | [ano/ne] | ano
|  |  | nízkoteplotní pára min.rozsah teplot 25-99 st.C | [ano/ne] | ano
|  |  | parní režim 100 st.C | [ano/ne] | ano
|  |  | přehřátá pára min.rozsah teplot 101-130 st.C | [ano/ne] | ano
|  |  | automatický režim: volba automatické tepelné úpravy pokrmu pomocí ikon na displeji | [ano/ne] | ano
|  |  | regenerace: automatické nastavení pro nejrychlejší a šetrnou regeneraci pokrmů | [ano/ne] | ano
|  |  | nízkoteplotní pečení | [ano/ne] | ano
|  |  | kysárna:automatický program pro kynutí těsta | [ano/ne] | ano
|  |  | sous-vide program | [ano/ne] | ano
|  |  | režim statická trouba | [ano/ne] | ano
|  |  | pasterizace těstovin | [ano/ne] | ano
|  |  | dehydratace-sušení | [ano/ne] | ano
|  |  | integrovaný modul pro automatickou kontrolu mikrobiologické nezávadnosti varného procesu | [ano/ne] | ano
|  |  | vaření po vsuvech | [ano/ne] | ano
|  |  | nastavení rychlostí ventilátoru | [ano/ne] | min.7
|  |  | pokrmová sonda | [ano/ne] | min.6
|  |  | automatické zchlazení komory a funkce Automatického předehřevu (vypínatelná) | [ano/ne] | ano
|  |  | USB port | [ano/ne] | ano
|  |  | konstrukce z nerezové oceli AISI 304 | [ano/ne] | ano
|  |  | integrovaná oplachová sprcha s navinovací automatikou | [ano/ne] | ano
|  |  | integrovaný systém mytí komory s min.5 automatickými cykly dle intenzity znečištění | [ano/ne] | ano
22 | 304.1 | 6 | ZAVÁŽECÍ VOZÍK S KLECÍ, 20XGN1/1, ROZTEČ 63MM |  |  |  | 545x | 790x | 1700
22 | 305 | 13 | VYHŘÍVANÝ VOZÍ NA GN NÁDOBY 30 ZÁSUVŮ |  |  |  | 540x | 845x | 1775 |  | 0.99
|  |  | požadovaný rozměr | [ano/ne]
|  |  | el. příkon | [ano/ne] | min.0,9
|  |  | napětí 220-240V/1N | [ano/ne] | ano
|  |  | konstrukce z nerezové oceli CNS 18/10 | [ano/ne] | ano
|  |  | korpus a křídlové dveře jsou dvouplášťové a izolované deskami z bezfreonové PUR pěny tloušťky min.30mm | [ano/ne] | ano
|  |  | topný modul s nastavitelným cirkulačním ohřevem vzduchu | [ano/ne] | ano
|  |  | 4 kolečka z toho 2 pevná a 2 bržděná a otočná | [ano/ne] | ano
|  |  | kolečka z nerezové oceli s kolečky z měkké pryže, bezúdržbová,průměr min.160mm | [ano/ne] | ano
|  |  | integrovaná obvodová ochrana proti nárazu chrání vozík před poškozením | [ano/ne] | ano
|  |  | vozík je vpředu vybaven dvířky, které lze otočit o 270 stupňů pomocí zámku na ochranném rámu podvozku | [ano/ne] | ano
|  |  | ve dveřích je zabudovaná větrací klapka, která reguluje vlhkost uvnitř vozíku | [ano/ne] | ano
|  |  | dveře jsou vybaveny obvodovým potravinářský hygienickým nezávadným těsněním (TPE) | [ano/ne] | ano
|  |  | dveře jsou vybaveny dvoubodovým uzamykacím systémem | [ano/ne] | ano
|  |  | (panic lock) otevírání v případě nechtěného zamknutí v interiéru vozíku pomocí odemknutí zámku dveří zevnitř | [ano/ne] | ano
|  |  | hygienické provedení interiéru H1 | [ano/ne] | ano
|  |  | kapacita GN1/1-65 | [ano/ne] | min.15
|  |  | vnitřní GN 1/1 kompatibilita | [ano/ne] | ano
|  |  | min. teplotní rozsah | [ano/ne] | +30/+95 st. C
|  |  | 4 vertikální externí držadla | [ano/ne] | ano
|  |  | ovládací jednotka umístěná na vnějším plášti vozíku | [ano/ne] | ano
|  |  | IPX5 | [ano/ne] | ano
23 |  |  | 23-MYTÍ KUCHYŇSKÉHO NÁDOBÍ
23 | 315 | 1 | REGÁL NEREZ 4 PLNÉ POLICE 1170MM |  |  |  | 1200x | 550x | 1990
23 | 316 | 3 | REGÁL NEREZ 4 PLNÉ POLICE 1370MM |  |  |  | 1400x | 550x | 1990
23 | 317 | 3 | REGÁL NEREZ 4 PLNÉ POLICE 1570MM |  |  |  | 1600x | 550x | 1990
23 | 318 | 2 | MOBILNÍ NÁDOBA NA ODPADKY S VÍKEM, 50 L |  |  |  | 380x | 427x | 605
23 | 319 | 2 | PODLAH.VPUSŤ+ROŠT, BOČNÍ ODPAD, 400X950 |  |  |  | 400x | 950x | 200
23 | 320 | 1 | PRŮBĚŽNÁ MÝČKA KUCHYŇSKÉHO NÁDOBÍ 3.0KW VÝKONNÍ REKUPERAČNÍ JEDNOTKA, INTEGROVANÁ OSMÓZA , ROZMĚR KOŠE 1310X690 MM |  |  |  | 1490x | 995x | 2392 |  | 19.9
|  |  | rozměr | [ano/ne]
|  |  | el. příkon | [ano/ne] | min. 19,0
|  |  | napětí 380-415 V/3N | [ano/ne] | ano
|  |  | dvouplášťová konstrukce myčky včetně poklopu | [ano/ne] | ano
|  |  | možnost automatického zdvihu | [ano/ne] | ano
|  |  | ovládání elektronické z čela myčky | [ano/ne] | ano
|  |  | možnost mytí min. tří přepravek o rozměrech 600x400mm vedle sebe v jednom cyklu | [ano/ne] | ano
|  |  | ovládací displej zobrazuje hodnoty teplot mycí a oplachové vany | [ano/ne] | ano
|  |  | infračervené rozhraní pro bezdrátovou servisní komunikaci | [ano/ne] | ano
|  |  | pomalý rozběh mycích ramen z nerezové oceli | [ano/ne] | ano
|  |  | pohon mycích ramen s oscilační funkcí pro mytí i v rozích | [ano/ne] | ano
|  |  | oplachová nerezová rotační ramena s posilovacími bočními rameny pro účinný oplach | [ano/ne] | ano
|  |  | mycí čerpadlo, posilovací čerpadlo, odpadní čerpadlo | [ano/ne] | ano
|  |  | automatická kontrola úniku vody | [ano/ne] | ano
|  |  | rekuperace tepla se samočištěním | [ano/ne] | ano
|  |  | rekuperace využívající zbytkové teplo z výstupního vzduchu pro snížení zátěže místnosti | [ano/ne] | ano
|  |  | filtrační systém vícenásobný pro odvod špíny z mycí vany pro snížení spotřeby detergentů | [ano/ne] | ano
|  |  | spotřeba vody na jeden pracovní pracovní cyklus | [ano/ne] | max.10
|  |  | připojení na teplou i studenou vody | [ano/ne] | ano
|  |  | min. výkon myčky | [ano/ne] | min.7
|  |  | rozměr koše | [ano/ne] | min.1300x650
|  |  | krytí IPX5 | [ano/ne] | ano
|  |  | včetně vstupního stolu s dřezem a sprchou, rozměr 1200x700x850mm se zadním vyvýšeným mantinelem min.100mm | [ano/ne] | ano
|  |  | včetně výstupního stolu 1200x700x850mm | [ano/ne] | ano
|  |  | směr mytí zleva doprava | [ano/ne] | ano
23 | 320.1 | 1 | PŘEDOPLACHOVÚ STŮL S DŘEZEM 1200MM - L-R |  |  |  | 1200x | 700x | 850
23 | 320.2 | 1 | VÝSTUPNÍ STŮL, 1200MM - L-R |  |  |  | 1200x | 700x | 850
23 | 321 | 1 | DIGESTOŘ NÁSTĚNNÁ AISI304 2000X1400MM |  |  |  | 2000x | 1400x | 500
23 | 322 | 1 | DIGESTOŘ NÁSTĚNNÁ AISI304 1600X1400MM |  |  |  | 1600x | 1400x | 500
23 | 323 | 1 | GRANULOVÁ MYČKA KUCHYŇSKÉHO NÁDOBÍ |  |  |  | 1452x | 1089x | 2029 |  | 29
|  |  | požadovaný rozměr | [ano/ne]
|  |  | el. příkon | [ano/ne] | min. 20,0
|  |  | napětí 380-415 V/3N | [ano/ne] | ano
|  |  | hlavní vnitřní komponenty a vnější panely vyrobené z nerez oceli AISI 304 | [ano/ne] | ano
|  |  | min. kapacita na 1 cyklus | [ano/ne] | min.8xGN1/1-200
|  |  | min. kapacita hodinová | [ano/ne] | min.150xGN1/1-200
|  |  | vertikálně předělené dveře | [ano/ne] | ano
|  |  | spotřeba vody na 1 cyklus | [ano/ne] | max.14
|  |  | mytí ve dvou patrech | [ano/ne] | ano
|  |  | atmosférický izolovaný bojler v kombinaci s oplachovým čerpadlem | [ano/ne] | ano
|  |  | spuštění oplachu vázané na dosažení správné oplachové teploty bojleru | [ano/ne] | ano
|  |  | elektronický ovládací panel - český nebo český jazyk | [ano/ne] | ano
|  |  | min.3 mycí programy mytí s granulemi | [ano/ne] | ano
|  |  | min.3 mycí programy mytí bez granulí | [ano/ne] | ano
|  |  | mycí nádrž vyrobená z ušlechtilé oceli AISI 304 | [ano/ne] | ano
|  |  | plovákový bezpečnostní senzor hladiny vody v bojleru | [ano/ne] | ano
|  |  | mycí stroj používá k mytí plastové granule těžší než voda | [ano/ne] | ano
|  |  | kondenzace páry po skončení mycího cyklu | [ano/ne] | ano
|  |  | aktivní rekuperace odpadní páry | [ano/ne] | ano
|  |  | základní vybavenost: 2xkazeta pro 8GN1/1-200mm nebo 4GN2/1 a 2x zavážecí vozík pro kazety | [ano/ne] | ano
|  |  | základní vybavenost: 2x sběrač granulí | [ano/ne] | ano
|  |  | základní vybavenost: min.16l granulí těžších než voda | [ano/ne] | ano
23 | 323.1 | 1 | VOZÍK A KAZETA NA UKLÁDANÍ NÁDOBÍ
23 | 323.2 | 1 | VOZÍK A KAZETA NA UKLÁDANÍ NÁDOBÍ
23 | 324 | 2 | VOZÍK REGÁLOVÝ NA 34 GN 1/1 |  |  |  | 809x | 617x | 1590
23 | 325 | 1 | KOMBINACE UMYVADLO/VÝLEVKA, VČ.BATERIÍ |  |  |  | 500x | 700x | 950
23 | 326 | 2 | NAMÁČECÍ STŮL 1 DŘEZ 1200X500MM, 1400MM |  |  |  | 1400x | 700x | 1000
23 | 326.1 | 2 | MIX.BATERIE PÁKOVÁ, RAMÉNKO+SPRCHA, 3/4" |  |  |  | 800x | 465x | 1400
23 | 327 | 1 | SAMONAVÍJECÍ HADICE+PISTOLE 15M |  |  |  | 470x | 520x | 550
23 | 328 | 1 | DRITIC - ODPADOVÝ MANAGEMENT |  |  |  | 438x | 564x | 900 |  | 1.5
|  |  | řezací zuby umístěné ve 4 mm a různých výškách pro maximální řezání. | [ano/ne] | ano
|  |  | brusné zuby z nerezové oceli. | [ano/ne] | ano
|  |  | na základně mlýnku čerpá odstředivá vrtule vodu a mletý odpad, takže 50mm trubice se nikdy neblokuje. | [ano/ne] | ano
|  |  | pouzdro ze speciálního polyuretanu, protože kov rezaví vlivem malého elektrického proudu z motoru (galvanizace). | [ano/ne] | ano
|  |  | může být umístěn v přípravně nebo v myčce nádobí. | [ano/ne] | ano
|  |  | el. příkon | [ano/ne] | min. 1,5
24 |  |  | 24-ÚKLID
24 | 332 | 1 | PODLAH.VPUSŤ+ROŠT, BOČNÍ ODPAD, 300X300 |  |  |  | 300x | 300x | 200
24 | 333 | 1 | KOMBINACE UMYVADLO/VÝLEVKA, VČ.BATERIÍ |  |  |  | 500x | 700x | 950
24 | 334 | 1 | ÚKLIDOVÝ VOZÍK |  |  |  | 1296x | 805x | 1057
24 | 335 | 1 | REGÁL ROHOVÝ- 4 POLICE/STOJKY-475X1366MM |  |  |  | 1366x | 475x | 1700
24 | 336 | 1 | REGÁL ROVNÝ-4 POLICE/STOJKY-475X2404MM |  |  |  | 2404x | 475x | 1700
24 | 337 | 1 | REGÁL ROHOVÝ- 4 POLICE/STOJKY-475X2732MM |  |  |  | 2732x | 475x | 1700
25 |  |  | 25-MYTÍ TABLETŮ
25 | 338 | 2 | VYHŘÍVANÝ ZÁSOBNÍK NA KOŠE - POLÉVKOVÉ MISKY |  |  |  | 958x | 714x | 931 |  | 1.8
25 | 339 | 2 | ZÁSOBNÍK PLOŠINOVÝ NA KOŠE - DEZETNÍ MISKY |  |  |  | 816x | 700x | 931 |  | 0
25 | 340 | 5 | SAMONAVÍJECÍ HADICE+PISTOLE 15M |  |  |  | 470x | 520x | 550
25 | 341 | 2 | ZÁSOBNÍK NA TÁCKY |  |  |  | 810x | 555x | 900
25 | 342 | 4 | DIGESTOŘ NÁSTĚNNÁ AISI304 2000X1400MM |  |  |  | 2000x | 1400x | 500
25 | 343 | 6 | PODLAH.VPUSŤ+ROŠT, BOČNÍ ODPAD, 400X950 |  |  |  | 400x | 950x | 200
25 | 344 | 2 | VOZÍK SERVÍROVACÍ 3-POLICOVÝ, 600 MM |  |  |  | 695x | 695x | 816
25 | 345 | 1 | SAMONAVÍJECÍ HADICE+PISTOLE 10M |  |  |  | 430x | 430x | 460
25 | 346 | 2 | ŘEMENOVÝ DOPRAVNÍK, VRATNÁ JEDNOTKA |  |  |  | 500x | 460x | 910
25 | 347 | 1 | ŘEMENOVÝ DOPRAVNÍK, ROVNÝ MODUL 3000MM |  |  |  | 3000x | 460x | 110
25 | 348 | 1 | ŘEMENOVÝ DOPRAVNÍK, OTOČKA 90° |  |  |  | 700x | 700x | 910
25 | 349 | 2 | ŘEMENOVÝ DOPRAVNÍK, ROVNÝ MODUL 1000MM |  |  |  | 1000x | 460x | 910
25 | 350 | 13 | VYHŘÍVANÝ VOZÍ NA GN NÁDOBY 30 ZÁSUVŮ VOLNÁ POZICE NEZAHRNUTO V ROZPOČTU |  |  |  | 590x | 821x | 1532 |  | 0.99
25 | 351 | 6 | PODLAH.VPUSŤ+ROŠT |  |  |  | 2000x | 400x | 0
25 | 352 | 4 | NEUTRÁLNÍ TABLETOVÝ VOZÍK NA 30 TABLETŮ |  |  |  | 798x | 914x | 1629
|  |  | neutrální vozík pro použití v kombinaci s dokovací stanicí pro distribuci teplých a studených jídel na vlastní podnos. Postaveno pomocí technologie hliníkového rámu. Obvodový rám ze silného eloxovaného taženého hliníku zajišťuje vysokou životnost, tuhost a odolnost proti opotřebení. Plně šroubovaná konstrukce umožňující snadnou demontáž pro budoucí opravy nebo likvidaci vozíku na konci jeho životnosti (100% recyklovatelné pouzdro a 95% recyklovatelný vozík). Vnější kryt z nárazuvzdorných materiálů: boční panely a dveřní panely z HPL a horní panel z tepelně tvarovaného ABS. Souvislé vnitřní a vnější povrchy s širokými spojovacími úhly a pozornými povrchovými úpravami zaručují vynikající hygienické standardy a snižují riziko zranění. Obvodové nárazníky vyrobené z polyetylenu s vysokou hustotou. Příslušenství je integrováno do základny produktu, aby bylo chráněno před poškozením. Kompaktní rozměry a použití ve 4dveřovém uspořádání, se sníženou vůlí otáčení umožňující použití vozíku i v malých prostorách. Dvojité tepelně izolované panelové dveře s úhlovým otevíráním dveří 270° a účinným uzavíracím zařízením v otevřené poloze a automatickým zavíráním. Speciální uzavírací systém zaručuje snadné otevírání uvnitř vozíku v souladu s platnými bezpečnostními předpisy. Kryt s dostatečnou pracovní plochou bezpečně připevněný k rámu, vybavený vestavěnou bariérou, aby bylo možné pojmout servisní koše nebo jiné příslušenství (nosnost 20 kg). Velké rukojeti namontované v polohách chráněných proti nárazu, s ergonomickými rukojeťmi se snadným uchopením vhodnými pro obsluhu různých výšek. Těsnění lze odstranit bez použití nástrojů. Nerezový prostor chladící komory AISI 304 izolovaný izolačním materiálem bez CFC po celém obvodu. | [ano/ne] | ano
|  |  | 4-dveřová skříň, uspořádání prostoru komory 50 % horký prostor / 50 % studený oddíl. STANDARDNÍ rozměry 798 mm na šířku, 1172 mm na délku, 1393 mm na výšku. STANDARDNÍ hmotnost ~160Kg (Rozměry a hmotnost se mohou lišit podle typu volitelného příslušenství instalovaného na vozíku). | [ano/ne] | ano
|  |  | vozík je vhodný pro gastronormové tácy (530x325 mm) nebo prodloužené (565x332,5 mm). Vnitřní dělicí stěna mezi horkou a studenou komorou: z hliníkového a plastového materiálu s těsněním, které může uživatel vyměnit bez použití nářadí a bez vytahování z vozíku. Speciálně navrženo tak, aby zaručovalo vysokou tepelnou bariéru mezi horkou komorou a studenou komorou, i když nejsou k dispozici žádné podnosy. Boční a centrální podpěrné konstrukce vaniček v horké komoře a chladné komoře vyrobené z elektrolyticky leštěného drátu z nerezové oceli, snadno odnímatelné pro čištění bez použití nástrojů. Větrací plášť, podpěry vaniček a dělicí stěny jsou ručně demontovatelné bez použití nářadí pro usnadnění čištění a zcela omyvatelné i v mycím tunelu | [ano/ne] | ano
|  |  | vozík se 4 kolečky z nerezové oceli, dvěma D. 200 mm s pevnou podpěrou a dvěma D. 160 mm s otočnou podpěrou a centrální parkovací brzdou, pro blokování obou současně. | [ano/ne] | ano
|  |  | horní rohový nárazník. Volitelně vyrobený ze čtyř rohových nárazníků z plastového materiálu, které chrání horní část před nárazy | [ano/ne] | ano
25 | 353 | 18 | NEUTRÁLNÍ TABLETOVÝ VOZÍK NA 36 TABLETŮ |  |  |  | 798x | 1172x | 1393
|  |  | neutrální vozík pro použití v kombinaci s dokovací stanicí pro distribuci teplých a studených jídel na vlastní podnos. Postaveno pomocí technologie hliníkového rámu. Obvodový rám ze silného eloxovaného taženého hliníku zajišťuje vysokou životnost, tuhost a odolnost proti opotřebení. Plně šroubovaná konstrukce umožňující snadnou demontáž pro budoucí opravy nebo likvidaci vozíku na konci jeho životnosti (100% recyklovatelné pouzdro a 95% recyklovatelný vozík). Vnější kryt z nárazuvzdorných materiálů: boční panely a dveřní panely z HPL a horní panel z tepelně tvarovaného ABS. Souvislé vnitřní a vnější povrchy s širokými spojovacími úhly a pozornými povrchovými úpravami zaručují vynikající hygienické standardy a snižují riziko zranění. Obvodové nárazníky vyrobené z polyetylenu s vysokou hustotou. Příslušenství je integrováno do základny produktu, aby bylo chráněno před poškozením. Kompaktní rozměry a použití ve 4dveřovém uspořádání, se sníženou vůlí otáčení umožňující použití vozíku i v malých prostorách. Dvojité tepelně izolované panelové dveře s úhlovým otevíráním dveří 270° a účinným uzavíracím zařízením v otevřené poloze a automatickým zavíráním. Speciální uzavírací systém zaručuje snadné otevírání uvnitř vozíku v souladu s platnými bezpečnostními předpisy. Kryt s dostatečnou pracovní plochou bezpečně připevněný k rámu, vybavený vestavěnou bariérou, aby bylo možné pojmout servisní koše nebo jiné příslušenství (nosnost 20 kg). Velké rukojeti namontované v polohách chráněných proti nárazu, s ergonomickými rukojeťmi se snadným uchopením vhodnými pro obsluhu různých výšek. Těsnění lze odstranit bez použití nástrojů. Nerezový prostor chladící komory AISI 304 izolovaný izolačním materiálem bez CFC po celém obvodu. | [ano/ne] | ano
|  |  | 4-dveřová skříň, uspořádání prostoru komory 50 % horký prostor / 50 % studený oddíl. STANDARDNÍ rozměry 798 mm na šířku, 1172 mm na délku, 1393 mm na výšku. STANDARDNÍ hmotnost ~160Kg (Rozměry a hmotnost se mohou lišit podle typu volitelného příslušenství instalovaného na vozíku). | [ano/ne] | ano
|  |  | vozík je vhodný pro gastronormové tácy (530x325 mm) nebo prodloužené (565x332,5 mm). Vnitřní dělicí stěna mezi horkou a studenou komorou: z hliníkového a plastového materiálu s těsněním, které může uživatel vyměnit bez použití nářadí a bez vytahování z vozíku. Speciálně navrženo tak, aby zaručovalo vysokou tepelnou bariéru mezi horkou komorou a studenou komorou, i když nejsou k dispozici žádné podnosy. Boční a centrální podpěrné konstrukce vaniček v horké komoře a chladné komoře vyrobené z elektrolyticky leštěného drátu z nerezové oceli, snadno odnímatelné pro čištění bez použití nástrojů. Větrací plášť, podpěry vaniček a dělicí stěny jsou ručně demontovatelné bez použití nářadí pro usnadnění čištění a zcela omyvatelné i v mycím tunelu | [ano/ne] | ano
|  |  | vozík se 4 kolečky z nerezové oceli, dvěma D. 200 mm s pevnou podpěrou a dvěma D. 160 mm s otočnou podpěrou a centrální parkovací brzdou, pro blokování obou současně. | [ano/ne] | ano
|  |  | horní rohový nárazník. Volitelně vyrobený ze čtyř rohových nárazníků z plastového materiálu, které chrání horní část před nárazy | [ano/ne] | ano
25 | 354 | 1 | MYCÍ SYSTEMOVÁ LINKA | [7 empty] | 146.5
Základní popis mycího systému
|  |  | el. příkon | [ano/ne] | max.148
|  |  | napětí 380-415 V/3N | [ano/ne] | ano
|  |  | ruční vykládání tabletů z přepravního vozíku na tablety na dopravníkový pás | [ano/ne] | ano
|  |  | výkon celého mycího centra min. 780 setů/tabletů používaného nádobí/hod. provozu | [ano/ne] | ano
|  |  | bezobslužné zakládání podnosů a příborů do mycího centra | [ano/ne] | ano
|  |  | bezobslužný odběr a stohování podnosů a příborů po umytí | [ano/ne] | ano
|  |  | automatický bezobslužný sběr a ukládání příborů z podnosů na průběžný mycí pás v mycím automatu | [ano/ne] | ano
|  |  | automatický bezobslužný sběr příborů po umytí do určeného koše | [ano/ne] | ano
|  |  | bezobslužné zasouvání podnosů do průběžného mycího automatu | [ano/ne] | ano
|  |  | bezobslužné automatické stohování podnosů na plošinovém voze po umytí | [ano/ne] | ano
|  |  | součástí mycího centra jsou 4 ks vozíky na podnosy | [ano/ne] | ano
|  |  | obslužné zakládání ostatních částí setu nádob t.j. talířů, misek a jejich vík | [ano/ne] | ano
Pro obslužnou část mycího centra (mytí talířů, misek a víček) se požaduje:
|  |  | požadovaný rozměr - celková maximální délka zařízení | [ano/ne] | 9000-9400
|  |  | požadovaný rozměr - celková maximální hloubka zařízení | [ano/ne] | 950-1400
|  |  | el. příkon | [ano/ne] | max. 75
|  |  | napětí 380-415 V/3N | [ano/ne] | ano
|  |  | směr posunu pásu v mycím centru zleva doprava | [ano/ne] | ano
|  |  | min. rychlost pásu 1,55 bm/min. dle normy DIN 10534 (2 minuty kontaktní doba) | [ano/ne] | ano
|  |  | 2 minuty kontaktní doba v aktivní mycí zóně podle DIN 10534 | [ano/ne] | ano
|  |  | min. 4 aktivní mycí tanky | [ano/ne] | ano
|  |  | vícenásobná (tří a více ) filtrace mycí vany | [ano/ne] | ano
|  |  | včetně ekologické rekuperace z výstupního vzduchu bez přímého napojení na VZT objektu | [ano/ne] | ano
|  |  | max. množství vysálaného vzduchu 350 m3/hod. | [ano/ne] | ano
|  |  | teplota vzduchu max.+22st.C | [ano/ne] | ano
|  |  | připojení jen na Studenou upravenou vodu změkčenou 0-3,0°dH | [ano/ne] | ano
|  |  | max. spotřeba 330 l/hod provozu | [ano/ne] | ano
|  |  | bez dávkovačů detergentů | [ano/ne] | ano
|  |  | délka volného pásu na výjezdu min. 1200mm | [ano/ne] | ano
|  |  | včetně sušící zóny s vlastním ventilátorem a topným registrem o celkové délce min.1600mm | [ano/ne] | ano
|  |  | ovládání včetně dotykového barevného displeje | [ano/ne] | ano
|  |  | ukládání do paměti min. po dobu 10 dnů | [ano/ne] | ano
|  |  | externí paměť a archivace - splnění podmínek HACCP | [ano/ne] | ano
|  |  | mycí tanky bezešvé se šikmým dnem | [ano/ne] | ano
|  |  | celkové provedení dvouplášťové vč. tepelné izolace | [ano/ne] | ano
Pro bezobslužnou část mycího centra (mytí příborů a tabletů) se požaduje:
|  |  | požadovaný rozměr - celková maximální délka zařízení | [ano/ne] | 8000-8800
|  |  | požadovaný rozměr - celková maximální hloubka zařízení | [ano/ne] | 1100-1300
|  |  | el. příkon | [ano/ne] | max. 56
|  |  | napětí 380-415 V/3N | [ano/ne] | ano
|  |  | směr posunu pásu v mycím centru zprava doleva | [ano/ne] | ano
|  |  | min. výkon 13 tácků/min. | [ano/ne] | ano
|  |  | mytí příborů na průběžném samostatném pásu min. šířky 240mm | [ano/ne] | ano
|  |  | sběr příborů a ukládání na pás pomocí zařízení s magnetem (bezkontaktní sběr) | [ano/ne] | ano
|  |  | umyté příbory jsou automaticky sbírány do koše na konci zařízení (bezkontaktní sběr) | [ano/ne] | ano
|  |  | vícenásobná (tří a více ) filtrace mycí vany | [ano/ne] | ano
|  |  | včetně ekologické rekuperace z výstupního vzduchu, koncepce bez chladiva- bez přímého napojení na VZT objektu | [ano/ne] | ano
|  |  | max. množství vysálaného vzduchu 150 m3/hod. | [ano/ne] | ano
|  |  | teplota vzduchu max.+22st.C | [ano/ne] | ano
|  |  | dvojnásobný oplach (tj. Dva vzájemně nezávislé tlakové okruhy - z bojleru az tanku) | [ano/ne] | ano
|  |  | připojení jen na Studenou upravenou vodu změkčenou 0-3,0°dH | [ano/ne] | ano
|  |  | max. spotřeba 330 l/hod provozu | [ano/ne] | ano
|  |  | bez dávkovačů detergentů | [ano/ne] | ano
|  |  | ovládání včetně dotykového barevného displeje zobrazující provozní hodnoty stroje | [ano/ne] | ano
|  |  | ukládání do paměti min. po dobu 10 dnů s možností jejich bezkontaktního přenosu na externí paměť | [ano/ne] | ano
|  |  | externí paměť a archivace - splnění podmínek HACCP | [ano/ne] | ano
|  |  | celkové provedení dvouplášťové vč. tepelné izolace | [ano/ne] | ano
|  |  | mytí tabletů v průběžném mycím automatu | [ano/ne] | ano
|  |  | bezkontaktní zakládání tabletů pomocí taktovacího zařízení do vzpřímené šikmé pozice | [ano/ne] | ano
|  |  | umyté tablety jsou po usušení bezkontaktně automaticky stohovány na plošinovém voze | [ano/ne] | ano
|  |  | výměna plošinového vozu musí být pomocí obsluhy umožněna za provozu mycího stroje | [ano/ne] | ano
Pro sběrný řemenový pás se požaduje:
|  |  | požadovaný rozměr - délka | [ano/ne] | 10000-11000
|  |  | požadovaný rozměr - hloubka | [ano/ne] | 490-520
|  |  | požadovaný rozměr - výška | [ano/ne] | 900 - 930
|  |  | směr posunu sběrného pásu zleva doprava | [ano/ne] | ano
|  |  | el. příkon | [ano/ne] | max. 3
|  |  | napětí 380-415 V/3N+B4617 | [ano/ne] | ano
|  |  | automatizovaný taktovací systém sesynchronizovaný s bezobslužnou myčkou | [ano/ne] | ano
Pro technologii likvidace odpadu se požaduje:
|  |  | el. příkon | [ano/ne] | min. 12,5
|  |  | napětí 380-415 V/3N | [ano/ne] | ano
|  |  | technologie likvidace na principu kontinuálního drcení, lisování a odvodnění odpadu | [ano/ne] | ano
|  |  | minimální kapacita zpracování odpadu | [ano/ne] | 300
|  |  | všechny vnitřní části pro drcení a lisování odpadu ocelové | [ano/ne] | ano
|  |  | automatický bezobslužný transport zbytků stravy - odpadu do zařízení na likvidaci odpadu | [ano/ne] | ano
|  |  | ukládání do paměti min. po dobu 10 dnů | [ano/ne] | ano
|  |  | externí paměť a archivace - splnění podmínek HACCP | [ano/ne] | ano
|  |  | mycí tanky bezešvé se šikmým dnem | [ano/ne] | ano
|  |  | celkové provedení dvouplášťové vč. tepelné izolace | [ano/ne] | ano
pro bezobslužnou část mycího centra (mytí příborů a podnosů) se požaduje:
|  |  | min. výkon 13 tácků/min. | [ano/ne] | ano
|  |  | mytí příborů na průběžném samostatném pásu min. šířky 240mm | [ano/ne] | ano
|  |  | sběr příborů a ukládání na pás pomocí zařízení s magnetem (bezkontaktní sběr) | [ano/ne] | ano
|  |  | umyté příbory jsou automaticky sbírány do koše na konci zařízení (bezkontaktní sběr) | [ano/ne] | ano
|  |  | vícenásobná (tří a více ) filtrace mycí vany | [ano/ne] | ano
|  |  | včetně ekologické rekuperace z výstupního vzduchu, koncepce bez chladiva- bez přímého napojení na VZT objektu | [ano/ne] | ano
|  |  | max. množství vysálaného vzduchu 150 m3/hod. | [ano/ne] | ano
|  |  | teplota vzduchu max.+22st.C | [ano/ne] | ano
|  |  | dvojnásobný oplach (t.j. Dva vzájemně nezávislé tlakové okruhy - z bojleru | [ano/ne] | ano
|  |  | připojení jen na SUV změkčenou 0-3,0°dH | [ano/ne] | ano
|  |  | max. spotřeba 330 l/hod provozu | [ano/ne] | ano
|  |  | bez dávkovačů detergentů | [ano/ne] | ano
|  |  | ovládání včetně dotykového barevného displeje zobrazující provozní hodnoty stroje | [ano/ne] | ano
|  |  | ukládání do paměti min. po dobu 10 dnů s možností jejich bezkontaktního přenosu na externí paměť | [ano/ne] | ano
|  |  | externí paměť a archivace - splnění podmínek HACCP | [ano/ne] | ano
25 | 355 | 1 | AUTOMATICKÁ BALIČKA PŘÍBORŮ |  |  |  | 990x | 540x | 1080
|  |  | rozměr | [ano/ne]
|  |  | zařízení určené k balení příborů, ubrousků | [ano/ne] | ano
|  |  | sáček je po celém obvodu uzavřen | [ano/ne] | ano
|  |  | výkon | [ano/ne] | min.750
|  |  | automatické přibalení ubrousků | [ano/ne] | ano
25 | 356 | 2 | DRITIČ - ODPADOVÝ MANAGEMENT |  |  |  | 438x | 564x | 900 |  | 1.5
|  |  | řezací zuby umístěné ve 4 mm a různých výškách pro maximální řezání. | [ano/ne] | ano
|  |  | brusné zuby z nerezové oceli. | [ano/ne] | ano
|  |  | na základně mlýnku čerpá odstředivá vrtule vodu a mletý odpad, takže 50mm trubice se nikdy neblokuje. | [ano/ne] | ano
|  |  | pouzdro ze speciálního polyuretanu, protože kov rezaví vlivem malého elektrického proudu z motoru (galvanizace). | [ano/ne] | ano
|  |  | může být umístěn v přípravně nebo v myčce nádobí. | [ano/ne] | ano
|  |  | el. příkon | [ano/ne] | min. 1,5
26 |  |  | 26-VÝDEJ JÍDEL PACIENTI
26 | 361 | 7 | PLOŠINOVÝ ZÁSOBNÍK NEVYHŘÍVANÝ |  |  |  | 1115x | 730x | 911 |  | 0
26 | 362 | 10 | ZÁSOBNÍK NA TÁCKY |  |  |  | 810x | 555x | 900
26 | 363 | 7 | VYHŘÍVANÝ ZÁSOBNÍK NA KOŠE - POLÉVKOVÉ MISKY |  |  |  | 958x | 714x | 931 |  | 1.8
26 | 364 | 6 | ZÁSOBNÍK PLOŠINOVÝ NA KOŠE - DEZERTNÍ MISKY |  |  |  | 816x | 700x | 931 |  | 0
26 | 365 | 11 | VYHŘÍVANÝ ZÁSOBNÍK NA KOŠE - MISKY NA HLAVNÍ JÍDLO |  |  |  | 944x | 700x | 944 |  | 1.8
26 | 366 | 4 | ZÁSOBNÍK PLOŠINOVÝ NA KOŠE VÍČKA NA POLÉVKU |  |  |  | 810x | 712x | 900 |  | 0
26 | 367 | 4 | SERVÍROVACÍ VOZÍK 3 POLICOVÝ |  |  |  | 1100x | 700x | 1010
26 | 368 | 2 | TABLETOVÝ PÁS S ZÁSUVKAMI NA PŘIPOJENÍ VOZÍKŮ W X H 500 X 900 MM AUTOMATIZOVANÁ LINKA |  |  |  | 12000x | 500x | 900 |  | 22
|  |  | depo zásobníků podnosů z bočních dávkovacích vozíků na pás s kulatým pásem. Modul je připraven pojmout dva dávkovací vozíky, aby byla zajištěna nepřerušovaná práce. Ukazatel obsazenosti signálními světly na garáži. Na jedno jídlo lze použít jeden typ podnosu. | [ano/ne] | ano
|  |  | tiskárna štítků | [ano/ne] | ano
|  |  | aplikátor Tisk a aplikace informací o pacientovi na pás pomocí 2 tiskáren štítků na modul a aplikátory. Připraveno pro tisk na ve vodě rozpustné etikety. | [ano/ne] | ano
|  |  | vrstvy desek | [ano/ne] | ano
|  |  | depo zásobníků talířů z dávkovacích vozíků na boční stranu zásobníku. Modul je připraven pojmout dva dávkovací vozíky, aby byla zajištěna nepřerušovaná práce. Ukazatel obsazenosti signálními světly na garáži. | [ano/ne] | ano
|  |  | zásobníkový aplikátor | [ano/ne] | ano
|  |  | depo zásobníků z dávkovacích vozíků na boční stranu zásobníku. Modul je připraven pojmout dva dávkovací vozíky, aby byla zajištěna nepřerušovaná práce. Ukazatel obsazenosti signálními světly na garáži. | [ano/ne] | ano
|  |  | vizualizace sloupků pásů (6 obrazovek) Vizualizace ručně umístěných prvků na displeji (cca 10"). Čtení informací pomocí QR kódů na kartách pacientů. Vč. programování a připojení k systému.- | [ano/ne] | ano
|  |  | rozvaděč | [ano/ne] | ano
|  |  | ovládání zařízení přes centrální ovládací skříň. Dotykovým displejem získáte operační systémy a nastavíte parametry. | [ano/ne] | ano
|  |  | vyrovnávací stanice zajišťuje rovnoměrné přivádění inventáře do následného dopravníkového systému. Kompenzuje mírné kolísání rychlosti systému. | [ano/ne] | ano
|  |  | pojízdny pás | [ano/ne] | ano
|  |  | pevný materiál CNS 18/10 Za-/vypínač, senzorový koncový spínač na konci pásu, tlačítko nouzového zastavení na začátku pásu a na konci pásu Hlavní vypínač na rozvaděči Otáčky nastavitelné od 2,5 do 12 m/min Bezúdržbový bubnový motor | [ano/ne] | ano
|  |  | s následující konfigurací: Celková délka: 8 000 mm Pásová přeprava: třídílný pár zásuvek 230V: 6 ks 230V Pa v.BA: 800 mm vrstva 230V Pa v.BA: 1 600 mm vrstva 3 230V Pa v.BA: 2 400 mm vrstva . 230V Pa v.BA: 3 200 mm vrstva 5 . 230V Pa v.BA: 3 800 mm vrstva 6 230V Pa v.BA: 4 200 mm Ochranný profil na obou stranách: s ochranným profilem proti nárazu | [ano/ne] | ano
26 | 369 | 12 | VYHŘÍVANÝ VOZÍK JÍDLA 3 SAMOSTATNĚ OVLÁDANÉ VANY GN1/1-200MM |  |  |  | 1276x | 714x | 933 |  | 2.1
26 | 370 | 6 | VOZÍK NA GN 2/1 ROSTY A NÁDOBY |  |  |  | 671x | 832x | 1675
26 | 371 | 4 | CHLADICÍ SKŘÍN PRO UDRŽOVÁNÍ STUDENÝCH PŘÍLOH V CHLADU |  |  |  | 760x | 1150x | 1920 |  | 1.2
|  |  | požadovaný rozměr celkový | [ano/ne]
|  |  | el. příkon | [ano/ne] | max.0,2
|  |  | napětí 230 V/1N | [ano/ne] | ano
|  |  | materiál: AISI 304 | [ano/ne] | ano
|  |  | izolační materiál: Polyuretan (PU) | [ano/ne] | ano
|  |  | hmotnost: 255 kg | [ano/ne] | max. 255 kg
|  |  | chladící výkon, který se má nainstalovat: 2,8 kW (při t0 = -10 °C) | [ano/ne] | min. 2,8 kW
|  |  | externí chladící jednotka ve vzdálenosti do 20m´od chladící skříně | [ano/ne] | ano
|  |  | emise: Hluk specifický pro pracoviště , úroveň jednotky je menší než 70 dB(A) | [ano/ne] | ano
|  |  | chladící skříň - umístěna na podlaze s pevnou polohou. | [ano/ne] | ano
|  |  | umístění na šesti nohách vyrobených z AISI 304, které lze nastavit tak, aby vyrovnaly nerovnosti podlahy. | [ano/ne] | ano
|  |  | chladicí skříň musí být trvale ukotvena k podlaze pomocí jednoho upevňovacího kotouče pro každou nohu. | [ano/ne] | ano
|  |  | tělo jednotky je vyrobeno z AISI 304 | [ano/ne] | ano
|  |  | konstrukce skříně odolná vůči ohybu a zkroucení. Chladící stanice se skládá ze dvou bočních stěn, jedné zadní stěny a vrchní části. Korpus je dvouplášťový a izolován panely z polyuretanové pěny. | [ano/ne] | ano
|  |  | ve středu spodní části chladicí skříně musí být umístěno potrubí sání vzduchu. K čištění se musí dát vyklopit nahoru. | [ano/ne] | ano
|  |  | hlavní chladicí systém včetně ventilátorů, vedení vzduchu a jednotky pro zachytávání kondenzované vody musí být integrován v zadní stěně komory skříně. | [ano/ne] | ano
|  |  | dva přídavné vzduchové kanály musí být umístěny ve spodní části na levé a pravé straně. Ty musí tvořit druhý systém proudění studeného vzduchu spolu s ventilátory. Druhý systém proudění studeného vzduchu využívá vpředu clonu studeného vzduchu, která zabraňuje výměně vzduchu studeného vzduchu v interiéru s teplým vzduchem v místnosti. | [ano/ne] | ano
|  |  | dvě boční sací vzduchové kanály lze k čištění vyjmout bez použití nástrojů. | [ano/ne] | ano
|  |  | centrální vypínač a digitální ovládání teploty jsou integrovány v horní části karoserie na snadno dostupném a dobře viditelném místě na straně obsluhy. | [ano/ne] | ano
|  |  | aktivní konvekční chlazení | [ano/ne] | ano
|  |  | chlazení je řízeno digitální regulací teploty. | [ano/ne] | ano
|  |  | teplotu lze regulovat až na stupeň od +4°C do +12°C. | [ano/ne] | ano
|  |  | chladivo R134a nebo R404A | [ano/ne] | ano
|  |  | dvoustěnná, izolovaná dvířka pro použití chladící stanice jako rolovací chladničky (závěs dvířek je vždy umístěn na opačné straně chladící přípojky) | [ano/ne] | ano
26 | 372 | 2 | PODLAH.VPUSŤ+ROŠT, BOČNÍ ODPAD, 300X300 |  |  |  | 300x | 300x | 200
26 | 373 | 1 | SAMONAVÍJECÍ HADICE+PISTOLE 10M |  |  |  | 430x | 430x | 460
26 | 352 | 26 | NEUTRÁLNÍ TABLETOVÝ VOZÍK NA 30 TABLETŮ |  |  |  | 798x | 914x | 1629
|  |  | neutrální vozík pro použití v kombinaci s dokovací stanicí pro distribuci teplých a studených jídel na vlastní podnos. Postaveno pomocí technologie hliníkového rámu. Obvodový rám ze silného eloxovaného taženého hliníku zajišťuje vysokou životnost, tuhost a odolnost proti opotřebení. Plně šroubovaná konstrukce umožňující snadnou demontáž pro budoucí opravy nebo likvidaci vozíku na konci jeho životnosti (100% recyklovatelné pouzdro a 95% recyklovatelný vozík). Vnější kryt z nárazuvzdorných materiálů: boční panely a dveřní panely z HPL a horní panel z tepelně tvarovaného ABS. Souvislé vnitřní a vnější povrchy s širokými spojovacími úhly a pozornými povrchovými úpravami zaručují vynikající hygienické standardy a snižují riziko zranění. Obvodové nárazníky vyrobené z polyetylenu s vysokou hustotou. Příslušenství je integrováno do základny produktu, aby bylo chráněno před poškozením. Kompaktní rozměry a použití ve 4dveřovém uspořádání, se sníženou vůlí otáčení umožňující použití vozíku i v malých prostorách. Dvojité tepelně izolované panelové dveře s úhlovým otevíráním dveří 270° a účinným uzavíracím zařízením v otevřené poloze a automatickým zavíráním. Speciální uzavírací systém zaručuje snadné otevírání uvnitř vozíku v souladu s platnými bezpečnostními předpisy. Kryt s dostatečnou pracovní plochou bezpečně připevněný k rámu, vybavený vestavěnou bariérou, aby bylo možné pojmout servisní koše nebo jiné příslušenství (nosnost 20 kg). Velké rukojeti namontované v polohách chráněných proti nárazu, s ergonomickými rukojeťmi se snadným uchopením vhodnými pro obsluhu různých výšek. Těsnění lze odstranit bez použití nástrojů. Nerezový prostor chladící komory AISI 304 izolovaný izolačním materiálem bez CFC po celém obvodu. | [ano/ne] | ano
|  |  | 4-dveřová skříň, uspořádání prostoru komory 50 % horký prostor / 50 % studený oddíl. STANDARDNÍ rozměry 798 mm na šířku, 1172 mm na délku, 1393 mm na výšku. STANDARDNÍ hmotnost ~160Kg (Rozměry a hmotnost se mohou lišit podle typu volitelného příslušenství instalovaného na vozíku). | [ano/ne] | ano
|  |  | vozík je vhodný pro gastronormové tácy (530x325 mm) nebo prodloužené (565x332,5 mm). Vnitřní dělicí stěna mezi horkou a studenou komorou: z hliníkového a plastového materiálu s těsněním, které může uživatel vyměnit bez použití nářadí a bez vytahování z vozíku. Speciálně navrženo tak, aby zaručovalo vysokou tepelnou bariéru mezi horkou komorou a studenou komorou, i když nejsou k dispozici žádné podnosy. Boční a centrální podpěrné konstrukce vaniček v horké komoře a chladné komoře vyrobené z elektrolyticky leštěného drátu z nerezové oceli, snadno odnímatelné pro čištění bez použití nástrojů. Větrací plášť, podpěry vaniček a dělicí stěny jsou ručně demontovatelné bez použití nářadí pro usnadnění čištění a zcela omyvatelné i v mycím tunelu | [ano/ne] | ano
|  |  | vozík se 4 kolečky z nerezové oceli, dvěma D. 200 mm s pevnou podpěrou a dvěma D. 160 mm s otočnou podpěrou a centrální parkovací brzdou, pro blokování obou současně. | [ano/ne] | ano
|  |  | horní rohový nárazník. Volitelně vyrobený ze čtyř rohových nárazníků z plastového materiálu, které chrání horní část před nárazy | [ano/ne] | ano
26 | 376 | 8 | DOKOVACÍ STANICE VÝHŘEVNO/CHLADÍCÍ PRO TABLETOVÉ VOZÍKY |  |  |  | 737x | 388x | 2066 |  | 9.35
|  |  | termochladicí stanice pro údržbu/regeneraci teplých a studených potravin na přizpůsobených podnosech, které se používají ve spojení s neutrálním vozíkem Proserv | [ano/ne] | ano
|  |  | snadné spojení s vozíkem Proserv pomocí systému atrakcí člunků. Nouzové ruční odjištění bez nutnosti použití nářadí v případě výpadku proudu. | [ano/ne] | ano
|  |  | rám vyroben z vysoce silného eloxovaného taženého hliníku, který zajišťuje vysokou životnost, tuhost a odolnost proti opotřebení a korozi. | [ano/ne] | ano
|  |  | rám nemá žádné sváry, naopak je celý sešroubován, aby byly usnadněny případné opravy, stejně jako likvidace vozíku na konci jeho životnosti. Aluframe100% recyklovatelný | [ano/ne] | ano
|  |  | komory z nerezové oceli AISI 304 izolované izolačním materiálem bez CFC a tepelnými přepážkami pro zaručení větší celkové izolace. Panely chránící ventilátory lze snadno vyjmout a umožnit tak úplné vyčištění komory. | [ano/ne] | ano
|  |  | vnitřní komora rozdělená na dvě části: konvekčně vyhřívaný oddíl, teplotně programovatelný až do 125 °C; konvekční chladicí oddíl, teplota programovatelná až do -3 °C. Automatický odpařovací systém pro kondenzační vodu, která se může tvořit uvnitř komor, s odnímatelnou přihrádkou pro snadné čištění. | [ano/ne] | ano
|  |  | maximální výkon 9,35 kW. | [ano/ne] | max. 9,35
|  |  | stanice s dveřmi . Užitečné pro znepřístupnění technického prostoru, když se nepoužívá, aby se předešlo rizikům uživatele a poškození zařízení. Systém bezklíčového blokování dveří, který se v případě potřeby aktivuje přes ovládací panel i pomocí konfigurovatelného hesla. Tato možnost předpokládá zvýšení hloubky stanice o 43 mm, pokud stanice již nemá základnu s kolečky. | [ano/ne] | ano
|  |  | 7" barevným dotykovým displejem zobrazující: teploty uvnitř komory, a to jak v chladicím prostředí, tak během cyklu; cyklus probíhá nebo čeká na spuštění s možným časem spuštění; graf teploty v reálném čase během cyklu; čekací doba na konec cyklu; aktuální datum a čas; Stav stanice podle barvy pozadí displeje. Zjednodušený, heslem chráněný přístup k programování stanice. | [ano/ne] | ano
|  |  | stanice musí být vybavena dvěma bočními tlačítky, jedním na každé straně, aby bylo možné odpojit vozík z pozice. | [ano/ne] | ano
26 | 378 | 8 | DOKOVACÍ STANICE VÝHŘEVNO/CHLADÍCÍ PRO TABLETOVÉ VOZÍKY |  |  |  | 737x | 388x | 2066 |  | 9.35
|  |  | termochladicí stanice pro údržbu/regeneraci teplých a studených potravin na přizpůsobených podnosech, které se používají ve spojení s neutrálním vozíkem Proserv | [ano/ne] | ano
|  |  | snadné spojení s vozíkem Proserv pomocí systému atrakcí člunků. Nouzové ruční odjištění bez nutnosti použití nářadí v případě výpadku proudu. | [ano/ne] | ano
|  |  | rám vyroben z vysoce silného eloxovaného taženého hliníku, který zajišťuje vysokou životnost, tuhost a odolnost proti opotřebení a korozi. | [ano/ne] | ano
|  |  | rám nemá žádné sváry, naopak je celý sešroubován, aby byly usnadněny případné opravy, stejně jako likvidace vozíku na konci jeho životnosti. Aluframe100% recyklovatelný | [ano/ne] | ano
|  |  | komory z nerezové oceli AISI 304 izolované izolačním materiálem bez CFC a tepelnými přepážkami pro zaručení větší celkové izolace. Panely chránící ventilátory lze snadno vyjmout a umožnit tak úplné vyčištění komory. | [ano/ne] | ano
|  |  | vnitřní komora rozdělená na dvě části: konvekčně vyhřívaný oddíl, teplotně programovatelný až do 125 °C; konvekční chladicí oddíl, teplota programovatelná až do -3 °C. Automatický odpařovací systém pro kondenzační vodu, která se může tvořit uvnitř komor, s odnímatelnou přihrádkou pro snadné čištění. | [ano/ne] | ano
|  |  | maximální výkon 9,35 kW. | [ano/ne] | max. 9,35
|  |  | stanice s dveřmi . Užitečné pro znepřístupnění technického prostoru, když se nepoužívá, aby se předešlo rizikům uživatele a poškození zařízení. Systém bezklíčového blokování dveří, který se v případě potřeby aktivuje přes ovládací panel i pomocí konfigurovatelného hesla. Tato možnost předpokládá zvýšení hloubky stanice o 43 mm, pokud stanice již nemá základnu s kolečky. | [ano/ne] | ano
|  |  | 7" barevným dotykovým displejem zobrazující: teploty uvnitř komory, a to jak v chladicím prostředí, tak během cyklu; cyklus probíhá nebo čeká na spuštění s možným časem spuštění; graf teploty v reálném čase během cyklu; čekací doba na konec cyklu; aktuální datum a čas; Stav stanice podle barvy pozadí displeje. Zjednodušený, heslem chráněný přístup k programování stanice. | [ano/ne] | ano
|  |  | stanice musí být vybavena dvěma bočními tlačítky, jedním na každé straně, aby bylo možné odpojit vozík z pozice. | [ano/ne] | ano
26 | 379 | 32 | NEUTRÁLNÍ TABLETOVÝ VOZÍK NA 36 TABLETŮ |  |  |  | 798x | 1172x | 1393
|  |  | neutrální vozík pro použití v kombinaci s dokovací stanicí pro distribuci teplých a studených jídel na vlastní podnos. Postaveno pomocí technologie hliníkového rámu. Obvodový rám ze silného eloxovaného taženého hliníku zajišťuje vysokou životnost, tuhost a odolnost proti opotřebení. Plně šroubovaná konstrukce umožňující snadnou demontáž pro budoucí opravy nebo likvidaci vozíku na konci jeho životnosti (100% recyklovatelné pouzdro a 95% recyklovatelný vozík). Vnější kryt z nárazuvzdorných materiálů: boční panely a dveřní panely z HPL a horní panel z tepelně tvarovaného ABS. Souvislé vnitřní a vnější povrchy s širokými spojovacími úhly a pozornými povrchovými úpravami zaručují vynikající hygienické standardy a snižují riziko zranění. Obvodové nárazníky vyrobené z polyetylenu s vysokou hustotou. Příslušenství je integrováno do základny produktu, aby bylo chráněno před poškozením. Kompaktní rozměry a použití ve 4dveřovém uspořádání, se sníženou vůlí otáčení umožňující použití vozíku i v malých prostorách. Dvojité tepelně izolované panelové dveře s úhlovým otevíráním dveří 270° a účinným uzavíracím zařízením v otevřené poloze a automatickým zavíráním. Speciální uzavírací systém zaručuje snadné otevírání uvnitř vozíku v souladu s platnými bezpečnostními předpisy. Kryt s dostatečnou pracovní plochou bezpečně připevněný k rámu, vybavený vestavěnou bariérou, aby bylo možné pojmout servisní koše nebo jiné příslušenství (nosnost 20 kg). Velké rukojeti namontované v polohách chráněných proti nárazu, s ergonomickými rukojeťmi se snadným uchopením vhodnými pro obsluhu různých výšek. Těsnění lze odstranit bez použití nástrojů. Nerezový prostor chladící komory AISI 304 izolovaný izolačním materiálem bez CFC po celém obvodu. | [ano/ne] | ano
|  |  | 4-dveřová skříň, uspořádání prostoru komory 50 % horký prostor / 50 % studený oddíl. STANDARDNÍ rozměry 798 mm na šířku, 1172 mm na délku, 1393 mm na výšku. STANDARDNÍ hmotnost ~160Kg (Rozměry a hmotnost se mohou lišit podle typu volitelného příslušenství instalovaného na vozíku). | [ano/ne] | ano
|  |  | vozík je vhodný pro gastronormové tácy (530x325 mm) nebo prodloužené (565x332,5 mm). Vnitřní dělicí stěna mezi horkou a studenou komorou: z hliníkového a plastového materiálu s těsněním, které může uživatel vyměnit bez použití nářadí a bez vytahování z vozíku. Speciálně navrženo tak, aby zaručovalo vysokou tepelnou bariéru mezi horkou komorou a studenou komorou, i když nejsou k dispozici žádné podnosy. Boční a centrální podpěrné konstrukce vaniček v horké komoře a chladné komoře vyrobené z elektrolyticky leštěného drátu z nerezové oceli, snadno odnímatelné pro čištění bez použití nástrojů. Větrací plášť, podpěry vaniček a dělicí stěny jsou ručně demontovatelné bez použití nářadí pro usnadnění čištění a zcela omyvatelné i v mycím tunelu | [ano/ne] | ano
|  |  | vozík se 4 kolečky z nerezové oceli, dvěma D. 200 mm s pevnou podpěrou a dvěma D. 160 mm s otočnou podpěrou a centrální parkovací brzdou, pro blokování obou současně. | [ano/ne] | ano
|  |  | horní rohový nárazník. Volitelně vyrobený ze čtyř rohových nárazníků z plastového materiálu, které chrání horní část před nárazy | [ano/ne] | ano
26 | 380 | 1520 | TABLETOVY SET - TABLET, TALÍŘ, MISKA POLÉVKA,MISKA SALÁT, MISKA DESERT, VÍČKA
|  |  | porcelán - nejvyšší kvality navržený z přírodních surovin, během výrobního procesu není přidáváno olovo ani jiné těžké kovy | [ano/ne] | ano
|  |  | teplota výpalu korpusu a glazury 1400 °C | [ano/ne] | ano
|  |  | konstrukce v souladu s požadavky směrnice 2005/31/ES a nařízení Evropského parlamentu a Rady (ES) č. 1935/2004 ze dne 27. října 2004 o materiálech a předmětech určených pro styk s potravinami, která vedla k zrušení směrnic 80/590/EHS a 89/109/EHS (OJ. č. L 338, s. 4) | [ano/ne] | ano
|  |  | víčka - Konstrukce v souladu s nařízeními CE pro styk s potravinami, jako je nařízení 1935/2004/ES, nařízení 1895/2005/ES, nařízení 10/2011/EU, nařízení 2023/2006/ES | [ano/ne] | ano
|  |  | polypropylen (PP), laminát | [ano/ne] | ano
|  |  | tepelná odolnost do teploty +125°C | [ano/ne] | ano
|  |  | vhodné pro mytí v myčce | [ano/ne] | ano
|  |  | kulatý talíř Ø230mm, v 21mm | [ano/ne] | ano
|  |  | váha min. 0.48 kg | [ano/ne] | ano
|  |  | víko - Ø230mm, v 53mm | [ano/ne] | ano
|  |  | obdélníková mísa 177x111mm, v 35mm | [ano/ne] | ano
|  |  | váha min. 0.35 kg | [ano/ne] | ano
|  |  | víko - 177x111mm, v 28mm | [ano/ne] | ano
|  |  | čtvercová mísa 120x120mm, v 42mm | [ano/ne] | ano
|  |  | váha min. 0.29 kg | [ano/ne] | ano
|  |  | víko - 115x115mm, v 37mm | [ano/ne] | ano
|  |  | kulatá mísa Ø135mm, v 69mm | [ano/ne] | ano
|  |  | váha min. 0.34 kg | [ano/ne] | ano
|  |  | objem 0.5 L kapacita | [ano/ne] | ano
|  |  | víko - Ø122mm, v 18mm | [ano/ne] | ano
tác pro servis
|  |  | 530x325 mm | [ano/ne] | ano
|  |  | pevná přepážka (horká/studená) | [ano/ne] | ano
|  |  | konstrukce v souladu s normami ISO a CE předpisy pro styk s potravinami | [ano/ne] | ano
|  |  | vhodné pro styk s nádobím a souvisejícími potravinami podle norem ES, certifikováno CFP-98 019. | [ano/ne] | ano
|  |  | nárazuvzdorná, jednodílná konstrukce | [ano/ne] | ano
|  |  | zesílené rohy poskytují ochranu rohů a hran a zpevňují tác | [ano/ne] | ano
|  |  | stohovací očka pro umožnění volné cirkulace vzduchu pro rychlé schnutí a dokonalé stohování | [ano/ne] | ano
|  |  | vysoká chemická odolnost a odolnost proti UV faktoru | [ano/ne] | ano
|  |  | produkt 100% recyklovatelný | [ano/ne] | ano
|  |  | vhodné pro mýtí v myčce | [ano/ne] | ano
|  |  | polyesterová pryskyřice, sklolaminát | [ano/ne] | ano
27 |  |  | 27-VÝDEJ JÍDEL PERSONAL - VOLNÁ POZICE
27 | 385 | 15 | IZOLOVANÝ UZAVŘENÝ VOZÍK NA GN NADOBY GN1/1 |  |  |  | 540x | 845x | 1775
27 | 385a | 1 | PODLAH.VPUSŤ+ROŠT, BOČNÍ ODPAD, 300X300 |  |  |  | 300x | 300x | 200
28 |  |  | 28-MYTÍ PŘEP. NÁDOB PERSONAL
28 | 386 | 1 | DIGESTOŘ NÁSTĚNNÁ AISI304 1600X1400MM |  |  |  | 1600x | 1400x | 500
28 | 387 | 3 | PODLAH.VPUSŤ+ROŠT, BOČNÍ ODPAD, 400X950 |  |  |  | 400x | 950x | 200
28 | 388 | 1 | MYČKA KUCHYŇSKÉHO NÁDOBÍ |  |  |  | 1550x | 900x | 1791 |  | 17
|  |  | požadovaný rozměr | [ano/ne] | ano
|  |  | el. příkon | [ano/ne] | min. 17,0
|  |  | napětí 380-415 V/3N | [ano/ne] | ano
|  |  | konstrukce z nerezové oceli AISI 304 | [ano/ne] | ano
|  |  | dvouplášťové izolované dveře | [ano/ne] | ano
|  |  | zabudovaný atmosférický bojler s oplachovým čerpadlem | [ano/ne] | ano
|  |  | konstantní tlak a teplota vody pro konečný oplach 84 st.C | [ano/ne] | ano
|  |  | min. 4 mycí programy s automatickým spuštěním při uzavření poklopu | [ano/ne] | ano
|  |  | elektronický ovládací panel s digitálním ukazatelem teploty mycí/oplachové vody | [ano/ne] | ano
|  |  | LED displej na poklopu informující o stavu mycího cyklu | [ano/ne] | ano
|  |  | autodiagnostický systém detekce závad | [ano/ne] | ano
|  |  | samočtící cyklus | [ano/ne] | ano
|  |  | min.kapacita nakládky | GN nádoby/kôš | min 6xGN1/1
|  |  | objem bojleru | litrov | min.18
|  |  | teplota mycí vody v min. rozsahu | st.C | 55-65
|  |  | oplachová teplota | st.C | min.84
|  |  | samovypouštěcí čerpadlo | [ano/ne] | ano
28 | 389 | 2 | SAMONAVÍJECÍ HADICE+PISTOLE 10M |  |  |  | 430x | 430x | 460
28 | 390 | 3 | PODLAH.VPUSŤ+ROŠT |  |  |  | 2000x | 400x | 0
28 | 391 | 15 | IZOLOVANÝ UZAVŘENÝ VOZÍK NA GN NADOBY GN1/1 |  |  |  | 540x | 845x | 1775
28 | 392 | 4 | REGÁL ROVNÝ-4 POLICE/STOJKY-475X2760MM |  |  |  | 2760x | 475x | 1700
28 | 393 | 1 | SAMONAVÍJECÍ HADICE+PISTOLE 15M |  |  |  | 470x | 520x | 550
28 | 394 | 1 | KOMBINACE UMYVADLO/VÝLEVKA, VČ.BATERIÍ |  |  |  | 500x | 700x | 950
28 | 395 | 1 | DRTIČ - ODPADOVÝ MANAGEMENT |  |  |  | 438x | 564x | 900 |  | 1.5
|  |  | řezací zuby umístěné ve 4 mm a různých výškách pro maximální řezání. | [ano/ne] | ano
|  |  | brusné zuby z nerezové oceli. | [ano/ne] | ano
|  |  | na základně mlýnku čerpá odstředivá vrtule vodu a mletý odpad, takže 50mm trubice se nikdy neblokuje. | [ano/ne] | ano
|  |  | pouzdro ze speciálního polyuretanu, protože kov rezaví vlivem malého elektrického proudu z motoru (galvanizace). | [ano/ne] | ano
|  |  | může být umístěn v přípravně nebo v myčce nádobí. | [ano/ne] | ano
|  |  | el. příkon | [ano/ne] | min. 1,5
28 | 396 | 1 | NAMÁČECÍ STŮL 1 DŘEZ 1200X500MM, 1400MM |  |  |  | 1400x | 700x | 1000
28 | 396.1 | 1 | MIX.BATERIE PÁKOVÁ, RAMÉNKO+SPRCHA, 3/4" |  |  |  | 800x | 465x | 1400
29 |  |  | 29-PŘÍP. TEP. PŘÍLOH
29 | 400 | 1 | MYCÍ STŮL S 1 DŘEZEM 600X500MM, 1400MM |  |  |  | 1400x | 700x | 1000
29 | 400.1 | 1 | SPODNÍ POLICE K PRAC&MYCÍMU STOLU 1400MM |  |  |  | 1280x | 540x | 40
29 | 400.2 | 1 | MIX.BATERIE PÁKOVÁ, RAMÉNKO+SPRCHA, 3/4" |  |  |  | 800x | 465x | 1400
29 | 401 | 1 | PLANETÁRNÍ MIXER 80L, ELEKTR-MECH., 400V |  |  |  | 685x | 1030x | 1445 |  | 2.09
|  |  | el. příkon | [ano/ne] | min. 2,0
|  |  | napětí 220-240/380-415 V/3N | [ano/ne] | ano
|  |  | volně stojící model | [ano/ne] | ano
|  |  | objem nerezového kotlíku | [ano/ne] | min.75
|  |  | možnost nastavení rychlosti | [ano/ne] | ano
|  |  | drátěný kryt kotlíku s průhledným ochranným krytem | [ano/ne] | ano
|  |  | osvětlení kotlíku | [ano/ne] | ano
|  |  | motorové zvedání/spouštění kotlíku | [ano/ne] | ano
|  |  | včetně: nerezového hnětacího háku, košťata a nerezového šlehače | [ano/ne] | ano
29 | 402 | 1 | SPIRÁL.HNĚTAČ 50kg NA MÚKY |  |  |  | 750x | 1300x | 1450 |  | 6
|  |  | el. příkon | [ano/ne] | min. 5,0
|  |  | napětí 380-415 V/3N | [ano/ne] | ano
|  |  | objem nerezové mísy | [ano/ne] | min.90
|  |  | jeden motor pro míchací hák a druhý motor pro misku | [ano/ne] | ano
|  |  | tlačítko nouzového zastavení | [ano/ne] | ano
|  |  | min. 2 rychlosti | [ano/ne] | ano
|  |  | nerezová mísa,metla,hák | [ano/ne] | ano
29 | 403 | 1 | SAMONAVÍJECÍ HADICE+PISTOLE 15M |  |  |  | 470x | 520x | 550
29 | 404 | 1 | BOX NA SUROVINY |  |  |  | 420x | 775x | 705
29 | 405 | 1 | PLANETÁRNÍ MIXER 10 L, MECHAN.OVL.,400V |  |  |  | 454x | 606x | 700 |  | 0.5
|  |  | rozměr | [ano/ne]
|  |  | el. příkon | [ano/ne] | min. 0,45 kW
|  |  | napětí 380-415 V/3N | [ano/ne] | ano
|  |  | objem nerezového kotlíku | [ano/ne] | min.10
|  |  | možnost nastavení min. 8 rychlostí s min do 170 ot./min. | [ano/ne] | ano
|  |  | možnost nastavení časovače do min. 60 min. | [ano/ne] | ano
|  |  | odnímatelný průhledný ochranný kryt kotlíku | [ano/ne] | ano
|  |  | včetně hnětacího háku, pádla a šlehače | [ano/ne] | ano
29 | 406 | 1 | PRACOVNÍ STŮL SE ZADNÍM LÍMCEM, 2000MM |  |  |  | 2000x | 700x | 1000
29 | 406.1 | 1 | ZÁSUVKA 600MM |  |  |  | 600x | 600x | 100
29 | 406.2 | 1 | 3-STRANNÝ RÁM KE STOLU 2000MM |  |  |  | 1880x | 540x | 40
29 | 407 | 1 | STOLNÍ INDUKCE, ROVNÁ, 1 ZÓNA, 400V |  |  |  | 400x | 600x | 152 |  | 5
|  |  | požadovaný rozměr | [ano/ne]
|  |  | el. příkon | [ano/ne] | min. 5,0
|  |  | napětí 380-415 V/3N | [ano/ne] | ano
|  |  | indukční varná deska jednozónová | [ano/ne] | ano
|  |  | konstrukce z nerezové oceli AISI304 | [ano/ne] | ano
|  |  | ovládání zóny dotykové na skle s možností nastavení výkonu a času | [ano/ne] | ano
|  |  | zařízení určené pro instalaci na stůl | [ano/ne] | ano
|  |  | automatická detekce umístění nádob | [ano/ne] | ano
|  |  | tloušťka sklokeramické desky | [ano/ne] | min.4
29 | 408 | 4 | PODLAH.VPUSŤ+ROŠT, BOČNÍ ODPAD, 300X300 |  |  |  | 300x | 300x | 200
29 | 409 | 1 | UMYVADLO NÁSTĚNNÉ, NEREZOVÉ |  |  |  | 400x | 400x | 332
29 | 410 | 1 | POLICE NA STĚNU PLNÁ 1800 MM |  |  |  | 1800x | 400x | 30
29 | 411 | 1 | PRAC.STŮL S DŘEZEM VLEVO 1800MM, LÍMEC |  |  |  | 1800x | 700x | 1000
29 | 411.1 | 1 | MIX.BATERIE PÁKOVÁ, KRÁTKÉ RAMÉNKO, 3/4" |  |  |  | 450x | 350x | 700
29 | 411.2 | 1 | 3-STRANNÝ RÁM KE STOLU 1800MM |  |  |  | 1680x | 540x | 40
29 | 412 | 1 | MOBILNÍ NÁDOBA NA ODPADKY S VÍKEM, 50 L |  |  |  | 380x | 427x | 605
29 | 413 | 1 | STOLOVÁ VÁHA DIGITÁLNÍ,15KG/5GR |  |  |  | 300x | 430x | 730
29 | 414 | 1 | PRACOVNÍ STŮL NA KOLEČKÁCH, 1800MM |  |  |  | 1800x | 700x | 900
29 | 414.1 | 1 | ZÁSUVKA 600MM |  |  |  | 600x | 600x | 100
29 | 414.2 | 1 | ZÁSUVKA 600MM |  |  |  | 600x | 600x | 100
29 | 415 | 1 | VOZÍK REGÁLOVÝ NA 34 GN 1/1 |  |  |  | 809x | 617x | 1590
29 | 416 | 2 | KONVEKTOMAT, 20XGN2/1, EL, AISI316 BOJLER, 3-SKLO |  |  |  | 1162x | 1066x | 1794 |  | 70.2
|  |  | požadovaný rozměr | [ano/ne]
|  |  | el. příkon | [ano/ne] | min. 62,0
|  |  | napětí 380-415V/3N | [ano/ne] | ano
|  |  | kapacita | [ano/ne] | min.20xGN2/1
|  |  | trojité dveřní termo-sklo s dvojitým LED osvětlením | [ano/ne] | ano
|  |  | dotykové ovládání | [ano/ne] | ano
|  |  | možnost volby provozních režimů: manuální, programový, automatický | [ano/ne] | ano
|  |  | manuální režim - nastavení všech funkcí pomocí ovládacího panelu | [ano/ne] | ano
|  |  | programový režim:vaření pomocí uložených programů v paměti | [ano/ne] | min.800
|  |  | možnost nastavení programů ve fázích | [ano/ne] | min.12
|  |  | automatický režim : výběr receptů podle kategorie pokrmu a přednastavených variant | [ano/ne] | ano
|  |  | plně dotykový ovládací panel | [ano/ne] | ano
|  |  | vyvíjení páry v integrovaném bojleru AISI316 | [ano/ne] | ano
|  |  | přímé měření a automatická regulace vlhkosti v komoře pomocí sondy | [ano/ne] | ano
|  |  | horkovzdušný cyklus min. rozsah teplot 25-300 st.C | [ano/ne] | ano
|  |  | kombinovaný cyklus min.rozsah teplot 25-300 st.C- řízená kombinace horkého vzduchu a páry | [ano/ne] | ano
|  |  | nízkoteplotní pára min.rozsah teplot 25-99 st.C | [ano/ne] | ano
|  |  | parní režim 100 st.C | [ano/ne] | ano
|  |  | přehřátá pára min.rozsah teplot 101-130 st.C | [ano/ne] | ano
|  |  | automatický režim: volba automatické tepelné úpravy pokrmu pomocí ikon na displeji | [ano/ne] | ano
|  |  | regenerace: automatické nastavení pro nejrychlejší a šetrnou regeneraci pokrmů | [ano/ne] | ano
|  |  | nízkoteplotní pečení | [ano/ne] | ano
|  |  | kynárna:automatický program pro kynutí těsta | [ano/ne] | ano
|  |  | sous-vide program | [ano/ne] | ano
|  |  | režim statická trouba | [ano/ne] | ano
|  |  | pasterizace těstovin | [ano/ne] | ano
|  |  | dehydratace-sušení | [ano/ne] | ano
|  |  | integrovaný modul pro automatickou kontrolu mikrobiologické nezávadnosti varného procesu | [ano/ne] | ano
|  |  | vaření po vsuvech | [ano/ne] | ano
|  |  | nastavení rychlostí ventilátoru | [ano/ne] | min.7
|  |  | pokrmová sonda | [ano/ne] | min.6
|  |  | automatické zchlazení komory a funkce Automatického předehřevu (vypínatelná) | [ano/ne] | ano
|  |  | USB port | [ano/ne] | ano
|  |  | konstrukce z nerezové oceli AISI 304 | [ano/ne] | ano
|  |  | integrovaná oplachová sprcha s navinovací automatikou | [ano/ne] | ano
|  |  | integrovaný systém mytí komory s min.5 automatickými cykly dle intenzity znečištění | [ano/ne] | ano
29 | 416.1 | 2 | ZAVÁŽECÍ VOZÍK S KLECÍ NA 16 PEKAŘSKÝCH PLECHŮ 400X600MM, ROZTEČ 80MM, KE KONVEKTOMATU A ZCHLAZOVAČI 20XGN2/1 |  |  |  | 716x | 929x | 1695
29 | 416.2 | 2 | ZAVÁŽECÍ VOZÍK S KLECÍ NA 16 PEKAŘSKÝCH PLECHŮ 400X600MM, ROZTEČ 80MM, KE KONVEKTOMATU A ZCHLAZOVAČI 20XGN2/1 |  |  |  | 716x | 929x | 1695
29 | 417 | 1 | DIGESTOŘ NÁSTĚNNÁ AISI304, 4000X1600 MM |  |  |  | 4000x | 1600x | 400
29 | 418 | 2 | ZAVÁŽECÍ VOZÍK S KLECÍ, 15X2/1, ROZTEČ 84MM |  |  |  | 716x | 926x | 1700
29 | 419 | 1 | REGÁL ROVNÝ-4 POLICE/STOJKY-475X2048MM |  |  |  | 2048x | 475x | 1700
29 | 420 | 1 | REGÁL ROVNÝ-4 POLICE/STOJKY-475X1960MM |  |  |  | 1960x | 475x | 1700
30 |  |  | 30-HLAVNÍ KUCHYNĚ
30 | 425 | 2 | KONVEKTOMAT, 20XGN1/1, EL, AISI316 BOJLER, 3-SKLO |  |  |  | 911x | 864x | 1794 |  | 40.4
|  |  | požadovaný rozměr | [ano/ne]
|  |  | el. příkon | [ano/ne] | min. 36,0
|  |  | napětí 380-415 V/3N | [ano/ne] | ano
|  |  | kapacita | [ano/ne] | min.20xGN1/1
|  |  | trojité dveřní termo-sklo s dvojitým LED osvětlením | [ano/ne] | ano
|  |  | dotykové ovládání | [ano/ne] | ano
|  |  | možnost volby provozních režimů: manuální, programový, automatický | [ano/ne] | ano
|  |  | manuální režim - nastavení všech funkcí pomocí ovládacího panelu | [ano/ne] | ano
|  |  | programový režim:vaření pomocí uložených programů v paměti | [ano/ne] | min.800
|  |  | možnost nastavení programů ve fázích | [ano/ne] | min.12
|  |  | automatický režim : výběr receptů podle kategorie pokrmu a přednastavených variant | [ano/ne] | ano
|  |  | plně dotykový ovládací panel | [ano/ne] | ano
|  |  | vyvíjení páry v integrovaném bojleru AISI316 | [ano/ne] | ano
|  |  | přímé měření a automatická regulace vlhkosti v komoře pomocí sondy | [ano/ne] | ano
|  |  | horkovzdušný cyklus min. rozsah teplot 25-300 st.C | [ano/ne] | ano
|  |  | kombinovaný cyklus min.rozsah teplot 25-300 st.C- řízená kombinace horkého vzduchu a páry | [ano/ne] | ano
|  |  | nízkoteplotní pára min.rozsah teplot 25-99 st.C | [ano/ne] | ano
|  |  | parní režim 100 st.C | [ano/ne] | ano
|  |  | přehřátá pára min.rozsah teplot 101-130 st.C | [ano/ne] | ano
|  |  | automatický režim: volba automatické tepelné úpravy pokrmu pomocí ikon na displeji | [ano/ne] | ano
|  |  | regenerace: automatické nastavení pro nejrychlejší a šetrnou regeneraci pokrmů | [ano/ne] | ano
|  |  | nízkoteplotní pečení | [ano/ne] | ano
|  |  | kynárna:automatický program pro kynutí těsta | [ano/ne] | ano
|  |  | sous-vide program | [ano/ne] | ano
|  |  | režim statická trouba | [ano/ne] | ano
|  |  | pasterizace těstovin | [ano/ne] | ano
|  |  | dehydratace-sušení | [ano/ne] | ano
|  |  | integrovaný modul pro automatickou kontrolu mikrobiologické nezávadnosti varného procesu | [ano/ne] | ano
|  |  | vaření po vsuvech | [ano/ne] | ano
|  |  | nastavení rychlostí ventilátoru | [ano/ne] | min.7
|  |  | pokrmová sonda | [ano/ne] | min.6
|  |  | automatické zchlazení komory a funkce Automatického předehřevu (vypínatelná) | [ano/ne] | ano
|  |  | USB port | [ano/ne] | ano
|  |  | konstrukce z nerezové oceli AISI 304 | [ano/ne] | ano
|  |  | integrovaná oplachová sprcha s navinovací automatikou | [ano/ne] | ano
|  |  | integrovaný systém mytí komory s min.5 automatickými cykly dle intenzity znečištění | [ano/ne] | ano
30 | 425.1 | 2 | DIGESTOŘ, S VENTILÁTOREM, KONVEKTOMATY 20X1/1 |  |  |  | 917x | 1085x | 472 |  | 0.47
30 | 426 | 1 | PODLAH.VPUSŤ+ROŠT, BOČNÍ ODPAD, 300X300 |  |  |  | 300x | 300x | 200
30 | 427 | 1 | ZAVÁŽECÍ VOZÍK S KLECÍ, 15X1/1, ROZTEČ 84MM |  |  |  | 545x | 790x | 1700
30 | 428 | 1 | MOBILNÍ NÁDOBA NA ODPADKY S VÍKEM, 50 L |  |  |  | 380x | 427x | 605
30 | 429 | 1 | PRAC.STŮL S DŘEZEM VPRAVO 1800MM, LÍMEC |  |  |  | 1800x | 700x | 1000
30 | 429.1 | 1 | MIX.BATERIE PÁKOVÁ, KRÁTKÉ RAMÉNKO, 3/4" |  |  |  | 450x | 350x | 700
30 | 430 | 1 | KUTR/MIXER 7L-1 NŮŽ, VAR.RYCHLOST, 1500W-230V |  |  |  | 256x | 422x | 522 |  | 1.5
|  |  | el. příkon | [ano/ne] | min. 1,4
|  |  | napětí 220-240V/1N | [ano/ne] | ano
|  |  | kútr, emulzifikátor, kráječ | [ano/ne] | ano
|  |  | objem nerezové nádoby kútru | [ano/ne] | min.7
|  |  | části přicházející do styku s potravinami z ušlechtilé nerezové oceli | [ano/ne] | ano
|  |  | automatická start/stop funkce | [ano/ne] | ano
|  |  | včetně vyhazovacího disku | [ano/ne] | ano
|  |  | průhledné víko | [ano/ne] | ano
|  |  | kútr min. 9 stupňů rychlosti v rozsahu min. 300-3700 ot/min. | [ano/ne] | ano
30 | 431 | 1 | KUCHYNSKÝ MIXÉR 37 SO 4LITROVOU NÁDOBOU NEREZ |  |  |  | 220x | 303x | 566 |  | 1.2
30 | 432 | 1 | POLICE NA STĚNU PLNÁ 2000 MM |  |  |  | 2000x | 400x | 30
30 | 433 | 1 | PRAC.STŮL SE ZADNÍM LÍMCEM, 3-STRAN.RÁM, 2200MM |  |  |  | 2200x | 700x | 1000
30 | 433.1 | 1 | SPODNÍ POLICE K PRAC&MYCÍMU STOLU 2200MM |  |  |  | 2080x | 540x | 40
30 | 433.2 | 1 | ZÁSUVKA 600MM |  |  |  | 600x | 600x | 100
30 | 433.3 | 1 | ZÁSUVKA 600MM |  |  |  | 600x | 600x | 100
30 | 434 | 5 | PODLAH.VPUSŤ+ROŠT |  |  |  | 1200x | 500x | 0
30 | 435 | 2 | DIGESTOŘ NÁSTĚNNÁ AISI304 2400X1400MM |  |  |  | 2400x | 1400x | 500
30 | 436 | 2 | DIGESTOŘ NÁSTĚNNÁ AISI304 2000X1400MM |  |  |  | 2000x | 1400x | 500
30 | 437 | 2 | PODESTAVBA - GN, S90-500MM |  |  |  | 500x | 900x | 550
30 | 437.1 | 2 | SOKL, 500X900X100MM, DO PROSTORU |  |  |  | 500x | 900x | 100
30 | 438 | 2 | NEUTRÁLNÍ DÍL, TOP 500X900MM, LÍMEC |  |  |  | 500x | 900x | 250
30 | 439 | 2 | PÁNEV TLAKOVÁ,PL,170L |  |  |  | 1600x | 900x | 800 | 29 | 0.2
|  |  | požadovaný rozměr | [ano/ne]
|  |  | el. příkon | [ano/ne] | max.0,5
|  |  | napětí 220-240V/1N | [ano/ne] | ano
|  |  | plynový výkon | [ano/ne] | min. 27,0
|  |  | konstrukce z nerezové oceli AISI304 | [ano/ne] | ano
|  |  | využitelný objem | [ano/ne] | min.160
|  |  | instalace na nerezový sokl 100mm | [ano/ne] | ano
|  |  | multifunkčnost funkcí:pečení, smažení,dušení,vaření,,vaření v tlaku a napařování | [ano/ne] | ano
|  |  | GN kompatibilita | [ano/ne] | ano
|  |  | 2 zónový varný povrch s možností nastavení odděleného ohřevu pravé a levé poloviny pánve | [ano/ne] | ano
|  |  | varný povrch je složen z vícevrstvého dna z ocelolitiny a nerezu | [ano/ne] | ano
|  |  | ovládání - HD dotykový panel | [ano/ne] | ano
|  |  | automatické rozpoznání cyklu tepelné úpravy, smažení, vaření a vaření v tlaku | [ano/ne] | ano
|  |  | systém automatické kondenzace páry | [ano/ne] | ano
|  |  | možnost vaření v přetlaku o rozsahu min. | [ano/ne] | 0-0,45
|  |  | minimální teplotní rozsah | [ano/ne] | 50-250
příslušenství:
|  |  | systém automatického napouštění SV a TV | [ano/ne] | ano
|  |  | páková mixovací baterie | [ano/ne] | ano
|  |  | 3 ks rám pro zavěšení GN1/1 | [ano/ne] | min.558
30 | 439.1 | 2 | SMĚŠOVACÍ BATERIE [PÁKOVÁ] |  |  |  | 50x | 450x | 564
30 | 439.2 | 2 | ZADNÍ PANEL SPODNÍ,1600MM,SKLOP,VOLNĚ STOJÍCÍ |  |  |  | 1600x | 80x | 300
30 | 439.3 | 2 | ZADNÍ PANEL, 1600X800MM,SKLOP,VOLNĚ STOJÍCÍ |  |  |  | 1600x | 100x | 800
30 | 439.4 | 2 | AUTO-FILL [SV+TV], SKLOPNÉ MODELY |  |  |  | 1x | 1x | 1
30 | 439.5 | 2 | SOKL-SKLOPNÉ MODELY, V. 100MM |  |  |  | 160x | 900x | 100
30 | 439.6 | 2 | SOKL-SKLOPNÉ MOD.,V.100MM, KE ZDI |  |  |  | 160x | 900x | 100
30 | 439.7 | 2 | RÁM NA ZAVĚŠENÍ GN1/1 |  |  |  | 333x | 578x | 60
30 | 439.8 | 2 | RÁM NA ZAVĚŠENÍ GN1/1 |  |  |  | 333x | 578x | 60
30 | 439.9 | 2 | RÁM NA ZAVĚŠENÍ GN1/1 |  |  |  | 333x | 578x | 60
30 | 440 | 1 | KOTEL-SKLOPNÝ,PL, 150L |  |  |  | 1300x | 1000x | 800 | 26 | 0.2
|  |  | požadovaný rozměr | [ano/ne]
|  |  | el. příkon | [ano/ne] | max. 0,5
|  |  | napětí 220-240 V/1N | [ano/ne] | ano
|  |  | plynový výkon | [ano/ne] | min. 25,0 kW
|  |  | konstrukce z nerezové oceli AISI304 | [ano/ne] | ano
|  |  | duplikátor z kyselinovzdorného nerezu - konstruován pro přetlak 1,5 bar | [ano/ne] | ano
|  |  | izololované víko | [ano/ne] | ano
|  |  | motorizované sklápění s proměnlivou rychlostí sklápění | [ano/ne] | ano
|  |  | integrovaný bojler a generovaná sytá pára s min. teplotou 120 st.C pro meziplášť | [ano/ne] | ano
|  |  | automatický odvzdušňovací systém | [ano/ne] | ano
|  |  | min. teplotní rozsah provozní teploty | [ano/ne] | 50-110
|  |  | zabudované teplotní senzory pro přesnou kontrolu vaření | [ano/ne] | ano
|  |  | min. využitelný objem | [ano/ne] | min.140
|  |  | příslušenství: 2 ks sokly, 1ks baterie mixovací, 1 ks automatické napouštění SV a TV, 1 ks síto a stěrka na noky, 1 ks koš | [ano/ne] | ano
30 | 440.1 | 1 | SMĚŠOVACÍ BATERIE [PÁKOVÁ] |  |  |  | 50x | 450x | 564
30 | 440.2 | 1 | AUTO-FILL [SV+TV], SKLOPNÉ MODELY |  |  |  | 1x | 1x | 1
30 | 440.3 | 1 | SOKL-SKLOPNÉ MODELY, V. 100MM |  |  |  | 160x | 1000x | 100
30 | 440.4 | 1 | SOKL-SKLOPNÉ MOD.,V.100MM, KE ZDI |  |  |  | 160x | 1000x | 100
30 | 440.5 | 1 | STĚRKA PRO SÍTO NA NOKY |  |  |  | 214x | 1.5x | 120
30 | 440.6 | 1 | SÍTO NA VÝROBU NOKŮ SKLOPNÉ KOTLE, 150L |  |  |  | 750x | 220x | 60
30 | 440.7 | 1 | KOŠ PRO 150L KOTLE, [PRŮM. 670MM] |  |  |  | 670x | 670x | 100
30 | 441 | 1 | KOTEL-SKLOPNÝ,EL,200L,MÍCHADLO VR |  |  |  | 1400x | 1000x | 800 |  | 34
|  |  | požadovaný rozměr | [ano/ne]
|  |  | el. příkon | [ano/ne] | min. 33,0
|  |  | napětí 380-415 V/3N | [ano/ne] | ano
|  |  | konstrukce z nerezové oceli AISI 304 | [ano/ne] | ano
|  |  | varná vložka z kyselinovzdorné nerez oceli AISI316L | [ano/ne] | ano
|  |  | duplikátor z kyselinovzdorného nerezu - konstruován pro přetlak 1,5 bar | [ano/ne] | ano
|  |  | izolované a vyvážené víko | [ano/ne] | ano
|  |  | motorizované sklápění s proměnlivou rychlostí sklápění | [ano/ne] | ano
|  |  | úhel sklápění větší než 90 stupňů | [ano/ne] | ano
|  |  | včetně míchadla s variabilní rychlostí od 10 do 100 ot./min. | [ano/ne] | ano
|  |  | minimálně 3 rotační režimy míchadla | [ano/ne] | ano
|  |  | integrovaný bojler a generovaná sytá pára s min. teplotou 120 st.C pro meziplášť | [ano/ne] | ano
|  |  | automatický odvzdušňovací systém | [ano/ne] | ano
|  |  | bezpečnostní termostat | [ano/ne] | ano
|  |  | min. teplotní rozsah provozní teploty | [ano/ne] | 50-110
|  |  | LED dotykový ovládací panel | [ano/ne] | ano
|  |  | zabudované teplotní senzory pro přesnou kontrolu procesu vaření | [ano/ne] | ano
|  |  | vícefázová receptura-možnost ukládat recepty v jednom nebo vícefázovém vaření s různou teplotou | [ano/ne] | ano
|  |  | IPX6-ochrana proti vodě | [ano/ne] | ano
|  |  | min. využitelný objem | [ano/ne] | min.180
|  |  | příslušenství:2 ks sokly, 1ks baterie mixovací, 1 ks oplachová sprcha, 1 ks scezovací síto | [ano/ne] | ano
30 | 441.1 | 1 | SMĚŠOVACÍ BATERIE [PÁKOVÁ] |  |  |  | 50x | 450x | 564
30 | 441.2 | 1 | OPLACH. SPRCHA, SKLOP. MODELY |  |  |  | 1x | 1x | 1
30 | 441.3 | 1 | AUTO-FILL [SV+TV], SKLOPNÉ MODELY |  |  |  | 1x | 1x | 1
30 | 441.4 | 1 | SOKL-SKLOPNÉ MODELY, V. 100MM |  |  |  | 160x | 1000x | 100
30 | 441.5 | 1 | SOKL-SKLOPNÉ MOD.,V.100MM, KE ZDI |  |  |  | 160x | 1000x | 100
30 | 441.6 | 1 | SCEZOVACÍ SÍTO, SKLOPNÉ KOTLE, 200L |  |  |  | 830x | 460x | 45
30 | 442 | 1 | KOTEL-SKLOPNÝ,EL,300L,MÍCHADLO VR |  |  |  | 1500x | 1000x | 800 |  | 40
|  |  | požadovaný rozměr | [ano/ne]
|  |  | el. příkon | [ano/ne] | min. 38,0
|  |  | napětí 380-415 V/3N | [ano/ne] | ano
|  |  | konstrukce z nerezové oceli AISI 304 | [ano/ne] | ano
|  |  | varná vložka z kyselinovzdorné nerez oceli AISI316L | [ano/ne] | ano
|  |  | duplikátor z kyselinovzdorného nerezu - konstruován pro přetlak 1,5 bar | [ano/ne] | ano
|  |  | izolované a vyvážené víko | [ano/ne] | ano
|  |  | motorizované sklápění s proměnlivou rychlostí sklápění | [ano/ne] | ano
|  |  | úhel sklápění větší než 90 stupňů | [ano/ne] | ano
|  |  | včetně míchadla s variabilní rychlostí od 10 do 100 ot./min. | [ano/ne] | ano
|  |  | minimálně 3 rotační režimy míchadla | [ano/ne] | ano
|  |  | integrovaný bojler a generovaná sytá pára s min. teplotou 120 st.C pro meziplášť | [ano/ne] | ano
|  |  | automatický odvzdušňovací systém | [ano/ne] | ano
|  |  | bezpečnostní termostat | [ano/ne] | ano
|  |  | min. teplotní rozsah provozní teploty | [ano/ne] | 50-110
|  |  | LED dotykový ovládací panel | [ano/ne] | ano
|  |  | zabudované teplotní senzory pro přesnou kontrolu procesu vaření | [ano/ne] | ano
|  |  | vícefázová receptura-možnost ukládat recepty v jednom nebo vícefázovém vaření s různou teplotou | [ano/ne] | ano
|  |  | IPX6-ochrana proti vodě | [ano/ne] | ano
|  |  | min. využitelný objem | [ano/ne] | min.280
|  |  | příslušenství:2 ks sokly, 1ks baterie mixovací, 1 ks automatické napouštění SV a TV | [ano/ne] | ano
30 | 442.1 | 1 | SOKL-SKLOPNÉ MODELY, V. 100MM |  |  |  | 160x | 1000x | 100
30 | 442.2 | 1 | SOKL-SKLOPNÉ MOD.,V.100MM, KE ZDI |  |  |  | 160x | 1000x | 100
30 | 442.3 | 1 | SMĚŠOVACÍ BATERIE [PÁKOVÁ] |  |  |  | 50x | 450x | 564
30 | 442.4 | 1 | AUTO-FILL [SV+TV], SKLOPNÉ MODELY |  |  |  | 1x | 1x | 1
30 | 443 | 2 | VOZÍK REGÁLOVÝ NA 34 GN 1/1 |  |  |  | 809x | 617x | 1590
30 | 444 | 4 | MOBILNÍ NÁDOBA NA ODPADKY S VÍKEM, 50 L |  |  |  | 380x | 427x | 605
30 | 445 | 3 | PRAC.STŮL S DŘEZEM VPRAVO 1800MM, LÍMEC |  |  |  | 1800x | 700x | 1000
30 | 445.1 | 3 | MIX.BATERIE PÁKOVÁ, KRÁTKÉ RAMÉNKO, 3/4" |  |  |  | 450x | 350x | 700
30 | 446 | 2 | KUTR/MIXER 7L-1 NŮŽ, VAR.RYCHLOST, 1500W-230V |  |  |  | 256x | 422x | 522 |  | 1.5
|  |  | el. příkon | [ano/ne] | min. 1,4
|  |  | napětí 220-240V/1N | [ano/ne] | ano
|  |  | kútr, emulzifikátor, kráječ | [ano/ne] | ano
|  |  | objem nerezové nádoby kútru | [ano/ne] | min.7
|  |  | části přicházející do styku s potravinami z ušlechtilé nerezové oceli | [ano/ne] | ano
|  |  | automatická start/stop funkce | [ano/ne] | ano
|  |  | včetně vyhazovacího disku | [ano/ne] | ano
|  |  | průhledné víko | [ano/ne] | ano
|  |  | kútr min. 9 stupňů rychlosti v rozsahu min. 300-3700 ot/min. | [ano/ne] | ano
30 | 447 | 2 | KUCHYNSKÝ MIXÉR 37 SO 4LITROVOU NÁDOBOU NEREZ |  |  |  | 220x | 303x | 566 |  | 1.2
30 | 448 | 3 | POLICE NA STĚNU PLNÁ 2000 MM |  |  |  | 2000x | 400x | 30
30 | 449 | 3 | PRAC.STŮL SE ZADNÍM LÍMCEM, 3-STRAN.RÁM, 2200MM |  |  |  | 2200x | 700x | 1000
30 | 449.1 | 3 | SPODNÍ POLICE K PRAC&MYCÍMU STOLU 2200MM |  |  |  | 2080x | 540x | 40
30 | 449.2 | 3 | ZÁSUVKA 600MM |  |  |  | 600x | 600x | 100
30 | 449.3 | 3 | ZÁSUVKA 600MM |  |  |  | 600x | 600x | 100
30 | 450 | 2 | UMYVADLO NÁSTĚNNÉ, NEREZOVÉ |  |  |  | 400x | 400x | 332
30 | 451 | 2 | PODLAH.VPUSŤ+ROŠT, BOČNÍ ODPAD, 300X300 |  |  |  | 300x | 300x | 200
30 | 452 | 2 | PRAC. STŮL BEZ ZADNÍHO LÍMCE, 3-STRAN.RÁM, 2400MM |  |  |  | 2400x | 700x | 900
30 | 452.1 | 2 | ZÁSUVKA 600MM |  |  |  | 600x | 600x | 100
30 | 452.2 | 2 | ZÁSUVKA 600MM |  |  |  | 600x | 600x | 100
30 | 452.3 | 2 | SPODNÍ POLICE K PRAC&MYCÍMU STOLU 2400MM |  |  |  | 2280x | 540x | 40
30 | 453 | 4 | EL. SMAŽÍCÍ PÁNEV GN 3/1 |  |  |  | 1200x | 856x | 900 |  | 17
|  |  | požadovaný rozměr | [ano/ne]
|  |  | el. příkon | [ano/ne] | min. 17,0
|  |  | napětí 380-415 V/3N | [ano/ne] | ano
|  |  | automatické plnění teplé a studené vody v požadovaném poměru | [ano/ne] | ano
|  |  | tělo zařízení, nosné části a šroubové spoje, vnější plechy jsou vyrobeny z nerezavějící oceli AISI 304 | [ano/ne] | ano
|  |  | ovládání pomocí dotykové obrazovky kryté sklem, popisy a komunikace v českém jazyce | [ano/ne] | ano
|  |  | elektronická regulace teploty a varná automatika | [ano/ne] | ano
|  |  | paměť na minimálně 100 vlastních programů | [ano/ne] | ano
|  |  | sendvičové dno vany z kompozitního materiálu | [ano/ne] | ano
|  |  | dvě zóny s oddělenou regulací výkonu | [ano/ne] | ano
|  |  | minimální nastavení provozní teploty rozsah | [ano/ne] | 50-250
|  |  | 2 smažící nezávisle regulované zóny min.9,0 kW | [ano/ne] | ano
|  |  | přesnost regulace a rovnoměrnost ohřevu vyhovuje normě DIN 18857-1 | [ano/ne] | ano
|  |  | smažící plocha s antiadhezivním povrchem | [ano/ne] | ano
|  |  | dvouplášťové víko | [ano/ne] | ano
|  |  | ochrana proti průniku IPX5 | [ano/ne] | ano
|  |  | objem vany | [ano/ne] | min.110
|  |  | užitečný objem vany | [ano/ne] | min.85
|  |  | vypouštění pomocí 2" výpustného ventilu na dně pánve | [ano/ne] | ano
|  |  | příslušenství: 1 škrabka, 1 zátka | [ano/ne] | ano
|  |  | integrovaná vytahovací sprcha | [ano/ne] | ano
30 | 454 | 2 | DIGESTOŘ NÁSTĚNNÁ AISI304 2000X1400MM |  |  |  | 2000x | 1400x | 500
30 | 455 | 2 | PODLAH.VPUSŤ+ROŠT |  |  |  | 2500x | 400x | 0
30 | 456 | 2 | INDUKČNÍ SPORÁK |  |  |  | 800x | 856x | 900 |  | 20
|  |  | požadovaný rozměr | [ano/ne]
|  |  | el. příkon | [ano/ne] | min. 20,0
|  |  | napětí 380-415 V/3N | [ano/ne] | ano
|  |  | tělo zařízení, nosné části a šroubové spoje, vnější plechy jsou vyrobeny z nerezavějící oceli AISI 304 | [ano/ne] | ano
|  |  | 4 kruhové varné zóny, příkon zóny min.5,0 kW | [ano/ne] | ano
|  |  | sklokeramická deska vsazená do horního rámu a hermeticky utěsněná proti průniku vody | [ano/ne] | ano
|  |  | plynulá bezstupňová regulace výkonu | [ano/ne] | ano
|  |  | ovládací panel vybavený hlavním vypínačem pro rychlé vypnutí všech zón | [ano/ne] | ano
|  |  | detekce umístění nádob na varné ploše pro každou varnou zónu | [ano/ne] | ano
|  |  | signalizace chybových stavů pomocí LED kontrolky | [ano/ne] | ano
|  |  | otevřená podstavba v hygienickém provedení H2 | [ano/ne] | ano
|  |  | ochrana proti průniku IPX5 | [ano/ne] | ano
|  |  | příslušenství: 1 čistící škrabka na sklokeramiku | [ano/ne] | ano
30 | 457 | 2 | DIGESTOŘ NÁSTĚNNÁ AISI304 2400X1400MM |  |  |  | 2400x | 1400x | 500
30 | 458 | 2 | AUTOMATICKÝ VAŘIČ TĚSTOVIN, PL, 1X150L |  |  |  | 800x | 930x | 850 | 23 | 0.3
|  |  | požadovaný rozměr | [ano/ne]
|  |  | el. příkon | [ano/ne] | max.0,5
|  |  | napětí 220-240 V/1N | [ano/ne] | ano
|  |  | plynový výkon | [ano/ne] | min. 22,0
|  |  | 1 nezávislá ovládaná vana s objemem | [ano/ne] | min. 1x140
|  |  | nezávisle automaticky zvedané koše | [ano/ne] | ano
|  |  | vana, koše a ostatní součásti ve styku s vodou jsou z kyselinovzdorné oceli AISI316 | [ano/ne] | ano
|  |  | systém automatického plnění a doplňování vodou | [ano/ne] | ano
|  |  | digitální časovač garantující přesnou dobu tepelné úpravy | [ano/ne] | ano
|  |  | elektroventil s teplotní sondou | [ano/ne] | ano
|  |  | automatické zapalování hořáků | [ano/ne] | ano
|  |  | dvojité izolované víko | [ano/ne] | ano
|  |  | nerezové hořáky | [ano/ne] | ano
|  |  | nerezová spalovací komora | [ano/ne] | ano
|  |  | vrchní deska vyrobená z nerezové oceli AISI304 | [ano/ne] | ano
|  |  | vnitřní konstrukce vyrobená z nerezové oceli AISI304 | [ano/ne] | ano
|  |  | příslušenství: vozík se zvedacím kontejnerem | [ano/ne] | ano
|  |  | včetně spalinového přerušovače tahu | [ano/ne] | ano
30 | 458.1 | 1 | VOZÍK SE ZVEDACÍM KONTEJNEREM |  |  |  | 727x | 882x | 1181
30 | 459 | 1 | PODLAH.VPUSŤ+ROŠT |  |  |  | 1700x | 400x | 0
30 | 460 | 1 | VAKUOVÝ BALICÍ STROJ, 60M3/HOD, MOBILNÍ |  |  |  | 697x | 772x | 1034 |  | 1.5
|  |  | el. příkon | [ano/ne] | min.1,3
|  |  | napětí 380-415 V/3N | [ano/ne] | ano
|  |  | volně stojící model | [ano/ne] | ano
|  |  | konstrukce z nerezové oceli AISI 304 s vypouklým průhledným víkem | [ano/ne] | ano
|  |  | svařovací lišta vpředu a vzadu | [ano/ne] | ano
|  |  | digitální ovládací panel | [ano/ne] | ano
|  |  | počet uživatelských programů volně nastavitelných | [ano/ne] | min.10
|  |  | min. 3 podkládací PE desky do komory | [ano/ne] | ano
|  |  | min. 2 svařovací lišty | [ano/ne] | ano
|  |  | objem vany | [ano/ne] | min.55
|  |  | výkon vývěvy | [ano/ne] | min.55
30 | 461 | 1 | PRACOVNÍ STŮL NA KOLEČKÁCH, 1800MM |  |  |  | 1800x | 700x | 900
30 | 461.1 | 1 | ZÁSUVKA 600MM |  |  |  | 600x | 600x | 100
30 | 461.2 | 1 | ZÁSUVKA 600MM |  |  |  | 600x | 600x | 100
31 |  |  | 31-PŘÍPRAVNA MASA
31 | 471 | 1 | UMYVADLO NÁSTĚNNÉ, NEREZOVÉ |  |  |  | 400x | 400x | 332
31 | 472 | 1 | POLICE NA STĚNU PLNÁ 1400 MM |  |  |  | 1400x | 400x | 30
31 | 473 | 1 | STŮL K PŘÍPRAVĚ ZELENINY 1600MM, LÍMEC |  |  |  | 1600x | 700x | 1000
31 | 473.1 | 1 | MIX.BATERIE PÁKOVÁ, RAMÉNKO+SPRCHA, 3/4" |  |  |  | 800x | 465x | 1400
31 | 474 | 1 | MOBILNÍ NÁDOBA NA ODPADKY S VÍKEM, 50 L |  |  |  | 380x | 427x | 605
31 | 475 | 1 | PRACOVNÍ STŮL SE ZADNÍM LÍMCEM, 1500MM |  |  |  | 1500x | 700x | 1000
31 | 475.1 | 1 | SPODNÍ POLICE K PRAC&MYCÍMU STOLU 1500MM |  |  |  | 1380x | 540x | 40
31 | 476 | 1 | PRACOVNÍ STŮL SE ZADNÍM LÍMCEM, 1200MM |  |  |  | 1200x | 700x | 1000
31 | 476.1 | 1 | SPODNÍ POLICE K PRAC&MYCÍMU STOLU 1200MM |  |  |  | 1080x | 540x | 40
31 | 477 | 1 | MYCÍ STŮL S 1 DŘEZEM 600X500MM, 1400MM |  |  |  | 1400x | 700x | 1000
31 | 477.1 | 1 | MIX.BATERIE PÁKOVÁ, RAMÉNKO+SPRCHA, 3/4" |  |  |  | 800x | 465x | 1400
31 | 478 | 1 | POLICE NA STĚNU PLNÁ 1200 MM |  |  |  | 1200x | 400x | 30
31 | 479 | 1 | VOZÍK REGÁLOVÝ NA 34 GN 1/1 |  |  |  | 809x | 617x | 1590
31 | 480 | 1 | CHLADICÍ MÍSTNOST 243X243, -2+8°C, ODDĚLENÁ JEDNOTKA |  |  |  | 2550x | 2550x | 2150 |  | 1984-01-01
31 | 480.1 | 1 | TEPLOTNÍ ZÁZNAMNÍK PRO CHLAD.MÍSTNOSTI |  |  |  | 262x | 97x | 168 |  | 0.1
31 | 480.2 | 1 | DVEŘNÍ MIKROSPÍNAČ |  |  |  | 20x | 20x | 20
31 | 480.3 | 1 | REGÁL "AL",PLAST.POLICE-CHL.MÍST.243X243 |  |  |  | 708x | 373x | 1550
32 |  |  | 32-PŘÍPRAVNA ZELENINY ČISTÁ
32 | 485 | 1 | UMYVADLO NÁSTĚNNÉ, NEREZOVÉ |  |  |  | 400x | 400x | 332
32 | 486 | 1 | STŮL K PŘÍPRAVĚ ZELENINY 1600MM, LÍMEC |  |  |  | 1600x | 700x | 1000
32 | 486.1 | 1 | MIX.BATERIE PÁKOVÁ, RAMÉNKO+SPRCHA, 3/4" |  |  |  | 800x | 465x | 1400
32 | 487 | 1 | MOBILNÍ NÁDOBA NA ODPADKY S VÍKEM, 50 L |  |  |  | 380x | 427x | 605
32 | 488 | 1 | PRACOVNÍ STŮL SE ZADNÍM LÍMCEM, 1500MM |  |  |  | 1500x | 700x | 1000
32 | 488.1 | 1 | SPODNÍ POLICE K PRAC&MYCÍMU STOLU 1500MM |  |  |  | 1380x | 540x | 40
32 | 489 | 1 | POLICE NA STĚNU PLNÁ 1400 MM |  |  |  | 1400x | 400x | 30
32 | 490 | 1 | CHLADICÍ MÍSTNOST 243X243, -2+8°C, ODDĚLENÁ JEDNOTKA |  |  |  | 2550x | 2550x | 2150 |  | 1.84
32 | 490.1 | 1 | TEPLOTNÍ ZÁZNAMNÍK PRO CHLAD.MÍSTNOSTI |  |  |  | 262x | 97x | 168 |  | 0.1
32 | 490.2 | 1 | DVEŘNÍ MIKROSPÍNAČ |  |  |  | 20x | 20x | 20
32 | 490.3 | 1 | REGÁL "AL",PLAST.POLICE-CHL.MÍST.243X243 |  |  |  | 708x | 373x | 1550
32 | 491 | 1 | PRACOVNÍ STŮL SE ZADNÍM LÍMCEM, 1200MM |  |  |  | 1200x | 700x | 1000
32 | 491.1 | 1 | SPODNÍ POLICE K PRAC&MYCÍMU STOLU 1200MM |  |  |  | 1080x | 540x | 40
32 | 492 | 1 | MYCÍ STŮL S 1 DŘEZEM 600X500MM, 1400MM |  |  |  | 1400x | 700x | 1000
32 | 492.1 | 1 | MIX.BATERIE PÁKOVÁ, RAMÉNKO+SPRCHA, 3/4" |  |  |  | 800x | 465x | 1400
32 | 493 | 1 | VOZÍK REGÁLOVÝ NA 34 GN 1/1 |  |  |  | 809x | 617x | 1590
33 |  |  | 33-SKLAD
33 | 498 | 1 | REGÁL ROVNÝ-4 POLICE/STOJKY-475X2048MM |  |  |  | 2048x | 475x | 1700
33 | 499 | 2 | MRAZICÍ SKŘÍŇ 670L, -22-15°C, DIGITÁLNÍ, SVĚTLO, A304 - R290 |  |  |  | 710x | 835x | 2050 |  | 0.51
34 |  |  | 34-SKLAD
34 | 500 | 4 | REGÁL ROVNÝ-4 POLICE/STOJKY-475X2048MM |  |  |  | 2048x | 475x | 1700
34 | 501 | 2 | REGÁL ROVNÝ-4 POLICE/STOJKY-475X1960MM |  |  |  | 1960x | 475x | 1700
35 |  |  | 35-PŘÍPRAVNA VAJEC
35 | 502 | 1 | UMYVADLO NÁSTĚNNÉ, NEREZOVÉ |  |  |  | 400x | 400x | 332
35 | 503 | 1 | MYCÍ STŮL S 1 DŘEZEM 600X500MM, 1400MM |  |  |  | 1400x | 700x | 1000
35 | 503.1 | 1 | MIX.BATERIE PÁKOVÁ, KRÁTKÉ RAMÉNKO, 3/4" |  |  |  | 450x | 350x | 700
35 | 504 | 1 | MOBILNÍ NÁDOBA NA ODPADKY S VÍKEM, 50 L |  |  |  | 380x | 427x | 605
35 | 505 | 1 | PRACOVNÍ STŮL SE ZADNÍM LÍMCEM, 1200MM |  |  |  | 1200x | 700x | 1000
35 | 505.1 | 1 | ZÁSUVKA PRO GN1/1, 400MM |  |  |  | 400x | 600x | 100
35 | 505.2 | 1 | 3-STRANNÝ RÁM KE STOLU 1200MM |  |  |  | 1080x | 540x | 40
35 | 506 | 1 | PODLAH.VPUSŤ+ROŠT, BOČNÍ ODPAD, 300X300 |  |  |  | 300x | 300x | 200
35 | 507 | 3 | CHL.SKŘÍŇ 670L, -2°+10°C, DIGITAL [R290] |  |  |  | 710x | 835x | 2050 |  | 0.22
36 |  |  | 36-ÚKLID
36 | 511 | 1 | REGÁL ROVNÝ-4 POLICE/STOJKY-475X2404MM |  |  |  | 2404x | 475x | 1700
36 | 512 | 1 | ÚKLIDOVÝ VOZÍK |  |  |  | 1296x | 805x | 1057
36 | 513 | 1 | KOMBINACE UMYVADLO/VÝLEVKA, VČ.BATERIÍ |  |  |  | 500x | 700x | 950
36 | 514 | 1 | PODLAH.VPUSŤ+ROŠT, BOČNÍ ODPAD, 300X300 |  |  |  | 300x | 300x | 200
37 |  |  | 37-MYTÍ KUCHYŇSKÉHO NÁDOBÍ
37 | 515 | 1 | DIGESTOŘ NÁSTĚNNÁ AISI304 1600X1400MM |  |  |  | 1600x | 1400x | 500
37 | 516 | 1 | GRANULOVÁ MYČKA KUCHYŇSKÉHO NÁDOBÍ |  |  |  | 1452x | 1089x | 2029 |  | 29
|  |  | požadovaný rozměr | [ano/ne]
|  |  | el. příkon | [ano/ne] | min. 20,0
|  |  | napětí 380-415 V/3N | [ano/ne] | ano
|  |  | hlavní vnitřní komponenty a vnější panely vyrobené z nerez oceli AISI 304 | [ano/ne] | ano
|  |  | min. kapacita na 1 cyklus | [ano/ne] | min. 8x GN 1/1-200
|  |  | min. kapacita hodinová | [ano/ne] | min. 150x GN 1/1-200
|  |  | vertikálně předělené dveře | [ano/ne] | ano
|  |  | spotřeba vody na 1 cyklus | [ano/ne] | max.14
|  |  | mytí ve dvou patrech | [ano/ne] | ano
|  |  | atmosférický izolovaný bojler v kombinaci s oplachovým čerpadlem | [ano/ne] | ano
|  |  | spuštění oplachu vázané na dosažení správné oplachové teploty bojleru | [ano/ne] | ano
|  |  | elektronický ovládací panel - český nebo český jazyk | [ano/ne] | ano
|  |  | min.3 mycí programy mytí s granulemi | [ano/ne] | ano
|  |  | min.3 mycí programy mytí bez granulí | [ano/ne] | ano
|  |  | mycí nádrž vyrobená z ušlechtilé oceli AISI 304 | [ano/ne] | ano
|  |  | plovákový bezpečnostní senzor hladiny vody v bojleru | [ano/ne] | ano
|  |  | mycí stroj používá k mytí plastové granule těžší než voda | [ano/ne] | ano
|  |  | kondenzace páry po skončení mycího cyklu | [ano/ne] | ano
|  |  | aktivní rekuperace odpadní páry | [ano/ne] | ano
|  |  | základní vybavenost: 2xkazeta pro 8GN1/1-200mm nebo 4GN2/1 a 2x zavážecí vozík pro kazety | [ano/ne] | ano
|  |  | základní vybavenost: 2x sběrač granulí | [ano/ne] | ano
|  |  | základní vybavenost: min.16l granulí těžších než voda | [ano/ne] | ano
37 | 516.1 | 1 | VOZÍK A KAZETA NA UKLÁDANÍ NÁDOBÍ |  |  |  | 719x | 725x | 1130
37 | 516.2 | 1 | VOZÍK A KAZETA NA UKLÁDANÍ NÁDOBÍ |  |  |  | 719x | 725x | 1130
37 | 517 | 1 | PODLAH.VPUSŤ+ROŠT, BOČNÍ ODPAD, 400X950 |  |  |  | 400x | 950x | 200
37 | 518 | 1 | KOMBINACE UMYVADLO/VÝLEVKA, VČ.BATERIÍ |  |  |  | 500x | 700x | 950
37 | 519 | 1 | NAMÁČECÍ STŮL 1 DŘEZ 1200X500MM, 1400MM |  |  |  | 1400x | 700x | 1000
37 | 519.1 | 1 | MIX.BATERIE PÁKOVÁ, RAMÉNKO+SPRCHA, 3/4" |  |  |  | 800x | 465x | 1400
37 | 520 | 1 | SAMONAVÍJECÍ HADICE+PISTOLE 15M |  |  |  | 470x | 520x | 550
37 | 521 | 3 | REGÁL NEREZ 4 PLNÉ POLICE 1370MM |  |  |  | 1400x | 550x | 1990
37 | 522 | 1 | REGÁL NEREZ 4 PLNÉ POLICE 1170MM |  |  |  | 1200x | 550x | 1990
37 | 523 | 1 | DRITIC - ODPADOVY MANAGEMENT |  |  |  | 438x | 564x | 900 |  | 1.5
|  |  | řezací zuby umístěné ve 4 mm a různých výškách pro maximální řezání. | [ano/ne] | ano
|  |  | brusné zuby z nerezové oceli. | [ano/ne] | ano
|  |  | na základně mlýnku čerpá odstředivá vrtule vodu a mletý odpad, takže 50mm trubice se nikdy neblokuje. | [ano/ne] | ano
|  |  | pouzdro ze speciálního polyuretanu, protože kov rezaví vlivem malého elektrického proudu z motoru (galvanizace). | [ano/ne] | ano
|  |  | může být umístěn v přípravně nebo v myčce nádobí. | [ano/ne] | ano
|  |  | el. příkon | [ano/ne] | min. 1,5
38 |  |  | 38-STUDENÁ KUCHYNĚ
38 | 528 | 1 | UMYVADLO NÁSTĚNNÉ, NEREZOVÉ |  |  |  | 400x | 400x | 332
38 | 529 | 1 | AUTOM.NÁŘEZ.STROJ GRAV.,NŮŽ 300,PŘÍMÝ P. |  |  |  | 760x | 520x | 590 |  | 0.5
|  |  | el. příkon | [ano/ne] | min. 0,45
|  |  | napětí 220-240 V/1N | [ano/ne] | ano
|  |  | konstrukce z hliníkové slitiny s leštěnou povrchovou úpravou | [ano/ne] | ano
|  |  | tvarovaný chromovaný nůž o průměru min.300mm | [ano/ne] | ano
|  |  | přímý pohon ozubeným převodem s permanentním olejovým mazáním | [ano/ne] | ano
|  |  | samochlazený motor | [ano/ne] | ano
|  |  | integrovaný ostřič nože | [ano/ne] | ano
|  |  | bezpečnostní pojistka | [ano/ne] | ano
|  |  | manuálně nastavitelná tloušťka plátku | [ano/ne] | ano
38 | 530 | 1 | NÁSTĚNNÝ STERILIZÁTOR NOŽŮ |  |  |  | 660x | 200x | 660 |  | 0.06
38 | 531 | 1 | PRAC.STŮL S DŘEZEM VLEVO 1800MM, LÍMEC |  |  |  | 1800x | 700x | 1000
38 | 531.1 | 1 | MIX.BATERIE PÁKOVÁ, JEDNOOTVOROVÁ, 3/4" |  |  |  | 600x | 390x | 700
38 | 531.2 | 1 | SPODNÍ POLICE K PRAC&MYCÍMU STOLU 1800MM |  |  |  | 1680x | 540x | 40
38 | 532 | 1 | MOBILNÍ NÁDOBA NA ODPADKY S VÍKEM, 50 L |  |  |  | 380x | 427x | 605
38 | 533 | 1 | POLICE NA STĚNU PLNÁ 2000 MM |  |  |  | 2000x | 400x | 30
38 | 534 | 1 | POLICE NA STĚNU PLNÁ 1800 MM |  |  |  | 1800x | 400x | 30
38 | 535 | 1 | PRAC.STŮL SE ZADNÍM LÍMCEM, 3-STRAN.RÁM, 2690MM |  |  |  | 2690x | 700x | 1000
38 | 536 | 1 | KRÁJEČ ZELENINY/KUTR 7L, VARIABIL.R., 1500W-230V |  |  |  | 252x | 485x | 505 |  | 1.5
38 | 536.1 | 1 | SADA DISKŮ |  |  |  | 510x | 240x | 265
38 | 537 | 1 | CHLAZENÝ STŮL 440L, 6 ZÁSUVEK, LÍMEC |  |  |  | 1799x | 700x | 1000 |  | 0.25
|  |  | požadovaný rozměr | [ano/ne]
|  |  | el. příkon | [ano/ne] | max. 0,30
|  |  | napětí 220-240V/1N | [ano/ne] | ano
|  |  | panely z nerezové oceli AISI304 | [ano/ne] | ano
|  |  | spodní vnější panel AISI430 | [ano/ne] | ano
|  |  | zadní panel pozinkovaný | [ano/ne] | ano
|  |  | min.50mm silná pracovní deska včetně integrovaného zadního vyvýšeného lemu 100mm | [ano/ne] | ano
|  |  | polyuretanová izolační pěnová výplň min.90mm | [ano/ne] | ano
|  |  | min.3 sekce: 2 x plné dveře a 2x teleskopické zásuvky - 1x1/3 zásuvka GN1/1-100 a 1x2/3 zásuvka na láhve | [ano/ne] | ano
|  |  | vnitřní cirkulace vzduchu | [ano/ne] | ano
|  |  | zabudovaná chladící jednotka | [ano/ne] | ano
|  |  | elektronické mikroprocesorové ovládání s digitálním teplotním displejem | [ano/ne] | ano
|  |  | automatické odmrazování s odpařením kondenzátu horkým plynem | [ano/ne] | ano
|  |  | provozní teplota min. rozsahu | [ano/ne] | -2/+10 st.C
|  |  | pro provoz při okolní teplotě až +40 st.C | [ano/ne] | ano
|  |  | chladicí médium R290 | [ano/ne] | ano
|  |  | brutto objem | [ano/ne] | min.400
|  |  | netto objem | [ano/ne] | min.220
|  |  | energetická třída B a vyšší | [ano/ne] | ano
38 | 538 | 1 | PLANETÁRNÍ MIXER 10 L, MECHAN.OVL.,400V |  |  |  | 454x | 606x | 700 |  | 0.5
|  |  | rozměr | [ano/ne]
|  |  | el. příkon | [ano/ne] | min. 0,45 kW
|  |  | napětí 380-415 V/3N | [ano/ne] | ano
|  |  | objem nerezového kotlíku | [ano/ne] | min.10
|  |  | možnost nastavení min. 8 rychlostí s min do 170 ot./min. | [ano/ne] | ano
|  |  | možnost nastavení časovače do min. 60 min. | [ano/ne] | ano
|  |  | odnímatelný průhledný ochranný kryt kotlíku | [ano/ne] | ano
|  |  | včetně hnětacího háku, pádla a šlehače | [ano/ne] | ano
38 | 539 | 2 | CHL.SKŘÍŇ 670L, -2°+10°C, DIGITAL [R290] |  |  |  | 710x | 835x | 2050 |  | 0.22
38 | 540 | 1 | CHLADIACI VOZIK NA STUDENÉ POKRMY |  |  |  | 840x | 945x | 1920 |  | 0.5
|  |  | požadovaný rozměr | [ano/ne]
|  |  | el. příkon | [ano/ne] | max.0,6
|  |  | napětí 220-240V/1N | [ano/ne] | ano
|  |  | konstrukce z nerezové oceli CNS 18/10 | [ano/ne] | ano
|  |  | korpus a křídlové dveře jsou dvouplášťové a izolované deskami z bezfreonové PUR pěny tloušťky min.30mm | [ano/ne] | ano
|  |  | zabudovaný chladící agregát s ventilátorem, který rovnoměrně rozvádí studený vzduch přes výparník | [ano/ne] | ano
|  |  | přívod vzduchu k chladící jednotce je v zadní části vozíku a je chráněn před vniknutím nečistot a stříkající vody | [ano/ne] | ano
|  |  | 4 kolečka z toho 2 pevná a 2 bržděná a otočná | [ano/ne] | ano
|  |  | kolečka z nerezové oceli s kolečky z měkké pryže, bezúdržbová,průměr 160mm | [ano/ne] | ano
|  |  | integrovaná obvodová ochrana proti nárazu chrání vozík před poškozením | [ano/ne] | ano
|  |  | vozík je vpředu vybaven dvířky, které lze otočit o 270 stupňů pomocí zámku na ochranném rámu podvozku | [ano/ne] | ano
|  |  | dveře jsou vybaveny obvodovým potravinářský hygienickým nezávadným těsněním (TPE) | [ano/ne] | ano
|  |  | dveře jsou vybaveny dvoubodovým uzamykacím systémem | [ano/ne] | ano
|  |  | (panic lock) otevírání v případě nechtěného zamknutí v interiéru vozíku pomocí odemknutí zámku dveří zevnitř | [ano/ne] | ano
|  |  | dveřní kontaktní spínač vypne chlazení při otevřených dveřích | [ano/ne] | ano
|  |  | hygienické provedení interiéru H1 | [ano/ne] | ano
|  |  | kapacita GN1/1-65 | [ano/ne] | min.15
|  |  | vnitřní GN 1/1 kompatibilita | [ano/ne] | ano
|  |  | min. teplotní rozsah | [ano/ne] | +2/+10
|  |  | 4 vertikální externí držadla | [ano/ne] | ano
|  |  | ovládací jednotka umístěná na vnějším plášti vozíku | [ano/ne] | ano
|  |  | IPX5 | [ano/ne] | ano
38 | 541 | 1 | PODLAH.VPUSŤ+ROŠT, BOČNÍ ODPAD, 300X300 |  |  |  | 300x | 300x | 200
39 |  |  | 39-ŠOKOVÉ SCHLADZ.
39 | 550 | 4 | VYHŘÍVANÝ UZAVŘENÝ VOZÍK NA GN NADOBY GN1/1 |  |  |  | 590x | 821x | 1532 |  | 0.99
|  |  | požadovaný rozměr | [ano/ne]
|  |  | el. příkon | [ano/ne] | min.0,9
|  |  | napětí 220-240V/1N | [ano/ne] | ano
|  |  | konstrukce z nerezové oceli CNS 18/10 | [ano/ne] | ano
|  |  | korpus a křídlové dveře jsou dvouplášťové a izolované deskami z bezfreonové PUR pěny tloušťky min.30mm | [ano/ne] | ano
|  |  | topný modul s nastavitelným cirkulačním ohřevem vzduchu | [ano/ne] | ano
|  |  | 4 kolečka z toho 2 pevná a 2 bržděná a otočná | [ano/ne] | ano
|  |  | kolečka z nerezové oceli s kolečky z měkké pryže, bezúdržbová,průměr min.160mm | [ano/ne] | ano
|  |  | integrovaná obvodová ochrana proti nárazu chrání vozík před poškozením | [ano/ne] | ano
|  |  | vozík je vpředu vybaven dvířky, které lze otočit o 270 stupňů pomocí zámku na ochranném rámu podvozku | [ano/ne] | ano
|  |  | ve dveřích je zabudovaná větrací klapka, která reguluje vlhkost uvnitř vozíku | [ano/ne] | ano
|  |  | dveře jsou vybaveny obvodovým potravinářský hygienickým nezávadným těsněním (TPE) | [ano/ne] | ano
|  |  | dveře jsou vybaveny dvoubodovým uzamykacím systémem | [ano/ne] | ano
|  |  | (panic lock) otevírání v případě nechtěného zamknutí v interiéru vozíku pomocí odemknutí zámku dveří zevnitř | [ano/ne] | ano
|  |  | hygienické provedení interiéru H1 | [ano/ne] | ano
|  |  | kapacita GN1/1-65 | [ano/ne] | min.15
|  |  | vnitřní GN 1/1 kompatibilita | [ano/ne] | ano
|  |  | min. teplotní rozsah | [ano/ne] | +30/+95 st. C
|  |  | 4 vertikální externí držadla | [ano/ne] | ano
|  |  | ovládací jednotka umístěná na vnějším plášti vozíku | [ano/ne] | ano
|  |  | IPX5 | [ano/ne] | ano
39 | 551 | 1 | KOMBINACE UMYVADLO/VÝLEVKA, VČ.BATERIÍ |  |  |  | 500x | 700x | 950
39 | 552 | 1 | NAMÁČECÍ STŮL 1 DŘEZ 1200X500MM, 1400MM |  |  |  | 1400x | 700x | 1000
39 | 552.1 | 1 | MIX.BATERIE PÁKOVÁ, RAMÉNKO+SPRCHA, 3/4" |  |  |  | 800x | 465x | 1400
39 | 553 | 1 | SAMONAVÍJECÍ HADICE+PISTOLE 15M |  |  |  | 470x | 520x | 550
39 | 554 | 1 | PRAC.STŮL SE ZADNÍM LÍMCEM, 3-STRAN.RÁM, 2200MM |  |  |  | 2200x | 700x | 1000
39 | 554.1 | 1 | SPODNÍ POLICE K PRAC&MYCÍMU STOLU 2200MM |  |  |  | 2080x | 540x | 40
39 | 554.2 | 1 | ZÁSUVKA 600MM |  |  |  | 600x | 600x | 100
39 | 554.3 | 1 | ZÁSUVKA 600MM |  |  |  | 600x | 600x | 100
39 | 555 | 1 | KUCHYNSKÝ MIXÉR 37 SO 4LITROVOU NÁDOBOU NEREZ |  |  |  | 220x | 303x | 566 |  | 1.2
39 | 556 | 1 | KUTR/MIXER 7L-1 NŮŽ, VAR.RYCHLOST, 1500W-230V |  |  |  | 256x | 422x | 522 |  | 1.5
|  |  | el. příkon | [ano/ne] | min. 1,4
|  |  | napětí 220-240V/1N | [ano/ne] | ano
|  |  | kútr, emulzifikátor, kráječ | [ano/ne] | ano
|  |  | objem nerezové nádoby kútru | [ano/ne] | min.7
|  |  | části přicházející do styku s potravinami z ušlechtilé nerezové oceli | [ano/ne] | ano
|  |  | automatická start/stop funkce | [ano/ne] | ano
|  |  | včetně vyhazovacího disku | [ano/ne] | ano
|  |  | průhledné víko | [ano/ne] | ano
|  |  | kútr min. 9 stupňů rychlosti v rozsahu min. 300-3700 ot/min. | [ano/ne] | ano
39 | 557 | 1 | MOBILNÍ NÁDOBA NA ODPADKY S VÍKEM, 50 L |  |  |  | 380x | 427x | 605
39 | 558 | 2 | ZCHLAZOVAČ/ZMRAZOVAČ, 20X1/1 [100KG/85KG], BEZ AGREGÁTU, UV LAMPA |  |  |  | 1040x | 850x | 1741 |  | 3
|  |  | požadovaný rozměr | [ano/ne]
|  |  | el. příkon | [ano/ne] | min. 2,8
|  |  | napětí 380-415 V/3N | [ano/ne] | ano
|  |  | kapacita GN nádob | [ano/ne] | min. 20 GN1/1-65 mm
|  |  | konstrukce z nerezové oceli AISI304 | [ano/ne] | ano
|  |  | dotykový displej | [ano/ne] | ano
|  |  | vhodný pro GN nádoby, pekařské plechy 600x400mm nebo banketové vozíky | [ano/ne] | ano
|  |  | kapacita zchlazování | [ano/ne] | min.90
|  |  | kapacita zmrazování | [ano/ne] | min.80
|  |  | schladovací/zmrazovací režimy - Automatický:min.10 skupin s min.100 různými předinstalovanými variantami | [ano/ne] | ano
|  |  | programovací:min. 1000 programů lze uložit a organizovat v min.16 různých kategoriích | [ano/ne] | ano
|  |  | manuální: Soft zchlazování,Hard zchlazování,zmrazování,skladování,turbo zchlazení a teplé LiteHot cykly | [ano/ne] | ano
|  |  | speciální cykly:Cruise,rychlé rozmrazení,sushi a sashimi,zchlazení Sous-Vide, zmrzlina | [ano/ne] | ano
|  |  | odhad zbývajícího času pro sondou řízené cykly na základě techniky umělé inteligence | [ano/ne] | ano
|  |  | sonda pro zchlazovač/zmrazovač | [ano/ne] | min.3
|  |  | provedení pro připojení na externí chladící jednotku | [ano/ne] | ano
|  |  | chladivo R452a | [ano/ne] | ano
|  |  | výkon garantovaný při okolní teplotě +43 st.C | [ano/ne] | ano
|  |  | 5 ks zavážecí vozík kompatibilní s konvektomatem a šokovým zchlazovačem/zmrazovačem | [ano/ne] | ano
39 | 558.1 | 2 | CHLADÍCÍ JEDNOTKA, VZDUCH, ZCHLAZOVAČ/ZMRAZOVAČ 20X1/1, R452A |  |  |  | 1414x | 1000x | 781 |  | 9.23
|  |  | požadovaný rozměr | [ano/ne]
|  |  | el. příkon | [ano/ne] | min. 9,0
|  |  | napětí 380-415 V/3N | [ano/ne] | ano
chladící jednotka je včetně:
|  |  | filtru/dehydrátoru | [ano/ne] | ano
|  |  | tlakového spínače | [ano/ne] | ano
|  |  | kondenzátoru s ventilátorem | [ano/ne] | ano
|  |  | spínače kondenzátoru | [ano/ne] | ano
|  |  | sběrače chladiva | [ano/ne] | ano
|  |  | kontrolky kapaliny | [ano/ne] | ano
|  |  | selenoidového ventilu | [ano/ne] | ano
|  |  | pojistného ventilu ventilátoru | [ano/ne] | ano
|  |  | nosné konstrukce z nerezových trubek | [ano/ne] | ano
|  |  | max. teplota okolí do + 43 st.C | [ano/ne] | ano
|  |  | chlazení vzduchem | [ano/ne] | ano
39 | 558.2 | 2 | ZAVÁŽECÍ VOZÍK S KLECÍ, 20XGN1/1, ROZTEČ 63MM |  |  |  | 545x | 790x | 1700
39 | 559 | 1 | PODLAH.VPUSŤ+ROŠT, BOČNÍ ODPAD, 300X300 |  |  |  | 300x | 300x | 200
39 | 560 | 1 | VAKUOVÝ BALICÍ STROJ, 60M3/HOD, MOBILNÍ |  |  |  | 697x | 772x | 1034 |  | 1.5
|  |  | el. příkon | [ano/ne] | min.1,3
|  |  | napětí 380-415 V/3N | [ano/ne] | ano
|  |  | volně stojící model | [ano/ne] | ano
|  |  | konstrukce z nerezové oceli AISI 304 s vypouklým průhledným víkem | [ano/ne] | ano
|  |  | svařovací lišta vpředu a vzadu | [ano/ne] | ano
|  |  | digitální ovládací panel | [ano/ne] | ano
|  |  | počet uživatelských programů volně nastavitelných | [ano/ne] | min.10
|  |  | min. 3 podkládací PE desky do komory | [ano/ne] | ano
|  |  | min. 2 svařovací lišty | [ano/ne] | ano
|  |  | objem vany | [ano/ne] | min.55
|  |  | výkon vývěvy | [ano/ne] | min.55
39 | 561 | 44 | VOZÍK REGÁLOVÝ NA 34 GN 1/1 |  |  |  | 809x | 617x | 1590
39 | 562 | 1 | CHLADÍCI MÍSTNOST |  |  |  | 4500x | 4000x | 2600 |  | 5
39 | 562.17 | 1 | DVEŘE POSUVNÉ PRAVÉ |  |  |  | 840x | 75x | 2200
39 | 562.18 | 1 | VÝPARNÍK |  |  |  | 2363x | 523x | 541
39 | 562.19 | 1 | EXTERNÍ CHLADÍCI KOMPRESOR |  |  |  | 1240x | 1030x | 1460
39 | 563 | 1 | CHLADÍCI MÍSTNOST |  |  |  | 7600x | 2900x | 2600 |  | 5
39 | 563.20 | 1 | DVEŘE POSUVNÉ PRAVÉ |  |  |  | 840x | 75x | 2200
39 | 563.21 | 1 | VÝPARNÍK |  |  |  | 2363x | 523x | 541
39 | 563.22 | 1 | EXTERNÍ CHLADÍCI KOMPRESOR |  |  |  | 1240x | 1030x | 1460
40 |  |  | 40-ÚKLID
40 | 568 | 1 | PODLAH.VPUSŤ+ROŠT, BOČNÍ ODPAD, 300X300 |  |  |  | 300x | 300x | 200
40 | 569 | 1 | KOMBINACE UMYVADLO/VÝLEVKA, VČ.BATERIÍ |  |  |  | 500x | 700x | 950
40 | 570 | 1 | REGÁL ROVNÝ-4 POLICE/2 STOJKY-373X1216MM |  |  |  | 1216x | 373x | 1700
41 |  |  | 41-SKLAD OBAL. MATERIALU
41 | 571 | 1 | REGÁL ROVNÝ-4 POLICE/STOJKY-373X2935MM |  |  |  | 2935x | 373x | 1700
42 |  |  | 42-SKLAD CHEMIE
42 | 574 | 1 | REGÁL ROVNÝ-4 POLICE/STOJKY-373X2935MM |  |  |  | 2935x | 373x | 1700
43 |  |  | 43-SKLAD ČIST.PRÁDLA
43 | 575 | 3 | VOZÍK NA PRÁDLO |  |  |  | 980x | 600x | 870
43 | 576 | 1 | REGÁL ROVNÝ-4 POLICE/2 STOJKY-475X1304MM |  |  |  | 1304x | 475x | 1700
44 |  |  | 44-ÚKLID
44 | 577 | 1 | KOMBINACE UMYVADLO/VÝLEVKA, VČ.BATERIÍ |  |  |  | 500x | 700x | 950
44 | 578 | 1 | PODLAH.VPUSŤ+ROŠT, BOČNÍ ODPAD, 300X300 |  |  |  | 300x | 300x | 200
44 | 579 | 1 | REGÁL ROVNÝ-4 POLICE/STOJKY-373X1606MM |  |  |  | 1606x | 373x | 1700
45 |  |  | 45-MYTÍ STOLNÍHO NÁDOBÍ
45 | 580 | 1 | ZÁSOBNÍK NA TÁCKY |  |  |  | 810x | 555x | 900
45 | 580 | 1 | ŘEMENOVÝ DOPRAVNÍK, VRATNÁ JEDNOTKA |  |  |  | 500x | 460x | 910
45 | 581 | 2 | ŘEMENOVÝ DOPRAVNÍK, TŘÍDÍCÍ MODUL 3000MM |  |  |  | 3000x | 460x | 110
45 | 581 | 1 | ŘEMEN.DOPRAVNÍK, POHON+VYKLÁDÁNÍ PODNOSŮ |  |  |  | 500x | 460x | 910 |  | 0.75
45 | 582 | 4 | ŘEMENOVÝ DOPRAVNÍK, ROVNÝ MODUL 3000MM |  |  |  | 3000x | 460x | 110
45 | 583 | 4 | ŘEMENOVÝ DOPRAVNÍK, OTOČKA 90° |  |  |  | 700x | 700x | 910
45 | 584 | 1 | ŘEMENOVÝ DOPRAVNÍK, STŘEDOVÁ JEDNOTKA |  |  |  | 1000x | 460x | 910 |  | 0.75
45 | 585 | 2 | ŘEMENOVÝ DOPRAVNÍK, ROVNÝ MODUL 1000MM |  |  |  | 1000x | 460x | 910
45 | 586 | 2 | DIGESTOŘ NÁSTĚNNÁ AISI304 2000X1400MM |  |  |  | 2000x | 1400x | 500
45 | 587 | 1 | MYCI SYSTEM LINKA |  |  |  | 8200X | 1000x | 2100 |  | 90
|  |  | celá konstrukce mycího stroje musí být z nerezové oceli, dvouplášťová a izolovaná včetně izolace mycích tanků a dveří, IPX5. | [ano/ne] | ano
|  |  | při mycím procesu musí být dodržovány všechny normy a předpisy vztahující se k provozu zařízení, zejména z hlediska hygienických norem a předpisů | [ano/ne] | ano
|  |  | výkon mycího stroje předpokládá umývání 100 ks táců (ve složení: mělký talíř a polévková miska vč. víček, salátová miska s víčkem, sklenice, příbor a spodní a vrchní část tabletu) v průběhu max 2 hodiny při dodržení dvou minut kontaktního času v aktivní zóně (DIN 10510). | [ano/ne] | ano
|  |  | mycí stroj musí mít napojení na SUV a TUV s plněním mycích tanků teplou vodou (SUV i TUV změkčená do 7°dH) | [ano/ne] | ano
|  |  | mycí stroj bude vytápěn elektricky s příkonem max. do 90kW. | [ano/ne] | max. 90 kW
|  |  | mycí stroj musí umožňovat nezávislé vypouštění jednotlivých tanků. | [ano/ne] | ano
|  |  | oplachová sekce bude vybavena minimálně dvojitým oplachem vybaveným oplachovými čerpadly. | [ano/ne] | ano
|  |  | spotřeba čisté oplachové vody maximálně do 560 litrů/hod | [ano/ne] | max. 560 litrů/hod
|  |  | mycí stroj musí být vybaven zařízení pro úsporu energie využívající k předehřevu vody zbytkového tepla myčky vč. kondenzační jednotky pro kondenzaci odchozí páry, popřípadě i vodního výměníku tepla. Úspora energie při využití zařízení pro úsporu energie musí činit min.10kW. | [ano/ne] | min. 10 kW
|  |  | mycí stroj musí být vybaven zařízením pro úsporu chemie se spotřebou/dávkováním mycího prostředku na max. 180 l/hod. - tedy při max. spotřebě oplachové vody 560 l/hod musí být spotřeba/dávkování mycího prostředku maximálně na 180 l vody za hodinu - úspora mycího prostředku v hlavním mytí musí tedy představovat min. 70%. | [ano/ne] | min. 70%
|  |  | mycí stroj bude vybaven prstovým dopravníkovým pásem vhodným pro umývání používaného nádobí a podnosů, minimální využitelná šíře pásu 580mm. | [ano/ne] | ano
|  |  | mycí stroj musí být 4 tankový a sestávat se z: nakládací zóny min. 700mm (z toho min.500mm volný pás pro nakládání), předmývací zóny min.800mm, mycí zóny I. min.900mm, mycí zóny II. min.900mm, oplachové zóny min. 500mm, sušící zóny min. 1100mm, vykládací sekci min. 1000mm (z toho min. 900mm volný prostor pro odebírání) – minimální celková délka stroje 5900 mm. | [ano/ne] | ano
|  |  | celková maximální délka mycího stroje 8900 mm. | [ano/ne] | max. 8900 mm
|  |  | mycí stroj bude vybaven automatickým sanitačním programem zabezpečujícím kompletní sanitaci stroje | [ano/ne] | ano
|  |  | mycí stroj musí umožňovat trvalé sledování mycího procesu na displeji elektronického ovládacího panelu, signalizaci připravenosti k provozu, zobrazení teplot jednotlivých fází mycího procesu, HACCP kontrolní systém, 3 rychlosti. | [ano/ne] | ano
|  |  | mycí stroj musí být připraven pro napojení na systém řízení odběrového maxima. | [ano/ne] | ano
|  |  | mycí stroj musí mít nouzový vypínač. | [ano/ne] | ano
|  |  | mycí stroj musí mýt směr posuvu pásu z leva do prava. | [ano/ne] | ano
|  |  | max. množství odváděného vzduchu z prostoru myčky, který je nutné odvádět odtahem VZT je 500 m³ /hod o teplotě max. do 30°C a vlhkosti nepřesahující 90% relativní vlhkost (tento požadavek nezohledňuje nutnou obměnu vzduchu v místnosti v závislosti na místních předpisech a podmínkách).. | [ano/ne] | max do 30oC
|  |  | mycí stroj musí mít vlastní ventilátor pro odstranění vysálaného vzduchu z mycího stroje. | [ano/ne] | ano
45 | 588 | 1 | DRITIC - ODPADOVY MANAGEMENT |  |  |  | 438x | 564x | 900 |  | 1.5
|  |  | řezací zuby umístěné ve 4 mm a různých výškách pro maximální řezání. | [ano/ne] | ano
|  |  | brusné zuby z nerezové oceli. | [ano/ne] | ano
|  |  | na základně mlýnku čerpá odstředivá vrtule vodu a mletý odpad, takže 50mm trubice se nikdy neblokuje. | [ano/ne] | ano
|  |  | pouzdro ze speciálního polyuretanu, protože kov rezaví vlivem malého elektrického proudu z motoru (galvanizace). | [ano/ne] | ano
|  |  | může být umístěn v přípravně nebo v myčce nádobí. | [ano/ne] | ano
|  |  | el. příkon | [ano/ne] | min.1,5
46 |  |  | 46-VÝDEJ
46 | 595 | 2 | UMYVADLO NÁSTĚNNÉ, NEREZOVÉ |  |  |  | 400x | 400x | 332
46 | 596 | 2 | VYHŘÍVANÝ UZAVŘENÝ VOZÍK NA GN NADOBY GN1/1 |  |  |  | 590x | 821x | 1532 |  | 0.99
|  |  | požadovaný rozměr | [ano/ne]
|  |  | el. příkon | [ano/ne] | min.0,9
|  |  | napětí 220-240V/1N | [ano/ne] | ano
|  |  | konstrukce z nerezové oceli CNS 18/10 | [ano/ne] | ano
|  |  | korpus a křídlové dveře jsou dvouplášťové a izolované deskami z bezfreonové PUR pěny tloušťky min.30mm | [ano/ne] | ano
|  |  | topný modul s nastavitelným cirkulačním ohřevem vzduchu | [ano/ne] | ano
|  |  | 4 kolečka z toho 2 pevná a 2 bržděná a otočná | [ano/ne] | ano
|  |  | kolečka z nerezové oceli s kolečky z měkké pryže, bezúdržbová,průměr min.160mm | [ano/ne] | ano
|  |  | integrovaná obvodová ochrana proti nárazu chrání vozík před poškozením | [ano/ne] | ano
|  |  | vozík je vpředu vybaven dvířky, které lze otočit o 270 stupňů pomocí zámku na ochranném rámu podvozku | [ano/ne] | ano
|  |  | ve dveřích je zabudovaná větrací klapka, která reguluje vlhkost uvnitř vozíku | [ano/ne] | ano
|  |  | dveře jsou vybaveny obvodovým potravinářský hygienickým nezávadným těsněním (TPE) | [ano/ne] | ano
|  |  | dveře jsou vybaveny dvoubodovým uzamykacím systémem | [ano/ne] | ano
|  |  | (panic lock) otevírání v případě nechtěného zamknutí v interiéru vozíku pomocí odemknutí zámku dveří zevnitř | [ano/ne] | ano
|  |  | hygienické provedení interiéru H1 | [ano/ne] | ano
|  |  | kapacita GN1/1-65 | [ano/ne] | min.15
|  |  | vnitřní GN 1/1 kompatibilita | [ano/ne] | ano
|  |  | min. teplotní rozsah | [ano/ne] | +30/+95 st. C
|  |  | 4 vertikální externí držadla | [ano/ne] | ano
|  |  | ovládací jednotka umístěná na vnějším plášti vozíku | [ano/ne] | ano
|  |  | IPX5 | [ano/ne] | ano
46 | 597 | 1 | CHLAZENÝ STŮL 440L, 6 ZÁSUVEK, LÍMEC |  |  |  | 1799x | 700x | 1000 |  | 0.25
|  |  | požadovaný rozměr | [ano/ne]
|  |  | el. příkon | [ano/ne] | max. 0,30
|  |  | napětí 220-240V/1N | [ano/ne] | ano
|  |  | panely z nerezové oceli AISI304, spodní vnější panel z nerezové oceli AISI 430 | [ano/ne] | ano
|  |  | zadní panel pozinkovaný | [ano/ne] | ano
|  |  | min.50mm silná pracovní deska včetně integrovaného zadního vyvýšeného lemu 100mm | [ano/ne] | ano
|  |  | polyuretanová izolační pěnová výplň min.90mm | [ano/ne] | ano
|  |  | 3 sekce: 9x1/3 teleskopické zásuvky GN1/1-100 | [ano/ne] | ano
|  |  | vnitřní cirkulace vzduchu | [ano/ne] | ano
|  |  | zabudovaná chladící jednotka | [ano/ne] | ano
|  |  | digitální teplotní displej | [ano/ne] | ano
|  |  | provozní teplota min. rozsahu | [ano/ne] | -2/+10 st.C
|  |  | pro provoz při okolní teplotě do +40 st.C | [ano/ne] | ano
|  |  | chladicí médium R290 | [ano/ne] | ano
|  |  | brutto objem | [ano/ne] | min.400
|  |  | netto objem | [ano/ne] | min.140
|  |  | energetická třída C a vyšší | [ano/ne] | ano
46 | 598 | 1 | PRAC.STŮL S DŘEZEM VPRAVO 1800MM, LÍMEC |  |  |  | 1800x | 700x | 1000
46 | 598.1 | 1 | MIX.BATERIE PÁKOVÁ, KRÁTKÉ RAMÉNKO, 3/4" |  |  |  | 450x | 350x | 700
46 | 599 | 2 | NEUTRÁLNÍ VÝDEJNÍ STŮL, 4 GN1/1, V=900MM, 1 TRUBKOVÁ DRÁHA NA PODNOSY U ZÁKAZNÍKA |  |  |  | 1420x | 915x | 900
46 | 600 | 4 | NEUTRÁLNÍ VÝDEJNÍ STŮL, 1 GN1/1, V=900MM, 1 TRUBKOVÁ DRÁHA NA PODNOSY U ZÁKAZNÍKA |  |  |  | 450x | 915x | 900
46 | 601 | 5 | ZÁSOBNÍK TALÍŘŮ NEUTRÁLNÍ, 2-TUBUSOVÝ, PRŮM. 180-300MM, MOBILNÍ |  |  |  | 700x | 375x | 910 |  | 1
46 | 602 | 2 | PODLAH.VPUSŤ+ROŠT, BOČNÍ ODPAD, 300X300 |  |  |  | 300x | 300x | 200
46 | 603 | 1 | VÝDEJ.STŮL S CHLAZ.VANOU, STATICKÁ S VENTILÁTOREM, 4 GN1/1, V=900MM, NÁSTAVBA S LED OSVĚTLENÍM, 1 TRUBKOVÁ DRÁHA |  |  |  | 1420x | 915x | 1304 |  | 1
46 | 604 | 3 | TEPLÝ VÝDEJNÍ STŮL, 4 VANY, VODA, 4 GN1/1, V=900MM, NÁSTAVBA S LED OSVĚTLENÍM, 1X TRUBKOVÁ DRÁHA NA PODNOSY U ZÁKAZNÍKA |  |  |  | 1500x | 915x | 1304 |  | 4.04
46 | 605 | 2 | NEUTRÁLNÍ VÝDEJNÍ STŮL, 3 GN1/1, V=900MM, 1 TRUBKOVÁ DRÁHA NA PODNOSY U ZÁKAZNÍKA |  |  |  | 1100x | 915x | 900
46 | 606 | 1 | TEPLÝ VÝDEJNÍ STŮL, 2 VANY, VODA, 2 GN1/1, V=900MM, NÁSTAVBA S LED OSVĚTLENÍM, 1X TRUBKOVÁ DRÁHA NA PODNOSY U ZÁKAZNÍKA |  |  |  | 800x | 915x | 1304 |  | 1
46 | 607 | 1 | VÝDEJ.STŮL S CHLAZ.VANOU, STATICKÁ S VENTILÁTOREM, 2 GN1/1, V=900MM, NÁSTAVBA S LED OSVĚTLENÍM, 1 TRUBKOVÁ DRÁHA |  |  |  | 770x | 915x | 1304 |  | 1
46 | 608 | 2 | ROHOVÝ MODUL 90°, V=900MM, 1X DRÁHA NA PODNOSY |  |  |  | 1320x | 820x | 900
46 | 609 | 1 | NEUTRÁLNÍ DÍL, BEZ PODESTAVBY, 800MM |  |  |  | 800x | 730x | 250
46 | 610 | 1 | PODESTAVBA CHLAZENÁ, 3X2 ZÁSUVKY, 1600MM-R290 |  |  |  | 1600x | 700x | 600 |  | 0.4
|  |  | požadovaný rozměr | [ano/ne]
|  |  | el. příkon | [ano/ne] | max.0,5
|  |  | napětí 220-240V/1N | [ano/ne] | ano
|  |  | vnější panely z nerezové oceli | [ano/ne] | ano
|  |  | zabudovaná chladící jednotka | [ano/ne] | ano
|  |  | provozní teplota v min. rozsahu | [ano/ne] | -2/+10 st.C
|  |  | min. 3x2 zásuvky | [ano/ne] | ano
|  |  | automatické odmrazování | [ano/ne] | ano
|  |  | tropikalizované provedení pro provoz s okolní teplotou do +43 st.C | [ano/ne] | ano
|  |  | chladivo R290 | [ano/ne] | ano
|  |  | dodává se s výškově nastavitelnýma nohama | [ano/ne] | ano
|  |  | brutto objem | [ano/ne] | min.220
46 | 611 | 1 | GRIL.DESKA, EL, HLADKÁ, CHROM, TOP 800MM |  |  |  | 800x | 730x | 250 |  | 8.4
|  |  | požadovaný rozměr | [ano/ne]
|  |  | el. příkon | [ano/ne] | min. 8,0
|  |  | napětí 380-415 V/3N | [ano/ne] | ano
|  |  | provedení bez podstavby | [ano/ne] | ano
|  |  | hladká leštěná chromovaná deska | [ano/ne] | ano
|  |  | termostatem řízená teplota v min. rozsahu | [ano/ne] | 120-260 st.C
|  |  | ohřev pomocí infračervených topných článků | [ano/ne] | ano
|  |  | 2 grilovací zóny odděleně nastavitelné | [ano/ne] | ano
|  |  | ochrana proti průniku vody: IPX4 | [ano/ne] | ano
46 | 612 | 1 | DIGESTOŘ NÁSTĚNNÁ AISI304 3200X1100MM |  |  |  | 3200x | 1100x | 500
46 | 613 | 1 | NEUTRÁLNÍ DÍL SE ZÁSUVKOU, TOP 400MM |  |  |  | 400x | 730x | 250
46 | 614 | 1 | INDUKCE STOLNÍ |  |  |  | 400x | 600x | 152 |  | 3.5
46 | 615 | 1 | PODESTAVBA, 800MM, BEZ DVÍŘEK |  |  |  | 800x | 550x | 600
46 | 616 | 1 | FRITÉZA, EL, 2X14L, NA PODESTAVBĚ, 800MM |  |  |  | 800x | 730x | 850 |  | 17.4
|  |  | požadovaný rozměr | [ano/ne]
|  |  | el. příkon | [ano/ne] | min. 16,0
|  |  | napětí 380-415 V/3N | [ano/ne] | ano
|  |  | boční,přední a zadní panely z nerezu AISI304 | [ano/ne] | ano
|  |  | tloušťka plechů horní desky min.1,5mm | [ano/ne] | ano
|  |  | bezpečnostní termostat proti přehřátí | [ano/ne] | ano
|  |  | min.teplotní rozsah | [ano/ne] | 105-180 st.C
|  |  | vypouštění oleje ventilem s pojistkou do sběrné nádoby v podestavbě | [ano/ne] | ano
|  |  | 2 vany - v každé 1 chromovaný koš | [ano/ne] | ano
|  |  | stupeň ochrany proti vodě: IPX4 | [ano/ne] | ano
|  |  | objem každé vany | [ano/ne] | min.12
46 | 617 | 2 | ZÁSOBNÍK NA PODNOSY, NA KOLEČKÁCH, V=900MM |  |  |  | 650x | 450x | 896
CENA CELKEM ÚSTÍ NAD LABEM | [5 empty] | 0