## Rekapitulace stavby
Export Komplet | [24 empty] | VZ | 2.0 | ZAMOK |  |  |  |  | False | False | {a7570153-4e07-4911-8324-b54d0a83ada8}
[31 empty] | 0,01 | 21
[31 empty] | 1 | 15
|  | REKAPITULACE STAVBY | [15 empty] | v --- níže se nacházejí doplnkové a pomocné údaje k sestavám --- v | [11 empty] | Návod na vyplnění | 0,001
|  | Kód: |  |  |  |  | 036 | [22 empty] | Měnit lze pouze buňky se žlutým podbarvením! 1) v Rekapitulaci stavby vyplňte údaje o Uchazeči (přenesou se do ostatních sestav i v jiných listech) 2) na vybraných listech vyplňte v sestavě Soupis prací ceny u položek | 0,01
|  | Stavba: |  |  |  |  | REORGANIZACE ZRAVOTNÍ PÉČE DĚTSKÉHO A DOROST. ODDĚLENÍ PAVILONU „C - ZTI STOUPAČKY, KZ a.s. - NEMOCNICE MOST o.z. | [23 empty] | 0,01
|  | KSO: | [11 empty] | CC-CZ: | [16 empty] | 0,01
|  | Místo: |  |  |  |  | Pavilon „C“ v areálu nemocnice Most | [6 empty] | Datum: |  | 9. 9. 2024 | [14 empty] | 0,01
0,01
|  | Zadavatel: | [11 empty] | IČ: |  | 25488627 | [14 empty] | 0,01
|  |  | Krajská zdravotní, a.s. | [10 empty] | DIČ: | [16 empty] | 0,01
0,01
|  | Uchazeč: | [11 empty] | IČ: |  | Vyplň údaj | [14 empty] | 0,01
|  |  | Vyplň údaj | [10 empty] | DIČ: |  | Vyplň údaj | [14 empty] | 0,01
False
|  | Projektant: | [11 empty] | IČ: |  | 64650685 | [14 empty] | False
|  |  | P.K.I. Projekt s.r.o. | [10 empty] | DIČ: | [16 empty] | True
0,01
|  | Zpracovatel: | [11 empty] | IČ: |  | 64650685 | [14 empty] | 0,01
|  |  | P.K.I. Projekt s.r.o. | [10 empty] | DIČ: | [16 empty] | False
Poznámka:
Soupis prací je sestaven s využitím Cenové soustavy ÚRS. Položky, které pochází z této cenové soustavy, jsou ve sloupci 'Cenová soustava' označeny popisem 'CS ÚRS' a úrovní příslušného kalendářního pololetí. Veškeré další informace vymezující popis a podmínky použití těchto položek z Cenové soustavy, které nejsou uvedeny přímo v soupisu prací, jsou neomezeně dálkově k dispozici na https://podminky.urs.cz.
|  | Cena bez DPH | [11 empty] | 0
[8 empty] | Sazba daně |  | Základ daně |  |  |  | Výše daně
|  | DPH |  | základní |  |  |  | 21% |  | 0 |  |  |  | 0
|  |  |  | snížená |  |  |  | 15% |  | 0 |  |  |  | 0
|  |  |  | zákl. přenesená |  |  |  | 21% |  | 0 |  |  |  | 0
|  |  |  | sníž. přenesená |  |  |  | 15% |  | 0 |  |  |  | 0
|  |  |  | nulová |  |  |  | 0% |  | 0 |  |  |  | 0
|  | Cena s DPH | [6 empty] | v |  | CZK |  |  | 0
REKAPITULACE OBJEKTŮ STAVBY A SOUPISŮ PRACÍ
| Kód: | [6 empty] | 036
| Stavba: | [6 empty] | REORGANIZACE ZRAVOTNÍ PÉČE DĚTSKÉHO A DOROST. ODDĚLENÍ PAVILONU „C - ZTI STOUPAČKY, KZ a.s. - NEMOCNICE MOST o.z.
| Místo: | [6 empty] | Pavilon „C“ v areálu nemocnice Most |  |  |  |  | Datum: |  | 9. 9. 2024
| Zadavatel: | [6 empty] | Krajská zdravotní, a.s. |  |  |  |  | Projektant: |  | P.K.I. Projekt s.r.o. |  |  | Informatívní údaje z listů zakázek
| Uchazeč: | [11 empty] | Zpracovatel: |  | P.K.I. Projekt s.r.o.
| Kód |  |  |  | Popis | [6 empty] | Cena bez DPH [CZK] |  |  |  | Cena s DPH [CZK] | Typ | z toho Ostat. náklady [CZK] | DPH [CZK] | Normohodiny [h] | DPH základní [CZK] | DPH snížená [CZK] | DPH základní přenesená [CZK] | DPH snížená přenesená [CZK] | Základna DPH základní | Základna DPH snížená | Základna DPH zákl. přenesená | Základna DPH sníž. přenesená | Základna DPH nulová
| Náklady stavby celkem | [10 empty] | 0 |  |  |  | 0 |  | 0 | 0 | 0 | 0 | 0 | 0 | 0 | 0 | 0 | 0 | 0 | 0 |  | D | 0 | ###NOIMPORT### | IMPORT | {a7570153-4e07-4911-8324-b54d0a83ada8} | {00000000-0000-0000-0000-000000000000}
|  | D.1.4.1 |  |  |  | Zařízení zdravotně technických instalací | [5 empty] | 0 |  |  |  | 0 | STA | 0 | 0 | 0 | 0 | 0 | 0 | 0 | 0 | 0 | 0 | 0 | 0 |  | D | 1 | ###NOIMPORT### | IMPORT | {f57309ee-23f2-4119-b3ed-2a8f7eddd4cb} | {a7570153-4e07-4911-8324-b54d0a83ada8} | 2
/ |  |  | D.1.4.1a |  |  |  | Zařízení zdravotně technických instalací - Splašková kanalizace |  |  |  |  | 0 |  |  |  | 0 | Soupis | 0 | 0 | 0 | 0 | 0 | 0 | 0 | 0 | 0 | 0 | 0 | 0 |  |  | 2 |  | IMPORT | {6bcd3d3d-1284-4b7c-8c11-37e2eebdd50c} | {f57309ee-23f2-4119-b3ed-2a8f7eddd4cb}
/ |  |  | D.1.4.1b |  |  |  | Zařízení zdravotně technických instalací - Vodovod |  |  |  |  | 0 |  |  |  | 0 | Soupis | 0 | 0 | 0 | 0 | 0 | 0 | 0 | 0 | 0 | 0 | 0 | 0 |  |  | 2 |  | IMPORT | {2bb673f0-0d5c-4a25-a15c-999d01a18be4} | {f57309ee-23f2-4119-b3ed-2a8f7eddd4cb}
/ |  | D 1.1.01 - VRN |  |  |  | Vedlejší rozpočtové náklady | [5 empty] | 0 |  |  |  | 0 | STA | 0 | 0 | 0 | 0 | 0 | 0 | 0 | 0 | 0 | 0 | 0 | 0 |  |  | 1 |  | IMPORT | {7c906718-8cd1-40a5-8b7d-3abd8139f5eb} | {a7570153-4e07-4911-8324-b54d0a83ada8} | 2

## D.1.4.1a - Zařízení zdrav...
{6bcd3d3d-1284-4b7c-8c11-37e2eebdd50c}
2
| KRYCÍ LIST SOUPISU PRACÍ | [7 empty] | v --- níže se nacházejí doplnkové a pomocné údaje k sestavám --- v | [8 empty] | False
Stavba:
REORGANIZACE ZRAVOTNÍ PÉČE DĚTSKÉHO A DOROST. ODDĚLENÍ PAVILONU „C - ZTI STOUPAČKY, KZ a.s. - NEMOCNICE MOST o.z.
Objekt:
D.1.4.1 - Zařízení zdravotně technických instalací
Soupis:
D.1.4.1a - Zařízení zdravotně technických instalací - Splašková kanalizace
| KSO: |  |  |  |  | CC-CZ:
| Místo: |  | Pavilon „C“ v areálu nemocnice Most |  |  | Datum: | 9. 9. 2024
| Zadavatel: |  |  |  |  | IČ: | 25488627
|  | Krajská zdravotní, a.s. |  |  |  | DIČ:
| Uchazeč: |  |  |  |  | IČ: | Vyplň údaj
|  | Vyplň údaj |  |  |  | DIČ: | Vyplň údaj
| Projektant: |  |  |  |  | IČ: | 64650685
|  | P.K.I. Projekt s.r.o. |  |  |  | DIČ:
| Zpracovatel: |  |  |  |  | IČ: | 64650685
|  | P.K.I. Projekt s.r.o. |  |  |  | DIČ:
Poznámka:
| Cena bez DPH | [5 empty] | 0
|  |  | Základ daně |  |  | Sazba daně | Výše daně
| DPH | základní | 0 |  |  | 21% | 0
|  | snížená | 0 |  |  | 15% | 0
|  | zákl. přenesená | 0 |  |  | 21% | 0
|  | sníž. přenesená | 0 |  |  | 15% | 0
|  | nulová | 0 |  |  | 0% | 0
| Cena s DPH |  |  | v | CZK |  | 0
REKAPITULACE ČLENĚNÍ SOUPISU PRACÍ
Stavba:
REORGANIZACE ZRAVOTNÍ PÉČE DĚTSKÉHO A DOROST. ODDĚLENÍ PAVILONU „C - ZTI STOUPAČKY, KZ a.s. - NEMOCNICE MOST o.z.
Objekt:
D.1.4.1 - Zařízení zdravotně technických instalací
Soupis:
D.1.4.1a - Zařízení zdravotně technických instalací - Splašková kanalizace
Místo: |  |  | Pavilon „C“ v areálu nemocnice Most |  |  | Datum: | 9. 9. 2024
Zadavatel: |  |  | Krajská zdravotní, a.s. |  |  | Projektant: | P.K.I. Projekt s.r.o.
Uchazeč: |  |  | Vyplň údaj |  |  | Zpracovatel: | P.K.I. Projekt s.r.o.
Kód dílu - Popis | [6 empty] | Cena celkem [CZK]
Náklady stavby celkem | [6 empty] | 0 | [11 empty] | -1
| 3 - Svislé a kompletní konstrukce | [5 empty] | 0
| 4 - Vodorovné konstrukce | [5 empty] | 0
| HSV - Práce a dodávky HSV | [5 empty] | 0
| 1 - Zemní práce | [5 empty] | 0
| 8 - Trubní vedení | [5 empty] | 0
| 998 - Přesun hmot | [5 empty] | 0
| 721 - Zdravotechnika - vnitřní kanalizace | [5 empty] | 0
SOUPIS PRACÍ
Stavba:
REORGANIZACE ZRAVOTNÍ PÉČE DĚTSKÉHO A DOROST. ODDĚLENÍ PAVILONU „C - ZTI STOUPAČKY, KZ a.s. - NEMOCNICE MOST o.z.
Objekt:
D.1.4.1 - Zařízení zdravotně technických instalací
Soupis:
D.1.4.1a - Zařízení zdravotně technických instalací - Splašková kanalizace
Místo: |  |  | Pavilon „C“ v areálu nemocnice Most |  |  | Datum: | 9. 9. 2024
Zadavatel: |  |  | Krajská zdravotní, a.s. |  |  | Projektant: | P.K.I. Projekt s.r.o.
Uchazeč: |  |  | Vyplň údaj |  |  | Zpracovatel: | P.K.I. Projekt s.r.o.
PČ | Typ | Kód | Popis | MJ | Množství | J.cena [CZK] | Cena celkem [CZK] | Cenová soustava |  | DPH | J. Nh [h] | Nh celkem [h] | J. hmotnost [t] | Hmotnost celkem [t] | J. suť [t] | Suť Celkem [t]
Náklady soupisu celkem | [6 empty] | 0 |  |  |  |  | 0 |  | 91.2908 |  | 0 |  | D | -1 | [10 empty] | 0
| D | 3 | Svislé a kompletní konstrukce |  |  |  | 0 |  |  |  |  | 0 |  | 0 |  | 0 | 1 | D | 0 |  |  |  | ROZPOCET | [6 empty] | 0
1 | K | 359901211 | Monitoring stok (kamerový systém) jakékoli výšky nová kanalizace | m | 87.8 |  | 0 | CS ÚRS 2024 02 |  | základní |  | 0 | 0 | 0 | 0 | 0 | 4 | K | 1 |  |  |  | ROZPOCET | 0 | 0 | 0 | 0 | 0 | 1 | 0 | 4 | 1716622875
| Online PSC |  | https://podminky.urs.cz/item/CS_URS_2024_02/359901211 | [14 empty] | Online PSC | 1
| VV |  | "pro bezvýkopovou metodu" 87,8 |  | 87.8 | [12 empty] | VV | 1 | 2 | True | 1 | ROZPOCET
2 | K | 359901212 | Monitoring stok (kamerový systém) jakékoli výšky stávající kanalizace | m | 87.8 |  | 0 | CS ÚRS 2024 02 |  | základní |  | 0 | 0 | 0 | 0 | 0 | 4 | K | 1 |  |  |  | ROZPOCET | 0 | 0 | 0 | 0 | 0 | 1 | 0 | 4 | 1363091613
| Online PSC |  | https://podminky.urs.cz/item/CS_URS_2024_02/359901212 | [14 empty] | Online PSC | 1
| VV |  | "pro bezvýkopovou metodu" 87,8 |  | 87.8 | [12 empty] | VV | 1 | 2 | True | 1 | ROZPOCET
| D | 4 | Vodorovné konstrukce |  |  |  | 0 |  |  |  |  | 0 |  | 0.7021 |  | 0 | 1 | D | 0 |  |  |  | ROZPOCET | [6 empty] | 0
3 | K | 452112112 | Osazení betonových dílců prstenců nebo rámů pod poklopy a mříže, výšky do 100 mm | kus | 5 |  | 0 | CS ÚRS 2024 02 |  | základní |  | 0 | 0.08742 | 0.4371 | 0 | 0 | 4 | K | 1 |  |  |  | ROZPOCET | 0 | 0 | 0 | 0 | 0 | 1 | 0 | 4 | 811754003
| Online PSC |  | https://podminky.urs.cz/item/CS_URS_2024_02/452112112 | [14 empty] | Online PSC | 1
| VV |  | "Splašková kanalizace RŠ" 1*5 |  | 5 | [12 empty] | VV | 1 | 2 | True | 1 | ROZPOCET
4 | M | 59224013 | prstenec šachtový vyrovnávací betonový 625x100x100mm | kus | 5 |  | 0 | CS ÚRS 2024 02 |  | základní |  | 0 | 0.053 | 0.265 | 0 | 0 | 8 | M | 1 |  |  |  | ROZPOCET | 0 | 0 | 0 | 0 | 0 | 1 | 0 | 4 | 1423574826
| VV |  | "Splašková kanalizace RŠ" 1*5 |  | 5 | [12 empty] | VV | 1 | 2 | True | 1 | ROZPOCET
| D | HSV | Práce a dodávky HSV |  |  |  | 0 |  |  |  |  | 0 |  | 87.3311 |  | 0 | 1 | D | 0 |  |  |  | ROZPOCET | [6 empty] | 0
| D | 1 | Zemní práce |  |  |  | 0 |  |  |  |  | 0 |  | 46.876 |  | 0 | 1 | D | 1 |  |  |  | ROZPOCET | [6 empty] | 0
5 | K | 131213701 | Hloubení nezapažených jam ručně s urovnáním dna do předepsaného profilu a spádu v hornině třídy těžitelnosti I skupiny 3 soudržných | m3 | 15.625 |  | 0 | CS ÚRS 2024 02 |  | základní |  | 0 | 0 | 0 | 0 | 0 | 4 | K | 2 |  |  |  | ROZPOCET | 0 | 0 | 0 | 0 | 0 | 1 | 0 | 4 | 147007891
| Online PSC |  | https://podminky.urs.cz/item/CS_URS_2024_02/131213701 | [14 empty] | Online PSC | 2
| VV |  | "pro nouvou RŠ" (2,5*2,5*0,5)*5 |  | 15.625 | [12 empty] | VV | 2 | 2 | True | 1 | ROZPOCET
6 | K | 131251102 | Hloubení nezapažených jam a zářezů strojně s urovnáním dna do předepsaného profilu a spádu v hornině třídy těžitelnosti I skupiny 3 přes 20 do 50 m3 | m3 | 140.625 |  | 0 | CS ÚRS 2024 02 |  | základní |  | 0 | 0 | 0 | 0 | 0 | 4 | K | 2 |  |  |  | ROZPOCET | 0 | 0 | 0 | 0 | 0 | 1 | 0 | 4 | -980697506
| Online PSC |  | https://podminky.urs.cz/item/CS_URS_2024_02/131251102 | [14 empty] | Online PSC | 2
| VV |  | "pro nouvou RŠ" (2,5*2,5*4,5)*5 |  | 140.625 | [12 empty] | VV | 2 | 2 | True | 1 | ROZPOCET
7 | K | 162751117 | Vodorovné přemístění výkopku nebo sypaniny po suchu na obvyklém dopravním prostředku, bez naložení výkopku, avšak se složením bez rozhrnutí z horniny třídy těžitelnosti I skupiny 1 až 3 na vzdálenost přes 9 000 do 10 000 m | m3 | 31.25 |  | 0 | CS ÚRS 2024 02 |  | základní |  | 0 | 0 | 0 | 0 | 0 | 4 | K | 2 |  |  |  | ROZPOCET | 0 | 0 | 0 | 0 | 0 | 1 | 0 | 4 | -1475052023
| Online PSC |  | https://podminky.urs.cz/item/CS_URS_2024_02/162751117 | [14 empty] | Online PSC | 2
| VV |  | 140,625+15,625-125,0 |  | 31.25 | [12 empty] | VV | 2 | 2 | True | 1 | ROZPOCET
8 | K | 162751119 | Vodorovné přemístění výkopku nebo sypaniny po suchu na obvyklém dopravním prostředku, bez naložení výkopku, avšak se složením bez rozhrnutí z horniny třídy těžitelnosti I skupiny 1 až 3 na vzdálenost Příplatek k ceně za každých dalších i započatých 1 000 m | m3 | 625 |  | 0 | CS ÚRS 2024 02 |  | základní |  | 0 | 0 | 0 | 0 | 0 | 4 | K | 2 |  |  |  | ROZPOCET | 0 | 0 | 0 | 0 | 0 | 1 | 0 | 4 | -1322696358
| Online PSC |  | https://podminky.urs.cz/item/CS_URS_2024_02/162751119 | [14 empty] | Online PSC | 2
| VV |  | 31,25*20 "Přepočtené koeficientem množství |  | 625 | [12 empty] | VV | 2 | 2 | True | 1 | ROZPOCET
9 | K | 171201221 | Poplatek za uložení stavebního odpadu na skládce (skládkovné) zeminy a kamení zatříděného do Katalogu odpadů pod kódem 17 05 04 | t | 50 |  | 0 | CS ÚRS 2024 02 |  | základní |  | 0 | 0 | 0 | 0 | 0 | 4 | K | 2 |  |  |  | ROZPOCET | 0 | 0 | 0 | 0 | 0 | 1 | 0 | 4 | 149080685
| Online PSC |  | https://podminky.urs.cz/item/CS_URS_2024_02/171201221 | [14 empty] | Online PSC | 2
| VV |  | 31,25*1,6 |  | 50 | [12 empty] | VV | 2 | 2 | True | 1 | ROZPOCET
10 | K | 171251201 | Uložení sypaniny na skládky nebo meziskládky bez hutnění s upravením uložené sypaniny do předepsaného tvaru | m3 | 31.25 |  | 0 | CS ÚRS 2024 02 |  | základní |  | 0 | 0 | 0 | 0 | 0 | 4 | K | 2 |  |  |  | ROZPOCET | 0 | 0 | 0 | 0 | 0 | 1 | 0 | 4 | -923496390
| Online PSC |  | https://podminky.urs.cz/item/CS_URS_2024_02/171251201 | [14 empty] | Online PSC | 2
11 | K | 174151101 | Zásyp sypaninou z jakékoliv horniny strojně s uložením výkopku ve vrstvách se zhutněním jam, šachet, rýh nebo kolem objektů v těchto vykopávkách | m3 | 125 |  | 0 | CS ÚRS 2024 02 |  | základní |  | 0 | 0 | 0 | 0 | 0 | 4 | K | 2 |  |  |  | ROZPOCET | 0 | 0 | 0 | 0 | 0 | 1 | 0 | 4 | 1670357313
| Online PSC |  | https://podminky.urs.cz/item/CS_URS_2024_02/174151101 | [14 empty] | Online PSC | 2
| VV |  | "pro nouvou RŠ" (2,5*2,5*4,0)*5 |  | 125 | [12 empty] | VV | 2 | 2 | True | 1 | ROZPOCET
12 | M | 58344171 | štěrkodrť frakce 0/32 | t | 225 |  | 0 | CS ÚRS 2024 02 |  | základní |  | 0 | 0 | 0 | 0 | 0 | 8 | M | 2 |  |  |  | ROZPOCET | 0 | 0 | 0 | 0 | 0 | 1 | 0 | 4 | 1038331638
| VV |  | "pro nouvou RŠ" ((2,5*2,5*4,0)*1,8)*5 |  | 225 | [12 empty] | VV | 2 | 2 | True | 1 | ROZPOCET
13 | K | 175151101 | Obsypání potrubí strojně sypaninou z vhodných hornin třídy těžitelnosti I a II, skupiny 1 až 4 nebo materiálem připraveným podél výkopu ve vzdálenosti do 3 m od jeho kraje, pro jakoukoliv hloubku výkopu a míru zhutnění bez prohození sypaniny | m3 | 15.625 |  | 0 | CS ÚRS 2024 02 |  | základní |  | 0 | 0 | 0 | 0 | 0 | 4 | K | 2 |  |  |  | ROZPOCET | 0 | 0 | 0 | 0 | 0 | 1 | 0 | 4 | -1383405720
| Online PSC |  | https://podminky.urs.cz/item/CS_URS_2024_02/175151101 | [14 empty] | Online PSC | 2
| VV |  | "pro nouvou RŠ" (2,5*2,5*0,5)*5 |  | 15.625 | [12 empty] | VV | 2 | 2 | True | 1 | ROZPOCET
14 | M | 58337303 | štěrkopísek frakce 0/8 | t | 46.876 |  | 0 | CS ÚRS 2024 02 |  | základní |  | 0 | 1 | 46.876 | 0 | 0 | 8 | M | 2 |  |  |  | ROZPOCET | 0 | 0 | 0 | 0 | 0 | 1 | 0 | 4 | 356014348
| VV |  | "pro nouvou RŠ" ((2,5*2,5*0,5)*1,5)*5 |  | 23.438 | [12 empty] | VV | 2 | 2 | True | 1 | ROZPOCET
| VV |  | 23,438*2 'Přepočtené koeficientem množství |  | 46.876 | [12 empty] | VV | 2 | 2 | False | 1 | ROZPOCET
| D | 8 | Trubní vedení |  |  |  | 0 |  |  |  |  | 0 |  | 40.4551 |  | 0 | 1 | D | 1 |  |  |  | ROZPOCET | [6 empty] | 0
15 | K | 894410103 | Osazení betonových dílců šachet kanalizačních dno DN 1000, výšky 1000 mm | kus | 5 |  | 0 | CS ÚRS 2024 02 |  | základní |  | 0 | 0.41948 | 2.0974 | 0 | 0 | 4 | K | 2 |  |  |  | ROZPOCET | 0 | 0 | 0 | 0 | 0 | 1 | 0 | 4 | -195076249
| Online PSC |  | https://podminky.urs.cz/item/CS_URS_2024_02/894410103 | [14 empty] | Online PSC | 2
| VV |  | "Splašková kanalizace RŠ" 1*5 |  | 5 | [12 empty] | VV | 2 | 2 | True | 1 | ROZPOCET
16 | M | 59224339 | dno betonové šachty DN 1000 kanalizační výšky 100cm | kus | 5 |  | 0 | CS ÚRS 2024 02 |  | základní |  | 0 | 2.1 | 10.5 | 0 | 0 | 8 | M | 2 |  |  |  | ROZPOCET | 0 | 0 | 0 | 0 | 0 | 1 | 0 | 4 | -1184630632
| VV |  | "Splašková kanalizace RŠ" 1*5 |  | 5 | [12 empty] | VV | 2 | 2 | True | 1 | ROZPOCET
17 | K | 894410213 | Osazení betonových dílců šachet kanalizačních skruž rovná DN 1000, výšky 1000 mm | kus | 15 |  | 0 | CS ÚRS 2024 02 |  | základní |  | 0 | 0.00989 | 0.14835 | 0 | 0 | 4 | K | 2 |  |  |  | ROZPOCET | 0 | 0 | 0 | 0 | 0 | 1 | 0 | 4 | 1117557351
| Online PSC |  | https://podminky.urs.cz/item/CS_URS_2024_02/894410213 | [14 empty] | Online PSC | 2
| VV |  | "Splašková kanalizace RŠ" 3*5 |  | 15 | [12 empty] | VV | 2 | 2 | True | 1 | ROZPOCET
18 | M | 59224162 | skruž betonová kanalizační se stupadly 100x100x12cm | kus | 15 |  | 0 | CS ÚRS 2024 02 |  | základní |  | 0 | 1.013 | 15.195 | 0 | 0 | 8 | M | 2 |  |  |  | ROZPOCET | 0 | 0 | 0 | 0 | 0 | 1 | 0 | 4 | -1684575756
| VV |  | "Splašková kanalizace RŠ" 3*5 |  | 15 | [12 empty] | VV | 2 | 2 | True | 1 | ROZPOCET
19 | K | 894410232 | Osazení betonových dílců šachet kanalizačních skruž přechodová (konus) DN 1000 | kus | 5 |  | 0 | CS ÚRS 2024 02 |  | základní |  | 0 | 0.012184 | 0.06092 | 0 | 0 | 4 | K | 2 |  |  |  | ROZPOCET | 0 | 0 | 0 | 0 | 0 | 1 | 0 | 4 | 1942124394
| Online PSC |  | https://podminky.urs.cz/item/CS_URS_2024_02/894410232 | [14 empty] | Online PSC | 2
| VV |  | "Splašková kanalizace RŠ" 1*5 |  | 5 | [12 empty] | VV | 2 | 2 | True | 1 | ROZPOCET
20 | M | 59224312 | konus betonové šachty DN 1000 kanalizační 100x62,5x58cm tl stěny 12 stupadla poplastovaná | kus | 5 |  | 0 | CS ÚRS 2024 02 |  | základní |  | 0 | 0.585 | 2.925 | 0 | 0 | 8 | M | 2 |  |  |  | ROZPOCET | 0 | 0 | 0 | 0 | 0 | 1 | 0 | 4 | 87444025
| VV |  | "Splašková kanalizace RŠ" 1*5 |  | 5 | [12 empty] | VV | 2 | 2 | True | 1 | ROZPOCET
21 | K | 898161201 | Vložkování kanalizačního potrubí litinového, ocelového nebo betonového textilním rukávcem sanační tloušťky 7 mm DN 200 | m | 87.8 |  | 0 | CS ÚRS 2024 02 |  | základní |  | 0 | 0.09759 | 8.5684 | 0 | 0 | 4 | K | 2 |  |  |  | ROZPOCET | 0 | 0 | 0 | 0 | 0 | 1 | 0 | 4 | 1762255038
| Online PSC |  | https://podminky.urs.cz/item/CS_URS_2024_02/898161201 | [14 empty] | Online PSC | 2
| VV |  | "Větev 1" | [14 empty] | VV | 2 | 1 | True | 0 | ROZPOCET
| VV |  | 12,0 |  | 12 | [12 empty] | VV | 2 | 2 | True | 0 | ROZPOCET
| VV |  | "Větev 8" | [14 empty] | VV | 2 | 1 | True | 0 | ROZPOCET
| VV |  | 6,5 |  | 6.5 | [12 empty] | VV | 2 | 2 | True | 0 | ROZPOCET
| VV |  | "Větev 17" | [14 empty] | VV | 2 | 1 | True | 0 | ROZPOCET
| VV |  | 11,8 |  | 11.8 | [12 empty] | VV | 2 | 2 | True | 0 | ROZPOCET
| VV |  | "Větev 27" | [14 empty] | VV | 2 | 1 | True | 0 | ROZPOCET
| VV |  | 11,0 |  | 11 | [12 empty] | VV | 2 | 2 | True | 0 | ROZPOCET
| VV |  | "Větev 50" | [14 empty] | VV | 2 | 1 | True | 0 | ROZPOCET
| VV |  | 7,0 |  | 7 | [12 empty] | VV | 2 | 2 | True | 0 | ROZPOCET
| VV |  | "Větev 43" | [14 empty] | VV | 2 | 1 | True | 0 | ROZPOCET
| VV |  | 15,0 |  | 15 | [12 empty] | VV | 2 | 2 | True | 0 | ROZPOCET
| VV |  | "Větev 58" | [14 empty] | VV | 2 | 1 | True | 0 | ROZPOCET
| VV |  | 12,0 |  | 12 | [12 empty] | VV | 2 | 2 | True | 0 | ROZPOCET
| VV |  | "Větev 61" | [14 empty] | VV | 2 | 1 | True | 0 | ROZPOCET
| VV |  | 12,5 |  | 12.5 | [12 empty] | VV | 2 | 2 | True | 0 | ROZPOCET
| VV |  | Součet |  | 87.8 | [12 empty] | VV | 2 | 4 | True | 1 | ROZPOCET
22 | K | 899104112 | Osazení poklopů šachtových litinových, ocelových nebo železobetonových včetně rámů pro třídu zatížení D400, E600 | kus | 5 |  | 0 | CS ÚRS 2024 02 |  | základní |  | 0 | 0.09 | 0.45 | 0 | 0 | 4 | K | 2 |  |  |  | ROZPOCET | 0 | 0 | 0 | 0 | 0 | 1 | 0 | 4 | 705789217
| Online PSC |  | https://podminky.urs.cz/item/CS_URS_2024_02/899104112 | [14 empty] | Online PSC | 2
| VV |  | "Splašková kanalizace RŠ" 1*5 |  | 5 | [12 empty] | VV | 2 | 2 | True | 1 | ROZPOCET
23 | M | 55241402 | poklop šachtový s rámem DN 600 třída D400 bez odvětrání | kus | 5 |  | 0 | CS ÚRS 2024 02 |  | základní |  | 0 | 0.102 | 0.51 | 0 | 0 | 8 | M | 2 |  |  |  | ROZPOCET | 0 | 0 | 0 | 0 | 0 | 1 | 0 | 4 | -365459515
| VV |  | "Splašková kanalizace RŠ" 1*5 |  | 5 | [12 empty] | VV | 2 | 2 | True | 1 | ROZPOCET
| D | 998 | Přesun hmot |  |  |  | 0 |  |  |  |  | 0 |  | 0 |  | 0 | 1 | D | 1 |  |  |  | ROZPOCET | [6 empty] | 0
24 | K | 998276101 | Přesun hmot pro trubní vedení hloubené z trub z plastických hmot nebo sklolaminátových pro vodovody, kanalizace, teplovody, produktovody v otevřeném výkopu dopravní vzdálenost do 15 m | t | 88.033 |  | 0 | CS ÚRS 2024 02 |  | základní |  | 0 | 0 | 0 | 0 | 0 | 4 | K | 2 |  |  |  | ROZPOCET | 0 | 0 | 0 | 0 | 0 | 1 | 0 | 4 | 194513334
| Online PSC |  | https://podminky.urs.cz/item/CS_URS_2024_02/998276101 | [14 empty] | Online PSC | 2
| D | 721 | Zdravotechnika - vnitřní kanalizace |  |  |  | 0 |  |  |  |  | 0 |  | 3.2576 |  | 0 | 2 | D | 0 |  |  |  | ROZPOCET | [6 empty] | 0
25 | K | 721175222 | Plastové potrubí odhlučněné třívrstvé svodné (ležaté) DN 110 | m | 4.4 |  | 0 | CS ÚRS 2024 02 |  | základní |  | 0 | 0.00189 | 0.008316 | 0 | 0 | 16 | K | 1 |  |  |  | ROZPOCET | 0 | 0 | 0 | 0 | 0 | 1 | 0 | 16 | 1851301275
| Online PSC |  | https://podminky.urs.cz/item/CS_URS_2024_02/721175222 | [14 empty] | Online PSC | 1
| VV |  | 4,0*1,1 |  | 4.4 | [12 empty] | VV | 1 | 2 | True | 1 | ROZPOCET
26 | K | 721175223 | Plastové potrubí odhlučněné třívrstvé svodné (ležaté) DN 125 | m | 125.07 |  | 0 | CS ÚRS 2024 02 |  | základní |  | 0 | 0.0024 | 0.30017 | 0 | 0 | 16 | K | 1 |  |  |  | ROZPOCET | 0 | 0 | 0 | 0 | 0 | 1 | 0 | 16 | 1360996342
| Online PSC |  | https://podminky.urs.cz/item/CS_URS_2024_02/721175223 | [14 empty] | Online PSC | 1
| VV |  | 113,7*1,1 |  | 125.07 | [12 empty] | VV | 1 | 2 | True | 1 | ROZPOCET
27 | K | 721175224 | Plastové potrubí odhlučněné třívrstvé svodné (ležaté) DN 160 | m | 142.45 |  | 0 | CS ÚRS 2024 02 |  | základní |  | 0 | 0.00368 | 0.52422 | 0 | 0 | 16 | K | 1 |  |  |  | ROZPOCET | 0 | 0 | 0 | 0 | 0 | 1 | 0 | 16 | -1631363066
| Online PSC |  | https://podminky.urs.cz/item/CS_URS_2024_02/721175224 | [14 empty] | Online PSC | 1
| VV |  | 129,5*1,1 |  | 142.45 | [12 empty] | VV | 1 | 2 | True | 1 | ROZPOCET
28 | K | 721175226 | Plastové potrubí odhlučněné třívrstvé svodné (ležaté) DN 200 | m | 37.4 |  | 0 | CS ÚRS 2024 02 |  | základní |  | 0 | 0.00697 | 0.26068 | 0 | 0 | 16 | K | 1 |  |  |  | ROZPOCET | 0 | 0 | 0 | 0 | 0 | 1 | 0 | 16 | 1391027474
| Online PSC |  | https://podminky.urs.cz/item/CS_URS_2024_02/721175226 | [14 empty] | Online PSC | 1
| VV |  | 34,0*1,1 |  | 37.4 | [12 empty] | VV | 1 | 2 | True | 1 | ROZPOCET
29 | K | 721175212 | Plastové potrubí odhlučněné třívrstvé odpadní (svislé) DN 110 | m | 1140.8 |  | 0 | CS ÚRS 2024 02 |  | základní |  | 0 | 0.0018433 | 2.1029 | 0 | 0 | 16 | K | 1 |  |  |  | ROZPOCET | 0 | 0 | 0 | 0 | 0 | 1 | 0 | 16 | 1170980802
| Online PSC |  | https://podminky.urs.cz/item/CS_URS_2024_02/721175212 | [14 empty] | Online PSC | 1
| VV |  | "Stoupačka splašková kanalizace č.1" 25,6 |  | 25.6 | [12 empty] | VV | 1 | 2 | True | 0 | ROZPOCET
| VV |  | "Stoupačka splašková kanalizace č.2" 25,6 |  | 25.6 | [12 empty] | VV | 1 | 2 | True | 0 | ROZPOCET
| VV |  | "Stoupačka splašková kanalizace č.3" 25,6 |  | 25.6 | [12 empty] | VV | 1 | 2 | True | 0 | ROZPOCET
| VV |  | "Stoupačka splašková kanalizace č.4" 25,6 |  | 25.6 | [12 empty] | VV | 1 | 2 | True | 0 | ROZPOCET
| VV |  | "Stoupačka splašková kanalizace č.5" 25,6 |  | 25.6 | [12 empty] | VV | 1 | 2 | True | 0 | ROZPOCET
| VV |  | "Stoupačka splašková kanalizace č.6" 25,6 |  | 25.6 | [12 empty] | VV | 1 | 2 | True | 0 | ROZPOCET
| VV |  | "Stoupačka splašková kanalizace č.8" 25,6 |  | 25.6 | [12 empty] | VV | 1 | 2 | True | 0 | ROZPOCET
| VV |  | "Stoupačka splašková kanalizace č.9" 25,6 |  | 25.6 | [12 empty] | VV | 1 | 2 | True | 0 | ROZPOCET
| VV |  | "Stoupačka splašková kanalizace č.10" 25,6 |  | 25.6 | [12 empty] | VV | 1 | 2 | True | 0 | ROZPOCET
| VV |  | "Stoupačka splašková kanalizace č.12" 25,6 |  | 25.6 | [12 empty] | VV | 1 | 2 | True | 0 | ROZPOCET
| VV |  | "Stoupačka splašková kanalizace č.13" 25,6 |  | 25.6 | [12 empty] | VV | 1 | 2 | True | 0 | ROZPOCET
| VV |  | "Stoupačka splašková kanalizace č.14" 25,6 |  | 25.6 | [12 empty] | VV | 1 | 2 | True | 0 | ROZPOCET
| VV |  | "Stoupačka splašková kanalizace č.15" 25,6 |  | 25.6 | [12 empty] | VV | 1 | 2 | True | 0 | ROZPOCET
| VV |  | "Stoupačka splašková kanalizace č.16" 6,2 |  | 6.2 | [12 empty] | VV | 1 | 2 | True | 0 | ROZPOCET
| VV |  | "Stoupačka splašková kanalizace č.9a" 25,6 |  | 25.6 | [12 empty] | VV | 1 | 2 | True | 0 | ROZPOCET
| VV |  | "Stoupačka splašková kanalizace č.17" 25,6 |  | 25.6 | [12 empty] | VV | 1 | 2 | True | 0 | ROZPOCET
| VV |  | "Stoupačka splašková kanalizace č.18" 2,9 |  | 2.9 | [12 empty] | VV | 1 | 2 | True | 0 | ROZPOCET
| VV |  | "Stoupačka splašková kanalizace č.19" 25,6 |  | 25.6 | [12 empty] | VV | 1 | 2 | True | 0 | ROZPOCET
| VV |  | "Stoupačka splašková kanalizace č.20" 2,9 |  | 2.9 | [12 empty] | VV | 1 | 2 | True | 0 | ROZPOCET
| VV |  | "Stoupačka splašková kanalizace č.21" 2,9 |  | 2.9 | [12 empty] | VV | 1 | 2 | True | 0 | ROZPOCET
| VV |  | "Stoupačka splašková kanalizace č.22" 2,9 |  | 2.9 | [12 empty] | VV | 1 | 2 | True | 0 | ROZPOCET
| VV |  | "Stoupačka splašková kanalizace č.23" 25,6 |  | 25.6 | [12 empty] | VV | 1 | 2 | True | 0 | ROZPOCET
| VV |  | "Stoupačka splašková kanalizace č.24" 2,9 |  | 2.9 | [12 empty] | VV | 1 | 2 | True | 0 | ROZPOCET
| VV |  | "Stoupačka splašková kanalizace č.25" 2,9 |  | 2.9 | [12 empty] | VV | 1 | 2 | True | 0 | ROZPOCET
| VV |  | "Stoupačka splašková kanalizace č.26" 25,6 |  | 25.6 | [12 empty] | VV | 1 | 2 | True | 0 | ROZPOCET
| VV |  | "Stoupačka splašková kanalizace č.27" 25,6 |  | 25.6 | [12 empty] | VV | 1 | 2 | True | 0 | ROZPOCET
| VV |  | "Stoupačka splašková kanalizace č.28" 25,6 |  | 25.6 | [12 empty] | VV | 1 | 2 | True | 0 | ROZPOCET
| VV |  | "Stoupačka splašková kanalizace č.29" 2,9 |  | 2.9 | [12 empty] | VV | 1 | 2 | True | 0 | ROZPOCET
| VV |  | "Stoupačka splašková kanalizace č.30" 2,9 |  | 2.9 | [12 empty] | VV | 1 | 2 | True | 0 | ROZPOCET
| VV |  | "Stoupačka splašková kanalizace č.31" 2,9 |  | 2.9 | [12 empty] | VV | 1 | 2 | True | 0 | ROZPOCET
| VV |  | "Stoupačka splašková kanalizace č.32" 25,6 |  | 25.6 | [12 empty] | VV | 1 | 2 | True | 0 | ROZPOCET
| VV |  | "Stoupačka splašková kanalizace č.33" 2,9 |  | 2.9 | [12 empty] | VV | 1 | 2 | True | 0 | ROZPOCET
| VV |  | "Stoupačka splašková kanalizace č.34" 2,9 |  | 2.9 | [12 empty] | VV | 1 | 2 | True | 0 | ROZPOCET
| VV |  | "Stoupačka splašková kanalizace č.35" 25,6 |  | 25.6 | [12 empty] | VV | 1 | 2 | True | 0 | ROZPOCET
| VV |  | "Stoupačka splašková kanalizace č.36" 25,6 |  | 25.6 | [12 empty] | VV | 1 | 2 | True | 0 | ROZPOCET
| VV |  | "Stoupačka splašková kanalizace č.37" 2,9 |  | 2.9 | [12 empty] | VV | 1 | 2 | True | 0 | ROZPOCET
| VV |  | "Stoupačka splašková kanalizace č.38" 2,9 |  | 2.9 | [12 empty] | VV | 1 | 2 | True | 0 | ROZPOCET
| VV |  | "Stoupačka splašková kanalizace č.39" 2,9 |  | 2.9 | [12 empty] | VV | 1 | 2 | True | 0 | ROZPOCET
| VV |  | "Stoupačka splašková kanalizace č.40" 25,6 |  | 25.6 | [12 empty] | VV | 1 | 2 | True | 0 | ROZPOCET
| VV |  | "Stoupačka splašková kanalizace č.41" 9,6 |  | 9.6 | [12 empty] | VV | 1 | 2 | True | 0 | ROZPOCET
| VV |  | "Stoupačka splašková kanalizace č.42" 25,6 |  | 25.6 | [12 empty] | VV | 1 | 2 | True | 0 | ROZPOCET
| VV |  | "Stoupačka splašková kanalizace č.43" 25,6 |  | 25.6 | [12 empty] | VV | 1 | 2 | True | 0 | ROZPOCET
| VV |  | "Stoupačka splašková kanalizace č.45" 25,6 |  | 25.6 | [12 empty] | VV | 1 | 2 | True | 0 | ROZPOCET
| VV |  | "Stoupačka splašková kanalizace č.46" 25,6 |  | 25.6 | [12 empty] | VV | 1 | 2 | True | 0 | ROZPOCET
| VV |  | "Stoupačka splašková kanalizace č.47" 25,6 |  | 25.6 | [12 empty] | VV | 1 | 2 | True | 0 | ROZPOCET
| VV |  | "Stoupačka splašková kanalizace č.49" 25,6 |  | 25.6 | [12 empty] | VV | 1 | 2 | True | 0 | ROZPOCET
| VV |  | "Stoupačka splašková kanalizace č.50" 25,6 |  | 25.6 | [12 empty] | VV | 1 | 2 | True | 0 | ROZPOCET
| VV |  | "Stoupačka splašková kanalizace č.51" 2,9 |  | 2.9 | [12 empty] | VV | 1 | 2 | True | 0 | ROZPOCET
| VV |  | "Stoupačka splašková kanalizace č.52" 2,9 |  | 2.9 | [12 empty] | VV | 1 | 2 | True | 0 | ROZPOCET
| VV |  | "Stoupačka splašková kanalizace č.53" 2,9 |  | 2.9 | [12 empty] | VV | 1 | 2 | True | 0 | ROZPOCET
| VV |  | "Stoupačka splašková kanalizace č.54" 2,9 |  | 2.9 | [12 empty] | VV | 1 | 2 | True | 0 | ROZPOCET
| VV |  | "Stoupačka splašková kanalizace č.55" 2,9 |  | 2.9 | [12 empty] | VV | 1 | 2 | True | 0 | ROZPOCET
| VV |  | "Stoupačka splašková kanalizace č.57" 25,6 |  | 25.6 | [12 empty] | VV | 1 | 2 | True | 0 | ROZPOCET
| VV |  | "Stoupačka splašková kanalizace č.58" 25,6 |  | 25.6 | [12 empty] | VV | 1 | 2 | True | 0 | ROZPOCET
| VV |  | "Stoupačka splašková kanalizace č.59" 25,6 |  | 25.6 | [12 empty] | VV | 1 | 2 | True | 0 | ROZPOCET
| VV |  | "Stoupačka splašková kanalizace č.60" 25,6 |  | 25.6 | [12 empty] | VV | 1 | 2 | True | 0 | ROZPOCET
| VV |  | "Stoupačka splašková kanalizace č.61" 25,6 |  | 25.6 | [12 empty] | VV | 1 | 2 | True | 0 | ROZPOCET
| VV |  | "Stoupačka splašková kanalizace č.62" 2,9 |  | 2.9 | [12 empty] | VV | 1 | 2 | True | 0 | ROZPOCET
| VV |  | "Stoupačka splašková kanalizace č.63" 2,9 |  | 2.9 | [12 empty] | VV | 1 | 2 | True | 0 | ROZPOCET
| VV |  | "Stoupačka splašková kanalizace č.64" 2,9 |  | 2.9 | [12 empty] | VV | 1 | 2 | True | 0 | ROZPOCET
| VV |  | "Stoupačka splašková kanalizace č.65" 2,9 |  | 2.9 | [12 empty] | VV | 1 | 2 | True | 0 | ROZPOCET
| VV |  | "Stoupačka splašková kanalizace č.66" 25,6 |  | 25.6 | [12 empty] | VV | 1 | 2 | True | 0 | ROZPOCET
| VV |  | "Stoupačka splašková kanalizace č.67" 25,6 |  | 25.6 | [12 empty] | VV | 1 | 2 | True | 0 | ROZPOCET
| VV |  | "Stoupačka splašková kanalizace č.68" 25,6 |  | 25.6 | [12 empty] | VV | 1 | 2 | True | 0 | ROZPOCET
| VV |  | "Stoupačka splašková kanalizace č.69" 25,6 |  | 25.6 | [12 empty] | VV | 1 | 2 | True | 0 | ROZPOCET
| VV |  | "Stoupačka splašková kanalizace č.70" 2,9 |  | 2.9 | [12 empty] | VV | 1 | 2 | True | 0 | ROZPOCET
| VV |  | "Stoupačka splašková kanalizace č.71" 25,6 |  | 25.6 | [12 empty] | VV | 1 | 2 | True | 0 | ROZPOCET
| VV |  | "Stoupačka splašková kanalizace č.72" 2,9 |  | 2.9 | [12 empty] | VV | 1 | 2 | True | 0 | ROZPOCET
| VV |  | "Stoupačka splašková kanalizace č.73" 2,9 |  | 2.9 | [12 empty] | VV | 1 | 2 | True | 0 | ROZPOCET
| VV |  | Součet |  | 1140.8 | [12 empty] | VV | 1 | 4 | True | 1 | ROZPOCET
30 | K | 721175213 | Plastové potrubí odhlučněné třívrstvé odpadní (svislé) DN 125 | m | 25.6 |  | 0 | CS ÚRS 2024 02 |  | základní |  | 0 | 0.0023971 | 0.061367 | 0 | 0 | 16 | K | 1 |  |  |  | ROZPOCET | 0 | 0 | 0 | 0 | 0 | 1 | 0 | 16 | -1986113448
| Online PSC |  | https://podminky.urs.cz/item/CS_URS_2024_02/721175213 | [14 empty] | Online PSC | 1
| VV |  | "Stoupačka splašková kanalizace č.7" 25,6 |  | 25.6 | [12 empty] | VV | 1 | 2 | True | 0 | ROZPOCET
| VV |  | "Stoupačka splašková kanalizace č.11" 25,6 |  | 25.6 | [12 empty] | VV | 1 | 2 | True | 0 | ROZPOCET
| VV |  | "Stoupačka splašková kanalizace č.41" 16,0 |  | 16 | [12 empty] | VV | 1 | 2 | True | 0 | ROZPOCET
| VV |  | "Stoupačka splašková kanalizace č.44" 25,6 |  | 25.6 | [12 empty] | VV | 1 | 2 | True | 0 | ROZPOCET
| VV |  | "Stoupačka splašková kanalizace č.48" 25,6 |  | 25.6 | [12 empty] | VV | 1 | 2 | True | 0 | ROZPOCET
| VV |  | "Stoupačka splašková kanalizace č.56" 25,6 |  | 25.6 | [12 empty] | VV | 1 | 2 | True | 1 | ROZPOCET
31 | K | 721290111 | Zkouška těsnosti kanalizace v objektech vodou do DN 125 | m | 1295.87 |  | 0 | CS ÚRS 2024 02 |  | základní |  | 0 | 0 | 0 | 0 | 0 | 16 | K | 1 |  |  |  | ROZPOCET | 0 | 0 | 0 | 0 | 0 | 1 | 0 | 16 | -1094737856
| Online PSC |  | https://podminky.urs.cz/item/CS_URS_2024_02/721290111 | [14 empty] | Online PSC | 1
| VV |  | 4,4+125,07+1140,8+25,6 |  | 1295.87 | [12 empty] | VV | 1 | 2 | True | 1 | ROZPOCET
32 | K | 721290112 | Zkouška těsnosti kanalizace v objektech vodou DN 150 nebo DN 200 | m | 268.3 |  | 0 | CS ÚRS 2024 02 |  | základní |  | 0 | 0 | 0 | 0 | 0 | 16 | K | 1 |  |  |  | ROZPOCET | 0 | 0 | 0 | 0 | 0 | 1 | 0 | 16 | -481693721
| Online PSC |  | https://podminky.urs.cz/item/CS_URS_2024_02/721290112 | [14 empty] | Online PSC | 1
| VV |  | 74,3+7,0+142,45+44,55 |  | 268.3 | [12 empty] | VV | 1 | 2 | True | 1 | ROZPOCET
33 | K | 721910922 | Pročištění ležatých svodů do DN 300 | m | 87.8 |  | 0 | CS ÚRS 2024 02 |  | základní |  | 0 | 0 | 0 | 0 | 0 | 16 | K | 1 |  |  |  | ROZPOCET | 0 | 0 | 0 | 0 | 0 | 1 | 0 | 16 | -1665845436
| Online PSC |  | https://podminky.urs.cz/item/CS_URS_2024_02/721910922 | [14 empty] | Online PSC | 1
| VV |  | "pro bezvýkopovou metodu" | [14 empty] | VV | 1 | 1 | True | 0 | ROZPOCET
| VV |  | "Větev 1" | [14 empty] | VV | 1 | 1 | True | 0 | ROZPOCET
| VV |  | 12,0 |  | 12 | [12 empty] | VV | 1 | 2 | True | 0 | ROZPOCET
| VV |  | "Větev 8" | [14 empty] | VV | 1 | 1 | True | 0 | ROZPOCET
| VV |  | 6,5 |  | 6.5 | [12 empty] | VV | 1 | 2 | True | 0 | ROZPOCET
| VV |  | "Větev 17" | [14 empty] | VV | 1 | 1 | True | 0 | ROZPOCET
| VV |  | 11,8 |  | 11.8 | [12 empty] | VV | 1 | 2 | True | 0 | ROZPOCET
| VV |  | "Větev 27" | [14 empty] | VV | 1 | 1 | True | 0 | ROZPOCET
| VV |  | 11,0 |  | 11 | [12 empty] | VV | 1 | 2 | True | 0 | ROZPOCET
| VV |  | "Větev 50" | [14 empty] | VV | 1 | 1 | True | 0 | ROZPOCET
| VV |  | 7,0 |  | 7 | [12 empty] | VV | 1 | 2 | True | 0 | ROZPOCET
| VV |  | "Větev 43" | [14 empty] | VV | 1 | 1 | True | 0 | ROZPOCET
| VV |  | 15,0 |  | 15 | [12 empty] | VV | 1 | 2 | True | 0 | ROZPOCET
| VV |  | "Větev 58" | [14 empty] | VV | 1 | 1 | True | 0 | ROZPOCET
| VV |  | 12,0 |  | 12 | [12 empty] | VV | 1 | 2 | True | 0 | ROZPOCET
| VV |  | "Větev 61" | [14 empty] | VV | 1 | 1 | True | 0 | ROZPOCET
| VV |  | 12,5 |  | 12.5 | [12 empty] | VV | 1 | 2 | True | 0 | ROZPOCET
| VV |  | Součet |  | 87.8 | [12 empty] | VV | 1 | 4 | True | 1 | ROZPOCET
34 | K | 998721103 | Přesun hmot pro vnitřní kanalizaci stanovený z hmotnosti přesunovaného materiálu vodorovná dopravní vzdálenost do 50 m základní v objektech výšky přes 12 do 24 m | t | 3.258 |  | 0 | CS ÚRS 2024 02 |  | základní |  | 0 | 0 | 0 | 0 | 0 | 16 | K | 1 |  |  |  | ROZPOCET | 0 | 0 | 0 | 0 | 0 | 1 | 0 | 16 | -1608689793
| Online PSC |  | https://podminky.urs.cz/item/CS_URS_2024_02/998721103 | [14 empty] | Online PSC | 1

## D.1.4.1b - Zařízení zdrav...
[18 empty] | {2bb673f0-0d5c-4a25-a15c-999d01a18be4} | [5 empty] | F01 | Celkem D20 | 243 | 2
[18 empty] | 2 | [5 empty] | F02 | Celkem D25 | 615,5 | 2
| KRYCÍ LIST SOUPISU PRACÍ | [7 empty] | v --- níže se nacházejí doplnkové a pomocné údaje k sestavám --- v | [8 empty] | False | [5 empty] | F03 | Celkem D32 | 577,5 | 2
[24 empty] | F04 | Clekem D40 | 1440 | 2
| Stavba: | [22 empty] | F05 | Celkem D50 | 218 | 2
REORGANIZACE ZRAVOTNÍ PÉČE DĚTSKÉHO A DOROST. ODDĚLENÍ PAVILONU „C - ZTI STOUPAČKY, KZ a.s. - NEMOCNICE MOST o.z.
Objekt:
D.1.4.1 - Zařízení zdravotně technických instalací
Soupis:
D.1.4.1b - Zařízení zdravotně technických instalací - Vodovod
| KSO: |  |  |  |  | CC-CZ:
| Místo: |  | Pavilon „C“ v areálu nemocnice Most |  |  | Datum: | 9. 9. 2024
| Zadavatel: |  |  |  |  | IČ: | 25488627
|  | Krajská zdravotní, a.s. |  |  |  | DIČ:
| Uchazeč: |  |  |  |  | IČ: | Vyplň údaj
|  | Vyplň údaj |  |  |  | DIČ: | Vyplň údaj
| Projektant: |  |  |  |  | IČ: | 64650685
|  | P.K.I. Projekt s.r.o. |  |  |  | DIČ:
| Zpracovatel: |  |  |  |  | IČ: | 64650685
|  | P.K.I. Projekt s.r.o. |  |  |  | DIČ:
Poznámka:
| Cena bez DPH | [5 empty] | 0
|  |  | Základ daně |  |  | Sazba daně | Výše daně
| DPH | základní | 0 |  |  | 21% | 0
|  | snížená | 0 |  |  | 15% | 0
|  | zákl. přenesená | 0 |  |  | 21% | 0
|  | sníž. přenesená | 0 |  |  | 15% | 0
|  | nulová | 0 |  |  | 0% | 0
| Cena s DPH |  |  | v | CZK |  | 0
REKAPITULACE ČLENĚNÍ SOUPISU PRACÍ
Stavba:
REORGANIZACE ZRAVOTNÍ PÉČE DĚTSKÉHO A DOROST. ODDĚLENÍ PAVILONU „C - ZTI STOUPAČKY, KZ a.s. - NEMOCNICE MOST o.z.
Objekt:
D.1.4.1 - Zařízení zdravotně technických instalací
Soupis:
D.1.4.1b - Zařízení zdravotně technických instalací - Vodovod
Místo: |  |  | Pavilon „C“ v areálu nemocnice Most |  |  | Datum: | 9. 9. 2024
Zadavatel: |  |  | Krajská zdravotní, a.s. |  |  | Projektant: | P.K.I. Projekt s.r.o.
Uchazeč: |  |  | Vyplň údaj |  |  | Zpracovatel: | P.K.I. Projekt s.r.o.
Kód dílu - Popis | [6 empty] | Cena celkem [CZK]
Náklady stavby celkem | [6 empty] | 0 | [11 empty] | -1
| PSV - Práce a dodávky PSV | [5 empty] | 0
| 722 - Zdravotechnika - vnitřní vodovod | [5 empty] | 0
| 724 - Zdravotechnika - strojní vybavení | [5 empty] | 0
SOUPIS PRACÍ
Stavba:
REORGANIZACE ZRAVOTNÍ PÉČE DĚTSKÉHO A DOROST. ODDĚLENÍ PAVILONU „C - ZTI STOUPAČKY, KZ a.s. - NEMOCNICE MOST o.z.
Objekt:
D.1.4.1 - Zařízení zdravotně technických instalací
Soupis:
D.1.4.1b - Zařízení zdravotně technických instalací - Vodovod
Místo: |  |  | Pavilon „C“ v areálu nemocnice Most |  |  | Datum: | 9. 9. 2024
Zadavatel: |  |  | Krajská zdravotní, a.s. |  |  | Projektant: | P.K.I. Projekt s.r.o.
Uchazeč: |  |  | Vyplň údaj |  |  | Zpracovatel: | P.K.I. Projekt s.r.o.
PČ | Typ | Kód | Popis | MJ | Množství | J.cena [CZK] | Cena celkem [CZK] | Cenová soustava |  | DPH | J. Nh [h] | Nh celkem [h] | J. hmotnost [t] | Hmotnost celkem [t] | J. suť [t] | Suť Celkem [t]
Náklady soupisu celkem | [6 empty] | 0 |  |  |  |  | 0 |  | 8.5129 |  | 0 |  | D | -1 | [14 empty] | 0
| D | PSV | Práce a dodávky PSV |  |  |  | 0 |  |  |  |  | 0 |  | 8.5129 |  | 0 | 2 | D | 0 |  |  |  | ROZPOCET | [10 empty] | 0
| D | 722 | Zdravotechnika - vnitřní vodovod |  |  |  | 0 |  |  |  |  | 0 |  | 7.8979 |  | 0 | 2 | D | 1 |  |  |  | ROZPOCET | [10 empty] | 0
1 | K | 722174022 | Potrubí z plastových trubek z polypropylenu PPR svařovaných polyfúzně PN 20 (SDR 6) D 20 x 3,4 | m | 243 |  | 0 | CS ÚRS 2024 02 |  | základní |  | 0 | 0.00079697 | 0.19366 | 0 | 0 | 16 | K | 2 |  |  |  | ROZPOCET |  |  |  |  | 0 | 0 | 0 | 0 | 0 | 1 | 0 | 16 | -1287482433
| Online PSC |  | https://podminky.urs.cz/item/CS_URS_2024_02/722174022 | [14 empty] | Online PSC | 2
| VV |  | "Stoupačka V1" | [14 empty] | VV | 2 | 1 | True | 0 | ROZPOCET
| VV |  | "Cirkulace" 6,5 |  | 6.5 | [12 empty] | VV | 2 | 2 | True | 0 | ROZPOCET
| VV |  | "Stoupačka V2" | [14 empty] | VV | 2 | 1 | True | 0 | ROZPOCET
| VV |  | "Cirkulace" 6,5 |  | 6.5 | [12 empty] | VV | 2 | 2 | True | 0 | ROZPOCET
| VV |  | "Stoupačka V3" | [14 empty] | VV | 2 | 1 | True | 0 | ROZPOCET
| VV |  | "Cirkulace" 4,0 |  | 4 | [12 empty] | VV | 2 | 2 | True | 0 | ROZPOCET
| VV |  | "Stoupačka V4" | [14 empty] | VV | 2 | 1 | True | 0 | ROZPOCET
| VV |  | "Cirkulace" 7,0 |  | 7 | [12 empty] | VV | 2 | 2 | True | 0 | ROZPOCET
| VV |  | "Stoupačka V5" | [14 empty] | VV | 2 | 1 | True | 0 | ROZPOCET
| VV |  | "Cirkulace" 4,0 |  | 4 | [12 empty] | VV | 2 | 2 | True | 0 | ROZPOCET
| VV |  | "Stoupačka V6" | [14 empty] | VV | 2 | 1 | True | 0 | ROZPOCET
| VV |  | "Cirkulace" 7,0 |  | 7 | [12 empty] | VV | 2 | 2 | True | 0 | ROZPOCET
| VV |  | "Stoupačka V7" | [14 empty] | VV | 2 | 1 | True | 0 | ROZPOCET
| VV |  | "Cirkulace" 4,5 |  | 4.5 | [12 empty] | VV | 2 | 2 | True | 0 | ROZPOCET
| VV |  | "Stoupačka V8" | [14 empty] | VV | 2 | 1 | True | 0 | ROZPOCET
| VV |  | "Cirkulace" 4,0 |  | 4 | [12 empty] | VV | 2 | 2 | True | 0 | ROZPOCET
| VV |  | "Stoupačka V9" | [14 empty] | VV | 2 | 1 | True | 0 | ROZPOCET
| VV |  | "Cirkulace" 4,0 |  | 4 | [12 empty] | VV | 2 | 2 | True | 0 | ROZPOCET
| VV |  | "Stoupačka V10" | [14 empty] | VV | 2 | 1 | True | 0 | ROZPOCET
| VV |  | "Cirkulace" 14,5 |  | 14.5 | [12 empty] | VV | 2 | 2 | True | 0 | ROZPOCET
| VV |  | "Stoupačka V11" | [14 empty] | VV | 2 | 1 | True | 0 | ROZPOCET
| VV |  | "Cirkulace" 4,0 |  | 4 | [12 empty] | VV | 2 | 2 | True | 0 | ROZPOCET
| VV |  | "Stoupačka V12" | [14 empty] | VV | 2 | 1 | True | 0 | ROZPOCET
| VV |  | "Cirkulace" 7,5 |  | 7.5 | [12 empty] | VV | 2 | 2 | True | 0 | ROZPOCET
| VV |  | "Stoupačka V13" | [14 empty] | VV | 2 | 1 | True | 0 | ROZPOCET
| VV |  | "Cirkulace" 4,0 |  | 4 | [12 empty] | VV | 2 | 2 | True | 0 | ROZPOCET
| VV |  | "Stoupačka V14" | [14 empty] | VV | 2 | 1 | True | 0 | ROZPOCET
| VV |  | "Cirkulace" 4,0 |  | 4 | [12 empty] | VV | 2 | 2 | True | 0 | ROZPOCET
| VV |  | "Stoupačka V15" | [14 empty] | VV | 2 | 1 | True | 0 | ROZPOCET
| VV |  | "Cirkulace" 4,5 |  | 4.5 | [12 empty] | VV | 2 | 2 | True | 0 | ROZPOCET
| VV |  | "Stoupačka V16" | [14 empty] | VV | 2 | 1 | True | 0 | ROZPOCET
| VV |  | "Cirkulace" 4,5 |  | 4.5 | [12 empty] | VV | 2 | 2 | True | 0 | ROZPOCET
| VV |  | "Stoupačka V17" | [14 empty] | VV | 2 | 1 | True | 0 | ROZPOCET
| VV |  | "Cirkulace" 4,5 |  | 4.5 | [12 empty] | VV | 2 | 2 | True | 0 | ROZPOCET
| VV |  | "Stoupačka V18" | [14 empty] | VV | 2 | 1 | True | 0 | ROZPOCET
| VV |  | "Cirkulace" 4,5 |  | 4.5 | [12 empty] | VV | 2 | 2 | True | 0 | ROZPOCET
| VV |  | "Stoupačka V19" | [14 empty] | VV | 2 | 1 | True | 0 | ROZPOCET
| VV |  | "Cirkulace" 7,5 |  | 7.5 | [12 empty] | VV | 2 | 2 | True | 0 | ROZPOCET
| VV |  | "Stoupačka V20" | [14 empty] | VV | 2 | 1 | True | 0 | ROZPOCET
| VV |  | "Cirkulace" 4,0 |  | 4 | [12 empty] | VV | 2 | 2 | True | 0 | ROZPOCET
| VV |  | "Stoupačka V21" | [14 empty] | VV | 2 | 1 | True | 0 | ROZPOCET
| VV |  | "Cirkulace" 4,0 |  | 4 | [12 empty] | VV | 2 | 2 | True | 0 | ROZPOCET
| VV |  | "Stoupačka V22" | [14 empty] | VV | 2 | 1 | True | 0 | ROZPOCET
| VV |  | "Cirkulace" 4,0 |  | 4 | [12 empty] | VV | 2 | 2 | True | 0 | ROZPOCET
| VV |  | "Stoupačka V23" | [14 empty] | VV | 2 | 1 | True | 0 | ROZPOCET
| VV |  | "Cirkulace" 7,5 |  | 7.5 | [12 empty] | VV | 2 | 2 | True | 0 | ROZPOCET
| VV |  | "Stoupačka V24" | [14 empty] | VV | 2 | 1 | True | 0 | ROZPOCET
| VV |  | "Cirkulace" 4,0 |  | 4 | [12 empty] | VV | 2 | 2 | True | 0 | ROZPOCET
| VV |  | "Stoupačka V25" | [14 empty] | VV | 2 | 1 | True | 0 | ROZPOCET
| VV |  | "Cirkulace" 4,0 |  | 4 | [12 empty] | VV | 2 | 2 | True | 0 | ROZPOCET
| VV |  | "Stoupačka V26" | [14 empty] | VV | 2 | 1 | True | 0 | ROZPOCET
| VV |  | "Cirkulace" 10,5 |  | 10.5 | [12 empty] | VV | 2 | 2 | True | 0 | ROZPOCET
| VV |  | "Stoupačka V27" | [14 empty] | VV | 2 | 1 | True | 0 | ROZPOCET
| VV |  | "Cirkulace" 4,0 |  | 4 | [12 empty] | VV | 2 | 2 | True | 0 | ROZPOCET
| VV |  | "Stoupačka V28" | [14 empty] | VV | 2 | 1 | True | 0 | ROZPOCET
| VV |  | "Cirkulace" 4,0 |  | 4 | [12 empty] | VV | 2 | 2 | True | 0 | ROZPOCET
| VV |  | "Stoupačka V29" | [14 empty] | VV | 2 | 1 | True | 0 | ROZPOCET
| VV |  | "Cirkulace" 4,0 |  | 4 | [12 empty] | VV | 2 | 2 | True | 0 | ROZPOCET
| VV |  | "Stoupačka V30" | [14 empty] | VV | 2 | 1 | True | 0 | ROZPOCET
| VV |  | "Cirkulace" 4,0 |  | 4 | [12 empty] | VV | 2 | 2 | True | 0 | ROZPOCET
| VV |  | "Stoupačka V31" | [14 empty] | VV | 2 | 1 | True | 0 | ROZPOCET
| VV |  | "Cirkulace" 4,0 |  | 4 | [12 empty] | VV | 2 | 2 | True | 0 | ROZPOCET
| VV |  | "Stoupačka V32" | [14 empty] | VV | 2 | 1 | True | 0 | ROZPOCET
| VV |  | "Cirkulace" 7,5 |  | 7.5 | [12 empty] | VV | 2 | 2 | True | 0 | ROZPOCET
| VV |  | "Stoupačka V33" | [14 empty] | VV | 2 | 1 | True | 0 | ROZPOCET
| VV |  | "Cirkulace" 11,0 |  | 11 | [12 empty] | VV | 2 | 2 | True | 0 | ROZPOCET
| VV |  | "Stoupačka V34" | [14 empty] | VV | 2 | 1 | True | 0 | ROZPOCET
| VV |  | "Cirkulace" 4,0 |  | 4 | [12 empty] | VV | 2 | 2 | True | 0 | ROZPOCET
| VV |  | "Stoupačka V35" | [14 empty] | VV | 2 | 1 | True | 0 | ROZPOCET
| VV |  | "Cirkulace" 4,0 |  | 4 | [12 empty] | VV | 2 | 2 | True | 0 | ROZPOCET
| VV |  | "Stoupačka V36" | [14 empty] | VV | 2 | 1 | True | 0 | ROZPOCET
| VV |  | "Cirkulace" 4,0 |  | 4 | [12 empty] | VV | 2 | 2 | True | 0 | ROZPOCET
| VV |  | "Stoupačka V37" | [14 empty] | VV | 2 | 1 | True | 0 | ROZPOCET
| VV |  | "Cirkulace" 4,0 |  | 4 | [12 empty] | VV | 2 | 2 | True | 0 | ROZPOCET
| VV |  | "Stoupačka V38" | [14 empty] | VV | 2 | 1 | True | 0 | ROZPOCET
| VV |  | "Cirkulace" 4,0 |  | 4 | [12 empty] | VV | 2 | 2 | True | 0 | ROZPOCET
| VV |  | "Stoupačka V39" | [14 empty] | VV | 2 | 1 | True | 0 | ROZPOCET
| VV |  | "Cirkulace" 11,0 |  | 11 | [12 empty] | VV | 2 | 2 | True | 0 | ROZPOCET
| VV |  | "Stoupačka V40" | [14 empty] | VV | 2 | 1 | True | 0 | ROZPOCET
| VV |  | "Cirkulace" 17,0 |  | 17 | [12 empty] | VV | 2 | 2 | True | 0 | ROZPOCET
| VV |  | "Stoupačka V41" | [14 empty] | VV | 2 | 1 | True | 0 | ROZPOCET
| VV |  | "Cirkulace" 11,5 |  | 11.5 | [12 empty] | VV | 2 | 2 | True | 0 | ROZPOCET
| VV | F01 | Součet |  | 243 | [12 empty] | VV | 2 | 4 | True | 1 | ROZPOCET
2 | K | 722174023 | Potrubí z plastových trubek z polypropylenu PPR svařovaných polyfúzně PN 20 (SDR 6) D 25 x 4,2 | m | 615.5 |  | 0 | CS ÚRS 2024 02 |  | základní |  | 0 | 0.0012574 | 0.77393 | 0 | 0 | 16 | K | 2 |  |  |  | ROZPOCET |  |  |  |  | 0 | 0 | 0 | 0 | 0 | 1 | 0 | 16 | -943247165
| Online PSC |  | https://podminky.urs.cz/item/CS_URS_2024_02/722174023 | [14 empty] | Online PSC | 2
| VV |  | "Stoupačka V1" | [14 empty] | VV | 2 | 1 | True | 0 | ROZPOCET
| VV |  | "Cirkulace" 16,5 |  | 16.5 | [12 empty] | VV | 2 | 2 | True | 0 | ROZPOCET
| VV |  | "Stoupačka V2" | [14 empty] | VV | 2 | 1 | True | 0 | ROZPOCET
| VV |  | "Cirkulace" 16,5 |  | 16.5 | [12 empty] | VV | 2 | 2 | True | 0 | ROZPOCET
| VV |  | "Stoupačka V3" | [14 empty] | VV | 2 | 1 | True | 0 | ROZPOCET
| VV |  | "Cirkulace" 19,5 |  | 19.5 | [12 empty] | VV | 2 | 2 | True | 0 | ROZPOCET
| VV |  | "Stoupačka V4" | [14 empty] | VV | 2 | 1 | True | 0 | ROZPOCET
| VV |  | "Cirkulace" 16,5 |  | 16.5 | [12 empty] | VV | 2 | 2 | True | 0 | ROZPOCET
| VV |  | "Stoupačka V5" | [14 empty] | VV | 2 | 1 | True | 0 | ROZPOCET
| VV |  | "Cirkulace" 19,5 |  | 19.5 | [12 empty] | VV | 2 | 2 | True | 0 | ROZPOCET
| VV |  | "Stoupačka V6" | [14 empty] | VV | 2 | 1 | True | 0 | ROZPOCET
| VV |  | "Cirkulace" 16,5 |  | 16.5 | [12 empty] | VV | 2 | 2 | True | 0 | ROZPOCET
| VV |  | "Stoupačka V7" | [14 empty] | VV | 2 | 1 | True | 0 | ROZPOCET
| VV |  | "Cirkulace" 16,5 |  | 16.5 | [12 empty] | VV | 2 | 2 | True | 0 | ROZPOCET
| VV |  | "Stoupačka V8" | [14 empty] | VV | 2 | 1 | True | 0 | ROZPOCET
| VV |  | "Cirkulace" 19,5 |  | 19.5 | [12 empty] | VV | 2 | 2 | True | 0 | ROZPOCET
| VV |  | "Stoupačka V9" | [14 empty] | VV | 2 | 1 | True | 0 | ROZPOCET
| VV |  | "Cirkulace" 19,5 |  | 19.5 | [12 empty] | VV | 2 | 2 | True | 0 | ROZPOCET
| VV |  | "Stoupačka V10" | [14 empty] | VV | 2 | 1 | True | 0 | ROZPOCET
| VV |  | "Cirkulace" 10,0 |  | 10 | [12 empty] | VV | 2 | 2 | True | 0 | ROZPOCET
| VV |  | "Stoupačka V11" | [14 empty] | VV | 2 | 1 | True | 0 | ROZPOCET
| VV |  | "Cirkulace" 20,0 |  | 20 | [12 empty] | VV | 2 | 2 | True | 0 | ROZPOCET
| VV |  | "Stoupačka V12" | [14 empty] | VV | 2 | 1 | True | 0 | ROZPOCET
| VV |  | "Cirkulace" 16,5 |  | 16.5 | [12 empty] | VV | 2 | 2 | True | 0 | ROZPOCET
| VV |  | "Stoupačka V13" | [14 empty] | VV | 2 | 1 | True | 0 | ROZPOCET
| VV |  | "Cirkulace" 19,5 |  | 19.5 | [12 empty] | VV | 2 | 2 | True | 0 | ROZPOCET
| VV |  | "Stoupačka V14" | [14 empty] | VV | 2 | 1 | True | 0 | ROZPOCET
| VV |  | "Cirkulace" 19,5 |  | 19.5 | [12 empty] | VV | 2 | 2 | True | 0 | ROZPOCET
| VV |  | "Stoupačka V15" | [14 empty] | VV | 2 | 1 | True | 0 | ROZPOCET
| VV |  | "Cirkulace" 18,5 |  | 18.5 | [12 empty] | VV | 2 | 2 | True | 0 | ROZPOCET
| VV |  | "Stoupačka V16" | [14 empty] | VV | 2 | 1 | True | 0 | ROZPOCET
| VV |  | "Cirkulace" 20,5 |  | 20.5 | [12 empty] | VV | 2 | 2 | True | 0 | ROZPOCET
| VV |  | "Stoupačka V17" | [14 empty] | VV | 2 | 1 | True | 0 | ROZPOCET
| VV |  | "Cirkulace" 20,5 |  | 20.5 | [12 empty] | VV | 2 | 2 | True | 0 | ROZPOCET
| VV |  | "Stoupačka V18" | [14 empty] | VV | 2 | 1 | True | 0 | ROZPOCET
| VV |  | "Cirkulace" 20,5 |  | 20.5 | [12 empty] | VV | 2 | 2 | True | 0 | ROZPOCET
| VV |  | "Stoupačka V19" | [14 empty] | VV | 2 | 1 | True | 0 | ROZPOCET
| VV |  | "Cirkulace" 18,5 |  | 18.5 | [12 empty] | VV | 2 | 2 | True | 0 | ROZPOCET
| VV |  | "Stoupačka V20" | [14 empty] | VV | 2 | 1 | True | 0 | ROZPOCET
| VV |  | "Cirkulace" 21,5 |  | 21.5 | [12 empty] | VV | 2 | 2 | True | 0 | ROZPOCET
| VV |  | "Stoupačka V21" | [14 empty] | VV | 2 | 1 | True | 0 | ROZPOCET
| VV |  | "Cirkulace" 21,5 |  | 21.5 | [12 empty] | VV | 2 | 2 | True | 0 | ROZPOCET
| VV |  | "Stoupačka V22" | [14 empty] | VV | 2 | 1 | True | 0 | ROZPOCET
| VV |  | "Cirkulace" 21,5 |  | 21.5 | [12 empty] | VV | 2 | 2 | True | 0 | ROZPOCET
| VV |  | "Stoupačka V24" | [14 empty] | VV | 2 | 1 | True | 0 | ROZPOCET
| VV |  | "Cirkulace" 7,0 |  | 7 | [12 empty] | VV | 2 | 2 | True | 0 | ROZPOCET
| VV |  | "Stoupačka V25" | [14 empty] | VV | 2 | 1 | True | 0 | ROZPOCET
| VV |  | "Cirkulace" 19,5 |  | 19.5 | [12 empty] | VV | 2 | 2 | True | 0 | ROZPOCET
| VV |  | "Stoupačka V27" | [14 empty] | VV | 2 | 1 | True | 0 | ROZPOCET
| VV |  | "Cirkulace" 21,0 |  | 21 | [12 empty] | VV | 2 | 2 | True | 0 | ROZPOCET
| VV |  | "Stoupačka V28" | [14 empty] | VV | 2 | 1 | True | 0 | ROZPOCET
| VV |  | "Cirkulace" 4,0 |  | 4 | [12 empty] | VV | 2 | 2 | True | 0 | ROZPOCET
| VV |  | "Stoupačka V29" | [14 empty] | VV | 2 | 1 | True | 0 | ROZPOCET
| VV |  | "Cirkulace" 4,0 |  | 4 | [12 empty] | VV | 2 | 2 | True | 0 | ROZPOCET
| VV |  | "Stoupačka V30" | [14 empty] | VV | 2 | 1 | True | 0 | ROZPOCET
| VV |  | "Cirkulace" 19,5 |  | 19.5 | [12 empty] | VV | 2 | 2 | True | 0 | ROZPOCET
| VV |  | "Stoupačka V31" | [14 empty] | VV | 2 | 1 | True | 0 | ROZPOCET
| VV |  | "Cirkulace" 19,5 |  | 19.5 | [12 empty] | VV | 2 | 2 | True | 0 | ROZPOCET
| VV |  | "Stoupačka V32" | [14 empty] | VV | 2 | 1 | True | 0 | ROZPOCET
| VV |  | "Cirkulace" 16,5 |  | 16.5 | [12 empty] | VV | 2 | 2 | True | 0 | ROZPOCET
| VV |  | "Stoupačka V33" | [14 empty] | VV | 2 | 1 | True | 0 | ROZPOCET
| VV |  | "Cirkulace" 16,5 |  | 16.5 | [12 empty] | VV | 2 | 2 | True | 0 | ROZPOCET
| VV |  | "Stoupačka V34" | [14 empty] | VV | 2 | 1 | True | 0 | ROZPOCET
| VV |  | "Cirkulace" 19,5 |  | 19.5 | [12 empty] | VV | 2 | 2 | True | 0 | ROZPOCET
| VV |  | "Stoupačka V35" | [14 empty] | VV | 2 | 1 | True | 0 | ROZPOCET
| VV |  | "Cirkulace" 6,5 |  | 6.5 | [12 empty] | VV | 2 | 2 | True | 0 | ROZPOCET
| VV |  | "Stoupačka V36" | [14 empty] | VV | 2 | 1 | True | 0 | ROZPOCET
| VV |  | "Cirkulace" 19,5 |  | 19.5 | [12 empty] | VV | 2 | 2 | True | 0 | ROZPOCET
| VV |  | "Stoupačka V37" | [14 empty] | VV | 2 | 1 | True | 0 | ROZPOCET
| VV |  | "Cirkulace" 6,5 |  | 6.5 | [12 empty] | VV | 2 | 2 | True | 0 | ROZPOCET
| VV |  | "Stoupačka V38" | [14 empty] | VV | 2 | 1 | True | 0 | ROZPOCET
| VV |  | "Cirkulace" 20,5 |  | 20.5 | [12 empty] | VV | 2 | 2 | True | 0 | ROZPOCET
| VV |  | "Stoupačka V40" | [14 empty] | VV | 2 | 1 | True | 0 | ROZPOCET
| VV |  | "Cirkulace" 6,5 |  | 6.5 | [12 empty] | VV | 2 | 2 | True | 0 | ROZPOCET
| VV | F02 | Součet |  | 615.5 | [12 empty] | VV | 2 | 4 | True | 1 | ROZPOCET
3 | K | 722174024 | Potrubí z plastových trubek z polypropylenu PPR svařovaných polyfúzně PN 20 (SDR 6) D 32 x 5,4 | m | 577.5 |  | 0 | CS ÚRS 2024 02 |  | základní |  | 0 | 0.0013808 | 0.79742 | 0 | 0 | 16 | K | 2 |  |  |  | ROZPOCET |  |  |  |  | 0 | 0 | 0 | 0 | 0 | 1 | 0 | 16 | 1308679523
| Online PSC |  | https://podminky.urs.cz/item/CS_URS_2024_02/722174024 | [14 empty] | Online PSC | 2
| VV |  | "Stoupačka V1" | [14 empty] | VV | 2 | 1 | True | 0 | ROZPOCET
| VV |  | "SV" 7,5 |  | 7.5 | [12 empty] | VV | 2 | 2 | True | 0 | ROZPOCET
| VV |  | "TV" 7,5 |  | 7.5 | [12 empty] | VV | 2 | 2 | True | 0 | ROZPOCET
| VV |  | "Stoupačka V2" | [14 empty] | VV | 2 | 1 | True | 0 | ROZPOCET
| VV |  | "SV" 7,0 |  | 7 | [12 empty] | VV | 2 | 2 | True | 0 | ROZPOCET
| VV |  | "TV" 7,0 |  | 7 | [12 empty] | VV | 2 | 2 | True | 0 | ROZPOCET
| VV |  | "Stoupačka V3" | [14 empty] | VV | 2 | 1 | True | 0 | ROZPOCET
| VV |  | "SV" 4,5 |  | 4.5 | [12 empty] | VV | 2 | 2 | True | 0 | ROZPOCET
| VV |  | "TV" 4,5 |  | 4.5 | [12 empty] | VV | 2 | 2 | True | 0 | ROZPOCET
| VV |  | "Stoupačka V4" | [14 empty] | VV | 2 | 1 | True | 0 | ROZPOCET
| VV |  | "SV" 7,0 |  | 7 | [12 empty] | VV | 2 | 2 | True | 0 | ROZPOCET
| VV |  | "TV" 7,0 |  | 7 | [12 empty] | VV | 2 | 2 | True | 0 | ROZPOCET
| VV |  | "Stoupačka V5" | [14 empty] | VV | 2 | 1 | True | 0 | ROZPOCET
| VV |  | "SV" 4,0 |  | 4 | [12 empty] | VV | 2 | 2 | True | 0 | ROZPOCET
| VV |  | "TV" 4,0 |  | 4 | [12 empty] | VV | 2 | 2 | True | 0 | ROZPOCET
| VV |  | "Stoupačka V6" | [14 empty] | VV | 2 | 1 | True | 0 | ROZPOCET
| VV |  | "SV" 7,5 |  | 7.5 | [12 empty] | VV | 2 | 2 | True | 0 | ROZPOCET
| VV |  | "TV" 7,5 |  | 7.5 | [12 empty] | VV | 2 | 2 | True | 0 | ROZPOCET
| VV |  | "Stoupačka V7" | [14 empty] | VV | 2 | 1 | True | 0 | ROZPOCET
| VV |  | "SV" 4,0 |  | 4 | [12 empty] | VV | 2 | 2 | True | 0 | ROZPOCET
| VV |  | "TV" 4,0 |  | 4 | [12 empty] | VV | 2 | 2 | True | 0 | ROZPOCET
| VV |  | "Stoupačka V8" | [14 empty] | VV | 2 | 1 | True | 0 | ROZPOCET
| VV |  | "SV" 4,0 |  | 4 | [12 empty] | VV | 2 | 2 | True | 0 | ROZPOCET
| VV |  | "TV" 4,0 |  | 4 | [12 empty] | VV | 2 | 2 | True | 0 | ROZPOCET
| VV |  | "Stoupačka V9" | [14 empty] | VV | 2 | 1 | True | 0 | ROZPOCET
| VV |  | "SV" 4,0 |  | 4 | [12 empty] | VV | 2 | 2 | True | 0 | ROZPOCET
| VV |  | "TV" 4,0 |  | 4 | [12 empty] | VV | 2 | 2 | True | 0 | ROZPOCET
| VV |  | "Stoupačka V10" | [14 empty] | VV | 2 | 1 | True | 0 | ROZPOCET
| VV |  | "SV" 13,5 |  | 13.5 | [12 empty] | VV | 2 | 2 | True | 0 | ROZPOCET
| VV |  | "TV" 13,5 |  | 13.5 | [12 empty] | VV | 2 | 2 | True | 0 | ROZPOCET
| VV |  | "Stoupačka V11" | [14 empty] | VV | 2 | 1 | True | 0 | ROZPOCET
| VV |  | "SV" 4,5 |  | 4.5 | [12 empty] | VV | 2 | 2 | True | 0 | ROZPOCET
| VV |  | "TV" 4,5 |  | 4.5 | [12 empty] | VV | 2 | 2 | True | 0 | ROZPOCET
| VV |  | "Stoupačka V12" | [14 empty] | VV | 2 | 1 | True | 0 | ROZPOCET
| VV |  | "SV" 7,5 |  | 7.5 | [12 empty] | VV | 2 | 2 | True | 0 | ROZPOCET
| VV |  | "TV" 7,5 |  | 7.5 | [12 empty] | VV | 2 | 2 | True | 0 | ROZPOCET
| VV |  | "Stoupačka V13" | [14 empty] | VV | 2 | 1 | True | 0 | ROZPOCET
| VV |  | "SV" 4,0 |  | 4 | [12 empty] | VV | 2 | 2 | True | 0 | ROZPOCET
| VV |  | "TV" 4,0 |  | 4 | [12 empty] | VV | 2 | 2 | True | 0 | ROZPOCET
| VV |  | "Stoupačka V14" | [14 empty] | VV | 2 | 1 | True | 0 | ROZPOCET
| VV |  | "SV" 4,0 |  | 4 | [12 empty] | VV | 2 | 2 | True | 0 | ROZPOCET
| VV |  | "TV" 4,0 |  | 4 | [12 empty] | VV | 2 | 2 | True | 0 | ROZPOCET
| VV |  | "Stoupačka V15" | [14 empty] | VV | 2 | 1 | True | 0 | ROZPOCET
| VV |  | "SV" 4,5 |  | 4.5 | [12 empty] | VV | 2 | 2 | True | 0 | ROZPOCET
| VV |  | "TV" 4,5 |  | 4.5 | [12 empty] | VV | 2 | 2 | True | 0 | ROZPOCET
| VV |  | "Stoupačka V16" | [14 empty] | VV | 2 | 1 | True | 0 | ROZPOCET
| VV |  | "SV" 4,5 |  | 4.5 | [12 empty] | VV | 2 | 2 | True | 0 | ROZPOCET
| VV |  | "TV" 4,5 |  | 4.5 | [12 empty] | VV | 2 | 2 | True | 0 | ROZPOCET
| VV |  | "Stoupačka V17" | [14 empty] | VV | 2 | 1 | True | 0 | ROZPOCET
| VV |  | "SV" 4,5 |  | 4.5 | [12 empty] | VV | 2 | 2 | True | 0 | ROZPOCET
| VV |  | "TV" 4,5 |  | 4.5 | [12 empty] | VV | 2 | 2 | True | 0 | ROZPOCET
| VV |  | "Stoupačka V18" | [14 empty] | VV | 2 | 1 | True | 0 | ROZPOCET
| VV |  | "SV" 4,5 |  | 4.5 | [12 empty] | VV | 2 | 2 | True | 0 | ROZPOCET
| VV |  | "TV" 4,5 |  | 4.5 | [12 empty] | VV | 2 | 2 | True | 0 | ROZPOCET
| VV |  | "Stoupačka V19" | [14 empty] | VV | 2 | 1 | True | 0 | ROZPOCET
| VV |  | "SV" 7,5 |  | 7.5 | [12 empty] | VV | 2 | 2 | True | 0 | ROZPOCET
| VV |  | "TV" 7,5 |  | 7.5 | [12 empty] | VV | 2 | 2 | True | 0 | ROZPOCET
| VV |  | "Stoupačka V20" | [14 empty] | VV | 2 | 1 | True | 0 | ROZPOCET
| VV |  | "SV" 4,0 |  | 4 | [12 empty] | VV | 2 | 2 | True | 0 | ROZPOCET
| VV |  | "TV" 4,0 |  | 4 | [12 empty] | VV | 2 | 2 | True | 0 | ROZPOCET
| VV |  | "Stoupačka V21" | [14 empty] | VV | 2 | 1 | True | 0 | ROZPOCET
| VV |  | "SV" 4,0 |  | 4 | [12 empty] | VV | 2 | 2 | True | 0 | ROZPOCET
| VV |  | "TV" 4,0 |  | 4 | [12 empty] | VV | 2 | 2 | True | 0 | ROZPOCET
| VV |  | "Stoupačka V22" | [14 empty] | VV | 2 | 1 | True | 0 | ROZPOCET
| VV |  | "SV" 4,0 |  | 4 | [12 empty] | VV | 2 | 2 | True | 0 | ROZPOCET
| VV |  | "TV" 4,0 |  | 4 | [12 empty] | VV | 2 | 2 | True | 0 | ROZPOCET
| VV |  | "Stoupačka V23" | [14 empty] | VV | 2 | 1 | True | 0 | ROZPOCET
| VV |  | "SV" 4,0 |  | 4 | [12 empty] | VV | 2 | 2 | True | 0 | ROZPOCET
| VV |  | "TV" 4,0 |  | 4 | [12 empty] | VV | 2 | 2 | True | 0 | ROZPOCET
| VV |  | "Cirkulace" 18,5 |  | 18.5 | [12 empty] | VV | 2 | 2 | True | 0 | ROZPOCET
| VV |  | "Stoupačka V24" | [14 empty] | VV | 2 | 1 | True | 0 | ROZPOCET
| VV |  | "SV" 4,0 |  | 4 | [12 empty] | VV | 2 | 2 | True | 0 | ROZPOCET
| VV |  | "TV" 4,0 |  | 4 | [12 empty] | VV | 2 | 2 | True | 0 | ROZPOCET
| VV |  | "Cirkulace" 14,0 |  | 14 | [12 empty] | VV | 2 | 2 | True | 0 | ROZPOCET
| VV |  | "Stoupačka V25" | [14 empty] | VV | 2 | 1 | True | 0 | ROZPOCET
| VV |  | "SV" 4,0 |  | 4 | [12 empty] | VV | 2 | 2 | True | 0 | ROZPOCET
| VV |  | "TV" 4,0 |  | 4 | [12 empty] | VV | 2 | 2 | True | 0 | ROZPOCET
| VV |  | "Stoupačka V26" | [14 empty] | VV | 2 | 1 | True | 0 | ROZPOCET
| VV |  | "SV" 10,5 |  | 10.5 | [12 empty] | VV | 2 | 2 | True | 0 | ROZPOCET
| VV |  | "TV" 10,5 |  | 10.5 | [12 empty] | VV | 2 | 2 | True | 0 | ROZPOCET
| VV |  | "Stoupačka V27" | [14 empty] | VV | 2 | 1 | True | 0 | ROZPOCET
| VV |  | "SV" 4,0 |  | 4 | [12 empty] | VV | 2 | 2 | True | 0 | ROZPOCET
| VV |  | "TV" 4,0 |  | 4 | [12 empty] | VV | 2 | 2 | True | 0 | ROZPOCET
| VV |  | "Stoupačka V28" | [14 empty] | VV | 2 | 1 | True | 0 | ROZPOCET
| VV |  | "SV" 4,0 |  | 4 | [12 empty] | VV | 2 | 2 | True | 0 | ROZPOCET
| VV |  | "TV" 4,0 |  | 4 | [12 empty] | VV | 2 | 2 | True | 0 | ROZPOCET
| VV |  | "Cirkulace" 16,5 |  | 16.5 | [12 empty] | VV | 2 | 2 | True | 0 | ROZPOCET
| VV |  | "Stoupačka V29" | [14 empty] | VV | 2 | 1 | True | 0 | ROZPOCET
| VV |  | "SV" 4,0 |  | 4 | [12 empty] | VV | 2 | 2 | True | 0 | ROZPOCET
| VV |  | "TV" 4,0 |  | 4 | [12 empty] | VV | 2 | 2 | True | 0 | ROZPOCET
| VV |  | "Cirkulace" 17,5 |  | 17.5 | [12 empty] | VV | 2 | 2 | True | 0 | ROZPOCET
| VV |  | "Stoupačka V30" | [14 empty] | VV | 2 | 1 | True | 0 | ROZPOCET
| VV |  | "SV" 4,0 |  | 4 | [12 empty] | VV | 2 | 2 | True | 0 | ROZPOCET
| VV |  | "TV" 4,0 |  | 4 | [12 empty] | VV | 2 | 2 | True | 0 | ROZPOCET
| VV |  | "Stoupačka V31" | [14 empty] | VV | 2 | 1 | True | 0 | ROZPOCET
| VV |  | "SV" 4,0 |  | 4 | [12 empty] | VV | 2 | 2 | True | 0 | ROZPOCET
| VV |  | "TV" 4,0 |  | 4 | [12 empty] | VV | 2 | 2 | True | 0 | ROZPOCET
| VV |  | "Stoupačka V32" | [14 empty] | VV | 2 | 1 | True | 0 | ROZPOCET
| VV |  | "SV" 7,5 |  | 7.5 | [12 empty] | VV | 2 | 2 | True | 0 | ROZPOCET
| VV |  | "TV" 7,5 |  | 7.5 | [12 empty] | VV | 2 | 2 | True | 0 | ROZPOCET
| VV |  | "Stoupačka V33" | [14 empty] | VV | 2 | 1 | True | 0 | ROZPOCET
| VV |  | "SV" 11,0 |  | 11 | [12 empty] | VV | 2 | 2 | True | 0 | ROZPOCET
| VV |  | "TV" 11,0 |  | 11 | [12 empty] | VV | 2 | 2 | True | 0 | ROZPOCET
| VV |  | "Stoupačka V34" | [14 empty] | VV | 2 | 1 | True | 0 | ROZPOCET
| VV |  | "SV" 4,0 |  | 4 | [12 empty] | VV | 2 | 2 | True | 0 | ROZPOCET
| VV |  | "TV" 4,0 |  | 4 | [12 empty] | VV | 2 | 2 | True | 0 | ROZPOCET
| VV |  | "Stoupačka V35" | [14 empty] | VV | 2 | 1 | True | 0 | ROZPOCET
| VV |  | "SV" 4,0 |  | 4 | [12 empty] | VV | 2 | 2 | True | 0 | ROZPOCET
| VV |  | "TV" 4,0 |  | 4 | [12 empty] | VV | 2 | 2 | True | 0 | ROZPOCET
| VV |  | "Cirkulace" 13,5 |  | 13.5 | [12 empty] | VV | 2 | 2 | True | 0 | ROZPOCET
| VV |  | "Stoupačka V36" | [14 empty] | VV | 2 | 1 | True | 0 | ROZPOCET
| VV |  | "SV" 4,0 |  | 4 | [12 empty] | VV | 2 | 2 | True | 0 | ROZPOCET
| VV |  | "TV" 4,0 |  | 4 | [12 empty] | VV | 2 | 2 | True | 0 | ROZPOCET
| VV |  | "Stoupačka V37" | [14 empty] | VV | 2 | 1 | True | 0 | ROZPOCET
| VV |  | "SV" 4,0 |  | 4 | [12 empty] | VV | 2 | 2 | True | 0 | ROZPOCET
| VV |  | "TV" 4,0 |  | 4 | [12 empty] | VV | 2 | 2 | True | 0 | ROZPOCET
| VV |  | "Cirkulace" 14,5 |  | 14.5 | [12 empty] | VV | 2 | 2 | True | 0 | ROZPOCET
| VV |  | "Stoupačka V38" | [14 empty] | VV | 2 | 1 | True | 0 | ROZPOCET
| VV |  | "SV" 4,0 |  | 4 | [12 empty] | VV | 2 | 2 | True | 0 | ROZPOCET
| VV |  | "TV" 4,0 |  | 4 | [12 empty] | VV | 2 | 2 | True | 0 | ROZPOCET
| VV |  | "Stoupačka V39" | [14 empty] | VV | 2 | 1 | True | 0 | ROZPOCET
| VV |  | "SV" 11,0 |  | 11 | [12 empty] | VV | 2 | 2 | True | 0 | ROZPOCET
| VV |  | "TV" 11,0 |  | 11 | [12 empty] | VV | 2 | 2 | True | 0 | ROZPOCET
| VV |  | "Stoupačka V40" | [14 empty] | VV | 2 | 1 | True | 0 | ROZPOCET
| VV |  | "SV" 17,5 |  | 17.5 | [12 empty] | VV | 2 | 2 | True | 0 | ROZPOCET
| VV |  | "TV" 17,5 |  | 17.5 | [12 empty] | VV | 2 | 2 | True | 0 | ROZPOCET
| VV |  | "Stoupačka V41" | [14 empty] | VV | 2 | 1 | True | 0 | ROZPOCET
| VV |  | "SV" 11,5 |  | 11.5 | [12 empty] | VV | 2 | 2 | True | 0 | ROZPOCET
| VV |  | "TV" 11,5 |  | 11.5 | [12 empty] | VV | 2 | 2 | True | 0 | ROZPOCET
| VV | F03 | Součet |  | 577.5 | [12 empty] | VV | 2 | 4 | True | 1 | ROZPOCET
4 | K | 722174025 | Potrubí z plastových trubek z polypropylenu PPR svařovaných polyfúzně PN 20 (SDR 6) D 40 x 6,7 | m | 1440 |  | 0 | CS ÚRS 2024 02 |  | základní |  | 0 | 0.0026249 | 3.7799 | 0 | 0 | 16 | K | 2 |  |  |  | ROZPOCET |  |  |  |  | 0 | 0 | 0 | 0 | 0 | 1 | 0 | 16 | -744486387
| Online PSC |  | https://podminky.urs.cz/item/CS_URS_2024_02/722174025 | [14 empty] | Online PSC | 2
| VV |  | "Stoupačka V1" | [14 empty] | VV | 2 | 1 | True | 0 | ROZPOCET
| VV |  | "SV" 20,5 |  | 20.5 | [12 empty] | VV | 2 | 2 | True | 0 | ROZPOCET
| VV |  | "TV" 20,5 |  | 20.5 | [12 empty] | VV | 2 | 2 | True | 0 | ROZPOCET
| VV |  | "Stoupačka V2" | [14 empty] | VV | 2 | 1 | True | 0 | ROZPOCET
| VV |  | "SV" 19,5 |  | 19.5 | [12 empty] | VV | 2 | 2 | True | 0 | ROZPOCET
| VV |  | "TV" 19,5 |  | 19.5 | [12 empty] | VV | 2 | 2 | True | 0 | ROZPOCET
| VV |  | "Stoupačka V3" | [14 empty] | VV | 2 | 1 | True | 0 | ROZPOCET
| VV |  | "SV" 23,5 |  | 23.5 | [12 empty] | VV | 2 | 2 | True | 0 | ROZPOCET
| VV |  | "TV" 23,5 |  | 23.5 | [12 empty] | VV | 2 | 2 | True | 0 | ROZPOCET
| VV |  | "Stoupačka V4" | [14 empty] | VV | 2 | 1 | True | 0 | ROZPOCET
| VV |  | "SV" 20,5 |  | 20.5 | [12 empty] | VV | 2 | 2 | True | 0 | ROZPOCET
| VV |  | "TV" 20,5 |  | 20.5 | [12 empty] | VV | 2 | 2 | True | 0 | ROZPOCET
| VV |  | "Stoupačka V5" | [14 empty] | VV | 2 | 1 | True | 0 | ROZPOCET
| VV |  | "SV" 24,5 |  | 24.5 | [12 empty] | VV | 2 | 2 | True | 0 | ROZPOCET
| VV |  | "TV" 24,5 |  | 24.5 | [12 empty] | VV | 2 | 2 | True | 0 | ROZPOCET
| VV |  | "Stoupačka V6" | [14 empty] | VV | 2 | 1 | True | 0 | ROZPOCET
| VV |  | "SV" 20,5 |  | 20.5 | [12 empty] | VV | 2 | 2 | True | 0 | ROZPOCET
| VV |  | "TV" 20,5 |  | 20.5 | [12 empty] | VV | 2 | 2 | True | 0 | ROZPOCET
| VV |  | "Stoupačka V7" | [14 empty] | VV | 2 | 1 | True | 0 | ROZPOCET
| VV |  | "SV" 19,5 |  | 19.5 | [12 empty] | VV | 2 | 2 | True | 0 | ROZPOCET
| VV |  | "TV" 19,5 |  | 19.5 | [12 empty] | VV | 2 | 2 | True | 0 | ROZPOCET
| VV |  | "Stoupačka V8" | [14 empty] | VV | 2 | 1 | True | 0 | ROZPOCET
| VV |  | "SV" 23,5 |  | 23.5 | [12 empty] | VV | 2 | 2 | True | 0 | ROZPOCET
| VV |  | "TV" 23,5 |  | 23.5 | [12 empty] | VV | 2 | 2 | True | 0 | ROZPOCET
| VV |  | "Stoupačka V9" | [14 empty] | VV | 2 | 1 | True | 0 | ROZPOCET
| VV |  | "SV" 23,5 |  | 23.5 | [12 empty] | VV | 2 | 2 | True | 0 | ROZPOCET
| VV |  | "TV" 23,5 |  | 23.5 | [12 empty] | VV | 2 | 2 | True | 0 | ROZPOCET
| VV |  | "Stoupačka V10" | [14 empty] | VV | 2 | 1 | True | 0 | ROZPOCET
| VV |  | "SV" 11,0 |  | 11 | [12 empty] | VV | 2 | 2 | True | 0 | ROZPOCET
| VV |  | "TV" 11,0 |  | 11 | [12 empty] | VV | 2 | 2 | True | 0 | ROZPOCET
| VV |  | "Stoupačka V11" | [14 empty] | VV | 2 | 1 | True | 0 | ROZPOCET
| VV |  | "SV" 14,0 |  | 14 | [12 empty] | VV | 2 | 2 | True | 0 | ROZPOCET
| VV |  | "TV" 14,0 |  | 14 | [12 empty] | VV | 2 | 2 | True | 0 | ROZPOCET
| VV |  | "Stoupačka V12" | [14 empty] | VV | 2 | 1 | True | 0 | ROZPOCET
| VV |  | "SV" 19,5 |  | 19.5 | [12 empty] | VV | 2 | 2 | True | 0 | ROZPOCET
| VV |  | "TV" 19,5 |  | 19.5 | [12 empty] | VV | 2 | 2 | True | 0 | ROZPOCET
| VV |  | "Stoupačka V13" | [14 empty] | VV | 2 | 1 | True | 0 | ROZPOCET
| VV |  | "SV" 25,5 |  | 25.5 | [12 empty] | VV | 2 | 2 | True | 0 | ROZPOCET
| VV |  | "TV" 25,5 |  | 25.5 | [12 empty] | VV | 2 | 2 | True | 0 | ROZPOCET
| VV |  | "Stoupačka V14" | [14 empty] | VV | 2 | 1 | True | 0 | ROZPOCET
| VV |  | "SV" 23,5 |  | 23.5 | [12 empty] | VV | 2 | 2 | True | 0 | ROZPOCET
| VV |  | "TV" 23,5 |  | 23.5 | [12 empty] | VV | 2 | 2 | True | 0 | ROZPOCET
| VV |  | "Stoupačka V15" | [14 empty] | VV | 2 | 1 | True | 0 | ROZPOCET
| VV |  | "SV" 20,5 |  | 20.5 | [12 empty] | VV | 2 | 2 | True | 0 | ROZPOCET
| VV |  | "TV" 20,5 |  | 20.5 | [12 empty] | VV | 2 | 2 | True | 0 | ROZPOCET
| VV |  | "Stoupačka V16" | [14 empty] | VV | 2 | 1 | True | 0 | ROZPOCET
| VV |  | "SV" 24,5 |  | 24.5 | [12 empty] | VV | 2 | 2 | True | 0 | ROZPOCET
| VV |  | "TV" 24,5 |  | 24.5 | [12 empty] | VV | 2 | 2 | True | 0 | ROZPOCET
| VV |  | "Stoupačka V17" | [14 empty] | VV | 2 | 1 | True | 0 | ROZPOCET
| VV |  | "SV" 23,5 |  | 23.5 | [12 empty] | VV | 2 | 2 | True | 0 | ROZPOCET
| VV |  | "TV" 23,5 |  | 23.5 | [12 empty] | VV | 2 | 2 | True | 0 | ROZPOCET
| VV |  | "Stoupačka V18" | [14 empty] | VV | 2 | 1 | True | 0 | ROZPOCET
| VV |  | "SV" 24,5 |  | 24.5 | [12 empty] | VV | 2 | 2 | True | 0 | ROZPOCET
| VV |  | "TV" 24,5 |  | 24.5 | [12 empty] | VV | 2 | 2 | True | 0 | ROZPOCET
| VV |  | "Stoupačka V19" | [14 empty] | VV | 2 | 1 | True | 0 | ROZPOCET
| VV |  | "SV" 19,5 |  | 19.5 | [12 empty] | VV | 2 | 2 | True | 0 | ROZPOCET
| VV |  | "TV" 19,5 |  | 19.5 | [12 empty] | VV | 2 | 2 | True | 0 | ROZPOCET
| VV |  | "Stoupačka V20" | [14 empty] | VV | 2 | 1 | True | 0 | ROZPOCET
| VV |  | "SV" 23,5 |  | 23.5 | [12 empty] | VV | 2 | 2 | True | 0 | ROZPOCET
| VV |  | "TV" 23,5 |  | 23.5 | [12 empty] | VV | 2 | 2 | True | 0 | ROZPOCET
| VV |  | "Stoupačka V21" | [14 empty] | VV | 2 | 1 | True | 0 | ROZPOCET
| VV |  | "SV" 23,5 |  | 23.5 | [12 empty] | VV | 2 | 2 | True | 0 | ROZPOCET
| VV |  | "TV" 23,5 |  | 23.5 | [12 empty] | VV | 2 | 2 | True | 0 | ROZPOCET
| VV |  | "Stoupačka V22" | [14 empty] | VV | 2 | 1 | True | 0 | ROZPOCET
| VV |  | "SV" 25,5 |  | 25.5 | [12 empty] | VV | 2 | 2 | True | 0 | ROZPOCET
| VV |  | "TV" 25,5 |  | 25.5 | [12 empty] | VV | 2 | 2 | True | 0 | ROZPOCET
| VV |  | "Stoupačka V23" | [14 empty] | VV | 2 | 1 | True | 0 | ROZPOCET
| VV |  | "SV" 4,5 |  | 4.5 | [12 empty] | VV | 2 | 2 | True | 0 | ROZPOCET
| VV |  | "TV" 4,5 |  | 4.5 | [12 empty] | VV | 2 | 2 | True | 0 | ROZPOCET
| VV |  | "Stoupačka V24" | [14 empty] | VV | 2 | 1 | True | 0 | ROZPOCET
| VV |  | "SV" 9,0 |  | 9 | [12 empty] | VV | 2 | 2 | True | 0 | ROZPOCET
| VV |  | "TV" 9,0 |  | 9 | [12 empty] | VV | 2 | 2 | True | 0 | ROZPOCET
| VV |  | "Stoupačka V25" | [14 empty] | VV | 2 | 1 | True | 0 | ROZPOCET
| VV |  | "SV" 24,5 |  | 24.5 | [12 empty] | VV | 2 | 2 | True | 0 | ROZPOCET
| VV |  | "TV" 24,5 |  | 24.5 | [12 empty] | VV | 2 | 2 | True | 0 | ROZPOCET
| VV |  | "Stoupačka V27" | [14 empty] | VV | 2 | 1 | True | 0 | ROZPOCET
| VV |  | "SV" 21,5 |  | 21.5 | [12 empty] | VV | 2 | 2 | True | 0 | ROZPOCET
| VV |  | "TV" 21,5 |  | 21.5 | [12 empty] | VV | 2 | 2 | True | 0 | ROZPOCET
| VV |  | "Stoupačka V28" | [14 empty] | VV | 2 | 1 | True | 0 | ROZPOCET
| VV |  | "SV" 4,0 |  | 4 | [12 empty] | VV | 2 | 2 | True | 0 | ROZPOCET
| VV |  | "TV" 4,0 |  | 4 | [12 empty] | VV | 2 | 2 | True | 0 | ROZPOCET
| VV |  | "Stoupačka V29" | [14 empty] | VV | 2 | 1 | True | 0 | ROZPOCET
| VV |  | "SV" 4,0 |  | 4 | [12 empty] | VV | 2 | 2 | True | 0 | ROZPOCET
| VV |  | "TV" 4,0 |  | 4 | [12 empty] | VV | 2 | 2 | True | 0 | ROZPOCET
| VV |  | "Stoupačka V30" | [14 empty] | VV | 2 | 1 | True | 0 | ROZPOCET
| VV |  | "SV" 22,5 |  | 22.5 | [12 empty] | VV | 2 | 2 | True | 0 | ROZPOCET
| VV |  | "TV" 22,5 |  | 22.5 | [12 empty] | VV | 2 | 2 | True | 0 | ROZPOCET
| VV |  | "Stoupačka V31" | [14 empty] | VV | 2 | 1 | True | 0 | ROZPOCET
| VV |  | "SV" 23,5 |  | 23.5 | [12 empty] | VV | 2 | 2 | True | 0 | ROZPOCET
| VV |  | "TV" 23,5 |  | 23.5 | [12 empty] | VV | 2 | 2 | True | 0 | ROZPOCET
| VV |  | "Stoupačka V32" | [14 empty] | VV | 2 | 1 | True | 0 | ROZPOCET
| VV |  | "SV" 19,5 |  | 19.5 | [12 empty] | VV | 2 | 2 | True | 0 | ROZPOCET
| VV |  | "TV" 19,5 |  | 19.5 | [12 empty] | VV | 2 | 2 | True | 0 | ROZPOCET
| VV |  | "Stoupačka V33" | [14 empty] | VV | 2 | 1 | True | 0 | ROZPOCET
| VV |  | "SV" 16,0 |  | 16 | [12 empty] | VV | 2 | 2 | True | 0 | ROZPOCET
| VV |  | "TV" 16,0 |  | 16 | [12 empty] | VV | 2 | 2 | True | 0 | ROZPOCET
| VV |  | "Stoupačka V34" | [14 empty] | VV | 2 | 1 | True | 0 | ROZPOCET
| VV |  | "SV" 24,5 |  | 24.5 | [12 empty] | VV | 2 | 2 | True | 0 | ROZPOCET
| VV |  | "TV" 24,5 |  | 24.5 | [12 empty] | VV | 2 | 2 | True | 0 | ROZPOCET
| VV |  | "Stoupačka V35" | [14 empty] | VV | 2 | 1 | True | 0 | ROZPOCET
| VV |  | "SV" 8,0 |  | 8 | [12 empty] | VV | 2 | 2 | True | 0 | ROZPOCET
| VV |  | "TV" 8,0 |  | 8 | [12 empty] | VV | 2 | 2 | True | 0 | ROZPOCET
| VV |  | "Stoupačka V36" | [14 empty] | VV | 2 | 1 | True | 0 | ROZPOCET
| VV |  | "SV" 24,5 |  | 24.5 | [12 empty] | VV | 2 | 2 | True | 0 | ROZPOCET
| VV |  | "TV" 24,5 |  | 24.5 | [12 empty] | VV | 2 | 2 | True | 0 | ROZPOCET
| VV |  | "Stoupačka V37" | [14 empty] | VV | 2 | 1 | True | 0 | ROZPOCET
| VV |  | "SV" 8,0 |  | 8 | [12 empty] | VV | 2 | 2 | True | 0 | ROZPOCET
| VV |  | "TV" 8,0 |  | 8 | [12 empty] | VV | 2 | 2 | True | 0 | ROZPOCET
| VV |  | "Stoupačka V38" | [14 empty] | VV | 2 | 1 | True | 0 | ROZPOCET
| VV |  | "SV" 24,5 |  | 24.5 | [12 empty] | VV | 2 | 2 | True | 0 | ROZPOCET
| VV |  | "TV" 24,5 |  | 24.5 | [12 empty] | VV | 2 | 2 | True | 0 | ROZPOCET
| VV |  | "Stoupačka V40" | [14 empty] | VV | 2 | 1 | True | 0 | ROZPOCET
| VV |  | "SV" 7,5 |  | 7.5 | [12 empty] | VV | 2 | 2 | True | 0 | ROZPOCET
| VV |  | "TV" 7,5 |  | 7.5 | [12 empty] | VV | 2 | 2 | True | 0 | ROZPOCET
| VV | F04 | Součet |  | 1440 | [12 empty] | VV | 2 | 4 | True | 1 | ROZPOCET
5 | K | 722174026 | Potrubí z plastových trubek z polypropylenu PPR svařovaných polyfúzně PN 20 (SDR 6) D 50 x 8,3 | m | 218 |  | 0 | CS ÚRS 2024 02 |  | základní |  | 0 | 0.003735 | 0.81422 | 0 | 0 | 16 | K | 2 |  |  |  | ROZPOCET |  |  |  |  | 0 | 0 | 0 | 0 | 0 | 1 | 0 | 16 | -145662771
| Online PSC |  | https://podminky.urs.cz/item/CS_URS_2024_02/722174026 | [14 empty] | Online PSC | 2
| VV |  | "Stoupačka V23" | [14 empty] | VV | 2 | 1 | True | 0 | ROZPOCET
| VV |  | "SV" 21,0 |  | 21 | [12 empty] | VV | 2 | 2 | True | 0 | ROZPOCET
| VV |  | "TV" 21,0 |  | 21 | [12 empty] | VV | 2 | 2 | True | 0 | ROZPOCET
| VV |  | "Stoupačka V24" | [14 empty] | VV | 2 | 1 | True | 0 | ROZPOCET
| VV |  | "SV" 17,0 |  | 17 | [12 empty] | VV | 2 | 2 | True | 0 | ROZPOCET
| VV |  | "TV" 17,0 |  | 17 | [12 empty] | VV | 2 | 2 | True | 0 | ROZPOCET
| VV |  | "Stoupačka V28" | [14 empty] | VV | 2 | 1 | True | 0 | ROZPOCET
| VV |  | "SV" 18,5 |  | 18.5 | [12 empty] | VV | 2 | 2 | True | 0 | ROZPOCET
| VV |  | "TV" 18,5 |  | 18.5 | [12 empty] | VV | 2 | 2 | True | 0 | ROZPOCET
| VV |  | "Stoupačka V29" | [14 empty] | VV | 2 | 1 | True | 0 | ROZPOCET
| VV |  | "SV" 19,5 |  | 19.5 | [12 empty] | VV | 2 | 2 | True | 0 | ROZPOCET
| VV |  | "TV" 19,5 |  | 19.5 | [12 empty] | VV | 2 | 2 | True | 0 | ROZPOCET
| VV |  | "Stoupačka V35" | [14 empty] | VV | 2 | 1 | True | 0 | ROZPOCET
| VV |  | "SV" 16,5 |  | 16.5 | [12 empty] | VV | 2 | 2 | True | 0 | ROZPOCET
| VV |  | "TV" 16,5 |  | 16.5 | [12 empty] | VV | 2 | 2 | True | 0 | ROZPOCET
| VV |  | "Stoupačka V37" | [14 empty] | VV | 2 | 1 | True | 0 | ROZPOCET
| VV |  | "SV" 16,5 |  | 16.5 | [12 empty] | VV | 2 | 2 | True | 0 | ROZPOCET
| VV |  | "TV" 16,5 |  | 16.5 | [12 empty] | VV | 2 | 2 | True | 0 | ROZPOCET
| VV | F05 | Součet |  | 218 | [12 empty] | VV | 2 | 4 | True | 1 | ROZPOCET
6 | K | 722181221 | Ochrana potrubí termoizolačními trubicemi z pěnového polyetylenu PE přilepenými v příčných a podélných spojích, tloušťky izolace přes 6 do 9 mm, vnitřního průměru izolace DN do 22 mm | m | 243 |  | 0 | CS ÚRS 2024 02 |  | základní |  | 0 | 3.642e-05 | 0.0088501 | 0 | 0 | 16 | K | 2 |  |  |  | ROZPOCET |  |  |  |  | 0 | 0 | 0 | 0 | 0 | 1 | 0 | 16 | 947234208
| Online PSC |  | https://podminky.urs.cz/item/CS_URS_2024_02/722181221 | [14 empty] | Online PSC | 2
| VV |  | F01 |  | 243 | [12 empty] | VV | 2 | 2 | True | 1 | ROZPOCET
7 | K | 722181222 | Ochrana potrubí termoizolačními trubicemi z pěnového polyetylenu PE přilepenými v příčných a podélných spojích, tloušťky izolace přes 6 do 9 mm, vnitřního průměru izolace DN přes 22 do 45 mm | m | 2633 |  | 0 | CS ÚRS 2024 02 |  | základní |  | 0 | 7.76e-05 | 0.20432 | 0 | 0 | 16 | K | 2 |  |  |  | ROZPOCET |  |  |  |  | 0 | 0 | 0 | 0 | 0 | 1 | 0 | 16 | -663158713
| Online PSC |  | https://podminky.urs.cz/item/CS_URS_2024_02/722181222 | [14 empty] | Online PSC | 2
| VV |  | F02+F03+F04 |  | 2633 | [12 empty] | VV | 2 | 2 | True | 1 | ROZPOCET
8 | K | 722181223 | Ochrana potrubí termoizolačními trubicemi z pěnového polyetylenu PE přilepenými v příčných a podélných spojích, tloušťky izolace přes 6 do 9 mm, vnitřního průměru izolace DN přes 45 do 63 mm | m | 218 |  | 0 | CS ÚRS 2024 02 |  | základní |  | 0 | 0.00010839 | 0.023629 | 0 | 0 | 16 | K | 2 |  |  |  | ROZPOCET |  |  |  |  | 0 | 0 | 0 | 0 | 0 | 1 | 0 | 16 | 1856052890
| Online PSC |  | https://podminky.urs.cz/item/CS_URS_2024_02/722181223 | [14 empty] | Online PSC | 2
| VV |  | F05 |  | 218 | [12 empty] | VV | 2 | 2 | True | 1 | ROZPOCET
9 | K | 722220112 | Armatury s jedním závitem nástěnky pro výtokový ventil G 3/4" | kus | 233 |  | 0 | CS ÚRS 2024 02 |  | základní |  | 0 | 0.00021557 | 0.050228 | 0 | 0 | 16 | K | 2 |  |  |  | ROZPOCET |  |  |  |  | 0 | 0 | 0 | 0 | 0 | 1 | 0 | 16 | -98622377
| Online PSC |  | https://podminky.urs.cz/item/CS_URS_2024_02/722220112 | [14 empty] | Online PSC | 2
| VV |  | "pro WC" 82 |  | 82 | [12 empty] | VV | 2 | 2 | True | 0 | ROZPOCET
| VV |  | "pro pračku" 75 |  | 75 | [12 empty] | VV | 2 | 2 | True | 0 | ROZPOCET
| VV |  | "pro myčku" 76 |  | 76 | [12 empty] | VV | 2 | 2 | True | 0 | ROZPOCET
| VV |  | Součet |  | 233 | [12 empty] | VV | 2 | 4 | True | 1 | ROZPOCET
10 | K | 722220122 | Armatury s jedním závitem nástěnky pro baterii G 3/4" | pár | 291 |  | 0 | CS ÚRS 2024 02 |  | základní |  | 0 | 0.00043114 | 0.12546 | 0 | 0 | 16 | K | 2 |  |  |  | ROZPOCET |  |  |  |  | 0 | 0 | 0 | 0 | 0 | 1 | 0 | 16 | -69522083
| Online PSC |  | https://podminky.urs.cz/item/CS_URS_2024_02/722220122 | [14 empty] | Online PSC | 2
| VV |  | "pro umyvadla" 90+12+29 |  | 131 | [12 empty] | VV | 2 | 2 | True | 0 | ROZPOCET
| VV |  | "pro sprchu" 6 |  | 6 | [12 empty] | VV | 2 | 2 | True | 0 | ROZPOCET
| VV |  | "pro dřez" 76 |  | 76 | [12 empty] | VV | 2 | 2 | True | 0 | ROZPOCET
| VV |  | "pro vanu" 56+17 |  | 73 | [12 empty] | VV | 2 | 2 | True | 0 | ROZPOCET
| VV |  | "pro výlevku" 5 |  | 5 | [12 empty] | VV | 2 | 2 | True | 0 | ROZPOCET
| VV |  | Součet |  | 291 | [12 empty] | VV | 2 | 4 | True | 1 | ROZPOCET
11 | K | 722232043 | Armatury se dvěma závity kulové kohouty PN 42 do 185 °C přímé vnitřní závit G 1/2" | kus | 90 |  | 0 | CS ÚRS 2024 02 |  | základní |  | 0 | 0.00021 | 0.0189 | 0 | 0 | 16 | K | 2 |  |  |  | ROZPOCET |  |  |  |  | 0 | 0 | 0 | 0 | 0 | 1 | 0 | 16 | 1154578304
| Online PSC |  | https://podminky.urs.cz/item/CS_URS_2024_02/722232043 | [14 empty] | Online PSC | 2
12 | K | 722232044 | Armatury se dvěma závity kulové kohouty PN 42 do 185 °C přímé vnitřní závit G 3/4" | kus | 180 |  | 0 | CS ÚRS 2024 02 |  | základní |  | 0 | 0.00034 | 0.0612 | 0 | 0 | 16 | K | 2 |  |  |  | ROZPOCET |  |  |  |  | 0 | 0 | 0 | 0 | 0 | 1 | 0 | 16 | 1149582191
| Online PSC |  | https://podminky.urs.cz/item/CS_URS_2024_02/722232044 | [14 empty] | Online PSC | 2
13 | K | 722232045 | Armatury se dvěma závity kulové kohouty PN 42 do 185 °C přímé vnitřní závit G 1" | kus | 152 |  | 0 | CS ÚRS 2024 02 |  | základní |  | 0 | 0.0005 | 0.076 | 0 | 0 | 16 | K | 2 |  |  |  | ROZPOCET |  |  |  |  | 0 | 0 | 0 | 0 | 0 | 1 | 0 | 16 | -669320704
| Online PSC |  | https://podminky.urs.cz/item/CS_URS_2024_02/722232045 | [14 empty] | Online PSC | 2
14 | K | 722232061 | Armatury se dvěma závity kulové kohouty PN 42 do 185 °C přímé vnitřní závit s vypouštěním G 1/2" | kus | 3 |  | 0 | CS ÚRS 2024 02 |  | základní |  | 0 | 0.00027 | 0.00081 | 0 | 0 | 16 | K | 2 |  |  |  | ROZPOCET |  |  |  |  | 0 | 0 | 0 | 0 | 0 | 1 | 0 | 16 | -1297888213
| Online PSC |  | https://podminky.urs.cz/item/CS_URS_2024_02/722232061 | [14 empty] | Online PSC | 2
15 | K | 722232062 | Armatury se dvěma závity kulové kohouty PN 42 do 185 °C přímé vnitřní závit s vypouštěním G 3/4" | kus | 30 |  | 0 | CS ÚRS 2024 02 |  | základní |  | 0 | 0.0004 | 0.012 | 0 | 0 | 16 | K | 2 |  |  |  | ROZPOCET |  |  |  |  | 0 | 0 | 0 | 0 | 0 | 1 | 0 | 16 | 2075296553
| Online PSC |  | https://podminky.urs.cz/item/CS_URS_2024_02/722232062 | [14 empty] | Online PSC | 2
16 | K | 722232063 | Armatury se dvěma závity kulové kohouty PN 42 do 185 °C přímé vnitřní závit s vypouštěním G 1" | kus | 14 |  | 0 | CS ÚRS 2024 02 |  | základní |  | 0 | 0.00057 | 0.00798 | 0 | 0 | 16 | K | 2 |  |  |  | ROZPOCET |  |  |  |  | 0 | 0 | 0 | 0 | 0 | 1 | 0 | 16 | -342872988
| Online PSC |  | https://podminky.urs.cz/item/CS_URS_2024_02/722232063 | [14 empty] | Online PSC | 2
17 | K | 722232064 | Armatury se dvěma závity kulové kohouty PN 42 do 185 °C přímé vnitřní závit s vypouštěním G 5/4" | kus | 60 |  | 0 | CS ÚRS 2024 02 |  | základní |  | 0 | 0.0008 | 0.048 | 0 | 0 | 16 | K | 2 |  |  |  | ROZPOCET |  |  |  |  | 0 | 0 | 0 | 0 | 0 | 1 | 0 | 16 | -484607108
| Online PSC |  | https://podminky.urs.cz/item/CS_URS_2024_02/722232064 | [14 empty] | Online PSC | 2
18 | K | 722232065 | Armatury se dvěma závity kulové kohouty PN 42 do 185 °C přímé vnitřní závit s vypouštěním G 6/4" | kus | 16 |  | 0 | CS ÚRS 2024 02 |  | základní |  | 0 | 0.0012 | 0.0192 | 0 | 0 | 16 | K | 2 |  |  |  | ROZPOCET |  |  |  |  | 0 | 0 | 0 | 0 | 0 | 1 | 0 | 16 | -1971252319
| Online PSC |  | https://podminky.urs.cz/item/CS_URS_2024_02/722232065 | [14 empty] | Online PSC | 2
19 | K | 722290226 | Zkoušky, proplach a desinfekce vodovodního potrubí zkoušky těsnosti vodovodního potrubí závitového do DN 50 | m | 3695.5 |  | 0 | CS ÚRS 2024 02 |  | základní |  | 0 | 0.00018972 | 0.70112 | 0 | 0 | 16 | K | 2 |  |  |  | ROZPOCET |  |  |  |  | 0 | 0 | 0 | 0 | 0 | 1 | 0 | 16 | 1147608595
| Online PSC |  | https://podminky.urs.cz/item/CS_URS_2024_02/722290226 | [14 empty] | Online PSC | 2
| VV |  | 1995,5+1700,0 |  | 3695.5 | [12 empty] | VV | 2 | 2 | True | 1 | ROZPOCET
20 | K | 722290229 | Zkoušky, proplach a desinfekce vodovodního potrubí zkoušky těsnosti vodovodního potrubí závitového přes DN 50 do DN 100 | m | 401.5 |  | 0 | CS ÚRS 2024 02 |  | základní |  | 0 | 0.00034898 | 0.14012 | 0 | 0 | 16 | K | 2 |  |  |  | ROZPOCET |  |  |  |  | 0 | 0 | 0 | 0 | 0 | 1 | 0 | 16 | 673405693
| Online PSC |  | https://podminky.urs.cz/item/CS_URS_2024_02/722290229 | [14 empty] | Online PSC | 2
| VV |  | 345,0+56,5 |  | 401.5 | [12 empty] | VV | 2 | 2 | True | 1 | ROZPOCET
21 | K | 722290234 | Zkoušky, proplach a desinfekce vodovodního potrubí proplach a desinfekce vodovodního potrubí do DN 80 | m | 4097 |  | 0 | CS ÚRS 2024 02 |  | základní |  | 0 | 1e-05 | 0.04097 | 0 | 0 | 16 | K | 2 |  |  |  | ROZPOCET |  |  |  |  | 0 | 0 | 0 | 0 | 0 | 1 | 0 | 16 | 1638880793
| Online PSC |  | https://podminky.urs.cz/item/CS_URS_2024_02/722290234 | [14 empty] | Online PSC | 2
| VV |  | 3695,5+401,5 |  | 4097 | [12 empty] | VV | 2 | 2 | True | 1 | ROZPOCET
22 | K | 998722103 | Přesun hmot pro vnitřní vodovod stanovený z hmotnosti přesunovaného materiálu vodorovná dopravní vzdálenost do 50 m základní v objektech výšky přes 12 do 24 m | t | 7.898 |  | 0 | CS ÚRS 2024 02 |  | základní |  | 0 | 0 | 0 | 0 | 0 | 16 | K | 2 |  |  |  | ROZPOCET |  |  |  |  | 0 | 0 | 0 | 0 | 0 | 1 | 0 | 16 | -719048570
| Online PSC |  | https://podminky.urs.cz/item/CS_URS_2024_02/998722103 | [14 empty] | Online PSC | 2
| D | 724 | Zdravotechnika - strojní vybavení |  |  |  | 0 |  |  |  |  | 0 |  | 0.615 |  | 0 | 2 | D | 1 |  |  |  | ROZPOCET | [10 empty] | 0
23 | K | 724_03R | D+M Cirkulační čerpadlo TUV -cirkulace | soubor | 41 |  | 0 |  |  | základní |  | 0 | 0.015 | 0.615 | 0 | 0 | 16 | K | 2 |  |  |  | ROZPOCET |  |  |  |  | 0 | 0 | 0 | 0 | 0 | 1 | 0 | 16 | -7116172
| P |  | Poznámka k položce: Technické specifikace dle DP | [14 empty] | P | 2
24 | K | 998724103 | Přesun hmot pro strojní vybavení stanovený z hmotnosti přesunovaného materiálu vodorovná dopravní vzdálenost do 50 m základní v objektech výšky přes 12 do 24 m | t | 0.615 |  | 0 | CS ÚRS 2024 02 |  | základní |  | 0 | 0 | 0 | 0 | 0 | 16 | K | 2 |  |  |  | ROZPOCET |  |  |  |  | 0 | 0 | 0 | 0 | 0 | 1 | 0 | 16 | 2012908863
| Online PSC |  | https://podminky.urs.cz/item/CS_URS_2024_02/998724103 | [14 empty] | Online PSC | 2

## D 1.1.01 - VRN - Vedlejší...
{7c906718-8cd1-40a5-8b7d-3abd8139f5eb}
2
| KRYCÍ LIST SOUPISU PRACÍ | [7 empty] | v --- níže se nacházejí doplnkové a pomocné údaje k sestavám --- v | [8 empty] | False
Stavba:
REORGANIZACE ZRAVOTNÍ PÉČE DĚTSKÉHO A DOROST. ODDĚLENÍ PAVILONU „C - ZTI STOUPAČKY, KZ a.s. - NEMOCNICE MOST o.z.
Objekt:
D 1.1.01 - VRN - Vedlejší rozpočtové náklady
| KSO: |  |  |  |  | CC-CZ:
| Místo: |  | Pavilon „C“ v areálu nemocnice Most |  |  | Datum: | 9. 9. 2024
| Zadavatel: |  |  |  |  | IČ: | 25488627
|  | Krajská zdravotní, a.s. |  |  |  | DIČ:
| Uchazeč: |  |  |  |  | IČ: | Vyplň údaj
|  | Vyplň údaj |  |  |  | DIČ: | Vyplň údaj
| Projektant: |  |  |  |  | IČ: | 64650685
|  | P.K.I. Projekt s.r.o. |  |  |  | DIČ:
| Zpracovatel: |  |  |  |  | IČ: | 64650685
|  | P.K.I. Projekt s.r.o. |  |  |  | DIČ:
Poznámka:
| Cena bez DPH | [5 empty] | 0
|  |  | Základ daně |  |  | Sazba daně | Výše daně
| DPH | základní | 0 |  |  | 21% | 0
|  | snížená | 0 |  |  | 15% | 0
|  | zákl. přenesená | 0 |  |  | 21% | 0
|  | sníž. přenesená | 0 |  |  | 15% | 0
|  | nulová | 0 |  |  | 0% | 0
| Cena s DPH |  |  | v | CZK |  | 0
REKAPITULACE ČLENĚNÍ SOUPISU PRACÍ
Stavba:
REORGANIZACE ZRAVOTNÍ PÉČE DĚTSKÉHO A DOROST. ODDĚLENÍ PAVILONU „C - ZTI STOUPAČKY, KZ a.s. - NEMOCNICE MOST o.z.
Objekt:
D 1.1.01 - VRN - Vedlejší rozpočtové náklady
Místo: |  |  | Pavilon „C“ v areálu nemocnice Most |  |  | Datum: | 9. 9. 2024
Zadavatel: |  |  | Krajská zdravotní, a.s. |  |  | Projektant: | P.K.I. Projekt s.r.o.
Uchazeč: |  |  | Vyplň údaj |  |  | Zpracovatel: | P.K.I. Projekt s.r.o.
Kód dílu - Popis | [6 empty] | Cena celkem [CZK]
Náklady stavby celkem | [6 empty] | 0 | [11 empty] | -1
| VRN - Vedlejší rozpočtové náklady | [5 empty] | 0
| VRN1 - Průzkumné, geodetické a projektové práce | [5 empty] | 0
| VRN6 - Územní vlivy | [5 empty] | 0
| VRN3 - Zařízení staveniště | [5 empty] | 0
| VRN7 - Provozní vlivy | [5 empty] | 0
SOUPIS PRACÍ
Stavba:
REORGANIZACE ZRAVOTNÍ PÉČE DĚTSKÉHO A DOROST. ODDĚLENÍ PAVILONU „C - ZTI STOUPAČKY, KZ a.s. - NEMOCNICE MOST o.z.
Objekt:
D 1.1.01 - VRN - Vedlejší rozpočtové náklady
Místo: |  |  | Pavilon „C“ v areálu nemocnice Most |  |  | Datum: | 9. 9. 2024
Zadavatel: |  |  | Krajská zdravotní, a.s. |  |  | Projektant: | P.K.I. Projekt s.r.o.
Uchazeč: |  |  | Vyplň údaj |  |  | Zpracovatel: | P.K.I. Projekt s.r.o.
PČ | Typ | Kód | Popis | MJ | Množství | J.cena [CZK] | Cena celkem [CZK] | Cenová soustava |  | DPH | J. Nh [h] | Nh celkem [h] | J. hmotnost [t] | Hmotnost celkem [t] | J. suť [t] | Suť Celkem [t]
Náklady soupisu celkem | [6 empty] | 0 |  |  |  |  | 0 |  | 0 |  | 0 |  | D | -1 | [7 empty] | 0
| D | VRN | Vedlejší rozpočtové náklady |  |  |  | 0 |  |  |  |  | 0 |  | 0 |  | 0 | 5 | D | 0 | ROZPOCET | [6 empty] | 0
| D | VRN1 | Průzkumné, geodetické a projektové práce |  |  |  | 0 |  |  |  |  | 0 |  | 0 |  | 0 | 5 | D | 1 | ROZPOCET | [6 empty] | 0
1 | K | 013254000 | Dokumentace skutečného provedení stavby | soubor | 1 |  | 0 | CS ÚRS 2024 02 |  | základní |  | 0 | 0 | 0 | 0 | 0 | 1024 | K | 2 | ROZPOCET | 0 | 0 | 0 | 0 | 0 | 1 | 0 | 1024 | 441822053
| Online PSC |  | https://podminky.urs.cz/item/CS_URS_2024_02/013254000 | [14 empty] | Online PSC | 2
| D | VRN6 | Územní vlivy |  |  |  | 0 |  |  |  |  | 0 |  | 0 |  | 0 | 5 | D | 1 | ROZPOCET | [6 empty] | 0
2 | K | 060001000 | Územní vlivy | 2,0% | 0.02 |  | 0 | CS ÚRS 2024 02 |  | základní |  | 0 | 0 | 0 | 0 | 0 | 1024 | K | 2 | ROZPOCET | 0 | 0 | 0 | 0 | 0 | 1 | 0 | 1024 | 106533491
| Online PSC |  | https://podminky.urs.cz/item/CS_URS_2024_02/060001000 | [14 empty] | Online PSC | 2
| D | VRN3 | Zařízení staveniště |  |  |  | 0 |  |  |  |  | 0 |  | 0 |  | 0 | 5 | D | 0 | ROZPOCET | [6 empty] | 0
3 | K | 030001000 | Zařízení staveniště | 3,0% | 0.03 |  | 0 | CS ÚRS 2024 02 |  | základní |  | 0 | 0 | 0 | 0 | 0 | 1024 | K | 1 | ROZPOCET | 0 | 0 | 0 | 0 | 0 | 1 | 0 | 1024 | 1359000176
| Online PSC |  | https://podminky.urs.cz/item/CS_URS_2024_02/030001000 | [14 empty] | Online PSC | 1
| D | VRN7 | Provozní vlivy |  |  |  | 0 |  |  |  |  | 0 |  | 0 |  | 0 | 5 | D | 0 | ROZPOCET | [6 empty] | 0
4 | K | 070001000 | Provozní vlivy | 3,0% | 0.03 |  | 0 | CS ÚRS 2024 02 |  | základní |  | 0 | 0 | 0 | 0 | 0 | 1024 | K | 1 | ROZPOCET | 0 | 0 | 0 | 0 | 0 | 1 | 0 | 1024 | 2068980664
| Online PSC |  | https://podminky.urs.cz/item/CS_URS_2024_02/070001000 | [14 empty] | Online PSC | 1

## Seznam figur
SEZNAM FIGUR
Kód: | 036
Stavba: | REORGANIZACE ZRAVOTNÍ PÉČE DĚTSKÉHO A DOROST. ODDĚLENÍ PAVILONU „C - ZTI STOUPAČKY, KZ a.s. - NEMOCNICE MOST o.z.
Datum: | 9. 9. 2024
Kód | Popis | MJ | Výměra
D.1.4.1/ D.1.4.1b | Zařízení zdravotně technických instalací - Vodovod
F01 | Celkem D20 |  | 243
| "Stoupačka V1" |  | 0
| "Cirkulace" 6,5 |  | 6.5
| "Stoupačka V2" |  | 0
| "Cirkulace" 6,5 |  | 6.5
| "Stoupačka V3" |  | 0
| "Cirkulace" 4,0 |  | 4
| "Stoupačka V4" |  | 0
| "Cirkulace" 7,0 |  | 7
| "Stoupačka V5" |  | 0
| "Cirkulace" 4,0 |  | 4
| "Stoupačka V6" |  | 0
| "Cirkulace" 7,0 |  | 7
| "Stoupačka V7" |  | 0
| "Cirkulace" 4,5 |  | 4.5
| "Stoupačka V8" |  | 0
| "Cirkulace" 4,0 |  | 4
| "Stoupačka V9" |  | 0
| "Cirkulace" 4,0 |  | 4
| "Stoupačka V10" |  | 0
| "Cirkulace" 14,5 |  | 14.5
| "Stoupačka V11" |  | 0
| "Cirkulace" 4,0 |  | 4
| "Stoupačka V12" |  | 0
| "Cirkulace" 7,5 |  | 7.5
| "Stoupačka V13" |  | 0
| "Cirkulace" 4,0 |  | 4
| "Stoupačka V14" |  | 0
| "Cirkulace" 4,0 |  | 4
| "Stoupačka V15" |  | 0
| "Cirkulace" 4,5 |  | 4.5
| "Stoupačka V16" |  | 0
| "Cirkulace" 4,5 |  | 4.5
| "Stoupačka V17" |  | 0
| "Cirkulace" 4,5 |  | 4.5
| "Stoupačka V18" |  | 0
| "Cirkulace" 4,5 |  | 4.5
| "Stoupačka V19" |  | 0
| "Cirkulace" 7,5 |  | 7.5
| "Stoupačka V20" |  | 0
| "Cirkulace" 4,0 |  | 4
| "Stoupačka V21" |  | 0
| "Cirkulace" 4,0 |  | 4
| "Stoupačka V22" |  | 0
| "Cirkulace" 4,0 |  | 4
| "Stoupačka V23" |  | 0
| "Cirkulace" 7,5 |  | 7.5
| "Stoupačka V24" |  | 0
| "Cirkulace" 4,0 |  | 4
| "Stoupačka V25" |  | 0
| "Cirkulace" 4,0 |  | 4
| "Stoupačka V26" |  | 0
| "Cirkulace" 10,5 |  | 10.5
| "Stoupačka V27" |  | 0
| "Cirkulace" 4,0 |  | 4
| "Stoupačka V28" |  | 0
| "Cirkulace" 4,0 |  | 4
| "Stoupačka V29" |  | 0
| "Cirkulace" 4,0 |  | 4
| "Stoupačka V30" |  | 0
| "Cirkulace" 4,0 |  | 4
| "Stoupačka V31" |  | 0
| "Cirkulace" 4,0 |  | 4
| "Stoupačka V32" |  | 0
| "Cirkulace" 7,5 |  | 7.5
| "Stoupačka V33" |  | 0
| "Cirkulace" 11,0 |  | 11
| "Stoupačka V34" |  | 0
| "Cirkulace" 4,0 |  | 4
| "Stoupačka V35" |  | 0
| "Cirkulace" 4,0 |  | 4
| "Stoupačka V36" |  | 0
| "Cirkulace" 4,0 |  | 4
| "Stoupačka V37" |  | 0
| "Cirkulace" 4,0 |  | 4
| "Stoupačka V38" |  | 0
| "Cirkulace" 4,0 |  | 4
| "Stoupačka V39" |  | 0
| "Cirkulace" 11,0 |  | 11
| "Stoupačka V40" |  | 0
| "Cirkulace" 17,0 |  | 17
| "Stoupačka V41" |  | 0
| "Cirkulace" 11,5 |  | 11.5
F01 | Součet |  | 243
Použití figury:
722174022 | Potrubí vodovodní plastové PPR svar polyfúze PN 20 D 20x3,4 mm | m | 243
722181221 | Ochrana vodovodního potrubí přilepenými termoizolačními trubicemi z PE tl přes 6 do 9 mm DN do 22 mm | m | 243
F02 | Celkem D25 |  | 615.5
| "Stoupačka V1" |  | 0
| "Cirkulace" 16,5 |  | 16.5
| "Stoupačka V2" |  | 0
| "Cirkulace" 16,5 |  | 16.5
| "Stoupačka V3" |  | 0
| "Cirkulace" 19,5 |  | 19.5
| "Stoupačka V4" |  | 0
| "Cirkulace" 16,5 |  | 16.5
| "Stoupačka V5" |  | 0
| "Cirkulace" 19,5 |  | 19.5
| "Stoupačka V6" |  | 0
| "Cirkulace" 16,5 |  | 16.5
| "Stoupačka V7" |  | 0
| "Cirkulace" 16,5 |  | 16.5
| "Stoupačka V8" |  | 0
| "Cirkulace" 19,5 |  | 19.5
| "Stoupačka V9" |  | 0
| "Cirkulace" 19,5 |  | 19.5
| "Stoupačka V10" |  | 0
| "Cirkulace" 10,0 |  | 10
| "Stoupačka V11" |  | 0
| "Cirkulace" 20,0 |  | 20
| "Stoupačka V12" |  | 0
| "Cirkulace" 16,5 |  | 16.5
| "Stoupačka V13" |  | 0
| "Cirkulace" 19,5 |  | 19.5
| "Stoupačka V14" |  | 0
| "Cirkulace" 19,5 |  | 19.5
| "Stoupačka V15" |  | 0
| "Cirkulace" 18,5 |  | 18.5
| "Stoupačka V16" |  | 0
| "Cirkulace" 20,5 |  | 20.5
| "Stoupačka V17" |  | 0
| "Cirkulace" 20,5 |  | 20.5
| "Stoupačka V18" |  | 0
| "Cirkulace" 20,5 |  | 20.5
| "Stoupačka V19" |  | 0
| "Cirkulace" 18,5 |  | 18.5
| "Stoupačka V20" |  | 0
| "Cirkulace" 21,5 |  | 21.5
| "Stoupačka V21" |  | 0
| "Cirkulace" 21,5 |  | 21.5
| "Stoupačka V22" |  | 0
| "Cirkulace" 21,5 |  | 21.5
| "Stoupačka V24" |  | 0
| "Cirkulace" 7,0 |  | 7
| "Stoupačka V25" |  | 0
| "Cirkulace" 19,5 |  | 19.5
| "Stoupačka V27" |  | 0
| "Cirkulace" 21,0 |  | 21
| "Stoupačka V28" |  | 0
| "Cirkulace" 4,0 |  | 4
| "Stoupačka V29" |  | 0
| "Cirkulace" 4,0 |  | 4
| "Stoupačka V30" |  | 0
| "Cirkulace" 19,5 |  | 19.5
| "Stoupačka V31" |  | 0
| "Cirkulace" 19,5 |  | 19.5
| "Stoupačka V32" |  | 0
| "Cirkulace" 16,5 |  | 16.5
| "Stoupačka V33" |  | 0
| "Cirkulace" 16,5 |  | 16.5
| "Stoupačka V34" |  | 0
| "Cirkulace" 19,5 |  | 19.5
| "Stoupačka V35" |  | 0
| "Cirkulace" 6,5 |  | 6.5
| "Stoupačka V36" |  | 0
| "Cirkulace" 19,5 |  | 19.5
| "Stoupačka V37" |  | 0
| "Cirkulace" 6,5 |  | 6.5
| "Stoupačka V38" |  | 0
| "Cirkulace" 20,5 |  | 20.5
| "Stoupačka V40" |  | 0
| "Cirkulace" 6,5 |  | 6.5
F02 | Součet |  | 615.5
Použití figury:
722174023 | Potrubí vodovodní plastové PPR svar polyfúze PN 20 D 25x4,2 mm | m | 615.5
722181222 | Ochrana vodovodního potrubí přilepenými termoizolačními trubicemi z PE tl přes 6 do 9 mm DN přes 22 do 45 mm | m | 2633
F03 | Celkem D32 |  | 577.5
| "Stoupačka V1" |  | 0
| "SV" 7,5 |  | 7.5
| "TV" 7,5 |  | 7.5
| "Stoupačka V2" |  | 0
| "SV" 7,0 |  | 7
| "TV" 7,0 |  | 7
| "Stoupačka V3" |  | 0
| "SV" 4,5 |  | 4.5
| "TV" 4,5 |  | 4.5
| "Stoupačka V4" |  | 0
| "SV" 7,0 |  | 7
| "TV" 7,0 |  | 7
| "Stoupačka V5" |  | 0
| "SV" 4,0 |  | 4
| "TV" 4,0 |  | 4
| "Stoupačka V6" |  | 0
| "SV" 7,5 |  | 7.5
| "TV" 7,5 |  | 7.5
| "Stoupačka V7" |  | 0
| "SV" 4,0 |  | 4
| "TV" 4,0 |  | 4
| "Stoupačka V8" |  | 0
| "SV" 4,0 |  | 4
| "TV" 4,0 |  | 4
| "Stoupačka V9" |  | 0
| "SV" 4,0 |  | 4
| "TV" 4,0 |  | 4
| "Stoupačka V10" |  | 0
| "SV" 13,5 |  | 13.5
| "TV" 13,5 |  | 13.5
| "Stoupačka V11" |  | 0
| "SV" 4,5 |  | 4.5
| "TV" 4,5 |  | 4.5
| "Stoupačka V12" |  | 0
| "SV" 7,5 |  | 7.5
| "TV" 7,5 |  | 7.5
| "Stoupačka V13" |  | 0
| "SV" 4,0 |  | 4
| "TV" 4,0 |  | 4
| "Stoupačka V14" |  | 0
| "SV" 4,0 |  | 4
| "TV" 4,0 |  | 4
| "Stoupačka V15" |  | 0
| "SV" 4,5 |  | 4.5
| "TV" 4,5 |  | 4.5
| "Stoupačka V16" |  | 0
| "SV" 4,5 |  | 4.5
| "TV" 4,5 |  | 4.5
| "Stoupačka V17" |  | 0
| "SV" 4,5 |  | 4.5
| "TV" 4,5 |  | 4.5
| "Stoupačka V18" |  | 0
| "SV" 4,5 |  | 4.5
| "TV" 4,5 |  | 4.5
| "Stoupačka V19" |  | 0
| "SV" 7,5 |  | 7.5
| "TV" 7,5 |  | 7.5
| "Stoupačka V20" |  | 0
| "SV" 4,0 |  | 4
| "TV" 4,0 |  | 4
| "Stoupačka V21" |  | 0
| "SV" 4,0 |  | 4
| "TV" 4,0 |  | 4
| "Stoupačka V22" |  | 0
| "SV" 4,0 |  | 4
| "TV" 4,0 |  | 4
| "Stoupačka V23" |  | 0
| "SV" 4,0 |  | 4
| "TV" 4,0 |  | 4
| "Cirkulace" 18,5 |  | 18.5
| "Stoupačka V24" |  | 0
| "SV" 4,0 |  | 4
| "TV" 4,0 |  | 4
| "Cirkulace" 14,0 |  | 14
| "Stoupačka V25" |  | 0
| "SV" 4,0 |  | 4
| "TV" 4,0 |  | 4
| "Stoupačka V26" |  | 0
| "SV" 10,5 |  | 10.5
| "TV" 10,5 |  | 10.5
| "Stoupačka V27" |  | 0
| "SV" 4,0 |  | 4
| "TV" 4,0 |  | 4
| "Stoupačka V28" |  | 0
| "SV" 4,0 |  | 4
| "TV" 4,0 |  | 4
| "Cirkulace" 16,5 |  | 16.5
| "Stoupačka V29" |  | 0
| "SV" 4,0 |  | 4
| "TV" 4,0 |  | 4
| "Cirkulace" 17,5 |  | 17.5
| "Stoupačka V30" |  | 0
| "SV" 4,0 |  | 4
| "TV" 4,0 |  | 4
| "Stoupačka V31" |  | 0
| "SV" 4,0 |  | 4
| "TV" 4,0 |  | 4
| "Stoupačka V32" |  | 0
| "SV" 7,5 |  | 7.5
| "TV" 7,5 |  | 7.5
| "Stoupačka V33" |  | 0
| "SV" 11,0 |  | 11
| "TV" 11,0 |  | 11
| "Stoupačka V34" |  | 0
| "SV" 4,0 |  | 4
| "TV" 4,0 |  | 4
| "Stoupačka V35" |  | 0
| "SV" 4,0 |  | 4
| "TV" 4,0 |  | 4
| "Cirkulace" 13,5 |  | 13.5
| "Stoupačka V36" |  | 0
| "SV" 4,0 |  | 4
| "TV" 4,0 |  | 4
| "Stoupačka V37" |  | 0
| "SV" 4,0 |  | 4
| "TV" 4,0 |  | 4
| "Cirkulace" 14,5 |  | 14.5
| "Stoupačka V38" |  | 0
| "SV" 4,0 |  | 4
| "TV" 4,0 |  | 4
| "Stoupačka V39" |  | 0
| "SV" 11,0 |  | 11
| "TV" 11,0 |  | 11
| "Stoupačka V40" |  | 0
| "SV" 17,5 |  | 17.5
| "TV" 17,5 |  | 17.5
| "Stoupačka V41" |  | 0
| "SV" 11,5 |  | 11.5
| "TV" 11,5 |  | 11.5
F03 | Součet |  | 577.5
Použití figury:
722174024 | Potrubí vodovodní plastové PPR svar polyfúze PN 20 D 32x5,4 mm | m | 577.5
722181222 | Ochrana vodovodního potrubí přilepenými termoizolačními trubicemi z PE tl přes 6 do 9 mm DN přes 22 do 45 mm | m | 2633
F04 | Clekem D40 |  | 1440
| "Stoupačka V1" |  | 0
| "SV" 20,5 |  | 20.5
| "TV" 20,5 |  | 20.5
| "Stoupačka V2" |  | 0
| "SV" 19,5 |  | 19.5
| "TV" 19,5 |  | 19.5
| "Stoupačka V3" |  | 0
| "SV" 23,5 |  | 23.5
| "TV" 23,5 |  | 23.5
| "Stoupačka V4" |  | 0
| "SV" 20,5 |  | 20.5
| "TV" 20,5 |  | 20.5
| "Stoupačka V5" |  | 0
| "SV" 24,5 |  | 24.5
| "TV" 24,5 |  | 24.5
| "Stoupačka V6" |  | 0
| "SV" 20,5 |  | 20.5
| "TV" 20,5 |  | 20.5
| "Stoupačka V7" |  | 0
| "SV" 19,5 |  | 19.5
| "TV" 19,5 |  | 19.5
| "Stoupačka V8" |  | 0
| "SV" 23,5 |  | 23.5
| "TV" 23,5 |  | 23.5
| "Stoupačka V9" |  | 0
| "SV" 23,5 |  | 23.5
| "TV" 23,5 |  | 23.5
| "Stoupačka V10" |  | 0
| "SV" 11,0 |  | 11
| "TV" 11,0 |  | 11
| "Stoupačka V11" |  | 0
| "SV" 14,0 |  | 14
| "TV" 14,0 |  | 14
| "Stoupačka V12" |  | 0
| "SV" 19,5 |  | 19.5
| "TV" 19,5 |  | 19.5
| "Stoupačka V13" |  | 0
| "SV" 25,5 |  | 25.5
| "TV" 25,5 |  | 25.5
| "Stoupačka V14" |  | 0
| "SV" 23,5 |  | 23.5
| "TV" 23,5 |  | 23.5
| "Stoupačka V15" |  | 0
| "SV" 20,5 |  | 20.5
| "TV" 20,5 |  | 20.5
| "Stoupačka V16" |  | 0
| "SV" 24,5 |  | 24.5
| "TV" 24,5 |  | 24.5
| "Stoupačka V17" |  | 0
| "SV" 23,5 |  | 23.5
| "TV" 23,5 |  | 23.5
| "Stoupačka V18" |  | 0
| "SV" 24,5 |  | 24.5
| "TV" 24,5 |  | 24.5
| "Stoupačka V19" |  | 0
| "SV" 19,5 |  | 19.5
| "TV" 19,5 |  | 19.5
| "Stoupačka V20" |  | 0
| "SV" 23,5 |  | 23.5
| "TV" 23,5 |  | 23.5
| "Stoupačka V21" |  | 0
| "SV" 23,5 |  | 23.5
| "TV" 23,5 |  | 23.5
| "Stoupačka V22" |  | 0
| "SV" 25,5 |  | 25.5
| "TV" 25,5 |  | 25.5
| "Stoupačka V23" |  | 0
| "SV" 4,5 |  | 4.5
| "TV" 4,5 |  | 4.5
| "Stoupačka V24" |  | 0
| "SV" 9,0 |  | 9
| "TV" 9,0 |  | 9
| "Stoupačka V25" |  | 0
| "SV" 24,5 |  | 24.5
| "TV" 24,5 |  | 24.5
| "Stoupačka V27" |  | 0
| "SV" 21,5 |  | 21.5
| "TV" 21,5 |  | 21.5
| "Stoupačka V28" |  | 0
| "SV" 4,0 |  | 4
| "TV" 4,0 |  | 4
| "Stoupačka V29" |  | 0
| "SV" 4,0 |  | 4
| "TV" 4,0 |  | 4
| "Stoupačka V30" |  | 0
| "SV" 22,5 |  | 22.5
| "TV" 22,5 |  | 22.5
| "Stoupačka V31" |  | 0
| "SV" 23,5 |  | 23.5
| "TV" 23,5 |  | 23.5
| "Stoupačka V32" |  | 0
| "SV" 19,5 |  | 19.5
| "TV" 19,5 |  | 19.5
| "Stoupačka V33" |  | 0
| "SV" 16,0 |  | 16
| "TV" 16,0 |  | 16
| "Stoupačka V34" |  | 0
| "SV" 24,5 |  | 24.5
| "TV" 24,5 |  | 24.5
| "Stoupačka V35" |  | 0
| "SV" 8,0 |  | 8
| "TV" 8,0 |  | 8
| "Stoupačka V36" |  | 0
| "SV" 24,5 |  | 24.5
| "TV" 24,5 |  | 24.5
| "Stoupačka V37" |  | 0
| "SV" 8,0 |  | 8
| "TV" 8,0 |  | 8
| "Stoupačka V38" |  | 0
| "SV" 24,5 |  | 24.5
| "TV" 24,5 |  | 24.5
| "Stoupačka V40" |  | 0
| "SV" 7,5 |  | 7.5
| "TV" 7,5 |  | 7.5
F04 | Součet |  | 1440
Použití figury:
722174025 | Potrubí vodovodní plastové PPR svar polyfúze PN 20 D 40x6,7 mm | m | 1440
722181222 | Ochrana vodovodního potrubí přilepenými termoizolačními trubicemi z PE tl přes 6 do 9 mm DN přes 22 do 45 mm | m | 2633
F05 | Celkem D50 |  | 218
| "Stoupačka V23" |  | 0
| "SV" 21,0 |  | 21
| "TV" 21,0 |  | 21
| "Stoupačka V24" |  | 0
| "SV" 17,0 |  | 17
| "TV" 17,0 |  | 17
| "Stoupačka V28" |  | 0
| "SV" 18,5 |  | 18.5
| "TV" 18,5 |  | 18.5
| "Stoupačka V29" |  | 0
| "SV" 19,5 |  | 19.5
| "TV" 19,5 |  | 19.5
| "Stoupačka V35" |  | 0
| "SV" 16,5 |  | 16.5
| "TV" 16,5 |  | 16.5
| "Stoupačka V37" |  | 0
| "SV" 16,5 |  | 16.5
| "TV" 16,5 |  | 16.5
F05 | Součet |  | 218
Použití figury:
722174026 | Potrubí vodovodní plastové PPR svar polyfúze PN 20 D 50x8,4 mm | m | 218
722181223 | Ochrana vodovodního potrubí přilepenými termoizolačními trubicemi z PE tl přes 6 do 9 mm DN přes 45 do 63 mm | m | 218

## Pokyny pro vyplnění
Struktura údajů, formát souboru a metodika pro zpracování
Struktura
Soubor je složen ze záložky Rekapitulace stavby a záložek s názvem soupisu prací pro jednotlivé objekty ve formátu XLSX. Každá ze záložek přitom obsahuje
ještě samostatné sestavy vymezené orámovaním a nadpisem sestavy.
Rekapitulace stavby obsahuje sestavu Rekapitulace stavby a Rekapitulace objektů stavby a soupisů prací.
V sestavě Rekapitulace stavby jsou uvedeny informace identifikující předmět veřejné zakázky na stavební práce, KSO, CC-CZ, CZ-CPV, CZ-CPA a rekapitulaci
celkové nabídkové ceny uchazeče.
Termínem "uchazeč" (resp. zhotovitel) se myslí "účastník zadávacího řízení" ve smyslu zákona o zadávání veřejných zakázek.
V sestavě Rekapitulace objektů stavby a soupisů prací je uvedena rekapitulace stavebních objektů, inženýrských objektů, provozních souborů,
vedlejších a ostatních nákladů a ostatních nákladů s rekapitulací nabídkové ceny za jednotlivé soupisy prací. Na základě údaje Typ je možné
identifikovat, zda se jedná o objekt nebo soupis prací pro daný objekt:
|  | STA | Stavební objekt pozemní
|  | ING | Stavební objekt inženýrský
|  | PRO | Provozní soubor
|  | VON | Vedlejší a ostatní náklady
|  | OST | Ostatní
|  | Soupis | Soupis prací pro daný typ objektu
Soupis prací pro jednotlivé objekty obsahuje sestavy Krycí list soupisu prací, Rekapitulace členění soupisu prací, Soupis prací. Za soupis prací může být považován
i objekt stavby v případě, že neobsahuje podřízenou zakázku.
Krycí list soupisu obsahuje rekapitulaci informací o předmětu veřejné zakázky ze sestavy Rekapitulace stavby, informaci o zařazení objektu do KSO,
CC-CZ, CZ-CPV, CZ-CPA a rekapitulaci celkové nabídkové ceny uchazeče za aktuální soupis prací.
Rekapitulace členění soupisu prací obsahuje rekapitulaci soupisu prací ve všech úrovních členění soupisu tak, jak byla tato členění použita (např.
stavební díly, funkční díly, případně jiné členění) s rekapitulací nabídkové ceny.
Soupis prací obsahuje položky veškerých stavebních nebo montážních prací, dodávek materiálů a služeb nezbytných pro zhotovení stavebního objektu,
inženýrského objektu, provozního souboru, vedlejších a ostatních nákladů.
Pro položky soupisu prací se zobrazují následující informace:
|  | PČ |  | Pořadové číslo položky v aktuálním soupisu
|  | TYP |  | Typ položky: K - konstrukce, M - materiál, PP - plný popis, PSC - poznámka k souboru cen, P - poznámka k položce, VV - výkaz výměr, FIG - rozpad figur
|  | Kód |  | Kód položky
|  | Popis |  | Zkrácený popis položky
|  | MJ |  | Měrná jednotka položky
|  | Množství |  | Množství v měrné jednotce
|  | J.cena |  | Jednotková cena položky. Zadaní může obsahovat namísto J.ceny sloupce J.materiál a J.montáž, jejichž součet definuje
J.cenu položky.
|  | Cena celkem |  | Celková cena položky daná jako součin množství a j.ceny
|  | Cenová soustava |  | Příslušnost položky do cenové soustavy
Ke každé položce soupisu prací se na samostatných řádcích může zobrazovat:
Plný popis položky
Poznámka k souboru cen a poznámka zadavatele
Výkaz výměr
Pokud je k řádku výkazu výměr evidovaný údaj ve sloupci Kód, jedná se o definovaný odkaz, na který se může odvolávat výkaz výměr z jiné položky.
Metodika pro zpracování
Jednotlivé sestavy jsou v souboru provázány. Editovatelné pole jsou zvýrazněny žlutým podbarvením, ostatní pole neslouží k editaci a nesmí být jakkoliv
modifikovány.
Uchazeč je pro podání nabídky povinen vyplnit žlutě podbarvená pole:
Pole Uchazeč v sestavě Rekapitulace stavby - zde uchazeč vyplní svůj název (název subjektu)
Pole IČ a DIČ v sestavě Rekapitulace stavby - zde uchazeč vyplní svoje IČ a DIČ
Datum v sestavě Rekapitulace stavby - zde uchazeč vyplní datum vytvoření nabídky
J.cena = jednotková cena v sestavě Soupis prací o maximálním počtu desetinných míst uvedených v poli
- pokud sestavy soupisů prací obsahují pole J.cena, měla by být všechna tato pole vyplněna nenulovými
Poznámka - nepovinný údaj pro položku soupisu
V případě, že sestavy soupisů prací neobsahují pole J.cena, potom ve všech soupisech prací obsahují pole:
- J.materiál - jednotková cena materiálu
- J.montáž - jednotková cena montáže
Uchazeč v tomto případě by měl vyplnit všechna pole J.materiál a pole J.montáž nenulovými kladnými číslicemi. V případech, kdy položka
neobsahuje žádný materiál je přípustné, aby pole J.materiál bylo vyplněno nulou. V případech, kdy položka neobsahuje žádnou montáž je přípustné,
aby pole J.montáž bylo vyplněno nulou. Obě pole - J.materiál, J.Montáž u jedné položky by však neměly být vyplněny nulou.
Rekapitulace stavby
Název |  |  | Povinný |  | Popis | Typ | Max. počet
atributu |  |  | (A/N) |  |  |  | znaků
Kód |  |  | A |  | Kód stavby | String | 20
Stavba |  |  | A |  | Název stavby | String | 120
Místo |  |  | N |  | Místo stavby | String | 50
Datum |  |  | A |  | Datum vykonaného exportu | Date
KSO |  |  | N |  | Klasifikace stavebního objektu | String | 15
CC-CZ |  |  | N |  | Klasifikace stavbeních děl | String | 15
CZ-CPV |  |  | N |  | Společný slovník pro veřejné zakázky | String | 20
CZ-CPA |  |  | N |  | Klasifikace produkce podle činností | String | 20
Zadavatel |  |  | N |  | Zadavatel zadaní | String | 50
IČ |  |  | N |  | IČ zadavatele zadaní | String | 20
DIČ |  |  | N |  | DIČ zadavatele zadaní | String | 20
Uchazeč |  |  | N |  | Uchazeč veřejné zakázky | String | 50
Projektant |  |  | N |  | Projektant | String | 50
Poznámka |  |  | N |  | Poznámka k zadání | String | 255
Sazba DPH |  |  | A |  | Rekapitulace sazeb DPH u položek soupisů | eGSazbaDph
Základna DPH |  |  | A |  | Základna DPH určena součtem celkové ceny z položek soupisů | Double
Hodnota DPH |  |  | A |  | Hodnota DPH | Double
Cena bez DPH |  |  | A |  | Celková cena bez DPH za celou stavbu. Sčítává se ze všech listů. | Double
Cena s DPH |  |  | A |  | Celková cena s DPH za celou stavbu | Double
Rekapitulace objektů stavby a soupisů prací
Název |  |  | Povinný |  | Popis | Typ | Max. počet
atributu |  |  | (A/N) |  |  |  | znaků
Kód |  |  | A |  | Přebírá se z Rekapitulace stavby | String | 20
Stavba |  |  | A |  | Přebírá se z Rekapitulace stavby | String | 120
Místo |  |  | N |  | Přebírá se z Rekapitulace stavby | String | 50
Datum |  |  | A |  | Přebírá se z Rekapitulace stavby | Date
Zadavatel |  |  | N |  | Přebírá se z Rekapitulace stavby | String | 50
Projektant |  |  | N |  | Přebírá se z Rekapitulace stavby | String | 50
Uchazeč |  |  | N |  | Přebírá se z Rekapitulace stavby | String | 50
Kód |  |  | A |  | Kód objektu | String | 20
Objektu, Soupis prací |  |  | A |  | Název objektu | String | 120
Cena bez DPH |  |  | A |  | Cena bez DPH za daný objekt | Double
Cena s DPH |  |  | A |  | Cena spolu s DPH za daný objekt | Double
Typ |  |  | A |  | Typ zakázky | eGTypZakazky
Krycí list soupisu
Název |  |  | Povinný |  | Popis | Typ | Max. počet
atributu |  |  | (A/N) |  |  |  | znaků
Stavba |  |  | A |  | Přebírá se z Rekapitulace stavby | String | 120
Objekt |  |  | A |  | Kód a název objektu | String | 20 + 120
Soupis |  |  | A |  | Kód a název soupisu | String | 20 + 120
KSO |  |  | N |  | Klasifikace stavebního objektu | String | 15
CC-CZ |  |  | N |  | Klasifikace stavbeních děl | String | 15
CZ-CPV |  |  | N |  | Společný slovník pro veřejné zakázky | String | 20
CZ-CPA |  |  | N |  | Klasifikace produkce podle činností | String | 20
Místo |  |  | N |  | Přebírá se z Rekapitulace stavby | String | 50
Zadavatel |  |  | N |  | Přebírá se z Rekapitulace stavby | String | 50
Uchazeč |  |  | N |  | Přebírá se z Rekapitulace stavby | String | 50
Projektant |  |  | N |  | Přebírá se z Rekapitulace stavby | String | 50
Poznámka |  |  | N |  | Poznámka k soupisu prací | String | 255
Sazba DPH |  |  | A |  | Rekapitulace sazeb DPH na položkách aktuálního soupisu | eGSazbaDph
Základna DPH |  |  | A |  | Základna DPH určena součtem celkové ceny z položek aktuálního soupisu | Double
Hodnota DPH |  |  | A |  | Hodnota DPH | Double
Cena bez DPH |  |  | A |  | Cena bez DPH za daný soupis | Double
Cena s DPH |  |  | A |  | Cena s DPH za daný soupis | Double
Rekapitulace členění soupisu prací
Název |  |  | Povinný |  | Popis | Typ | Max. počet
atributu |  |  | (A/N) |  |  |  | znaků
Stavba |  |  | A |  | Přebírá se z Rekapitulace stavby | String | 120
Objekt |  |  | A |  | Kód a název objektu, přebírá se z Krycího listu soupisu | String | 20 + 120
Soupis |  |  | A |  | Kód a název objektu, přebírá se z Krycího listu soupisu | String | 20 + 120
Místo |  |  | N |  | Přebírá se z Rekapitulace stavby | String | 50
Datum |  |  | A |  | Přebírá se z Rekapitulace stavby | Date
Zadavatel |  |  | N |  | Přebírá se z Rekapitulace stavby | String | 50
Projektant |  |  | N |  | Přebírá se z Rekapitulace stavby | String | 50
Uchazeč |  |  | N |  | Přebírá se z Rekapitulace stavby | String | 50
Kód dílu - Popis |  |  | A |  | Kód a název dílu ze soupisu | String | 20 + 100
Cena celkem |  |  | A |  | Cena celkem za díl ze soupisu | Double
Soupis prací
Název |  |  | Povinný |  | Popis | Typ | Max. počet
atributu |  |  | (A/N) |  |  |  | znaků
Stavba |  |  | A |  | Přebírá se z Rekapitulace stavby | String | 120
Objekt |  |  | A |  | Kód a název objektu | String | 20 + 120
Soupis |  |  | A |  | Přebírá se z Krycího listu soupisu | String | 20 + 120
Místo |  |  | N |  | Přebírá se z Krycího listu soupisu | String | 50
Datum |  |  | A |  | Přebírá se z Krycího listu soupisu | Date
Zadavatel |  |  | N |  | Přebírá se z Krycího listu soupisu | String | 50
Projektant |  |  | N |  | Přebírá se z Krycího listu soupisu | String | 50
Uchazeč |  |  | N |  | Přebírá se z Krycího listu soupisu | String | 50
PČ |  |  | A |  | Pořadové číslo položky soupisu | Long
Typ |  |  | A |  | Typ položky soupisu | eGTypPolozky | 1
Kód |  |  | A |  | Kód položky ze soupisu | String | 20
Popis |  |  | A |  | Popis položky ze soupisu | String | 255
MJ |  |  | A |  | Měrná jednotka položky | String | 10
Množství |  |  | A |  | Množství položky soupisu | Double
J.Cena |  |  | A |  | Jednotková cena položky | Double
Cena celkem |  |  | A |  | Cena celkem vyčíslena jako J.Cena * Množství | Double
Cenová soustava |  |  | N |  | Zařazení položky do cenové soustavy | String | 50
p |  |  | N |  | Poznámka položky ze soupisu | Memo
psc |  |  | N |  | Poznámka k souboru cen ze soupisu | Memo
pp |  |  | N |  | Plný popis položky ze soupisu | Memo
vv |  |  | N |  | Výkaz výměr (figura, výraz, výměra) ze soupisu | Text,Text,Double | 20, 150
fig |  |  | N |  | Rozpad figur | Text,Text,Double | 20, 150
DPH |  |  | A |  | Sazba DPH pro položku | eGSazbaDPH
Hmotnost |  |  | A |  | Hmotnost položky ze soupisu | Double
Suť |  |  | A |  | Suť položky ze soupisu | Double
Nh |  |  | N |  | Normohodiny položky ze soupisu | Double
Datová věta
Typ věty |  |  | Hodnota |  | Význam
eGSazbaDPH |  |  | základní |  | Základní sazba DPH
|  |  | snížená |  | Snížená sazba DPH
|  |  | nulová |  | Nulová sazba DPH
|  |  | zákl. přenesená |  | Základní sazba DPH přenesená
|  |  | sníž. přenesená |  | Snížená sazba DPH přenesená
eGTypZakazky |  |  | STA |  | Stavební objekt
|  |  | PRO |  | Provozní soubor
|  |  | ING |  | Inženýrský objekt
|  |  | VON |  | Vedlejší a ostatní náklady
|  |  | OST |  | Ostatní náklady
eGTypPolozky |  |  | 1 |  | Položka typu HSV
|  |  | 2 |  | Položka typu PSV
|  |  | 3 |  | Položka typu M
|  |  | 4 |  | Položka typu OST