## Část 1
Nerezový inventář pro Krajskou zdravotní, a.s., Nemocnici Děčín, o.z., pavilon Matka a dítě, část 1 - Nerezový mobiliář
Pokud není uvedeno jinak (např. uvedením požadavku na minimální nebo maximální hodnoty nebo parametry), je v případě uvedení přesných parametrů u všech položek akceptován toleranční rozsah ± 5%.
Není-li uvedeno jinak, zadavatel požaduje u nerezových prvků provedení z nerezové oceli min. v kvalitě DIN 1.4301 (AISI 304, ČSN 17240).
Veškeré korpusy nerezových vozíků budou plně svařeny, nepřípustné je provedení pomocí šroubů, nebo nýtů.
Materiály použité pro výrobu položek uvedených v této příloze musí být určeny pro použití ve zdravotnickém prostředí, musí být omyvatelné a dezinfikovatelné prostředky běžně používanými ve zdravotnictví dle dezinfekčního programu Krajské zdravotní a.s.
Veškeré obrázky a schémata jsou pouze ilustrativní.
Číslo položky | Kód položky | Název položky | Ilustrativní vyobrazení
1 | T-6715 | Schůdky 1-stupňové
rozměry schůdku š60 cm x v21 cm
hloubka nášlapné plochy min. 30 cm
konstrukce: nerez ocel AISI304
antistatické provedení
min. nosnost: 130 kg
2 | T-6602 | Stojan infúzní pojízdný, nerez
výška stojanu min. 120 cm - 190 cm
konstrukce: nerez ocel AISI304, svařovaná
nastavitelná výška křížového držáku
4x háček; nosnost: 4 kg
antistatické provedení
5x otočné kolo dmin. =5 cm, 2x brzda; plast. nárazníky
celková nosnost: 16 kg
3 | T-6501 | Vozík víceúčelový 2-podlažní, nerez, bez madla
konstrukce: nerez ocel AISI304
velikost plata 70 x 55 cm, výška 80 cm
2x plato s prolisem 1,2 cm (nosnost min.: 40 kg)
antirezonanční výztuha
4x kvalitní plastové bezestopé otočné kolo dmin. = 12 cm s měkkým běhounem, 2x brzda; plast. nárazníky
celková nosnost min: 80 kg
4 | T-6503 | Vozík nemocniční, plato, 3 patra, nerez, s madly
konstrukce: nerez ocel AISI304
velikost plata 100 x 60 cm
3x plato s prolisem 1,2 cm (nosnost min.: 40 kg)
4x kvalitní plastové bezestopé otočné kolo dmin.=12 cm s měkkým běhounem, 2x brzda; plast. nárazníky
celková nosnost min: 80 kg
5 | T-6802 | Vozík vizitový, otevřený na papíry
konstrukce: nerez ocel AISI304 nebo lakovaná ocel
výška 100 cm
horní deska min. 33x40 pro psaní chorobopisů cm s oboustrannými madly
police na chorobopisy v drátěném provedení či perforované police za předpokladu realizace všech hran takovým způsobem, který plně eliminuje možnost poranění personálu.
Na min. 14 ks chorobopisů
4x kvalitní plastové bezestopé otočné kolo dmin. = 7 cm s měkkým běhounem, 2x brzda; plast. nárazníky
6 | T-5430 | Stojan na závěsné koše, vč. 4 košů
rozměry stojanu š55 cm x h55 cm x v13 cm
konstrukce: nerez ocel AISI304
závěsné koše 4x ; nosnost koše min.: 3 kg
4x otočné kolo dmin.=7 cm, 2x brzda; plast. nárazníky
celková nosnost min.: 14 kg
7 | T-6540 | Vozík transportní na kontejnery otevřený
konstrukce: nerez ocel AISI304
výškově přestavitelné vsuny bez použití nářadí
pro 9 STJ, minimálně 24 ks 1/1 kontejnerů
4x kvalitní bezestopé otočné kolo dmin. = 15 cm s měkkým běhounem, 2x brzda; plast. nárazníky
nosnost min. 220 kg
8 | T-6607 | Kbelík odhazovací
podvozek d=45 cm; v43 cm
konstrukce: nerez ocel AISI304
1x vědro objem min.: 13l
4x otočné kolo dmin.=5 cm, 2x brzda
antistatické provedení stojanu
celková nosnost min.: 12 kg
9 | T-6716 | Schůdky 2-stupňové NR
rozměry schůdků: š min.50 cm x v35 cm
hloubka nášlapné plochy min. 30 cm
konstrukce: nerez ocel AISI304
2-stupňový protiskluzový schůdek
min. nosnost: 130 kg
antistatické provedení
10 | T-6542 | Stojan na břišní roušky
rozměr stojanu: š80 cm x h48 cm x v110 cm
konstrukce: nerez ocel AISI304
háček na roušky: 32x; nosnost min.: 0,5 kg
vyjímatelná vana; nosnost min.: 12 kg
4x otočné kolo dmin.=7 cm, 2x brzda; plast. nárazníky
antistatické provedení
11 | T-6520 | Stolek instrumentační výškově stavitelný, hydraulický
rozměry stolku v min. 95 - 125 cm
konstrukce: nerez ocel AISI304
vnitřní rozměry plata: 68 x 50 cm, prolis min. 1,2 cm; nosnost plata min. 50 kg
plato otočné o 360° s aretací
hydraulický zdvih - teleskop chráněn proti úniku kapaliny
antistatické provedení vozíku
podvozek ve tvaru "T", nebo "Y", otočné antistatické kolo dmin=7 cm s brzdou
12 | T-6540 | Vozík přípravny pro sterilizační kontejnery – 2 STJ, nerezový
kostra vozíku – nerez AISI304
rozměr horního plata 63 x 63 cm
nosnost plata – min. 20 kg
2x pár ližin na kontejner 1/1, nosnost páru ližin – min. 20 kg
kola plastová Ø75 mm, 2x s brzdou
4x rohový plastový nárazník
antistatické provedení vozíku
nosnost min. 80 kg
13 | T-6606 | Aseptické 2 umyvadlo vč. poj. stojanu
rozměry stojanu výška min. 90 - 110 cm
konstrukce: nerez ocel AISI304
4x nádoba objem min.: 4l
5x otočné kolo dmin.=5 cm, 2x brzda; plast. nárazníky
antistatické provedení stojanu
celková nosnost min.: 9 kg
14 | T-6500 | Vozík dvoupodlažní XXL bez madel
rozměry horní desky vozíku š105 cm x h65 cm x v80 cm
konstrukce: nerez ocel AISI304
2x odhlučněné plato s prolisem 1,2 cm; nosnost plata min. 40 kg
antistatické provedení
4x bezestopé otočné kolo dmin =12 cm s měkkým běhounem, 2x brzda; plast. nárazníky
celková nosnost vozíku: min. 80 kg
15 | K-2096 | Vozík na kontejnery otevřený, 4 kontejnery
konstrukce: nerez ocel AISI304
výškově přestavitelné vsuny bez použití nářadí
pro 4 STJ, minimálně 8 ks 1/1 kontejnerů
4x kvalitní bezestopé otočné kolo dmin. = 15 cm s měkkým běhounem, 2x brzda; plast. nárazníky
nosnost min. 150 kg
16 | T-5435 | Stojan na operační obuv 24 párů
4x drátěná police z nerezové oceli pro 6 párů operačních galošů.
rozměry: 600 x 190 x 265 mm
nerezové lišty ukotvené do zdi s háčky
včetně montáže
17 | T-6530 | Vozík servírovací, 2x plato, madlo
konstrukce: nerez ocel AISI304
velikost plata 68 x 55 cm, výška 90 cm
2x plato s prolisem 1,2 cm (nosnost plata min. 40 kg)
madlo po obou stranách
antistatické provedení
4x kvalitní plastové bezestopé otočné kolo dmin.=12 cm s měkkým běhounem, 2x brzda; plast. nárazníky
celková nosnost min. 80 kg