## 201
SOUPIS PRACÍ
Stavba : |  | 25004-SP |  | Nemocnice Most - oprava mostu k budově urgentního příjmu v areálu Krajské zdravotní, a.s.
číslo a název SO: |  | 202 |  | Nemocnice Most - oprava mostu k budově urgentního příjmu (provizorní podepření)
číslo a název rozpočtu: |  | 202 |  | Nemocnice Most - oprava mostu k budově urgentního příjmu (provizorní podepření)
Poř. č.pol. | cenová soustava | Kód položky | Varianta položky | Název položky | jednotka | Počet jednotek | CENA
[7 empty] | jednotková | celkem
1 | 2 | 3 | 4 | 5 | 6 | 7 | 8 | 9
|  | 0 |  | Všeobecné konstrukce a práce
1 | 2025_OTSKP | 014102R | A | POPLATKY ZA SKLÁDKU/RECYKLACI Výkopek | T | 297.54 |  | 0
viz pol. 13173: 148,77m3*2t/m3=297,540 [A]t
zahrnuje veškeré poplatky provozovateli skládky/recyklačního centra související s uložením odpadu na skládce/recyklací.
2 | 2025_OTSKP | 02730 | A | POMOC PRÁCE ZŘÍZ NEBO ZAJIŠŤ OCHRANU INŽENÝRSKÝCH SÍTÍ Veškerá opatření pro zajištění ochrany stávajících IS v prostoru staveniště (vytýčení IS před zahájením stavby, ručně kopané sondy, zajištění odkrytého vedení apod.) | KPL | 1 |  | 0
zahrnuje veškeré náklady spojené s objednatelem požadovanými zařízeními
3 | 2025_OTSKP | 02811 | A | PRŮZKUMNÉ PRÁCE GEOTECHNICKÉ NA POVRCHU Odborné zhodnocení aktuálního zjištěného stavu zemin v základové spáře podepření při realizaci založení podepření | KPL | 1 |  | 0
Položka zahrnuje: - veškeré náklady spojené s objednatelem požadovanými pracemi Položka nezahrnuje: - x
4 | 2025_OTSKP | 029113 | A | OSTATNÍ POŽADAVKY - GEODETICKÉ ZAMĚŘENÍ - CELKY Zaměření řešené mostní kce vč. a podpěrných skruží | KUS | 3 |  | 0
1. po dokončení stavby provizorního zajištění: 1=1,000 [A] 2. po cca 1 měsíci: 1=1,000 [B] 3. po cc 5 měsících: 1=1,000 [C] A+B+C=3,000 [D]
Položka zahrnuje: - veškeré náklady spojené s objednatelem požadovanými pracemi Položka nezahrnuje: - x
5 | 2025_OTSKP | 02920 | A | OSTATNÍ POŽADAVKY - OCHRANA ŽIVOTNÍHO PROSTŘEDÍ Opatření pro ochranu stávajících dřevin v blízkosti stavby dle ČSN 836091 Technologie vegetačních úprav v krajině - ochrana stromů, porostů, vegetačních ploch při stavebních pracích | KPL | 1 |  | 0
Položka zahrnuje: - veškeré náklady spojené s objednatelem požadovanými pracemi Položka nezahrnuje: - x
6 | 2025_OTSKP | 02940 | A | OSTATNÍ POŽADAVKY - VYPRACOVÁNÍ DOKUMENTACE - VTD Výrobně technická dokumentace | KPL | 1 |  | 0
Položka zahrnuje: - veškeré náklady spojené s objednatelem požadovanými pracemi Položka nezahrnuje: - x
7 | 2025_OTSKP | 029511 | A | OSTATNÍ POŽADAVKY - POSUDKY A KONTROLY Kontrola sestavení provizorních konstrukcí po dokončení montáže Kontrola a dotažení spojů 1x ročně | HOD | 164 |  | 0
odhad: kontrola sestavení po dokončení montáže: 4=4,000 [A]hod kontrola a dotažení spojů (1x ročně): 16hod*10let=160,000 [B]hod A+B=164,000 [C]hod
Položka zahrnuje: - veškeré náklady spojené s objednatelem požadovanými pracemi Položka nezahrnuje: - x
8 | 2025_OTSKP | 03100 | A | ZAŘÍZENÍ STAVENIŠTĚ - ZŘÍZENÍ, PROVOZ, DEMONTÁŽ | KPL | 1 |  | 0
zahrnuje objednatelem povolené náklady na pořízení (event. pronájem), provozování, udržování a likvidaci zhotovitelova zařízení
|  | 0 |  | Všeobecné konstrukce a práce |  |  |  | 0 | 0
|  | 1 |  | Zemní práce
9 | 2025_OTSKP | 13173 | A | HLOUBENÍ JAM ZAPAŽ I NEPAŽ TŘ. I Vč. odvozu na skládku/recyklační centrum | M3 | 148.77 |  | 0
pro založení podpěrné kce, předpoklad (plochy odměř. z dwg): (1,86+2,43+1,42+2,99)m2*17,1=148,770 [A]m3
Položka zahrnuje: - vodorovnou a svislou dopravu, přemístění, přeložení, manipulace s výkopkem - kompletní provedení vykopávky nezapažené i zapažené - ošetření výkopiště po celou dobu práce v něm vč. klimatických opatření - ztížení vykopávek v blízkosti podzemního vedení, konstrukcí a objektů vč. jejich dočasného zajištění - ztížení pod vodou, v okolí výbušnin, ve stísněných prostorech a pod. - příplatek za lepivost - těžení po vrstvách, pásech a po jiných nutných částech (figurách) - čerpání vody vč. čerpacích jímek, potrubí a pohotovostní čerpací soupravy (viz ustanovení k pol. 1151,2) - potřebné snížení hladiny podzemní vody - těžení a rozpojování jednotlivých balvanů - vytahování a nošení výkopku - svahování a přesvah. svahů do konečného tvaru, výměna hornin v podloží a v pláni znehodnocené klimatickými vlivy - ruční vykopávky, odstranění kořenů a napadávek - pažení, vzepření a rozepření vč. přepažování (vyjma pažení záporového a štětových stěn) - úpravu, ochranu a očištění dna, základové spáry, stěn a svahů - odvedení nebo obvedení vody v okolí výkopiště a ve výkopišti - třídění výkopku - veškeré pomocné konstrukce umožňující provedení vykopávky (příjezdy, sjezdy, nájezdy, lešení, podpěr. konstr., přemostění, zpevněné plochy, zakrytí a pod.) Položka nezahrnuje: - uložení zeminy (na skládku, do násypu) ani poplatky za skládku, vykazují se v položce č.0141**
10 | 2025_OTSKP | 17120 | A | ULOŽENÍ SYPANINY DO NÁSYPŮ A NA SKLÁDKY BEZ ZHUTNĚNÍ | M3 | 148.77 |  | 0
viz pol. 13173: 148,77m3=148,770 [A]m3
Položka zahrnuje: - kompletní provedení zemní konstrukce do předepsaného tvaru - ošetření úložiště po celou dobu práce v něm vč. klimatických opatření - ztížení v okolí vedení, konstrukcí a objektů a jejich dočasné zajištění - ztížení provádění ve ztížených podmínkách a stísněných prostorech - ztížené ukládání sypaniny pod vodu - ukládání po vrstvách a po jiných nutných částech (figurách) vč. dosypávek - spouštění a nošení materiálu - úprava, očištění a ochrana podloží a svahů - svahování, uzavírání povrchů svahů - udržování úložiště a jeho ochrana proti vodě - odvedení nebo obvedení vody v okolí úložiště a v úložišti - veškeré pomocné konstrukce umožňující provedení zemní konstrukce (příjezdy, sjezdy, nájezdy, lešení, podpěrné konstrukce, přemostění, zpevněné plochy, zakrytí a pod.) Položka nezahrnuje: - x
11 | 2025_OTSKP | 18090 | A | VŠEOBECNÉ ÚPRAVY OSTATNÍCH PLOCH Obnova travnatých ploch dotčených stavbou do původního stavu vč. nezbytné následné péče do doby dosažení odpovídajícího stavu | M2 | 110 |  | 0
odhad: 55*2=110,000 [A]m2
Položka zahrnuje: - úpravu území po uskutečnění stavby, tak jak je požadováno v zadávací dokumentaci Položka nezahrnuje: - práce, pro které jsou uvedeny samostatné položky
|  | 1 |  | Zemní práce |  |  |  | 0 | 0
|  | 2 |  | Základy
12 | 2025_OTSKP | 27512 | A | HRANICE PODPĚRNÉ Z DÍLCŮ ŽELEZOBETONOVÝCH Panelová rovnanina | M3 | 43.2 |  | 0
pod podpěrný sys., viz výkr. Nový stav, předpoklad: (3*12*0,3)*4=43,200 [A]m3
Položka zahrnuje: - dodání dílce požadovaného tvaru a vlastností, jeho skladování, doprava a osazení do definitivní polohy, včetně komplexní technologie výroby a montáže dílců, ošetření a ochrana dílců, - u dílců železobetonových a předpjatých veškerá výztuž, případně i tuhé kovové prvky a závěsná oka, - úpravy a zařízení pro uložení a transport dílce, - veškeré požadované úpravy dílců, včetně doplňkových konstrukcí a vybavení, - sestavení dílce na stavbě včetně montážních zařízení, plošin a prahů a pod., - výplň, těsnění a tmelení spár a spojů, - očištění a ošetření úložných ploch, - zednické výpomoce pro montáž dílců, - označení dílce výrobním štítkem nebo jiným způsobem, - úpravy dílce pro dodržení požadované přesnosti jeho osazení, včetně případných měření, - veškerá zařízení pro zajištění stability v každém okamžiku, - další práce dané případně specifikací k příslušnému prefabrik. dílci (úprava pohledových ploch, příp. rubových ploch, osazení měřících zařízení, zkoušení a měření dílců a pod.). Položka nezahrnuje: - x
13 | 2025_OTSKP | 28994R | A | OPLÁŠTĚNÍ (ZPEVNĚNÍ) PLOCH KCÍ Z BET/ŽB Z OCELOVÝCH SÍTÍ (A MŘÍŽOVIN) S GEOSYNTETICKOU VÝPLNÍ Protierozní ochranné sítě (geosyntetický materiál vsazený do ocel. pletiva) k zajištění prostoru pod mostem proti pádu nesoudržných částí betonu. Kompletní provedení vč. kotvení, veškerých doplňkových konstrukcí a vybavení, vč. montážních zařízení, plošin a prahů a pod. Předpokládá se upevnění sítí na NK pomocí ocelových lan (prům. min. 8 mm) při krajích a u nosných pilířů v příčném i podélném směru ukončených lanovými svorkami (min. D10 mm) a pomocí kotev (min. zatíž. M12 dl. min. 250 mm) vlepených do vyvrtaného otvoru (prům. min. 20 mm) pomocí chemické patrony a osazených podložkou (předpokl. 100/100/8 mm) a matkou. Všechny kovové prvky musí být opatřeny antikorozní úpravou nebo být z korozivzdorrné oceli. Přesné umístění kotevních prvků bude určeno na místě s ohledem na charakteristiky NK mostu a konkrétních prvků instalovaného systému. | M2 | 662.999 |  | 0
viz výkr. Nový stav (plochy odměř. z dwg): podhledové plochy: 9,3m*(11,49+11,615+11,555+11,525)m=429,520 [A]m2 svislé plochy: (12,27m-9m)/2*(69+73,8)m=233,478 [B]m2 A+B=662,998 [C]m2
Položka zahrnuje: - dodávku předepsaných sítí - úpravu, očištění a ochranu podkladu - přichycení k podkladu, případně zatížení - úpravy spojů a zajištění okrajů - úpravy pro odvodnění - nutné přesahy - mimostaveništní a vnitrostaveništní dopravu Položka nezahrnuje: - x Způsob měření: - přesahy se nezapočítávají do výměry
|  | 2 |  | Základy |  |  |  | 0 | 0
|  | 4 |  | Vodorovné konstrukce
14 | 2025_OTSKP | 45152 | A | PODKLADNÍ A VÝPLŇOVÉ VRSTVY Z KAMENIVA DRCENÉHO | M3 | 79.002 |  | 0
pod založení podpěrné kce, předpoklad (plochy odměř. z dwg): (1,23+1,12+1,14+1,13)m2*17,1m=79,002 [A]m3
Položka zahrnuje: - dodávku předepsaného kameniva - mimostaveništní a vnitrostaveništní dopravu a jeho uložení - není-li v zadávací dokumentaci uvedeno jinak, jedná se o nakupovaný materiál Položka nezahrnuje: - x
|  | 4 |  | Vodorovné konstrukce |  |  |  | 0 | 0
|  | 5 |  | Komunikace
15 | 2025_OTSKP | 57790A | A | VÝSPRAVA VÝTLUKŮ SMĚSÍ ACO (KUBATURA) Vč. poplatku za skládku vybouraných hmot | M3 | 2.241 |  | 0
výspravy asf. krytu horního povrchu mostu, cca 10 % plochy, viz výkr. Nový stav (plochy odměř. z dwg): půdorysná plocha mostu "-" půdorysná plocha bet. říms: 9,3m*(69+73,8)/2 - (0,765m*69m + 0,69m*73,8m)=560,313 [A]m2 A*0,1*0,04m=2,241 [B]m3
Položka zahrnuje: - odfrézování nebo jiné odstranění poškozených vozovkových vrstev - zaříznutí hran - vyčištění - nátěr - dodání a výplň předepsanou zhutněnou balenou asfaltovou směsí - asfaltová zálivka Položka nezahrnuje: - x
|  | 5 |  | Komunikace |  |  |  | 0 | 0
|  | 6 |  | Úpravy povrchů, podlahy, výplně otvorů
16 | 2025_OTSKP | 626213 | A | REPROFILACE VODOROVNÝCH PLOCH SHORA SANAČNÍ MALTOU JEDNOVRST TL 30MM | M2 | 20.741 |  | 0
výspravy horního povrchu bet. říms, cca 20 % plochy, viz výkr. Nový stav: (0,765m*69m + 0,69m*73,8m)*0,2=20,741 [A]m2
17 | 2025_OTSKP | 62631 | A | SPOJOVACÍ MŮSTEK MEZI STARÝM A NOVÝM BETONEM | M2 | 20.741 |  | 0
viz pol. 6262**: 20,741=20,741 [A]m2
Položka zahrnuje: - dodávku veškerého materiálu potřebného pro předepsanou úpravu v předepsané kvalitě - nutné vyspravení podkladu, případně zatření spar zdiva - položení vrstvy v předepsané tloušťce - potřebná lešení a podpěrné konstrukce Položka nezahrnuje: - x
|  | 6 |  | Úpravy povrchů, podlahy, výplně otvorů |  |  |  | 0 | 0
|  | 9 |  | Ostatní konstrukce a práce
18 | 2025_OTSKP | 94894R | A | PODPĚRNÉ SKRUŽE KOVOVÉ - DODÁVKA A MONTÁŽ Dodávka a montáž vhodného systému pro dlouhodobého podepření NK mostu (např. sys. PIŽMO, VST aj.), kompletní provedení vč. vyrovnání sklonu mostu pomocí klínových trámů z tvrdého dřeva po celé délce roštového nosníku apod. | T | 86.12 |  | 0
odhad, viz výkr. Nový stav: 86,12t=86,120 [A]t
|  | 9 |  | Ostatní konstrukce a práce |  |  |  | 0 | 0
|  |  |  | C e l k e m |  |  |  | 0 | 0