## List1
Výkaz výměr díla:
Oprava evakuačního výtahu č. 8 - budova B, V3
Objednatel: Krajská zdravotní, a. s. - Nemocnice Chomutov, o. z.
Zhotovitel:
p.č. | Popis položky, stavebního dílu, řemesla, | Množství | MJ | Jedn. Cena | Cena celkem | Cena za oddíl | Cena za část
| CENA CELKEM |  |  |  | 0 | 0 | 0
1 | Dodávky, demontážní a montážní práce
| Demontáž kabiny, dveří stávajícího výtahu včetně příslušenství, včetně odvozu a likvidace | 1 | kpl. |  | 0
| Dodávka výtahových komponentů | 1 | kpl. |  | 0
| Klíčkový ovladač pro evakuační jíždu | 1 | kpl. |  | 0
| Stavební práce včetně montáže | 1 | kpl. |  | 0
| Zkouška výtahu do provozu, dokumentace (splňovat CSN EN 81-20 ed, ČSN EN 81-21 ed. 2, ČSN 27 4014, ČSN EN 81-70+A1, ČSN 81-20 ed.2 | 1 | kpl. |  | 0
| Zajištění pracoviště a úklidové práce (oplocení, zábrany proti pádu osob, označení, atd.) | 1 | kpl. |  | 0
| Dodávky, demontážní a montážní práce celkem: | [5 empty] | 0
2 | Parametry díla (přesné údaje v projektové dokumentaci po zaměření)
Výtahová kabina
| šířka kabiny C = | 1600 | mm
| hloubka kabiny D = | 2350 | mm
Výtahová šachta
| hloubka šachty B = | 2500 | mm
| šířka šachty A = | 2500 | mm
| celková výška šachty H= | 12400 | mm | *Zdvih
Dveře
| šířka automatických výtahových dveří = | 1300 | mm
Harmonogram dodávek
| objednací doba výtahové technologie ve dnech, po podpisu smlouvy = | 16 | týdnů
| doba provádění demontáže a montáže nové technologie ve dnech = | 60 | dnů
Záručná doba
| délka záruční doby = | 5 | let
Servisní služby
| povinen dostupný | 24h_7d
| zahájit vyproštění | 60 min
poskytovatel se zavazuje, že po dobu trvání smlouvy bud držitelem platných cerifikátů ČSN EN ISO 900:2016, ČSN EN ISO 14 001 a ČSN OHSAS 18001:2008
služby budou vždy prováděny k tomu vyškolenou a kvalifikovanou osobou,
ČSN 27 4002 - osvědčení o autorizaci a provádění odborných úkonů k udržení smluvně zajišťovyných výtahů provozuschopnosti ĆSN 27 4002 a oprávnění k činnosti: revize, revizní zkoušky a zkoušky vyhrazených zdvihací zařízení vč. revizí elekt. zařízení výtahů
poskytovatel se zavazuje zajistit, aby žádné zdvihací zařízení kikdy nebylo bez řádné provedené prohlídky, zkoušky, či revize
poskytovatel se zavazuje, že závady budou odstraněny do 24 hod. od nahlášení
Datum:
Podpis