## Rekapitulace stavby
Export Komplet | [26 empty] | VZ | 2.0 | ZAMOK |  |  |  |  | False | False | {f4c47982-3ab9-4b73-b278-729fa6d7d55b}
[33 empty] | 0,01 | 21
[33 empty] | 0,01 | 12
|  | REKAPITULACE STAVBY | [17 empty] | v --- níže se nacházejí doplnkové a pomocné údaje k sestavám --- v | [11 empty] | Návod na vyplnění | 0,001
|  | Kód: | [5 empty] | R24-013_ZDS(1) | [23 empty] | Měnit lze pouze buňky se žlutým podbarvením! 1) v Rekapitulaci stavby vyplňte údaje o Účastníkovi (přenesou se do ostatních sestav i v jiných listech) 2) na vybraných listech vyplňte v sestavě Soupis prací ceny u položek | 0,01
|  | Stavba: | [5 empty] | Modernizace infekčního pavilonu I_rev.12 | [24 empty] | 0,01
|  | KSO: | [13 empty] | CC-CZ: | [16 empty] | 0,01
|  | Místo: | [5 empty] | Ústí nad Labem | [7 empty] | Datum: |  | 4. 11. 2025 | [14 empty] | 0,01
0,01
|  | Zadavatel: | [13 empty] | IČ: | [16 empty] | 0,01
|  |  | KZ, a.s., Sociální péče 3316/12A, 401 13 Ústí n.L. | [12 empty] | DIČ: | [16 empty] | 0,01
0,01
|  | Účastník: | [13 empty] | IČ: |  | Vyplň údaj | [14 empty] | 0,01
|  |  | Vyplň údaj | [12 empty] | DIČ: |  | Vyplň údaj | [14 empty] | 0,01
False
|  | Projektant: | [13 empty] | IČ: | [16 empty] | False
|  |  | PROJEKTY CZ, s.r.o. | [12 empty] | DIČ: | [16 empty] | True
0,01
|  | Zpracovatel: | [13 empty] | IČ: | [16 empty] | 0,01
|  |  | Luděk Štuller | [12 empty] | DIČ: | [16 empty] | False
Poznámka:
Soupis prací je sestaven s využitím Cenové soustavy ÚRS. Položky, které pochází z této cenové soustavy, jsou ve sloupci 'Cenová soustava' označeny popisem 'CS ÚRS' a úrovní příslušného kalendářního pololetí. Veškeré další informace vymezující popis a podmínky použití těchto položek z Cenové soustavy, které nejsou uvedeny přímo v soupisu prací, jsou neomezeně dálkově k dispozici na webu podminky.urs.cz. Obchodní názvy výrobků a označení výrobců ve výpisu materiálu je uvedeno pouze z hlediska určení standardu kvality. Výrobky lze nahradit za předpokladu dodržení zmíněného standardu. Výrobek svojí kvalitou nesmí být horší než uváděný standard. Náhrady materiálů a výrobků je nutno před realizací stavby projednat a nechat si potvrdit s investorem.
|  | Cena bez DPH | [13 empty] | 0
[9 empty] | Sazba daně |  |  | Základ daně |  |  |  | Výše daně
|  | DPH |  | základní |  |  |  |  | 21% |  |  | 0 |  |  |  | 0
|  |  |  | snížená |  |  |  |  | 12% |  |  | 0 |  |  |  | 0
|  |  |  | zákl. přenesená |  |  |  |  | 21% |  |  | 0 |  |  |  | 0
|  |  |  | sníž. přenesená |  |  |  |  | 12% |  |  | 0 |  |  |  | 0
|  |  |  | nulová |  |  |  |  | 0% |  |  | 0 |  |  |  | 0
|  | Cena s DPH | [8 empty] | v |  | CZK |  |  | 0
REKAPITULACE OBJEKTŮ STAVBY A SOUPISŮ PRACÍ
| Kód: | [7 empty] | R24-013_ZDS(1)
| Stavba: | [7 empty] | Modernizace infekčního pavilonu I_rev.12
| Místo: | [7 empty] | Ústí nad Labem | [5 empty] | Datum: |  | 4. 11. 2025
| Zadavatel: | [7 empty] | KZ, a.s., Sociální péče 3316/12A, 401 13 Ústí n.L. | [5 empty] | Projektant: |  | PROJEKTY CZ, s.r.o. |  |  | Informatívní údaje z listů zakázek
| Účastník: | [13 empty] | Zpracovatel: |  | Luděk Štuller
| Kód |  |  |  |  | Popis | [7 empty] | Cena bez DPH [CZK] |  |  |  | Cena s DPH [CZK] | Typ | z toho Ostat. náklady [CZK] | DPH [CZK] | Normohodiny [h] | DPH základní [CZK] | DPH snížená [CZK] | DPH základní přenesená [CZK] | DPH snížená přenesená [CZK] | Základna DPH základní | Základna DPH snížená | Základna DPH zákl. přenesená | Základna DPH sníž. přenesená | Základna DPH nulová
| Náklady stavby celkem | [12 empty] | 0 |  |  |  | 0 |  | 0 | 0 | 0 | 0 | 0 | 0 | 0 | 0 | 0 | 0 | 0 | 0 |  | D | 0 | ###NOIMPORT### | IMPORT | {f4c47982-3ab9-4b73-b278-729fa6d7d55b} | {00000000-0000-0000-0000-000000000000}
|  | I.-INF |  |  |  |  | I. etapa - Infekční oddělení | [6 empty] | 0 |  |  |  | 0 | STA | 0 | 0 | 0 | 0 | 0 | 0 | 0 | 0 | 0 | 0 | 0 | 0 |  | D | 1 | ###NOIMPORT### | IMPORT | {4dcf6ac0-3f35-47f7-93e1-9d4bc773c681} | {f4c47982-3ab9-4b73-b278-729fa6d7d55b} | 2
|  |  | SO 01 |  |  |  |  | Modernizace infekčního pavilonu | [5 empty] | 0 |  |  |  | 0 | Soupis | 0 | 0 | 0 | 0 | 0 | 0 | 0 | 0 | 0 | 0 | 0 | 0 |  | D | 2 | ###NOIMPORT### | IMPORT | {0bea0e0f-ae10-4156-97f5-d18ffad576c9} | {4dcf6ac0-3f35-47f7-93e1-9d4bc773c681}
/ |  |  |  | SO 01.1a |  |  |  |  | 1.PP - 6.NP |  |  |  |  | 0 |  |  |  | 0 | Soupis | 0 | 0 | 0 | 0 | 0 | 0 | 0 | 0 | 0 | 0 | 0 | 0 |  |  | 3 |  | IMPORT | {d9bbce66-4c7e-4e45-8bca-d16c4f7e0793} | {0bea0e0f-ae10-4156-97f5-d18ffad576c9}
/ |  |  |  | SO 01.9 |  |  |  |  | Venkovní požární schodiště (podíl 87,5%) |  |  |  |  | 0 |  |  |  | 0 | Soupis | 0 | 0 | 0 | 0 | 0 | 0 | 0 | 0 | 0 | 0 | 0 | 0 |  |  | 3 |  | IMPORT | {f187ec82-c633-49c8-ba55-98f378b8ca8e} | {0bea0e0f-ae10-4156-97f5-d18ffad576c9}
/ |  |  |  | SO 01.10 |  |  |  |  | Rošt nosné ocelové konstrukce ochozu Z1-Z4 |  |  |  |  | 0 |  |  |  | 0 | Soupis | 0 | 0 | 0 | 0 | 0 | 0 | 0 | 0 | 0 | 0 | 0 | 0 |  |  | 3 |  | IMPORT | {ae17a654-7d33-4403-a10e-71ac1e6a6d83} | {0bea0e0f-ae10-4156-97f5-d18ffad576c9}
/ |  |  |  | SO 01.11 |  |  |  |  | Střecha nad 5.NP |  |  |  |  | 0 |  |  |  | 0 | Soupis | 0 | 0 | 0 | 0 | 0 | 0 | 0 | 0 | 0 | 0 | 0 | 0 |  |  | 3 |  | IMPORT | {0ed70a4e-58e6-4165-acd9-e0ac3390aa0e} | {0bea0e0f-ae10-4156-97f5-d18ffad576c9}
/ |  |  |  | SO 01.12a |  |  |  |  | Fasáda |  |  |  |  | 0 |  |  |  | 0 | Soupis | 0 | 0 | 0 | 0 | 0 | 0 | 0 | 0 | 0 | 0 | 0 | 0 |  |  | 3 |  | IMPORT | {13da5b54-e1c8-4fcd-b9ec-67b0da5e05bc} | {0bea0e0f-ae10-4156-97f5-d18ffad576c9}
/ |  |  |  | SO 01.13 |  |  |  |  | Úprava terasy a ramp příjmu infekce |  |  |  |  | 0 |  |  |  | 0 | Soupis | 0 | 0 | 0 | 0 | 0 | 0 | 0 | 0 | 0 | 0 | 0 | 0 |  |  | 3 |  | IMPORT | {7a8a971c-0888-4089-a601-a175644d4b07} | {0bea0e0f-ae10-4156-97f5-d18ffad576c9}
/ |  |  |  | SO 01.14b |  |  |  |  | Úprava hlavního vstupu - oprava |  |  |  |  | 0 |  |  |  | 0 | Soupis | 0 | 0 | 0 | 0 | 0 | 0 | 0 | 0 | 0 | 0 | 0 | 0 |  |  | 3 |  | IMPORT | {3ca8636b-2201-4774-923c-090ba3a76eca} | {0bea0e0f-ae10-4156-97f5-d18ffad576c9}
/ |  |  |  | SO 01.15b |  |  |  |  | Úprava schodiště JIP - oprava |  |  |  |  | 0 |  |  |  | 0 | Soupis | 0 | 0 | 0 | 0 | 0 | 0 | 0 | 0 | 0 | 0 | 0 | 0 |  |  | 3 |  | IMPORT | {b897ec5b-ea08-4cf1-b90d-841f1a812214} | {0bea0e0f-ae10-4156-97f5-d18ffad576c9}
/ |  |  |  | D.1.3 |  |  |  |  | PBŘ - Elektrická a požární signalizace |  |  |  |  | 0 |  |  |  | 0 | Soupis | 0 | 0 | 0 | 0 | 0 | 0 | 0 | 0 | 0 | 0 | 0 | 0 |  |  | 3 |  | IMPORT | {d90676de-09c4-40c4-8c42-c914277ef386} | {0bea0e0f-ae10-4156-97f5-d18ffad576c9}
/ |  |  |  | D.1.4a |  |  |  |  | ZTI |  |  |  |  | 0 |  |  |  | 0 | Soupis | 0 | 0 | 0 | 0 | 0 | 0 | 0 | 0 | 0 | 0 | 0 | 0 |  |  | 3 |  | IMPORT | {22ee87c0-c887-499b-a6ec-82da448f16cc} | {0bea0e0f-ae10-4156-97f5-d18ffad576c9}
/ |  |  |  | D.1.4.b |  |  |  |  | Zařízení pro vytápění staveb |  |  |  |  | 0 |  |  |  | 0 | Soupis | 0 | 0 | 0 | 0 | 0 | 0 | 0 | 0 | 0 | 0 | 0 | 0 |  |  | 3 |  | IMPORT | {dbd4b3f3-a15c-4048-90bc-e2ac88095805} | {0bea0e0f-ae10-4156-97f5-d18ffad576c9}
/ |  |  |  | D.1.4.c1 |  |  |  |  | Vzduchotechnika infekce |  |  |  |  | 0 |  |  |  | 0 | Soupis | 0 | 0 | 0 | 0 | 0 | 0 | 0 | 0 | 0 | 0 | 0 | 0 |  |  | 3 |  | IMPORT | {52715cb2-2c60-444c-95df-1f5c70341254} | {0bea0e0f-ae10-4156-97f5-d18ffad576c9}
/ |  |  |  | D.1.4.c2 |  |  |  |  | Chlazení + ZZT 1.ETAPA INFEKCE |  |  |  |  | 0 |  |  |  | 0 | Soupis | 0 | 0 | 0 | 0 | 0 | 0 | 0 | 0 | 0 | 0 | 0 | 0 |  |  | 3 |  | IMPORT | {bf806afb-0863-4133-af4e-6f4245ee36be} | {0bea0e0f-ae10-4156-97f5-d18ffad576c9}
|  |  |  | D.1.4.d |  |  |  |  | Zařízení silnoproudé elektrotechniky |  |  |  |  | 0 |  |  |  | 0 | Soupis | 0 | 0 | 0 | 0 | 0 | 0 | 0 | 0 | 0 | 0 | 0 | 0 |  | D | 3 | ###NOIMPORT### | IMPORT | {8c62825c-3ce3-42d6-a800-66a64f3fa6cb} | {0bea0e0f-ae10-4156-97f5-d18ffad576c9}
/ |  |  |  |  | D.1.4.d.1 |  |  |  |  | 1.PP |  |  |  | 0 |  |  |  | 0 | Soupis | 0 | 0 | 0 | 0 | 0 | 0 | 0 | 0 | 0 | 0 | 0 | 0 |  |  | 4 |  | IMPORT | {b165a441-4818-4e3c-b24f-85e4f0ed0ee4} | {8c62825c-3ce3-42d6-a800-66a64f3fa6cb}
/ |  |  |  |  | D.1.4.d.2 |  |  |  |  | 1.NP |  |  |  | 0 |  |  |  | 0 | Soupis | 0 | 0 | 0 | 0 | 0 | 0 | 0 | 0 | 0 | 0 | 0 | 0 |  |  | 4 |  | IMPORT | {8ab634dd-58dd-4578-9d07-9940d6f64318} | {8c62825c-3ce3-42d6-a800-66a64f3fa6cb}
/ |  |  |  |  | D.1.4.d.3 |  |  |  |  | 2.NP |  |  |  | 0 |  |  |  | 0 | Soupis | 0 | 0 | 0 | 0 | 0 | 0 | 0 | 0 | 0 | 0 | 0 | 0 |  |  | 4 |  | IMPORT | {d6f39d80-aebe-4f0e-b1c7-b9c9ca9596bf} | {8c62825c-3ce3-42d6-a800-66a64f3fa6cb}
/ |  |  |  |  | D.1.4.d.4 |  |  |  |  | 3.NP |  |  |  | 0 |  |  |  | 0 | Soupis | 0 | 0 | 0 | 0 | 0 | 0 | 0 | 0 | 0 | 0 | 0 | 0 |  |  | 4 |  | IMPORT | {409d500b-e209-456f-95e0-4a72f6c29892} | {8c62825c-3ce3-42d6-a800-66a64f3fa6cb}
/ |  |  |  |  | D.1.4.d.5 |  |  |  |  | 4.NP |  |  |  | 0 |  |  |  | 0 | Soupis | 0 | 0 | 0 | 0 | 0 | 0 | 0 | 0 | 0 | 0 | 0 | 0 |  |  | 4 |  | IMPORT | {7f33b4db-1298-4058-b902-6eafd337fdc9} | {8c62825c-3ce3-42d6-a800-66a64f3fa6cb}
/ |  |  |  |  | D.1.4.d.6 |  |  |  |  | 5.NP |  |  |  | 0 |  |  |  | 0 | Soupis | 0 | 0 | 0 | 0 | 0 | 0 | 0 | 0 | 0 | 0 | 0 | 0 |  |  | 4 |  | IMPORT | {378b8d06-067a-40e0-bc7a-8b4177edbdbe} | {8c62825c-3ce3-42d6-a800-66a64f3fa6cb}
/ |  |  |  |  | D.1.4.d.7 |  |  |  |  | 6.NP |  |  |  | 0 |  |  |  | 0 | Soupis | 0 | 0 | 0 | 0 | 0 | 0 | 0 | 0 | 0 | 0 | 0 | 0 |  |  | 4 |  | IMPORT | {eabae2fe-e507-4b0e-adb5-6645c4aa6390} | {8c62825c-3ce3-42d6-a800-66a64f3fa6cb}
/ |  |  |  |  | D.1.4.d.8 |  |  |  |  | Hromosvod |  |  |  | 0 |  |  |  | 0 | Soupis | 0 | 0 | 0 | 0 | 0 | 0 | 0 | 0 | 0 | 0 | 0 | 0 |  |  | 4 |  | IMPORT | {a28df6dd-6dab-42de-92d9-e360d0889f5e} | {8c62825c-3ce3-42d6-a800-66a64f3fa6cb}
/ |  |  |  |  | D.1.4.d.9 |  |  |  |  | 01IRPO |  |  |  | 0 |  |  |  | 0 | Soupis | 0 | 0 | 0 | 0 | 0 | 0 | 0 | 0 | 0 | 0 | 0 | 0 |  |  | 4 |  | IMPORT | {392babb6-c428-4542-9460-5eb067ad4733} | {8c62825c-3ce3-42d6-a800-66a64f3fa6cb}
/ |  |  |  |  | D.1.4.d.10 |  |  |  |  | 01IHRE |  |  |  | 0 |  |  |  | 0 | Soupis | 0 | 0 | 0 | 0 | 0 | 0 | 0 | 0 | 0 | 0 | 0 | 0 |  |  | 4 |  | IMPORT | {aaa1fce4-0a88-4d1d-996c-7509399a84db} | {8c62825c-3ce3-42d6-a800-66a64f3fa6cb}
/ |  |  |  | D.1.4.f |  |  |  |  | Mediciální plyny |  |  |  |  | 0 |  |  |  | 0 | Soupis | 0 | 0 | 0 | 0 | 0 | 0 | 0 | 0 | 0 | 0 | 0 | 0 |  |  | 3 |  | IMPORT | {ae679643-6fb6-4005-98e7-608f1f34cbc9} | {0bea0e0f-ae10-4156-97f5-d18ffad576c9}
/ |  |  |  | D.1.4.g.1 |  |  |  |  | PP - budova I - rozvody |  |  |  |  | 0 |  |  |  | 0 | Soupis | 0 | 0 | 0 | 0 | 0 | 0 | 0 | 0 | 0 | 0 | 0 | 0 |  |  | 3 |  | IMPORT | {83907de0-ed5a-42af-ad58-5814be046984} | {0bea0e0f-ae10-4156-97f5-d18ffad576c9}
|  |  |  | D.1.4.h |  |  |  |  | Datové rozvody a slaboproud |  |  |  |  | 0 |  |  |  | 0 | Soupis | 0 | 0 | 0 | 0 | 0 | 0 | 0 | 0 | 0 | 0 | 0 | 0 |  | D | 3 | ###NOIMPORT### | IMPORT | {765430e9-4d67-404a-a8b3-20e53c20ebd1} | {0bea0e0f-ae10-4156-97f5-d18ffad576c9}
/ |  |  |  |  | D.1.4.h1 |  |  |  |  | Data |  |  |  | 0 |  |  |  | 0 | Soupis | 0 | 0 | 0 | 0 | 0 | 0 | 0 | 0 | 0 | 0 | 0 | 0 |  |  | 4 |  | IMPORT | {dee5df7d-dcae-4d6d-b751-623931a40088} | {765430e9-4d67-404a-a8b3-20e53c20ebd1}
/ |  |  |  |  | D.1.4.h2 |  |  |  |  | STA |  |  |  | 0 |  |  |  | 0 | Soupis | 0 | 0 | 0 | 0 | 0 | 0 | 0 | 0 | 0 | 0 | 0 | 0 |  |  | 4 |  | IMPORT | {949a6f17-cbbb-4a79-8f03-ad29a31deb71} | {765430e9-4d67-404a-a8b3-20e53c20ebd1}
/ |  |  |  |  | D.1.4.h3 |  |  |  |  | ACS |  |  |  | 0 |  |  |  | 0 | Soupis | 0 | 0 | 0 | 0 | 0 | 0 | 0 | 0 | 0 | 0 | 0 | 0 |  |  | 4 |  | IMPORT | {866153ba-b8e6-48e4-822b-202dc4321d6c} | {765430e9-4d67-404a-a8b3-20e53c20ebd1}
/ |  |  |  |  | D.1.4.h4 |  |  |  |  | VDT |  |  |  | 0 |  |  |  | 0 | Soupis | 0 | 0 | 0 | 0 | 0 | 0 | 0 | 0 | 0 | 0 | 0 | 0 |  |  | 4 |  | IMPORT | {c03a1966-9141-4255-a241-551a2b807068} | {765430e9-4d67-404a-a8b3-20e53c20ebd1}
/ |  |  |  | D.1.4.i |  |  |  |  | Komunikace sestra - pacient |  |  |  |  | 0 |  |  |  | 0 | Soupis | 0 | 0 | 0 | 0 | 0 | 0 | 0 | 0 | 0 | 0 | 0 | 0 |  |  | 3 |  | IMPORT | {622b9e8e-c1b4-4aff-ad3e-82f1b38c5979} | {0bea0e0f-ae10-4156-97f5-d18ffad576c9}
/ |  |  |  | D.1.4.j |  |  |  |  | Elektronická zabezpečovací signalizace |  |  |  |  | 0 |  |  |  | 0 | Soupis | 0 | 0 | 0 | 0 | 0 | 0 | 0 | 0 | 0 | 0 | 0 | 0 |  |  | 3 |  | IMPORT | {366064fe-02ff-4869-8e28-4e5e86c7d1c8} | {0bea0e0f-ae10-4156-97f5-d18ffad576c9}
/ |  |  |  | D.1.4.l |  |  |  |  | Měření a regulace |  |  |  |  | 0 |  |  |  | 0 | Soupis | 0 | 0 | 0 | 0 | 0 | 0 | 0 | 0 | 0 | 0 | 0 | 0 |  |  | 3 |  | IMPORT | {57f9e0aa-7396-4fb8-9db0-98fe3ba27921} | {0bea0e0f-ae10-4156-97f5-d18ffad576c9}
/ |  |  | SO-02a |  |  |  |  | Venkovní úpravy | [5 empty] | 0 |  |  |  | 0 | Soupis | 0 | 0 | 0 | 0 | 0 | 0 | 0 | 0 | 0 | 0 | 0 | 0 |  |  | 2 |  | IMPORT | {bedbd054-c1b5-4f98-88e2-f1ab0a3f989d} | {4dcf6ac0-3f35-47f7-93e1-9d4bc773c681}
|  | I.-KOŽ |  |  |  |  | I. etapa - Kožní oddělení | [6 empty] | 0 |  |  |  | 0 | STA | 0 | 0 | 0 | 0 | 0 | 0 | 0 | 0 | 0 | 0 | 0 | 0 |  | D | 1 | ###NOIMPORT### | IMPORT | {bfeeb08d-a23c-4eaf-8a32-05e1e4bca6ac} | {f4c47982-3ab9-4b73-b278-729fa6d7d55b} | 2
|  |  | SO 01 |  |  |  |  | Modernizace infekčního pavilonu (kožní odd.) | [5 empty] | 0 |  |  |  | 0 | Soupis | 0 | 0 | 0 | 0 | 0 | 0 | 0 | 0 | 0 | 0 | 0 | 0 |  | D | 2 | ###NOIMPORT### | IMPORT | {4dc23e8c-3ea5-44e0-95dd-ff692f2f6d7a} | {bfeeb08d-a23c-4eaf-8a32-05e1e4bca6ac}
/ |  |  |  | SO 01.1b |  |  |  |  | 2.NP - Kožní oddělení (m.č. 205,222-226,228-245) |  |  |  |  | 0 |  |  |  | 0 | Soupis | 0 | 0 | 0 | 0 | 0 | 0 | 0 | 0 | 0 | 0 | 0 | 0 |  |  | 3 |  | IMPORT | {a0b35766-ac0f-4158-a173-6c047b38c7ee} | {4dc23e8c-3ea5-44e0-95dd-ff692f2f6d7a}
/ |  |  |  | SO 01.9 |  |  |  |  | Venkovní požární schodiště (podíl 12,5%) |  |  |  |  | 0 |  |  |  | 0 | Soupis | 0 | 0 | 0 | 0 | 0 | 0 | 0 | 0 | 0 | 0 | 0 | 0 |  |  | 3 |  | IMPORT | {83e8cccf-5904-4d2a-9754-4a480a659d51} | {4dc23e8c-3ea5-44e0-95dd-ff692f2f6d7a}
/ |  |  |  | D.1.4a |  |  |  |  | ZTI |  |  |  |  | 0 |  |  |  | 0 | Soupis | 0 | 0 | 0 | 0 | 0 | 0 | 0 | 0 | 0 | 0 | 0 | 0 |  |  | 3 |  | IMPORT | {7e888475-e1e0-4d6c-b652-49b39373c259} | {4dc23e8c-3ea5-44e0-95dd-ff692f2f6d7a}
/ |  |  |  | D.1.4.b |  |  |  |  | Zařízení pro vytápění staveb |  |  |  |  | 0 |  |  |  | 0 | Soupis | 0 | 0 | 0 | 0 | 0 | 0 | 0 | 0 | 0 | 0 | 0 | 0 |  |  | 3 |  | IMPORT | {4597e629-9d7d-4bc8-bc65-d8d454230f7e} | {4dc23e8c-3ea5-44e0-95dd-ff692f2f6d7a}
/ |  |  |  | D.1.4.c1 |  |  |  |  | Vzduchotechnika kožní |  |  |  |  | 0 |  |  |  | 0 | Soupis | 0 | 0 | 0 | 0 | 0 | 0 | 0 | 0 | 0 | 0 | 0 | 0 |  |  | 3 |  | IMPORT | {bd610bc9-a507-4481-99b0-238c796ce976} | {4dc23e8c-3ea5-44e0-95dd-ff692f2f6d7a}
/ |  |  |  | D.1.4.c2 |  |  |  |  | Chlazení + ZZT 1.ETAPA KOŽNÍ |  |  |  |  | 0 |  |  |  | 0 | Soupis | 0 | 0 | 0 | 0 | 0 | 0 | 0 | 0 | 0 | 0 | 0 | 0 |  |  | 3 |  | IMPORT | {4e176e22-e69c-4337-bc41-f5fe5ad4ec42} | {4dc23e8c-3ea5-44e0-95dd-ff692f2f6d7a}
|  |  |  | D.1.4.d |  |  |  |  | Zařízení silnoproudé elektrotechniky |  |  |  |  | 0 |  |  |  | 0 | Soupis | 0 | 0 | 0 | 0 | 0 | 0 | 0 | 0 | 0 | 0 | 0 | 0 |  | D | 3 | ###NOIMPORT### | IMPORT | {ef85fe0d-7e66-40a1-84b1-e662eaed9e41} | {4dc23e8c-3ea5-44e0-95dd-ff692f2f6d7a}
/ |  |  |  |  | D.1.4.d.1 |  |  |  |  | 2.NP Kožní |  |  |  | 0 |  |  |  | 0 | Soupis | 0 | 0 | 0 | 0 | 0 | 0 | 0 | 0 | 0 | 0 | 0 | 0 |  |  | 4 |  | IMPORT | {f9a4aa33-c4d7-4f7c-9917-d16bc787b9de} | {ef85fe0d-7e66-40a1-84b1-e662eaed9e41}
/ |  |  |  | D.1.4.h1 |  |  |  |  | Data |  |  |  |  | 0 |  |  |  | 0 | Soupis | 0 | 0 | 0 | 0 | 0 | 0 | 0 | 0 | 0 | 0 | 0 | 0 |  |  | 3 |  | IMPORT | {06650253-b420-4394-abb1-110d8e378d18} | {4dc23e8c-3ea5-44e0-95dd-ff692f2f6d7a}
/ |  | VON_I |  |  |  |  | Vedlejší a ostatní náklady I.etapa | [6 empty] | 0 |  |  |  | 0 | VON | 0 | 0 | 0 | 0 | 0 | 0 | 0 | 0 | 0 | 0 | 0 | 0 |  |  | 1 |  | IMPORT | {aa357314-1860-446b-a471-6e11b417d158} | {f4c47982-3ab9-4b73-b278-729fa6d7d55b} | 2

## SO 01.1a - 1.PP - 6.NP
[18 empty] | {d9bbce66-4c7e-4e45-8bca-d16c4f7e0793} | [5 empty] | MSKL_A | Hygienický akustický stropní systém s viditelným rastrem (Clinic A) 600x600x15 mm | m2 | 3915,61 | 3
[18 empty] | 2 | [5 empty] | MSKL_C3 | Hygienická akustická stropní systém s viditelným rastrem (C3) 600x600x20 mm | m2 | 400,1 | 3
| KRYCÍ LIST SOUPISU PRACÍ | [7 empty] | v --- níže se nacházejí doplnkové a pomocné údaje k sestavám --- v | [8 empty] | False | [5 empty] | MSKL_LP | Lineární akustický stropní systém s částečně skrytým roštem (LP) 600x1200x20 mm | m2 | 1038,64 | 3
[24 empty] | P1 | Stávající teracové schodišťové stupně s opravou a vyčištěním | m2 | 119,52 | 3
| Stavba: | [22 empty] | P10 | Stávající keramická dlažba - mechanické a chemické vyčištění | m2 | 301,14 | 3
|  | Modernizace infekčního pavilonu I_rev.12 | [21 empty] | P11 | Mechanické odstranění stávajícího nátěru a odmaštění | m2 | 673,09 | 3
| Objekt: | [22 empty] | P11a | PU nátěr otěruvzdorný a olejivzdorný | m2 | 8,95 | 3
|  | I.-INF - I. etapa - Infekční oddělení | [21 empty] | P11b | PU nátěr otěruvzdorný a olejivzdorný včetně soklíku v 150 mm | m2 | 4,16 | 3
| Soupis: | [22 empty] | P12 | Čistící rohož textilní v. 16 mm ze 100% polypropylenu zataveného do PVC podkladu | m2 | 42,7 | 3
|  | SO 01 - Modernizace infekčního pavilonu | [21 empty] | P13 | Čistící rohož v. 22 mm z Al profilů spojených lankem s výplní z pryžových pásků | m2 | 12,94 | 3
| Úroveň 3: | [22 empty] | P2 | Stávající keramická dlažba 300x300 mm - mechanické a chemické vyčištění | m2 | 865,21 | 3
|  | SO 01.1a - 1.PP - 6.NP | [21 empty] | P3 | Povlaková krytina zátěžová heterogenní tř. 34, R10 s vytažením na stěnu | m2 | 403,61 | 3
[24 empty] | P3a | Povlaková krytina zátěžová heterogenní tř. 34, R10 ukončená lištou v. 60 mm | m2 | 688,62 | 3
| KSO: |  |  |  |  | CC-CZ: | [17 empty] | P3b | Povlaková krytina zátěžová heterogenní tř. 34, R10 s vytažením na stěnu | m2 | 310,04 | 3
| Místo: |  | Ústí nad Labem |  |  | Datum: | 4. 11. 2025 | [16 empty] | P3c | Povlaková krytina zátěžová heterogenní tř. 34, R9 s uzemněním Cu páskou | m2 | 256,24 | 3
[24 empty] | P3d | Povlaková krytina zátěžová heterogenní tř. 34, R10, bosá noha (b) s uzemněním Cu páskou | m2 | 46,56 | 3
| Zadavatel: |  |  |  |  | IČ: | [17 empty] | P3e | Povlaková krytina zátěžová heterogenní tř. 34, R9 s uzemněním Cu páskou | m2 | 24,04 | 3
|  | KZ, a.s., Sociální péče 3316/12A, 401 13 Ústí n.L. |  |  |  | DIČ: | [17 empty] | P4 | Povlaková krytina zátěžová heterogenní tř. 34, R10 (s vytažením na stěny) | m2 | 2309,08 | 3
[24 empty] | P4a | Povlaková krytina zátěžová heterogenní tř. 34, R10 se soklovou lištou v 60 mm | m2 | 878 | 3
| Účastník: |  |  |  |  | IČ: | Vyplň údaj | [16 empty] | P5 | Keramická dlažba slinutá 300x600 mm R11 | m2 | 98,71 | 3
|  | Vyplň údaj |  |  |  | DIČ: | Vyplň údaj | [16 empty] | P6 | Kramická dlažba slinutá 300x600 mm | m2 | 113,39 | 3
[24 empty] | P6a | Keramická dlažba slinutá 300x600 mm protiskluzná R11 | m2 | 112,48 | 3
| Projektant: |  |  |  |  | IČ: | [17 empty] | P7 | Keramická dlažba slinutá 300x600 mm protiskluzná (B) | m2 | 320,7 | 3
|  | PROJEKTY CZ, s.r.o. |  |  |  | DIČ: | [17 empty] | P8 | Keramická dlažba slinutá 300x600 mm, R11 | m2 | 21,5 | 3
[24 empty] | P9 | Ochranný nátěr na beton bezbarvý, pochozí | m2 | 242,64 | 3
| Zpracovatel: |  |  |  |  | IČ: | [17 empty] | VV0092 | Nový výkaz (94) |  | 1 | 3
|  | Luděk Štuller |  |  |  | DIČ:
Poznámka:
Soupis prací je sestaven s využitím Cenové soustavy ÚRS. Položky, které pochází z této cenové soustavy, jsou ve sloupci 'Cenová soustava' označeny popisem 'CS ÚRS' a úrovní příslušného kalendářního pololetí. Veškeré další informace vymezující popis a podmínky použití těchto položek z Cenové soustavy, které nejsou uvedeny přímo v soupisu prací, jsou neomezeně dálkově k dispozici na webu podminky.urs.cz. Obchodní názvy výrobků a označení výrobců ve výpisu materiálu je uvedeno pouze z hlediska určení standardu kvality. Výrobky lze nahradit za předpokladu dodržení zmíněného standardu. Výrobek svojí kvalitou nesmí být horší než uváděný standard. Náhrady materiálů a výrobků je nutno před realizací stavby projednat a nechat si potvrdit s investorem.
| Cena bez DPH | [5 empty] | 0
|  |  | Základ daně |  |  | Sazba daně | Výše daně
| DPH | základní | 0 |  |  | 21% | 0
|  | snížená | 0 |  |  | 12% | 0
|  | zákl. přenesená | 0 |  |  | 21% | 0
|  | sníž. přenesená | 0 |  |  | 12% | 0
|  | nulová | 0 |  |  | 0% | 0
| Cena s DPH |  |  | v | CZK |  | 0
REKAPITULACE ČLENĚNÍ SOUPISU PRACÍ
Stavba:
Modernizace infekčního pavilonu I_rev.12
Objekt:
I.-INF - I. etapa - Infekční oddělení
Soupis:
SO 01 - Modernizace infekčního pavilonu
Úroveň 3:
SO 01.1a - 1.PP - 6.NP
Místo: |  |  | Ústí nad Labem |  |  | Datum: | 4. 11. 2025
Zadavatel: |  |  | KZ, a.s., Sociální péče 3316/12A, 401 13 Ústí n.L. |  |  | Projektant: | PROJEKTY CZ, s.r.o.
Účastník: |  |  | Vyplň údaj |  |  | Zpracovatel: | Luděk Štuller
Kód dílu - Popis | [6 empty] | Cena celkem [CZK]
Náklady stavby celkem | [6 empty] | 0 | [11 empty] | -1
| HSV - Práce a dodávky HSV | [5 empty] | 0
| 3 - Svislé a kompletní konstrukce | [5 empty] | 0
| 4 - Vodorovné konstrukce | [5 empty] | 0
| 6 - Úpravy povrchů, podlahy a osazování výplní | [5 empty] | 0
| 9 - Ostatní konstrukce a práce, bourání | [5 empty] | 0
| 997 - Přesun sutě | [5 empty] | 0
| 998 - Přesun hmot | [5 empty] | 0
| PSV - Práce a dodávky PSV | [5 empty] | 0
| 711 - Izolace proti vodě, vlhkosti a plynům | [5 empty] | 0
| 713 - Izolace tepelné | [5 empty] | 0
| 714 - Akustická a protiotřesová opatření | [5 empty] | 0
| 725 - Zdravotechnika - zařizovací předměty | [5 empty] | 0
| 763 - Konstrukce suché výstavby | [5 empty] | 0
| 766 - Konstrukce truhlářské | [5 empty] | 0
| 767 - Konstrukce zámečnické | [5 empty] | 0
| 771 - Podlahy z dlaždic | [5 empty] | 0
| 773 - Podlahy z litého teraca | [5 empty] | 0
| 776 - Podlahy povlakové | [5 empty] | 0
| 781 - Dokončovací práce - obklady | [5 empty] | 0
| 783 - Dokončovací práce - nátěry | [5 empty] | 0
| 784 - Dokončovací práce - malby a tapety | [5 empty] | 0
| 786 - Dokončovací práce - čalounické úpravy | [5 empty] | 0
| 787 - Dokončovací práce - zasklívání | [5 empty] | 0
| Ostatní - Ostatní | [5 empty] | 0
| 001 - Kompletní dodávky celků | [5 empty] | 0
SOUPIS PRACÍ
Stavba:
Modernizace infekčního pavilonu I_rev.12
Objekt:
I.-INF - I. etapa - Infekční oddělení
Soupis:
SO 01 - Modernizace infekčního pavilonu
Úroveň 3:
SO 01.1a - 1.PP - 6.NP
Místo: |  |  | Ústí nad Labem |  |  | Datum: | 4. 11. 2025
Zadavatel: |  |  | KZ, a.s., Sociální péče 3316/12A, 401 13 Ústí n.L. |  |  | Projektant: | PROJEKTY CZ, s.r.o.
Účastník: |  |  | Vyplň údaj |  |  | Zpracovatel: | Luděk Štuller
PČ | Typ | Kód | Popis | MJ | Množství | J.cena [CZK] | Cena celkem [CZK] | Cenová soustava |  | DPH | J. Nh [h] | Nh celkem [h] | J. hmotnost [t] | Hmotnost celkem [t] | J. suť [t] | Suť Celkem [t]
Náklady soupisu celkem | [6 empty] | 0 |  |  |  |  | 0 |  | 2583.6225 |  | 1047.9811 |  | D | -1 | [15 empty] | 0
| D | HSV | Práce a dodávky HSV |  |  |  | 0 |  |  |  |  | 0 |  | 2213.0302 |  | 982.5664 | 1 | D | 0 |  |  |  | ROZPOCET | [11 empty] | 0
| D | 3 | Svislé a kompletní konstrukce |  |  |  | 0 |  |  |  |  | 0 |  | 1066.3971 |  | 0 | 1 | D | 1 |  |  |  | ROZPOCET | [11 empty] | 0
1 | K | 310232053 | Zazdívka otvorů ve zdivu nadzákladovém děrovanými broušenými cihlami plochy do 1 m2 na zdicí pěnu, tl. zdiva 300 mm | m2 | 0.673 |  | 0 | CS ÚRS 2024 02 |  | základní |  | 0 | 0.28134 | 0.18934 | 0 | 0 | 4 | K | 2 |  |  |  | ROZPOCET | [5 empty] | 0 | 0 | 0 | 0 | 0 | 1 | 0 | 4 | 1116512151
| Online PSC |  | https://podminky.urs.cz/item/CS_URS_2024_02/310232053 | [14 empty] | Online PSC | 2
| VV |  | "D.1.1.05_Půdorys_1.PP | [14 empty] | VV | 2 | 1 | True | 0 | ROZPOCET
| VV |  | "dozdívka otvoru | [14 empty] | VV | 2 | 1 | True | 0 | ROZPOCET
| VV |  | "m.č. 019b/040 | [14 empty] | VV | 2 | 1 | True | 0 | ROZPOCET
| VV |  | 0,330 * 2,040 |  | 0.673 | [12 empty] | VV | 2 | 2 | True | 0 | ROZPOCET
| VV |  | Mezisoučet " 1.PP |  | 0.673 | [12 empty] | VV | 2 | 3 | True | 1 | ROZPOCET
2 | K | 310232057 | Zazdívka otvorů ve zdivu nadzákladovém děrovanými broušenými cihlami plochy přes 1 m2 do 4 m2 na zdicí pěnu, tl. zdiva 300 mm | m2 | 7.283 |  | 0 | CS ÚRS 2024 02 |  | základní |  | 0 | 0.27632 | 2.0124 | 0 | 0 | 4 | K | 2 |  |  |  | ROZPOCET | [5 empty] | 0 | 0 | 0 | 0 | 0 | 1 | 0 | 4 | 2120630435
| Online PSC |  | https://podminky.urs.cz/item/CS_URS_2024_02/310232057 | [14 empty] | Online PSC | 2
| VV |  | "D.1.1.06_Půdorys_1.NP | [14 empty] | VV | 2 | 1 | True | 0 | ROZPOCET
| VV |  | "m.č. 165 | [14 empty] | VV | 2 | 1 | True | 0 | ROZPOCET
| VV |  | 1,700 * 2,800 |  | 4.76 | [12 empty] | VV | 2 | 2 | True | 0 | ROZPOCET
| VV |  | "m.č. 167/186 | [14 empty] | VV | 2 | 1 | True | 0 | ROZPOCET
| VV |  | 0,760 * 3,320 |  | 2.523 | [12 empty] | VV | 2 | 2 | True | 0 | ROZPOCET
| VV |  | Mezisoučet " 1.NP |  | 7.283 | [12 empty] | VV | 2 | 3 | True | 0 | ROZPOCET
| VV |  | Součet |  | 7.283 | [12 empty] | VV | 2 | 4 | True | 1 | ROZPOCET
3 | K | 310232063 | Zazdívka otvorů ve zdivu nadzákladovém děrovanými broušenými cihlami plochy do 1 m2 na zdicí pěnu, tl. zdiva 380 mm | m2 | 1.824 |  | 0 | CS ÚRS 2024 02 |  | základní |  | 0 | 0.27597 | 0.50337 | 0 | 0 | 4 | K | 2 |  |  |  | ROZPOCET | [5 empty] | 0 | 0 | 0 | 0 | 0 | 1 | 0 | 4 | 916547338
| Online PSC |  | https://podminky.urs.cz/item/CS_URS_2024_02/310232063 | [14 empty] | Online PSC | 2
| VV |  | "D.1.1.05_Půdorys_1.PP | [14 empty] | VV | 2 | 1 | True | 0 | ROZPOCET
| VV |  | "2x původní otvor 1200x760 mm | [14 empty] | VV | 2 | 1 | True | 0 | ROZPOCET
| VV |  | "m.č. 019b | [14 empty] | VV | 2 | 1 | True | 0 | ROZPOCET
| VV |  | 1,200 * 0,760 |  | 0.912 | [12 empty] | VV | 2 | 2 | True | 0 | ROZPOCET
| VV |  | "m.č. 036 | [14 empty] | VV | 2 | 1 | True | 0 | ROZPOCET
| VV |  | 1,200 * 0,760 |  | 0.912 | [12 empty] | VV | 2 | 2 | True | 0 | ROZPOCET
| VV |  | Součet |  | 1.824 | [12 empty] | VV | 2 | 4 | True | 1 | ROZPOCET
4 | K | 310232067 | Zazdívka otvorů ve zdivu nadzákladovém děrovanými broušenými cihlami plochy přes 1 m2 do 4 m2 na zdicí pěnu, tl. zdiva 380 mm | m2 | 3.084 |  | 0 | CS ÚRS 2024 02 |  | základní |  | 0 | 0.27104 | 0.83589 | 0 | 0 | 4 | K | 2 |  |  |  | ROZPOCET | [5 empty] | 0 | 0 | 0 | 0 | 0 | 1 | 0 | 4 | 48028909
| Online PSC |  | https://podminky.urs.cz/item/CS_URS_2024_02/310232067 | [14 empty] | Online PSC | 2
| VV |  | "D.1.1.05_Půdorys_1.PP | [14 empty] | VV | 2 | 1 | True | 0 | ROZPOCET
| VV |  | "2x původní otvor 1350x760 mm | [14 empty] | VV | 2 | 1 | True | 0 | ROZPOCET
| VV |  | "m.č. 012 | [14 empty] | VV | 2 | 1 | True | 0 | ROZPOCET
| VV |  | 1,350 * 0,760 |  | 1.026 | [12 empty] | VV | 2 | 2 | True | 0 | ROZPOCET
| VV |  | "m.č. 015 | [14 empty] | VV | 2 | 1 | True | 0 | ROZPOCET
| VV |  | 1,350 * 0,760 |  | 1.026 | [12 empty] | VV | 2 | 2 | True | 0 | ROZPOCET
| VV |  | "1x původní otvor 1200x860 mm | [14 empty] | VV | 2 | 1 | True | 0 | ROZPOCET
| VV |  | "m.č. 009 | [14 empty] | VV | 2 | 1 | True | 0 | ROZPOCET
| VV |  | 1,200 * 0,860 |  | 1.032 | [12 empty] | VV | 2 | 2 | True | 0 | ROZPOCET
| VV |  | Součet |  | 3.084 | [12 empty] | VV | 2 | 4 | True | 1 | ROZPOCET
5 | K | 310232087 | Zazdívka otvorů ve zdivu nadzákladovém děrovanými broušenými cihlami plochy přes 1 m2 do 4 m2 na zdicí pěnu, tl. zdiva 500 mm | m2 | 2.75 |  | 0 | CS ÚRS 2024 02 |  | základní |  | 0 | 0.35376 | 0.97284 | 0 | 0 | 4 | K | 2 |  |  |  | ROZPOCET | [5 empty] | 0 | 0 | 0 | 0 | 0 | 1 | 0 | 4 | 543413417
| Online PSC |  | https://podminky.urs.cz/item/CS_URS_2024_02/310232087 | [14 empty] | Online PSC | 2
| VV |  | "D.1.1.07_Půdorys_2.NP | [14 empty] | VV | 2 | 1 | True | 0 | ROZPOCET
| VV |  | "m.č. 202 (dozdívka ostění | [14 empty] | VV | 2 | 1 | True | 0 | ROZPOCET
| VV |  | 0,500 * 2,750 * 2 |  | 2.75 | [12 empty] | VV | 2 | 2 | True | 0 | ROZPOCET
| VV |  | Mezisoučet " 2.NP |  | 2.75 | [12 empty] | VV | 2 | 3 | True | 0 | ROZPOCET
| VV |  | Součet |  | 2.75 | [12 empty] | VV | 2 | 4 | True | 1 | ROZPOCET
6 | K | 311235451 | Zdivo jednovrstvé z cihel děrovaných broušených na zdicí pěnu, pevnost cihel do P10, tl. zdiva 300 mm | m2 | 1046.987 |  | 0 | CS ÚRS 2024 02 |  | základní |  | 0 | 0.26905 | 281.6919 | 0 | 0 | 4 | K | 2 |  |  |  | ROZPOCET | [5 empty] | 0 | 0 | 0 | 0 | 0 | 1 | 0 | 4 | 762571489
| Online PSC |  | https://podminky.urs.cz/item/CS_URS_2024_02/311235451 | [14 empty] | Online PSC | 2
| VV |  | "D.1.1.16_Řez_A-A´ | [14 empty] | VV | 2 | 1 | True | 0 | ROZPOCET
| VV |  | "D.1.1.2.2._Tabulka_úprav_stěn | [14 empty] | VV | 2 | 1 | True | 0 | ROZPOCET
| VV |  | "skladba St3 | [14 empty] | VV | 2 | 1 | True | 0 | ROZPOCET
| VV |  | "nadezdívka v místě zábradlí ochozu | [14 empty] | VV | 2 | 1 | True | 0 | ROZPOCET
| VV |  | "broušený cihelný blok P10 na zdící pěnu ( ? ? 0,18W/mK ) - 300mm | [14 empty] | VV | 2 | 1 | True | 0 | ROZPOCET
| VV |  | "D.1.1.06_Půdorys_1.NP | [14 empty] | VV | 2 | 1 | True | 0 | ROZPOCET
| VV |  | 0,750 * 3,120 |  | 2.34 | [12 empty] | VV | 2 | 2 | True | 0 | ROZPOCET
| VV |  | "D.1.1.07_Půdorys_2.NP | [14 empty] | VV | 2 | 1 | True | 0 | ROZPOCET
| VV |  | ( 24,400 + 12,600 + 24,400 + 35,500 + 12,300 + 35,500 ) * 2,100 |  | 303.87 | [12 empty] | VV | 2 | 2 | True | 0 | ROZPOCET
| VV |  | "D.1.1.08_Půdorys_3.NP | [14 empty] | VV | 2 | 1 | True | 0 | ROZPOCET
| VV |  | ( 24,400 + 12,600 + 24,400 + 35,500 + 12,300 + 35,500 + 3,600 ) * 2,100 |  | 311.43 | [12 empty] | VV | 2 | 2 | True | 0 | ROZPOCET
| VV |  | "D.1.1.09_Půdorys_4.NP | [14 empty] | VV | 2 | 1 | True | 0 | ROZPOCET
| VV |  | ( 24,400 + 12,600 + 24,400 + 35,500 + 12,300 + 35,500 + 6,750 * 2 + 9,720 * 2 + 3,600 ) * 2,100 |  | 380.604 | [12 empty] | VV | 2 | 2 | True | 0 | ROZPOCET
| VV |  | "D.1.1.10_Půdorys_5.NP | [14 empty] | VV | 2 | 1 | True | 0 | ROZPOCET
| VV |  | ( 24,400 + 12,600 + 24,400 + 35,500 + 12,300 + 35,500 +6,750 * 2 + 9,720 * 2 + 3,600 ) * 2,100 |  | 380.604 | [12 empty] | VV | 2 | 2 | True | 0 | ROZPOCET
| VV |  | "odpočet otvorů | [14 empty] | VV | 2 | 1 | True | 0 | ROZPOCET
| VV |  | "ozn. 8 | [14 empty] | VV | 2 | 1 | True | 0 | ROZPOCET
| VV |  | - ( 1,120 * 2,100 * 8 ) |  | -18.816 | [12 empty] | VV | 2 | 2 | True | 0 | ROZPOCET
| VV |  | "ozn. 10 | [14 empty] | VV | 2 | 1 | True | 0 | ROZPOCET
| VV |  | - ( 1,100 * 2,600 * 8 ) |  | -22.88 | [12 empty] | VV | 2 | 2 | True | 0 | ROZPOCET
| VV |  | "ozn. 11 | [14 empty] | VV | 2 | 1 | True | 0 | ROZPOCET
| VV |  | - ( 1,795 * 1,750 * 36 ) |  | -113.085 | [12 empty] | VV | 2 | 2 | True | 0 | ROZPOCET
| VV |  | "ozn. 16 | [14 empty] | VV | 2 | 1 | True | 0 | ROZPOCET
| VV |  | - ( 2,875 * 1,750 * 45 ) |  | -226.406 | [12 empty] | VV | 2 | 2 | True | 0 | ROZPOCET
| VV |  | "ozn. 17 | [14 empty] | VV | 2 | 1 | True | 0 | ROZPOCET
| VV |  | - ( 2,800 * 1,750 * 6 ) |  | -29.4 | [12 empty] | VV | 2 | 2 | True | 0 | ROZPOCET
| VV |  | "ozn. 18 | [14 empty] | VV | 2 | 1 | True | 0 | ROZPOCET
| VV |  | - ( 2,675 * 1,750 * 9 ) |  | -42.131 | [12 empty] | VV | 2 | 2 | True | 0 | ROZPOCET
| VV |  | "ozn. 19 | [14 empty] | VV | 2 | 1 | True | 0 | ROZPOCET
| VV |  | - ( 2,500 * 1,750 * 4 ) |  | -17.5 | [12 empty] | VV | 2 | 2 | True | 0 | ROZPOCET
| VV |  | "ozn. 20 | [14 empty] | VV | 2 | 1 | True | 0 | ROZPOCET
| VV |  | - ( 2,000 * 1,750 * 4 ) |  | -14 | [12 empty] | VV | 2 | 2 | True | 0 | ROZPOCET
| VV |  | "ozn. 21 | [14 empty] | VV | 2 | 1 | True | 0 | ROZPOCET
| VV |  | - ( 2,875 * 1,810 * 10 ) |  | -52.038 | [12 empty] | VV | 2 | 2 | True | 0 | ROZPOCET
| VV |  | "ozn. 22 | [14 empty] | VV | 2 | 1 | True | 0 | ROZPOCET
| VV |  | - ( 1,400 * 1,750 * 8 ) |  | -19.6 | [12 empty] | VV | 2 | 2 | True | 0 | ROZPOCET
| VV |  | "ozn. 23 | [14 empty] | VV | 2 | 1 | True | 0 | ROZPOCET
| VV |  | - ( 1,250 * 1,750 * 6 ) |  | -13.125 | [12 empty] | VV | 2 | 2 | True | 0 | ROZPOCET
| VV |  | Mezisoučet " St3 |  | 809.867 | [12 empty] | VV | 2 | 3 | True | 0 | ROZPOCET
| VV |  | "D.1.1.08_Půdorys_3.NP | [14 empty] | VV | 2 | 1 | True | 0 | ROZPOCET
| VV |  | "m.č. 340 | [14 empty] | VV | 2 | 1 | True | 0 | ROZPOCET
| VV |  | 3,600 * 3,120 |  | 11.232 | [12 empty] | VV | 2 | 2 | True | 0 | ROZPOCET
| VV |  | "D.1.1.09_Půdorys_4.NP | [14 empty] | VV | 2 | 1 | True | 0 | ROZPOCET
| VV |  | "m.č. 440, 452, 453 | [14 empty] | VV | 2 | 1 | True | 0 | ROZPOCET
| VV |  | ( 3,600 + 18,450 * 2 - 2,150 * 2 ) * 3,120 |  | 112.944 | [12 empty] | VV | 2 | 2 | True | 0 | ROZPOCET
| VV |  | "D.1.1.010_Půdorys_5.NP | [14 empty] | VV | 2 | 1 | True | 0 | ROZPOCET
| VV |  | "m.č. 540, 552, 553 | [14 empty] | VV | 2 | 1 | True | 0 | ROZPOCET
| VV |  | ( 3,600 + 18,450 * 2 - 2,150 * 2 ) * 3,120 |  | 112.944 | [12 empty] | VV | 2 | 2 | True | 0 | ROZPOCET
| VV |  | Mezisoučet |  | 237.12 | [12 empty] | VV | 2 | 3 | True | 0 | ROZPOCET
| VV |  | Součet |  | 1046.987 | [12 empty] | VV | 2 | 4 | True | 1 | ROZPOCET
7 | K | 311236400 | Zdivo jednovrstvé zvukově izolační z cihel děrovaných z broušených cihel na zdicí pěnu, pevnost cihel do P15, tl. zdiva 190 mm | m2 | 1458.331 |  | 0 | CS ÚRS 2024 02 |  | základní |  | 0 | 0.19692 | 287.1745 | 0 | 0 | 4 | K | 2 |  |  |  | ROZPOCET | [5 empty] | 0 | 0 | 0 | 0 | 0 | 1 | 0 | 4 | -402496407
| Online PSC |  | https://podminky.urs.cz/item/CS_URS_2024_02/311236400 | [14 empty] | Online PSC | 2
| VV |  | "D.1.1.16_Řez_A-A´ | [14 empty] | VV | 2 | 1 | True | 0 | ROZPOCET
| VV |  | "D.1.1.07_Půdorys_2.NP | [14 empty] | VV | 2 | 1 | True | 0 | ROZPOCET
| VV |  | ( 5,600 * 2 + 6,345 + 3,220 + 3,000 + 1,400 + 3,020 * 3 + 4,325 + 3,075 + 4,625 + 3,550 + 5,600 + 5,550 * 2 + 6,420 + 5,400 * 8 + 0,200 ) * 3,120 |  | 362.918 | [12 empty] | VV | 2 | 2 | True | 0 | ROZPOCET
| VV |  | ( 3,000 * 2 ) * 3,120 |  | 18.72 | [12 empty] | VV | 2 | 2 | True | 0 | ROZPOCET
| VV |  | "odpočet otvoru | [14 empty] | VV | 2 | 1 | True | 0 | ROZPOCET
| VV |  | - ( 0,800 * 1,970 * 7 ) |  | -11.032 | [12 empty] | VV | 2 | 2 | True | 0 | ROZPOCET
| VV |  | "D.1.1.08_Půdorys_3.NP | [14 empty] | VV | 2 | 1 | True | 0 | ROZPOCET
| VV |  | ( 5,895 * 13 + 2,220 + 2,875 + 4,350 + 1,520 + 1,675 + 4,000 + 4,200 + 1,350+ 2,220 + 4,350 + 2,875 + 2,220 + 0,900 * 5 ) * 3,120 |  | 358.769 | [12 empty] | VV | 2 | 2 | True | 0 | ROZPOCET
| VV |  | "D.1.1.09_Půdorys_4.NP | [14 empty] | VV | 2 | 1 | True | 0 | ROZPOCET
| VV |  | ( 5,895 * 13 + 0,900 * 5 + 2,020 + 2,950 + 4,300 + 2,200 + 1,350 + 4,200 + 4,200 + 1,350 + 2,220 + 4,350 + 2,020 + 2,950 ) * 3,120 |  | 359.564 | [12 empty] | VV | 2 | 2 | True | 0 | ROZPOCET
| VV |  | "D.1.1.10_Půdorys_5.NP | [14 empty] | VV | 2 | 1 | True | 0 | ROZPOCET
| VV |  | ( 5,895 * 13 + 0,900 * 5 + 2,020 + 2,950 + 4,300 + 2,200 + 1,350 + 4,200 + 4,200 + 1,350 + 2,220 + 4,350 + 2,020 + 2,950 + 3,150 ) * 3,120 |  | 369.392 | [12 empty] | VV | 2 | 2 | True | 0 | ROZPOCET
| VV |  | Součet |  | 1458.331 | [12 empty] | VV | 2 | 4 | True | 1 | ROZPOCET
8 | K | 317168011 | Překlady keramické ploché osazené do maltového lože, výšky překladu 71 mm šířky 115 mm, délky 1000 mm | kus | 21 |  | 0 | CS ÚRS 2024 02 |  | základní |  | 0 | 0.01794 | 0.37674 | 0 | 0 | 4 | K | 2 |  |  |  | ROZPOCET | [5 empty] | 0 | 0 | 0 | 0 | 0 | 1 | 0 | 4 | -1050361712
| Online PSC |  | https://podminky.urs.cz/item/CS_URS_2024_02/317168011 | [14 empty] | Online PSC | 2
| VV |  | "viz. Legenda překladů | [14 empty] | VV | 2 | 1 | True | 0 | ROZPOCET
| VV |  | "D.1.1.06_Půdorys_1.NP | [14 empty] | VV | 2 | 1 | True | 0 | ROZPOCET
| VV |  | "ozn. ch - 1x KP11,5-1000 | [14 empty] | VV | 2 | 1 | True | 0 | ROZPOCET
| VV |  | 1,000 * 3 |  | 3 | [12 empty] | VV | 2 | 2 | True | 0 | ROZPOCET
| VV |  | "D.1.1.07_Půdorys_2.NP | [14 empty] | VV | 2 | 1 | True | 0 | ROZPOCET
| VV |  | "ozn. h - 2x KP11,5-1000 | [14 empty] | VV | 2 | 1 | True | 0 | ROZPOCET
| VV |  | 2,000 * 9 |  | 18 | [12 empty] | VV | 2 | 2 | True | 0 | ROZPOCET
| VV |  | Součet |  | 21 | [12 empty] | VV | 2 | 4 | True | 1 | ROZPOCET
9 | K | 317168012 | Překlady keramické ploché osazené do maltového lože, výšky překladu 71 mm šířky 115 mm, délky 1250 mm | kus | 245 |  | 0 | CS ÚRS 2024 02 |  | základní |  | 0 | 0.02278 | 5.5811 | 0 | 0 | 4 | K | 2 |  |  |  | ROZPOCET | [5 empty] | 0 | 0 | 0 | 0 | 0 | 1 | 0 | 4 | -1351534874
| Online PSC |  | https://podminky.urs.cz/item/CS_URS_2024_02/317168012 | [14 empty] | Online PSC | 2
| VV |  | "viz. Legenda překladů | [14 empty] | VV | 2 | 1 | True | 0 | ROZPOCET
| VV |  | "D.1.1.05_Půdorys_1.PP | [14 empty] | VV | 2 | 1 | True | 0 | ROZPOCET
| VV |  | "ozn. g - 2x KP11,5-1250 | [14 empty] | VV | 2 | 1 | True | 0 | ROZPOCET
| VV |  | 2,000 * 1 |  | 2 | [12 empty] | VV | 2 | 2 | True | 0 | ROZPOCET
| VV |  | "ozn.g1 -1x KP11,5-1250 | [14 empty] | VV | 2 | 1 | True | 0 | ROZPOCET
| VV |  | 1,000 * 1 |  | 1 | [12 empty] | VV | 2 | 2 | True | 0 | ROZPOCET
| VV |  | "D.1.1.06_Půdorys_1.NP | [14 empty] | VV | 2 | 1 | True | 0 | ROZPOCET
| VV |  | "ozn.g1 -1x KP11,5-1250 | [14 empty] | VV | 2 | 1 | True | 0 | ROZPOCET
| VV |  | 1,000 * 1 |  | 1 | [12 empty] | VV | 2 | 2 | True | 0 | ROZPOCET
| VV |  | "D.1.1.07_Půdorys_2.NP | [14 empty] | VV | 2 | 1 | True | 0 | ROZPOCET
| VV |  | "ozn. g - 2x KP11,5-1250 | [14 empty] | VV | 2 | 1 | True | 0 | ROZPOCET
| VV |  | 2,000 * 2 |  | 4 | [12 empty] | VV | 2 | 2 | True | 0 | ROZPOCET
| VV |  | "D.1.1.08_Půdorys_3.NP | [14 empty] | VV | 2 | 1 | True | 0 | ROZPOCET
| VV |  | "ozn. g - 2x KP 11,5-1250 | [14 empty] | VV | 2 | 1 | True | 0 | ROZPOCET
| VV |  | 2,000 * 40 |  | 80 | [12 empty] | VV | 2 | 2 | True | 0 | ROZPOCET
| VV |  | "D.1.1.09_Půdorys_4.NP | [14 empty] | VV | 2 | 1 | True | 0 | ROZPOCET
| VV |  | "ozn. g - 2x KP 11,5-1250 | [14 empty] | VV | 2 | 1 | True | 0 | ROZPOCET
| VV |  | 2,000 * 39 |  | 78 | [12 empty] | VV | 2 | 2 | True | 0 | ROZPOCET
| VV |  | "D.1.1.10_Půdorys_5.NP | [14 empty] | VV | 2 | 1 | True | 0 | ROZPOCET
| VV |  | "ozn. g - 2x KP 11,5-1250 | [14 empty] | VV | 2 | 1 | True | 0 | ROZPOCET
| VV |  | 2,000 * 39 |  | 78 | [12 empty] | VV | 2 | 2 | True | 0 | ROZPOCET
| VV |  | "D.1.1.11_Půdorys_6.NP_+_střecha | [14 empty] | VV | 2 | 1 | True | 0 | ROZPOCET
| VV |  | "ozn. g1 - 1x KP 11,5-1250 | [14 empty] | VV | 2 | 1 | True | 0 | ROZPOCET
| VV |  | 1,000 * 1 |  | 1 | [12 empty] | VV | 2 | 2 | True | 0 | ROZPOCET
| VV |  | Součet |  | 245 | [12 empty] | VV | 2 | 4 | True | 1 | ROZPOCET
10 | K | 317168013 | Překlady keramické ploché osazené do maltového lože, výšky překladu 71 mm šířky 115 mm, délky 1500 mm | kus | 108 |  | 0 | CS ÚRS 2024 02 |  | základní |  | 0 | 0.02711 | 2.9279 | 0 | 0 | 4 | K | 2 |  |  |  | ROZPOCET | [5 empty] | 0 | 0 | 0 | 0 | 0 | 1 | 0 | 4 | -262412442
| Online PSC |  | https://podminky.urs.cz/item/CS_URS_2024_02/317168013 | [14 empty] | Online PSC | 2
| VV |  | "D.1.1.08_Půdorys_3.NP | [14 empty] | VV | 2 | 1 | True | 0 | ROZPOCET
| VV |  | "ozn. f - 2x KP 11,5-1500 | [14 empty] | VV | 2 | 1 | True | 0 | ROZPOCET
| VV |  | 2,000 * 18 |  | 36 | [12 empty] | VV | 2 | 2 | True | 0 | ROZPOCET
| VV |  | "D.1.1.09_Půdorys_4.NP | [14 empty] | VV | 2 | 1 | True | 0 | ROZPOCET
| VV |  | "ozn. f - 2x KP 11,5-1500 | [14 empty] | VV | 2 | 1 | True | 0 | ROZPOCET
| VV |  | 2,000 * 18 |  | 36 | [12 empty] | VV | 2 | 2 | True | 0 | ROZPOCET
| VV |  | "D.1.1.10_Půdorys_5.NP | [14 empty] | VV | 2 | 1 | True | 0 | ROZPOCET
| VV |  | "ozn. f - 2x KP 11,5-1500 | [14 empty] | VV | 2 | 1 | True | 0 | ROZPOCET
| VV |  | 2,000 * 18 |  | 36 | [12 empty] | VV | 2 | 2 | True | 0 | ROZPOCET
| VV |  | Součet |  | 108 | [12 empty] | VV | 2 | 4 | True | 1 | ROZPOCET
11 | K | 317168014 | Překlady keramické ploché osazené do maltového lože, výšky překladu 71 mm šířky 115 mm, délky 1750 mm | kus | 7 |  | 0 | CS ÚRS 2024 02 |  | základní |  | 0 | 0.03132 | 0.21924 | 0 | 0 | 4 | K | 2 |  |  |  | ROZPOCET | [5 empty] | 0 | 0 | 0 | 0 | 0 | 1 | 0 | 4 | 317445642
| Online PSC |  | https://podminky.urs.cz/item/CS_URS_2024_02/317168014 | [14 empty] | Online PSC | 2
| VV |  | "viz. Legenda překladů | [14 empty] | VV | 2 | 1 | True | 0 | ROZPOCET
| VV |  | "D.1.1.06_Půdorys_1.NP | [14 empty] | VV | 2 | 1 | True | 0 | ROZPOCET
| VV |  | "ozn. f2 - 1x KP11,5-1750 | [14 empty] | VV | 2 | 1 | True | 0 | ROZPOCET
| VV |  | 1,000 * 7 |  | 7 | [12 empty] | VV | 2 | 2 | True | 1 | ROZPOCET
12 | K | 317168015 | Překlady keramické ploché osazené do maltového lože, výšky překladu 71 mm šířky 115 mm, délky 2000 mm | kus | 1 |  | 0 | CS ÚRS 2024 02 |  | základní |  | 0 | 0.03564 | 0.03564 | 0 | 0 | 4 | K | 2 |  |  |  | ROZPOCET | [5 empty] | 0 | 0 | 0 | 0 | 0 | 1 | 0 | 4 | 1926409928
| Online PSC |  | https://podminky.urs.cz/item/CS_URS_2024_02/317168015 | [14 empty] | Online PSC | 2
| VV |  | "viz. Legenda překladů | [14 empty] | VV | 2 | 1 | True | 0 | ROZPOCET
| VV |  | "D.1.1.07_Půdorys_2.NP | [14 empty] | VV | 2 | 1 | True | 0 | ROZPOCET
| VV |  | "ozn. f1 - 1x KP11,5-2000 | [14 empty] | VV | 2 | 1 | True | 0 | ROZPOCET
| VV |  | 1,000 * 1 |  | 1 | [12 empty] | VV | 2 | 2 | True | 1 | ROZPOCET
13 | K | 317168021 | Překlady keramické ploché osazené do maltového lože, výšky překladu 71 mm šířky 145 mm, délky 1000 mm | kus | 18 |  | 0 | CS ÚRS 2024 02 |  | základní |  | 0 | 0.02126 | 0.38268 | 0 | 0 | 4 | K | 2 |  |  |  | ROZPOCET | [5 empty] | 0 | 0 | 0 | 0 | 0 | 1 | 0 | 4 | -678535254
| Online PSC |  | https://podminky.urs.cz/item/CS_URS_2024_02/317168021 | [14 empty] | Online PSC | 2
| VV |  | "viz. Legenda překladů | [14 empty] | VV | 2 | 1 | True | 0 | ROZPOCET
| VV |  | "D.1.1.06_Půdorys_1.NP | [14 empty] | VV | 2 | 1 | True | 0 | ROZPOCET
| VV |  | "ozn. e - 1x KP14,5-1000 | [14 empty] | VV | 2 | 1 | True | 0 | ROZPOCET
| VV |  | 1,000 * 2 |  | 2 | [12 empty] | VV | 2 | 2 | True | 0 | ROZPOCET
| VV |  | "D.1.1.07_Půdorys_2.NP | [14 empty] | VV | 2 | 1 | True | 0 | ROZPOCET
| VV |  | "ozn. e - 1x KP14,5-1000 | [14 empty] | VV | 2 | 1 | True | 0 | ROZPOCET
| VV |  | 1,000 * 4 |  | 4 | [12 empty] | VV | 2 | 2 | True | 0 | ROZPOCET
| VV |  | "D.1.1.08_Půdorys_3.NP | [14 empty] | VV | 2 | 1 | True | 0 | ROZPOCET
| VV |  | "ozn. e - 1x KP 14,5-1000 | [14 empty] | VV | 2 | 1 | True | 0 | ROZPOCET
| VV |  | 1,000 * 4 |  | 4 | [12 empty] | VV | 2 | 2 | True | 0 | ROZPOCET
| VV |  | "D.1.1.09_Půdorys_4.NP | [14 empty] | VV | 2 | 1 | True | 0 | ROZPOCET
| VV |  | "ozn. e - 1x KP 14,5-1000 | [14 empty] | VV | 2 | 1 | True | 0 | ROZPOCET
| VV |  | 1,000 * 4 |  | 4 | [12 empty] | VV | 2 | 2 | True | 0 | ROZPOCET
| VV |  | "D.1.1.10_Půdorys_5.NP | [14 empty] | VV | 2 | 1 | True | 0 | ROZPOCET
| VV |  | "ozn. e - 1x KP 14,5-1000 | [14 empty] | VV | 2 | 1 | True | 0 | ROZPOCET
| VV |  | 1,000 * 4 |  | 4 | [12 empty] | VV | 2 | 2 | True | 0 | ROZPOCET
| VV |  | Součet |  | 18 | [12 empty] | VV | 2 | 4 | True | 1 | ROZPOCET
14 | K | 317168022 | Překlady keramické ploché osazené do maltového lože, výšky překladu 71 mm šířky 145 mm, délky 1250 mm | kus | 105 |  | 0 | CS ÚRS 2024 02 |  | základní |  | 0 | 0.02693 | 2.8276 | 0 | 0 | 4 | K | 2 |  |  |  | ROZPOCET | [5 empty] | 0 | 0 | 0 | 0 | 0 | 1 | 0 | 4 | 1026252635
| Online PSC |  | https://podminky.urs.cz/item/CS_URS_2024_02/317168022 | [14 empty] | Online PSC | 2
| VV |  | "viz. Legenda překladů | [14 empty] | VV | 2 | 1 | True | 0 | ROZPOCET
| VV |  | "D.1.1.05_Půdorys_1.PP | [14 empty] | VV | 2 | 1 | True | 0 | ROZPOCET
| VV |  | "ozn.d1 - KP14,5-1250 | [14 empty] | VV | 2 | 1 | True | 0 | ROZPOCET
| VV |  | 1,000 * 1 |  | 1 | [12 empty] | VV | 2 | 2 | True | 0 | ROZPOCET
| VV |  | "D.1.1.06_Půdorys_1.NP | [14 empty] | VV | 2 | 1 | True | 0 | ROZPOCET
| VV |  | "ozn.d1 - KP14,5-1250 | [14 empty] | VV | 2 | 1 | True | 0 | ROZPOCET
| VV |  | 1,000 * 2 |  | 2 | [12 empty] | VV | 2 | 2 | True | 0 | ROZPOCET
| VV |  | "D.1.1.07_Půdorys_2.NP | [14 empty] | VV | 2 | 1 | True | 0 | ROZPOCET
| VV |  | "ozn.d - 2x KP14,5-1250 | [14 empty] | VV | 2 | 1 | True | 0 | ROZPOCET
| VV |  | 2,000 * 13 |  | 26 | [12 empty] | VV | 2 | 2 | True | 0 | ROZPOCET
| VV |  | "D.1.1.08_Půdorys_3.NP | [14 empty] | VV | 2 | 1 | True | 0 | ROZPOCET
| VV |  | "ozn. d - 2x KP 14,5-1250 | [14 empty] | VV | 2 | 1 | True | 0 | ROZPOCET
| VV |  | 2,000 * 14 |  | 28 | [12 empty] | VV | 2 | 2 | True | 0 | ROZPOCET
| VV |  | "D.1.1.09_Půdorys_4.NP | [14 empty] | VV | 2 | 1 | True | 0 | ROZPOCET
| VV |  | "ozn. d - 2x KP 14,5-1250 | [14 empty] | VV | 2 | 1 | True | 0 | ROZPOCET
| VV |  | 2,000 * 12 |  | 24 | [12 empty] | VV | 2 | 2 | True | 0 | ROZPOCET
| VV |  | "D.1.1.10_Půdorys_5.NP | [14 empty] | VV | 2 | 1 | True | 0 | ROZPOCET
| VV |  | "ozn. d - 2x KP 14,5-1250 | [14 empty] | VV | 2 | 1 | True | 0 | ROZPOCET
| VV |  | 2,000 * 12 |  | 24 | [12 empty] | VV | 2 | 2 | True | 0 | ROZPOCET
| VV |  | Součet |  | 105 | [12 empty] | VV | 2 | 4 | True | 1 | ROZPOCET
15 | K | 317168023 | Překlady keramické ploché osazené do maltového lože, výšky překladu 71 mm šířky 145 mm, délky 1500 mm | kus | 150 |  | 0 | CS ÚRS 2024 02 |  | základní |  | 0 | 0.03195 | 4.7925 | 0 | 0 | 4 | K | 2 |  |  |  | ROZPOCET | [5 empty] | 0 | 0 | 0 | 0 | 0 | 1 | 0 | 4 | 469658443
| Online PSC |  | https://podminky.urs.cz/item/CS_URS_2024_02/317168023 | [14 empty] | Online PSC | 2
| VV |  | "viz. Legenda překladů | [14 empty] | VV | 2 | 1 | True | 0 | ROZPOCET
| VV |  | "D.1.1.05_Půdorys_1.PP | [14 empty] | VV | 2 | 1 | True | 0 | ROZPOCET
| VV |  | "ozn. c - 2x KP14,5-1500 | [14 empty] | VV | 2 | 1 | True | 0 | ROZPOCET
| VV |  | 2,000 * 1 |  | 2 | [12 empty] | VV | 2 | 2 | True | 0 | ROZPOCET
| VV |  | "D.1.1.07_Půdorys_2.NP | [14 empty] | VV | 2 | 1 | True | 0 | ROZPOCET
| VV |  | "ozn. c - 2x KP14,5-1500 | [14 empty] | VV | 2 | 1 | True | 0 | ROZPOCET
| VV |  | 2,000 * 4 |  | 8 | [12 empty] | VV | 2 | 2 | True | 0 | ROZPOCET
| VV |  | "D.1.1.08_Půdorys_3.NP | [14 empty] | VV | 2 | 1 | True | 0 | ROZPOCET
| VV |  | "ozn. c - 2x KP 14,5-1500 | [14 empty] | VV | 2 | 1 | True | 0 | ROZPOCET
| VV |  | 2,000 * 22 |  | 44 | [12 empty] | VV | 2 | 2 | True | 0 | ROZPOCET
| VV |  | "D.1.1.09_Půdorys_4.NP | [14 empty] | VV | 2 | 1 | True | 0 | ROZPOCET
| VV |  | "ozn. c - 2x KP 14,5-1500 | [14 empty] | VV | 2 | 1 | True | 0 | ROZPOCET
| VV |  | 2,000 * 24 |  | 48 | [12 empty] | VV | 2 | 2 | True | 0 | ROZPOCET
| VV |  | "D.1.1.10_Půdorys_5.NP | [14 empty] | VV | 2 | 1 | True | 0 | ROZPOCET
| VV |  | "ozn. c - 2x KP 14,5-1500 | [14 empty] | VV | 2 | 1 | True | 0 | ROZPOCET
| VV |  | 2,000 * 24 |  | 48 | [12 empty] | VV | 2 | 2 | True | 0 | ROZPOCET
| VV |  | Součet |  | 150 | [12 empty] | VV | 2 | 4 | True | 1 | ROZPOCET
16 | K | 317168026 | Překlady keramické ploché osazené do maltového lože, výšky překladu 71 mm šířky 145 mm, délky 2250 mm | kus | 19 |  | 0 | CS ÚRS 2024 02 |  | základní |  | 0 | 0.04776 | 0.90744 | 0 | 0 | 4 | K | 2 |  |  |  | ROZPOCET | [5 empty] | 0 | 0 | 0 | 0 | 0 | 1 | 0 | 4 | 1435626681
| Online PSC |  | https://podminky.urs.cz/item/CS_URS_2024_02/317168026 | [14 empty] | Online PSC | 2
| VV |  | "viz. Legenda překladů | [14 empty] | VV | 2 | 1 | True | 0 | ROZPOCET
| VV |  | "D.1.1.06_Půdorys_1.NP | [14 empty] | VV | 2 | 1 | True | 0 | ROZPOCET
| VV |  | "ozn. b1 - 1x KP14,5-2250 | [14 empty] | VV | 2 | 1 | True | 0 | ROZPOCET
| VV |  | 1,000 |  | 1 | [12 empty] | VV | 2 | 2 | True | 0 | ROZPOCET
| VV |  | "D.1.1.08_Půdorys_3.NP | [14 empty] | VV | 2 | 1 | True | 0 | ROZPOCET
| VV |  | "ozn. b - 2x KP 14,5-2250 | [14 empty] | VV | 2 | 1 | True | 0 | ROZPOCET
| VV |  | 2,000 * 3 |  | 6 | [12 empty] | VV | 2 | 2 | True | 0 | ROZPOCET
| VV |  | "D.1.1.09_Půdorys_4.NP | [14 empty] | VV | 2 | 1 | True | 0 | ROZPOCET
| VV |  | "ozn. b - 2x KP 14,5-2250 | [14 empty] | VV | 2 | 1 | True | 0 | ROZPOCET
| VV |  | 2,000 * 3 |  | 6 | [12 empty] | VV | 2 | 2 | True | 0 | ROZPOCET
| VV |  | "D.1.1.10_Půdorys_5.NP | [14 empty] | VV | 2 | 1 | True | 0 | ROZPOCET
| VV |  | "ozn. b - 2x KP 14,5-2250 | [14 empty] | VV | 2 | 1 | True | 0 | ROZPOCET
| VV |  | 2,000 * 3 |  | 6 | [12 empty] | VV | 2 | 2 | True | 0 | ROZPOCET
| VV |  | Součet |  | 19 | [12 empty] | VV | 2 | 4 | True | 1 | ROZPOCET
17 | K | 317168052 | Překlady keramické vysoké osazené do maltového lože, šířky překladu 70 mm výšky 238 mm, délky 1250 mm | kus | 14 |  | 0 | CS ÚRS 2024 02 |  | základní |  | 0 | 0.04555 | 0.6377 | 0 | 0 | 4 | K | 2 |  |  |  | ROZPOCET | [5 empty] | 0 | 0 | 0 | 0 | 0 | 1 | 0 | 4 | -942469811
| Online PSC |  | https://podminky.urs.cz/item/CS_URS_2024_02/317168052 | [14 empty] | Online PSC | 2
| VV |  | "viz. Legenda překladů | [14 empty] | VV | 2 | 1 | True | 0 | ROZPOCET
| VV |  | "D.1.1.07_Půdorys_2.NP | [14 empty] | VV | 2 | 1 | True | 0 | ROZPOCET
| VV |  | "ozn. a1 - 2x KP7-1250 | [14 empty] | VV | 2 | 1 | True | 0 | ROZPOCET
| VV |  | 2,000 * 7 |  | 14 | [12 empty] | VV | 2 | 2 | True | 1 | ROZPOCET
18 | K | 317168056 | Překlady keramické vysoké osazené do maltového lože, šířky překladu 70 mm výšky 238 mm, délky 2250 mm | kus | 48 |  | 0 | CS ÚRS 2024 02 |  | základní |  | 0 | 0.08185 | 3.9288 | 0 | 0 | 4 | K | 2 |  |  |  | ROZPOCET | [5 empty] | 0 | 0 | 0 | 0 | 0 | 1 | 0 | 4 | 2135037430
| Online PSC |  | https://podminky.urs.cz/item/CS_URS_2024_02/317168056 | [14 empty] | Online PSC | 2
| VV |  | "viz. Legenda překladů | [14 empty] | VV | 2 | 1 | True | 0 | ROZPOCET
| VV |  | "D.1.1.05_Půdorys_1.PP | [14 empty] | VV | 2 | 1 | True | 0 | ROZPOCET
| VV |  | "ozn. a2 - 2x KP7-2250 | [14 empty] | VV | 2 | 1 | True | 0 | ROZPOCET
| VV |  | 2,000 * 4 |  | 8 | [12 empty] | VV | 2 | 2 | True | 0 | ROZPOCET
| VV |  | "D.1.1.06_Půdorys_1.NP | [14 empty] | VV | 2 | 1 | True | 0 | ROZPOCET
| VV |  | "ozn. a2 - 2x KP7-2250 | [14 empty] | VV | 2 | 1 | True | 0 | ROZPOCET
| VV |  | 2,000 * 4 |  | 8 | [12 empty] | VV | 2 | 2 | True | 0 | ROZPOCET
| VV |  | "D.1.1.07_Půdorys_2.NP | [14 empty] | VV | 2 | 1 | True | 0 | ROZPOCET
| VV |  | "ozn. a2 - 2x KP7-2250 | [14 empty] | VV | 2 | 1 | True | 0 | ROZPOCET
| VV |  | 2,000 * 4 |  | 8 | [12 empty] | VV | 2 | 2 | True | 0 | ROZPOCET
| VV |  | "D.1.1.08_Půdorys_3.NP | [14 empty] | VV | 2 | 1 | True | 0 | ROZPOCET
| VV |  | "ozn. a2 - 2x KP7-2250 | [14 empty] | VV | 2 | 1 | True | 0 | ROZPOCET
| VV |  | 2,000 * 4 |  | 8 | [12 empty] | VV | 2 | 2 | True | 0 | ROZPOCET
| VV |  | "D.1.1.09_Půdorys_4.NP | [14 empty] | VV | 2 | 1 | True | 0 | ROZPOCET
| VV |  | "ozn. a2 - 2x KP7-2250 | [14 empty] | VV | 2 | 1 | True | 0 | ROZPOCET
| VV |  | 2,000 * 4 |  | 8 | [12 empty] | VV | 2 | 2 | True | 0 | ROZPOCET
| VV |  | "D.1.1.10_Půdorys_5.NP | [14 empty] | VV | 2 | 1 | True | 0 | ROZPOCET
| VV |  | "ozn. a2 - 2x KP7-2250 | [14 empty] | VV | 2 | 1 | True | 0 | ROZPOCET
| VV |  | 2,000 * 4 |  | 8 | [12 empty] | VV | 2 | 2 | True | 0 | ROZPOCET
| VV |  | Součet |  | 48 | [12 empty] | VV | 2 | 4 | True | 1 | ROZPOCET
19 | K | 317168060 | Překlady keramické vysoké osazené do maltového lože, šířky překladu 70 mm výšky 238 mm, délky 3250 mm | kus | 8 |  | 0 | CS ÚRS 2024 02 |  | základní |  | 0 | 0.11805 | 0.9444 | 0 | 0 | 4 | K | 2 |  |  |  | ROZPOCET | [5 empty] | 0 | 0 | 0 | 0 | 0 | 1 | 0 | 4 | 1572910470
| Online PSC |  | https://podminky.urs.cz/item/CS_URS_2024_02/317168060 | [14 empty] | Online PSC | 2
| VV |  | "viz. Legenda překladů | [14 empty] | VV | 2 | 1 | True | 0 | ROZPOCET
| VV |  | "D.1.1.09_Půdorys_4.NP | [14 empty] | VV | 2 | 1 | True | 0 | ROZPOCET
| VV |  | "ozn. a - 2x KP 7-3250 + EPS | [14 empty] | VV | 2 | 1 | True | 0 | ROZPOCET
| VV |  | 2,000 * 2 |  | 4 | [12 empty] | VV | 2 | 2 | True | 0 | ROZPOCET
| VV |  | "D.1.1.10_Půdorys_5.NP | [14 empty] | VV | 2 | 1 | True | 0 | ROZPOCET
| VV |  | "ozn. a - 2x KP 7-3250 + EPS | [14 empty] | VV | 2 | 1 | True | 0 | ROZPOCET
| VV |  | 2,000 * 2 |  | 4 | [12 empty] | VV | 2 | 2 | True | 0 | ROZPOCET
| VV |  | Součet |  | 8 | [12 empty] | VV | 2 | 4 | True | 1 | ROZPOCET
20 | K | 317998111 | Izolace tepelná mezi překlady z pěnového polystyrenu výšky 24 cm, tloušťky přes 30 do 50 mm | m | 21.75 |  | 0 | CS ÚRS 2024 02 |  | základní |  | 0 | 0.00019 | 0.0041325 | 0 | 0 | 4 | K | 2 |  |  |  | ROZPOCET | [5 empty] | 0 | 0 | 0 | 0 | 0 | 1 | 0 | 4 | -1141096685
| Online PSC |  | https://podminky.urs.cz/item/CS_URS_2024_02/317998111 | [14 empty] | Online PSC | 2
| VV |  | "viz. Legenda překladů | [14 empty] | VV | 2 | 1 | True | 0 | ROZPOCET
| VV |  | "D.1.1.07_Půdorys_2.NP | [14 empty] | VV | 2 | 1 | True | 0 | ROZPOCET
| VV |  | "ozn. a1 - 2x KP7-1250 | [14 empty] | VV | 2 | 1 | True | 0 | ROZPOCET
| VV |  | 1,250 * 7 |  | 8.75 | [12 empty] | VV | 2 | 2 | True | 0 | ROZPOCET
| VV |  | "D.1.1.09_Půdorys_4.NP | [14 empty] | VV | 2 | 1 | True | 0 | ROZPOCET
| VV |  | "ozn. a - 2x KP 7-3250 | [14 empty] | VV | 2 | 1 | True | 0 | ROZPOCET
| VV |  | 3,250 * 2 |  | 6.5 | [12 empty] | VV | 2 | 2 | True | 0 | ROZPOCET
| VV |  | "D.1.1.10_Půdorys_5.NP | [14 empty] | VV | 2 | 1 | True | 0 | ROZPOCET
| VV |  | "ozn. a - 2x KP 7-3250 | [14 empty] | VV | 2 | 1 | True | 0 | ROZPOCET
| VV |  | 3,250 * 2 |  | 6.5 | [12 empty] | VV | 2 | 2 | True | 0 | ROZPOCET
| VV |  | Součet |  | 21.75 | [12 empty] | VV | 2 | 4 | True | 1 | ROZPOCET
21 | K | 340231117 | Zazdívka otvorů v příčkách nebo stěnách děrovanými broušenými cihlami plochy přes 1 do 4 m2, na zdicí pěnu, tl. příčky 115 mm | m2 | 7.725 |  | 0 | CS ÚRS 2024 02 |  | základní |  | 0 | 0.09713 | 0.75033 | 0 | 0 | 4 | K | 2 |  |  |  | ROZPOCET | [5 empty] | 0 | 0 | 0 | 0 | 0 | 1 | 0 | 4 | 62818005
| Online PSC |  | https://podminky.urs.cz/item/CS_URS_2024_02/340231117 | [14 empty] | Online PSC | 2
| VV |  | "D.1.1.06_Půdorys_1.NP | [14 empty] | VV | 2 | 1 | True | 0 | ROZPOCET
| VV |  | "m.č. 105/106 | [14 empty] | VV | 2 | 1 | True | 0 | ROZPOCET
| VV |  | ( 0,925 + 0,876 ) * 3,120 |  | 5.619 | [12 empty] | VV | 2 | 2 | True | 0 | ROZPOCET
| VV |  | "m.č. 135/135b | [14 empty] | VV | 2 | 1 | True | 0 | ROZPOCET
| VV |  | 0,900 * 2,050 * 1 |  | 1.845 | [12 empty] | VV | 2 | 2 | True | 0 | ROZPOCET
| VV |  | "m.č. 126/126a | [14 empty] | VV | 2 | 1 | True | 0 | ROZPOCET
| VV |  | 0,800 * 2,050 * 1 |  | 1.64 | [12 empty] | VV | 2 | 2 | True | 0 | ROZPOCET
| VV |  | "odpočet otvoru | [14 empty] | VV | 2 | 1 | True | 0 | ROZPOCET
| VV |  | - ( 0,700 * 1,970 * 1 ) |  | -1.379 | [12 empty] | VV | 2 | 2 | True | 0 | ROZPOCET
| VV |  | Mezisoučet " 1.NP |  | 7.725 | [12 empty] | VV | 2 | 3 | True | 0 | ROZPOCET
| VV |  | Součet |  | 7.725 | [12 empty] | VV | 2 | 4 | True | 1 | ROZPOCET
22 | K | 340231122 | Zazdívka otvorů v příčkách nebo stěnách děrovanými broušenými cihlami plochy do 1 m2, na zdicí pěnu, tl. příčky 140 mm | m2 | 0.5 |  | 0 | CS ÚRS 2024 02 |  | základní |  | 0 | 0.11928 | 0.05964 | 0 | 0 | 4 | K | 2 |  |  |  | ROZPOCET | [5 empty] | 0 | 0 | 0 | 0 | 0 | 1 | 0 | 4 | 1128776515
| Online PSC |  | https://podminky.urs.cz/item/CS_URS_2024_02/340231122 | [14 empty] | Online PSC | 2
| VV |  | "D.1.1.06_Půdorys_1.NP | [14 empty] | VV | 2 | 1 | True | 0 | ROZPOCET
| VV |  | "m.č. 136 (otvor ZTI) | [14 empty] | VV | 2 | 1 | True | 0 | ROZPOCET
| VV |  | 0,500 |  | 0.5 | [12 empty] | VV | 2 | 2 | True | 0 | ROZPOCET
| VV |  | Mezisoučet " 1.NP |  | 0.5 | [12 empty] | VV | 2 | 3 | True | 0 | ROZPOCET
| VV |  | Součet |  | 0.5 | [12 empty] | VV | 2 | 4 | True | 1 | ROZPOCET
23 | K | 342244231 | Příčky jednoduché z cihel děrovaných broušených, na zdicí PUR pěnu, pevnost cihel do P15, tl. příčky 80 mm | m2 | 7.566 |  | 0 | CS ÚRS 2024 02 |  | základní |  | 0 | 0.06848 | 0.51812 | 0 | 0 | 4 | K | 2 |  |  |  | ROZPOCET | [5 empty] | 0 | 0 | 0 | 0 | 0 | 1 | 0 | 4 | -83589874
| Online PSC |  | https://podminky.urs.cz/item/CS_URS_2024_02/342244231 | [14 empty] | Online PSC | 2
| VV |  | "D.1.1.16_Řez_A-A´ | [14 empty] | VV | 2 | 1 | True | 0 | ROZPOCET
| VV |  | "D.1.1.05_Půdorys_1.PP | [14 empty] | VV | 2 | 1 | True | 0 | ROZPOCET
| VV |  | "m.č. 020b | [14 empty] | VV | 2 | 1 | True | 0 | ROZPOCET
| VV |  | 1,150 * 3,320 |  | 3.818 | [12 empty] | VV | 2 | 2 | True | 0 | ROZPOCET
| VV |  | "m.č. 021b | [14 empty] | VV | 2 | 1 | True | 0 | ROZPOCET
| VV |  | 1,150 * 3,320 |  | 3.818 | [12 empty] | VV | 2 | 2 | True | 0 | ROZPOCET
| VV |  | "m.č. 023b | [14 empty] | VV | 2 | 1 | True | 0 | ROZPOCET
| VV |  | ( 0,675 + 0,550 ) * 3,320 |  | 4.067 | [12 empty] | VV | 2 | 2 | True | 0 | ROZPOCET
| VV |  | "odpočet otvoru | [14 empty] | VV | 2 | 1 | True | 0 | ROZPOCET
| VV |  | - ( 0,700 * 1,970 * 3 ) |  | -4.137 | [12 empty] | VV | 2 | 2 | True | 0 | ROZPOCET
| VV |  | Mezisoučet " 1.PP |  | 7.566 | [12 empty] | VV | 2 | 3 | True | 1 | ROZPOCET
24 | K | 342244241 | Příčky jednoduché z cihel děrovaných broušených, na zdicí PUR pěnu, pevnost cihel do P15, tl. příčky 115 mm | m2 | 1601.899 |  | 0 | CS ÚRS 2024 02 |  | základní |  | 0 | 0.09448 | 151.3474 | 0 | 0 | 4 | K | 2 |  |  |  | ROZPOCET | [5 empty] | 0 | 0 | 0 | 0 | 0 | 1 | 0 | 4 | -57402772
| Online PSC |  | https://podminky.urs.cz/item/CS_URS_2024_02/342244241 | [14 empty] | Online PSC | 2
| VV |  | "D.1.1.16_Řez_A-A´ | [14 empty] | VV | 2 | 1 | True | 0 | ROZPOCET
| VV |  | "D.1.1.05_Půdorys_1.PP | [14 empty] | VV | 2 | 1 | True | 0 | ROZPOCET
| VV |  | "m.č. 044a/044b | [14 empty] | VV | 2 | 1 | True | 0 | ROZPOCET
| VV |  | 3,300 * 3,320 |  | 10.956 | [12 empty] | VV | 2 | 2 | True | 0 | ROZPOCET
| VV |  | "odpočet otvoru | [14 empty] | VV | 2 | 1 | True | 0 | ROZPOCET
| VV |  | - ( 0,800 * 1,970 * 1 ) |  | -1.576 | [12 empty] | VV | 2 | 2 | True | 0 | ROZPOCET
| VV |  | Mezisoučet : 1.PP |  | 9.38 | [12 empty] | VV | 2 | 3 | True | 0 | ROZPOCET
| VV |  | "D.1.1.06_Půdorys_1.NP | [14 empty] | VV | 2 | 1 | True | 0 | ROZPOCET
| VV |  | "m.č. 114/115 | [14 empty] | VV | 2 | 1 | True | 0 | ROZPOCET
| VV |  | 2,250 * 3,320 |  | 7.47 | [12 empty] | VV | 2 | 2 | True | 0 | ROZPOCET
| VV |  | "m.č. 130/131 | [14 empty] | VV | 2 | 1 | True | 0 | ROZPOCET
| VV |  | 2,000 * 3,320 |  | 6.64 | [12 empty] | VV | 2 | 2 | True | 0 | ROZPOCET
| VV |  | "m.č. 164/165 | [14 empty] | VV | 2 | 1 | True | 0 | ROZPOCET
| VV |  | 1,750 * 3,320 |  | 5.81 | [12 empty] | VV | 2 | 2 | True | 0 | ROZPOCET
| VV |  | "odpočet otvoru | [14 empty] | VV | 2 | 1 | True | 0 | ROZPOCET
| VV |  | - ( 0,900 * 1,970 * 1 ) |  | -1.773 | [12 empty] | VV | 2 | 2 | True | 0 | ROZPOCET
| VV |  | - ( 1,250 * 1,970 * 1 ) |  | -2.463 | [12 empty] | VV | 2 | 2 | True | 0 | ROZPOCET
| VV |  | - ( 1,800 * 1,970 * 1 ) |  | -3.546 | [12 empty] | VV | 2 | 2 | True | 0 | ROZPOCET
| VV |  | Mezisoučet " 1.NP |  | 12.138 | [12 empty] | VV | 2 | 3 | True | 0 | ROZPOCET
| VV |  | "D.1.1.07_Půdorys_2.NP | [14 empty] | VV | 2 | 1 | True | 0 | ROZPOCET
| VV |  | ( 3,850 + 0,550 + 3,425 + 1,925 + 1,925 + 5,600 + 3,550 + 4,025 + 1,500 + 2,475 + 3,075 + 1,650 + 1,650 + 1,650 + 3,425 + 1,250 + 0,150 ) * 3,120 |  | 130.026 | [12 empty] | VV | 2 | 2 | True | 0 | ROZPOCET
| VV |  | ( 0,600 + 0,925 + 0,325 + 4,025 + 2,275 + 2,325 + 1,650 + 1,650 + 0,350 + 2,175 + 2,325 + 0,800 + 5,600 ) * 3,120 |  | 78.078 | [12 empty] | VV | 2 | 2 | True | 0 | ROZPOCET
| VV |  | "odpočet otvoru | [14 empty] | VV | 2 | 1 | True | 0 | ROZPOCET
| VV |  | - ( 0,700 * 1,970 * 4 ) |  | -5.516 | [12 empty] | VV | 2 | 2 | True | 0 | ROZPOCET
| VV |  | - ( 0,800 * 1,970 * 3 ) |  | -4.728 | [12 empty] | VV | 2 | 2 | True | 0 | ROZPOCET
| VV |  | - ( 1,600 * 2,330 * 1 ) |  | -3.728 | [12 empty] | VV | 2 | 2 | True | 0 | ROZPOCET
| VV |  | Mezisoučet " 2.NP |  | 194.132 | [12 empty] | VV | 2 | 3 | True | 0 | ROZPOCET
| VV |  | "D.1.1.08_Půdorys_3.NP | [14 empty] | VV | 2 | 1 | True | 0 | ROZPOCET
| VV |  | ( 1,225 + 1,225 + 1,225 + 1,225 + 5,600 + 24,250 + 3,550 + 1,300 + 0,350 + 0,350 + 1,100 + 1,100 + 0,350 + 0,350 + 1,300 + 1,300 + 0,350 ) * 3,120 |  | 143.988 | [12 empty] | VV | 2 | 2 | True | 0 | ROZPOCET
| VV |  | ( 0,350 + 1,100 + 1,300 + 0,350 + 0,350 + 1,100 + 1,300 + 0,350 + 0,350 + 1,100 + 2,925 + 3,000 + 1,400 + 1,125 + 0,500 + 1,125 ) * 3,120 |  | 55.302 | [12 empty] | VV | 2 | 2 | True | 0 | ROZPOCET
| VV |  | ( 3,700 + 1,500 * 2 + 7,600 + 2,700 + 2,020 + 2,050 + 2,725 + 1,325 + 2,100 + 1,400 + 1,650 + 3,600 + 1,995 + 2,675 + 7,850 + 1,525 * 2 ) * 3,120 |  | 154.253 | [12 empty] | VV | 2 | 2 | True | 0 | ROZPOCET
| VV |  | ( 3,550 + 1,125 + 0,500 + 1,125 + 1,400 + 3,000 + 2,800 + 31,550 + 1,300 * 7 + 0,350 * 14 + 1,100 * 7 + 5,600 ) * 3,120 |  | 225.732 | [12 empty] | VV | 2 | 2 | True | 0 | ROZPOCET
| VV |  | "odpočet otvoru | [14 empty] | VV | 2 | 1 | True | 0 | ROZPOCET
| VV |  | - ( 0,800 * 1,970 * 38 ) |  | -59.888 | [12 empty] | VV | 2 | 2 | True | 0 | ROZPOCET
| VV |  | - ( 0,900 * 1,970 * 2 ) |  | -3.546 | [12 empty] | VV | 2 | 2 | True | 0 | ROZPOCET
| VV |  | - ( 1,100 * 1,970 * 18 ) |  | -39.006 | [12 empty] | VV | 2 | 2 | True | 0 | ROZPOCET
| VV |  | Mezisoučet " 3.NP |  | 476.835 | [12 empty] | VV | 2 | 3 | True | 0 | ROZPOCET
| VV |  | "D.1.1.09_Půdorys_4.NP | [14 empty] | VV | 2 | 1 | True | 0 | ROZPOCET
| VV |  | ( 20,600 + 1,900 + 3,550 + 1,300 * 5 + 0,350 * 10 + 1,100 * 5 + 1,525 * 3 + 4,625 + 3,550 + 1,125 * 2 + 0,500 + 3,550 + 7,850 + 2,550 ) * 3,120 |  | 221.52 | [12 empty] | VV | 2 | 2 | True | 0 | ROZPOCET
| VV |  | ( 2,020 + 1,925 + 2,725 + 1,325 + 2,100 + 1,400 + 1,500 + 3,600 + 1,995 + 2,550 + 7,800 + 1,525 * 2 + 3,550 + 1,125 * 2 + 0,500 + 3,550 ) * 3,120 |  | 130.541 | [12 empty] | VV | 2 | 2 | True | 0 | ROZPOCET
| VV |  | ( 4,625 + 1,525 + 29,700 + 1,300 * 7 + 0,350 * 14 + 1,100 * 7 + 4,275 ) * 3,120 |  | 192.894 | [12 empty] | VV | 2 | 2 | True | 0 | ROZPOCET
| VV |  | "odpočet otvoru | [14 empty] | VV | 2 | 1 | True | 0 | ROZPOCET
| VV |  | - ( 0,800 * 1,970 * 36 ) |  | -56.736 | [12 empty] | VV | 2 | 2 | True | 0 | ROZPOCET
| VV |  | - ( 0,900 * 1,970 * 2 ) |  | -3.546 | [12 empty] | VV | 2 | 2 | True | 0 | ROZPOCET
| VV |  | - ( 1,100 * 1,970 * 18 ) |  | -39.006 | [12 empty] | VV | 2 | 2 | True | 0 | ROZPOCET
| VV |  | Mezisoučet " 4.NP |  | 445.667 | [12 empty] | VV | 2 | 3 | True | 0 | ROZPOCET
| VV |  | "D.1.1.10_Půdorys_5.NP | [14 empty] | VV | 2 | 1 | True | 0 | ROZPOCET
| VV |  | ( 4,150 + 1,900 + 20,600 + 3,550 + 1,300 * 5 + 0,350 * 10 + 1,100 * 5 + 1,525 * 3 + 4,625 + 3,550 + 1,125 * 2 + 0,500 + 3,550 + 7,850 ) * 3,120 |  | 226.512 | [12 empty] | VV | 2 | 2 | True | 0 | ROZPOCET
| VV |  | ( 2,020 + 1,925 + 2,725 + 1,325 + 2,100 + 1,400 + 1,500 + 3,600 + 1,995 + 2,550 + 7,850 + 1,525 * 2 + 3,550 + 1,125 * 2 + 0,500 + 3,550 ) * 3,120 |  | 130.697 | [12 empty] | VV | 2 | 2 | True | 0 | ROZPOCET
| VV |  | ( 4,625 + 1,525 + 29,650 + 1,300 * 7 + 0,350 * 14 + 1,100 * 7 + 4,275 ) * 3,120 |  | 192.738 | [12 empty] | VV | 2 | 2 | True | 0 | ROZPOCET
| VV |  | "odpočet otvoru | [14 empty] | VV | 2 | 1 | True | 0 | ROZPOCET
| VV |  | - ( 0,800 * 1,970 * 37 ) |  | -58.312 | [12 empty] | VV | 2 | 2 | True | 0 | ROZPOCET
| VV |  | - ( 0,900 * 1,970 * 2 ) |  | -3.546 | [12 empty] | VV | 2 | 2 | True | 0 | ROZPOCET
| VV |  | - ( 1,100 * 1,970 * 18 ) |  | -39.006 | [12 empty] | VV | 2 | 2 | True | 0 | ROZPOCET
| VV |  | Mezisoučet " 5.NP |  | 449.083 | [12 empty] | VV | 2 | 3 | True | 0 | ROZPOCET
| VV |  | "D.1.1.11_Půdorys_6.NP_+_střecha | [14 empty] | VV | 2 | 1 | True | 0 | ROZPOCET
| VV |  | ( 1,525 + 0,900 ) * 3,120 |  | 7.566 | [12 empty] | VV | 2 | 2 | True | 0 | ROZPOCET
| VV |  | 1,950 * 2,320 |  | 4.524 | [12 empty] | VV | 2 | 2 | True | 0 | ROZPOCET
| VV |  | ( 1,000 + 1,075 ) * 2,000 |  | 4.15 | [12 empty] | VV | 2 | 2 | True | 0 | ROZPOCET
| VV |  | "odpočet otvoru | [14 empty] | VV | 2 | 1 | True | 0 | ROZPOCET
| VV |  | - ( 0,800 * 1,970 * 1 ) |  | -1.576 | [12 empty] | VV | 2 | 2 | True | 0 | ROZPOCET
| VV |  | Mezisoučet " 6.NP |  | 14.664 | [12 empty] | VV | 2 | 3 | True | 0 | ROZPOCET
| VV |  | Součet |  | 1601.899 | [12 empty] | VV | 2 | 4 | True | 1 | ROZPOCET
25 | K | 342244251 | Příčky jednoduché z cihel děrovaných broušených, na zdicí PUR pěnu, pevnost cihel do P15, tl. příčky 140 mm | m2 | 2724.263 |  | 0 | CS ÚRS 2024 02 |  | základní |  | 0 | 0.11396 | 310.457 | 0 | 0 | 4 | K | 2 |  |  |  | ROZPOCET | [5 empty] | 0 | 0 | 0 | 0 | 0 | 1 | 0 | 4 | 980317933
| Online PSC |  | https://podminky.urs.cz/item/CS_URS_2024_02/342244251 | [14 empty] | Online PSC | 2
| VV |  | "D.1.1.16_Řez_A-A´ | [14 empty] | VV | 2 | 1 | True | 0 | ROZPOCET
| VV |  | "D.1.1.2.2._Tabulka_úprav_stěn | [14 empty] | VV | 2 | 1 | True | 0 | ROZPOCET
| VV |  | "skladba St1 | [14 empty] | VV | 2 | 1 | True | 0 | ROZPOCET
| VV |  | "dozdívka v místě zábradlí ochozu | [14 empty] | VV | 2 | 1 | True | 0 | ROZPOCET
| VV |  | "broušený cihelný blok P8 na zdící pěnu ( ? ? 0,27W/mK ) - 140mm, výška 700 mm | [14 empty] | VV | 2 | 1 | True | 0 | ROZPOCET
| VV |  | "D.1.1.07_Půdorys_2.NP | [14 empty] | VV | 2 | 1 | True | 0 | ROZPOCET
| VV |  | ( 24,150 + 34,950 + 11,900 + 34,950 + 24,150 + 11,900 ) * 0,700 |  | 99.4 | [12 empty] | VV | 2 | 2 | True | 0 | ROZPOCET
| VV |  | "D.1.1.08_Půdorys_3.NP | [14 empty] | VV | 2 | 1 | True | 0 | ROZPOCET
| VV |  | ( 24,150 + 34,950 + 11,900 + 34,950 + 24,150 + 11,900 ) * 0,700 |  | 99.4 | [12 empty] | VV | 2 | 2 | True | 0 | ROZPOCET
| VV |  | "D.1.1.09_Půdorys_4.NP | [14 empty] | VV | 2 | 1 | True | 0 | ROZPOCET
| VV |  | ( 24,150 + 34,950 + 11,900 + 34,950 + 24,150 + 11,900 ) * 0,700 |  | 99.4 | [12 empty] | VV | 2 | 2 | True | 0 | ROZPOCET
| VV |  | "D.1.1.10_Půdorys_5.NP | [14 empty] | VV | 2 | 1 | True | 0 | ROZPOCET
| VV |  | ( 24,150 + 34,950 + 11,900 + 34,950 + 24,150 + 11,900 ) * 0,700 |  | 99.4 | [12 empty] | VV | 2 | 2 | True | 0 | ROZPOCET
| VV |  | Mezisoučet " přizdívka St1 |  | 397.6 | [12 empty] | VV | 2 | 3 | True | 0 | ROZPOCET
| VV |  | "D.1.1.16_Řez_A-A´ | [14 empty] | VV | 2 | 1 | True | 0 | ROZPOCET
| VV |  | "D.1.1.05_Půdorys_1.PP | [14 empty] | VV | 2 | 1 | True | 0 | ROZPOCET
| VV |  | "m.č. 031/031a/031b | [14 empty] | VV | 2 | 1 | True | 0 | ROZPOCET
| VV |  | ( 2,500 + 3,390 + 4,000 ) * 3,320 |  | 32.835 | [12 empty] | VV | 2 | 2 | True | 0 | ROZPOCET
| VV |  | "odpočet otvoru | [14 empty] | VV | 2 | 1 | True | 0 | ROZPOCET
| VV |  | - ( 0,800 * 1,970 * 1 ) |  | -1.576 | [12 empty] | VV | 2 | 2 | True | 0 | ROZPOCET
| VV |  | "m.č. 045b/046 | [14 empty] | VV | 2 | 1 | True | 0 | ROZPOCET
| VV |  | 5,950 * 3,320 |  | 19.754 | [12 empty] | VV | 2 | 2 | True | 0 | ROZPOCET
| VV |  | Mezisoučet : 1.PP |  | 51.013 | [12 empty] | VV | 2 | 3 | True | 0 | ROZPOCET
| VV |  | "D.1.1.06_Půdorys_1.NP | [14 empty] | VV | 2 | 1 | True | 0 | ROZPOCET
| VV |  | "m.č. 135/135a | [14 empty] | VV | 2 | 1 | True | 0 | ROZPOCET
| VV |  | 3,200 * 3,320 |  | 10.624 | [12 empty] | VV | 2 | 2 | True | 0 | ROZPOCET
| VV |  | "m.č. 135/136 | [14 empty] | VV | 2 | 1 | True | 0 | ROZPOCET
| VV |  | 2,000 * 3,320 |  | 6.64 | [12 empty] | VV | 2 | 2 | True | 0 | ROZPOCET
| VV |  | "m.č. 135/138 | [14 empty] | VV | 2 | 1 | True | 0 | ROZPOCET
| VV |  | 3,200 * 3,320 |  | 10.624 | [12 empty] | VV | 2 | 2 | True | 0 | ROZPOCET
| VV |  | "m.č. 136/136a | [14 empty] | VV | 2 | 1 | True | 0 | ROZPOCET
| VV |  | ( 0,525 + 3,300 + 2,500 ) * 3,320 |  | 20.999 | [12 empty] | VV | 2 | 2 | True | 0 | ROZPOCET
| VV |  | "odpočet otvoru | [14 empty] | VV | 2 | 1 | True | 0 | ROZPOCET
| VV |  | - ( 0,800 * 1,970 * 1 ) |  | -1.576 | [12 empty] | VV | 2 | 2 | True | 0 | ROZPOCET
| VV |  | Mezisoučet " 1.NP |  | 47.311 | [12 empty] | VV | 2 | 3 | True | 0 | ROZPOCET
| VV |  | "D.1.1.07_Půdorys_2.NP | [14 empty] | VV | 2 | 1 | True | 0 | ROZPOCET
| VV |  | ( 2,475 + 3,075 + 2,495 + 1,300 + 2,495 + 4,300 + 3,250 + 1,525 * 2 + 2,600 + 4,350 + 3,875 + 1,500 + 0,625 + 4,300 + 0,350 ) * 3,120 |  | 124.925 | [12 empty] | VV | 2 | 2 | True | 0 | ROZPOCET
| VV |  | ( 2,495 + 2,645 + 5,150 + 2,495 + 1,925 + 0,800 ) * 3,120 |  | 48.391 | [12 empty] | VV | 2 | 2 | True | 0 | ROZPOCET
| VV |  | "odpočet otvoru | [14 empty] | VV | 2 | 1 | True | 0 | ROZPOCET
| VV |  | - ( 0,700 * 1,970 * 1 ) |  | -1.379 | [12 empty] | VV | 2 | 2 | True | 0 | ROZPOCET
| VV |  | - ( 0,800 * 1,970 * 5 ) |  | -7.88 | [12 empty] | VV | 2 | 2 | True | 0 | ROZPOCET
| VV |  | - ( 0,900 * 1,970 * 1 ) |  | -1.773 | [12 empty] | VV | 2 | 2 | True | 0 | ROZPOCET
| VV |  | Mezisoučet " 2.NP |  | 162.284 | [12 empty] | VV | 2 | 3 | True | 0 | ROZPOCET
| VV |  | "D.1.1.08_Půdorys_3.NP | [14 empty] | VV | 2 | 1 | True | 0 | ROZPOCET
| VV |  | ( 5,550 + 24,200 * 2 + 3,550 * 0,900 * 2 + 1,000 * 11 + 3,300 + 3,200 + 1,900 + 2,350 + 3,625 + 2,675 + 2,795 + 1,525 + 2,950 ) * 3,120 |  | 298.459 | [12 empty] | VV | 2 | 2 | True | 0 | ROZPOCET
| VV |  | ( 1,525 * 2 + 5,150 + 4,675 + 2,350 + 6,400 + 4,975 + 3,000 + 11,200 + 1,525 * 2 + 2,925 + 1,525 + 2,675 + 3,450 + 6,400 ) * 3,120 |  | 189.774 | [12 empty] | VV | 2 | 2 | True | 0 | ROZPOCET
| VV |  | ( 31,450 + 2,150 + 3,550 * 3 + 3,200 * 3 + 3,764 * 3 + 1,957 + 1,000 * 14 + 0,450 * 2 + 0,500 * 3 ) * 3,120 |  | 260.517 | [12 empty] | VV | 2 | 2 | True | 0 | ROZPOCET
| VV |  | "odpočet otvoru | [14 empty] | VV | 2 | 1 | True | 0 | ROZPOCET
| VV |  | - ( 0,800 * 1,970 * 8 ) |  | -12.608 | [12 empty] | VV | 2 | 2 | True | 0 | ROZPOCET
| VV |  | - ( 0,900 * 1,970 * 5 ) |  | -8.865 | [12 empty] | VV | 2 | 2 | True | 0 | ROZPOCET
| VV |  | - ( 1,200 * 1,970 * 18 ) |  | -42.552 | [12 empty] | VV | 2 | 2 | True | 0 | ROZPOCET
| VV |  | - ( 1,800 * 1,970 * 2 ) |  | -7.092 | [12 empty] | VV | 2 | 2 | True | 0 | ROZPOCET
| VV |  | Mezisoučet " 3.NP |  | 677.633 | [12 empty] | VV | 2 | 3 | True | 0 | ROZPOCET
| VV |  | "D.1.1.09_Půdorys_4.NP | [14 empty] | VV | 2 | 1 | True | 0 | ROZPOCET
| VV |  | ( 5,550 + 24,200 * 2 + 3,550 * 0,900 * 2 + 1,000 * 11 + 3,300 + 3,200 + 1,900 + 2,350 + 3,625 + 2,675 + 2,795 + 1,525 + 2,950 ) * 3,120 |  | 298.459 | [12 empty] | VV | 2 | 2 | True | 0 | ROZPOCET
| VV |  | ( 1,525 * 2 + 5,150 + 4,675 + 2,350 + 6,400 + 4,975 + 3,000 + 11,200 + 1,525 * 2 + 2,925 + 1,525 + 2,675 + 3,450 + 6,400 ) * 3,120 |  | 189.774 | [12 empty] | VV | 2 | 2 | True | 0 | ROZPOCET
| VV |  | ( 31,450 + 2,150 * 4 + 3,550 * 3 + 3,200 * 3 + 3,764 * 3 + 1,957 + 1,000 * 14 + 0,450 * 2 + 0,500 * 3 ) * 3,120 |  | 280.641 | [12 empty] | VV | 2 | 2 | True | 0 | ROZPOCET
| VV |  | "odpočet otvoru | [14 empty] | VV | 2 | 1 | True | 0 | ROZPOCET
| VV |  | - ( 0,800 * 1,970 * 8 ) |  | -12.608 | [12 empty] | VV | 2 | 2 | True | 0 | ROZPOCET
| VV |  | - ( 0,900 * 1,970 * 7 ) |  | -12.411 | [12 empty] | VV | 2 | 2 | True | 0 | ROZPOCET
| VV |  | - ( 1,200 * 1,970 * 18 ) |  | -42.552 | [12 empty] | VV | 2 | 2 | True | 0 | ROZPOCET
| VV |  | - ( 1,800 * 1,970 * 2 ) |  | -7.092 | [12 empty] | VV | 2 | 2 | True | 0 | ROZPOCET
| VV |  | Mezisoučet " 4.NP |  | 694.211 | [12 empty] | VV | 2 | 3 | True | 0 | ROZPOCET
| VV |  | "D.1.1.10_Půdorys_5.NP | [14 empty] | VV | 2 | 1 | True | 0 | ROZPOCET
| VV |  | ( 5,550 + 24,200 * 2 + 3,550 * 0,900 * 2 + 1,000 * 11 + 3,300 + 3,200 + 1,900 + 2,350 + 3,625 + 2,675 + 2,795 + 1,525 + 2,950 ) * 3,120 |  | 298.459 | [12 empty] | VV | 2 | 2 | True | 0 | ROZPOCET
| VV |  | ( 1,525 * 2 + 5,150 + 4,675 + 2,350 + 6,400 + 4,975 + 3,000 + 11,200 + 1,525 * 2 + 2,925 + 1,525 + 2,675 + 3,450 + 6,400 ) * 3,120 |  | 189.774 | [12 empty] | VV | 2 | 2 | True | 0 | ROZPOCET
| VV |  | ( 31,450 + 2,150 * 4 + 3,550 * 3 + 3,200 * 3 + 3,764 * 3 + 1,957 + 1,000 * 14 + 0,450 * 2 + 0,500 * 3 ) * 3,120 |  | 280.641 | [12 empty] | VV | 2 | 2 | True | 0 | ROZPOCET
| VV |  | "odpočet otvoru | [14 empty] | VV | 2 | 1 | True | 0 | ROZPOCET
| VV |  | - ( 0,800 * 1,970 * 8 ) |  | -12.608 | [12 empty] | VV | 2 | 2 | True | 0 | ROZPOCET
| VV |  | - ( 0,900 * 1,970 * 7 ) |  | -12.411 | [12 empty] | VV | 2 | 2 | True | 0 | ROZPOCET
| VV |  | - ( 1,200 * 1,970 * 18 ) |  | -42.552 | [12 empty] | VV | 2 | 2 | True | 0 | ROZPOCET
| VV |  | - ( 1,800 * 1,970 * 2 ) |  | -7.092 | [12 empty] | VV | 2 | 2 | True | 0 | ROZPOCET
| VV |  | Mezisoučet " 5.NP |  | 694.211 | [12 empty] | VV | 2 | 3 | True | 0 | ROZPOCET
| VV |  | Součet |  | 2724.263 | [12 empty] | VV | 2 | 4 | True | 1 | ROZPOCET
26 | K | 342291111 | Ukotvení příček polyuretanovou pěnou, tl. příčky do 100 mm | m | 3.525 |  | 0 | CS ÚRS 2024 02 |  | základní |  | 0 | 8e-05 | 0.000282 | 0 | 0 | 4 | K | 2 |  |  |  | ROZPOCET | [5 empty] | 0 | 0 | 0 | 0 | 0 | 1 | 0 | 4 | -417398297
| Online PSC |  | https://podminky.urs.cz/item/CS_URS_2024_02/342291111 | [14 empty] | Online PSC | 2
| VV |  | "tl. 80 mm | [14 empty] | VV | 2 | 1 | True | 0 | ROZPOCET
| VV |  | "D.1.1.16_Řez_A-A´ | [14 empty] | VV | 2 | 1 | True | 0 | ROZPOCET
| VV |  | "D.1.1.05_Půdorys_1.PP | [14 empty] | VV | 2 | 1 | True | 0 | ROZPOCET
| VV |  | "m.č. 020b | [14 empty] | VV | 2 | 1 | True | 0 | ROZPOCET
| VV |  | 1,150 |  | 1.15 | [12 empty] | VV | 2 | 2 | True | 0 | ROZPOCET
| VV |  | "m.č. 021b | [14 empty] | VV | 2 | 1 | True | 0 | ROZPOCET
| VV |  | 1,150 |  | 1.15 | [12 empty] | VV | 2 | 2 | True | 0 | ROZPOCET
| VV |  | "m.č. 023b | [14 empty] | VV | 2 | 1 | True | 0 | ROZPOCET
| VV |  | ( 0,675 + 0,550 ) |  | 1.225 | [12 empty] | VV | 2 | 2 | True | 0 | ROZPOCET
| VV |  | Mezisoučet " 1.PP |  | 3.525 | [12 empty] | VV | 2 | 3 | True | 0 | ROZPOCET
| VV |  | Součet |  | 3.525 | [12 empty] | VV | 2 | 4 | True | 1 | ROZPOCET
27 | K | 342291112 | Ukotvení příček polyuretanovou pěnou, tl. příčky přes 100 mm | m | 1438.012 |  | 0 | CS ÚRS 2024 02 |  | základní |  | 0 | 0.00012 | 0.17256 | 0 | 0 | 4 | K | 2 |  |  |  | ROZPOCET | [5 empty] | 0 | 0 | 0 | 0 | 0 | 1 | 0 | 4 | -1542722440
| Online PSC |  | https://podminky.urs.cz/item/CS_URS_2024_02/342291112 | [14 empty] | Online PSC | 2
| VV |  | "tl. 115 mm | [14 empty] | VV | 2 | 1 | True | 0 | ROZPOCET
| VV |  | "D.1.1.16_Řez_A-A´ | [14 empty] | VV | 2 | 1 | True | 0 | ROZPOCET
| VV |  | "D.1.1.05_Půdorys_1.PP | [14 empty] | VV | 2 | 1 | True | 0 | ROZPOCET
| VV |  | "m.č. 044a/044b | [14 empty] | VV | 2 | 1 | True | 0 | ROZPOCET
| VV |  | 3,300 |  | 3.3 | [12 empty] | VV | 2 | 2 | True | 0 | ROZPOCET
| VV |  | "D.1.1.06_Půdorys_1.NP | [14 empty] | VV | 2 | 1 | True | 0 | ROZPOCET
| VV |  | "m.č. 114/115 | [14 empty] | VV | 2 | 1 | True | 0 | ROZPOCET
| VV |  | 2,250 |  | 2.25 | [12 empty] | VV | 2 | 2 | True | 0 | ROZPOCET
| VV |  | "m.č. 130/131 | [14 empty] | VV | 2 | 1 | True | 0 | ROZPOCET
| VV |  | 2,000 |  | 2 | [12 empty] | VV | 2 | 2 | True | 0 | ROZPOCET
| VV |  | "m.č. 164/165 | [14 empty] | VV | 2 | 1 | True | 0 | ROZPOCET
| VV |  | 1,750 |  | 1.75 | [12 empty] | VV | 2 | 2 | True | 0 | ROZPOCET
| VV |  | "D.1.1.07_Půdorys_2.NP | [14 empty] | VV | 2 | 1 | True | 0 | ROZPOCET
| VV |  | ( 3,850 + 0,550 + 3,425 + 1,925 + 1,925 + 5,600 + 3,550 + 4,025 + 1,500 + 2,475 + 3,075 + 1,650 + 1,650 + 1,650 + 3,425 + 1,250 + 0,150 ) |  | 41.675 | [12 empty] | VV | 2 | 2 | True | 0 | ROZPOCET
| VV |  | ( 0,600 + 0,925 + 0,325 + 4,025 + 2,275 + 2,325 + 1,650 + 1,650 + 0,350 + 2,175 + 2,325 + 0,800 + 5,600 ) |  | 25.025 | [12 empty] | VV | 2 | 2 | True | 0 | ROZPOCET
| VV |  | "D.1.1.08_Půdorys_3.NP | [14 empty] | VV | 2 | 1 | True | 0 | ROZPOCET
| VV |  | ( 1,225 + 1,225 + 1,225 + 1,225 + 5,600 + 24,250 + 3,550 + 1,300 + 0,350 + 0,350 + 1,100 + 1,100 + 0,350 + 0,350 + 1,300 + 1,300 + 0,350 ) |  | 46.15 | [12 empty] | VV | 2 | 2 | True | 0 | ROZPOCET
| VV |  | ( 0,350 + 1,100 + 1,300 + 0,350 + 0,350 + 1,100 + 1,300 + 0,350 + 0,350 + 1,100 + 2,925 + 3,000 + 1,400 + 1,125 + 0,500 + 1,125 ) |  | 17.725 | [12 empty] | VV | 2 | 2 | True | 0 | ROZPOCET
| VV |  | ( 3,700 + 1,500 * 2 + 7,600 + 2,700 + 2,020 + 2,050 + 2,725 + 1,325 + 2,100 + 1,400 + 1,650 + 3,600 + 1,995 + 2,675 + 7,850 + 1,525 * 2 ) |  | 49.44 | [12 empty] | VV | 2 | 2 | True | 0 | ROZPOCET
| VV |  | ( 3,550 + 1,125 + 0,500 + 1,125 + 1,400 + 3,000 + 2,800 + 31,550 + 1,300 * 7 + 0,350 * 14 + 1,100 * 7 + 5,600 ) |  | 72.35 | [12 empty] | VV | 2 | 2 | True | 0 | ROZPOCET
| VV |  | "D.1.1.09_Půdorys_4.NP | [14 empty] | VV | 2 | 1 | True | 0 | ROZPOCET
| VV |  | ( 20,600 + 1,900 + 3,550 + 1,300 * 5 + 0,350 * 10 + 1,100 * 5 + 1,525 * 3 + 4,625 + 3,550 + 1,125 * 2 + 0,500 + 3,550 + 7,850 + 2,550 ) |  | 71 | [12 empty] | VV | 2 | 2 | True | 0 | ROZPOCET
| VV |  | ( 2,020 + 1,925 + 2,725 + 1,325 + 2,100 + 1,400 + 1,500 + 3,600 + 1,995 + 2,550 + 7,800 + 1,525 * 2 + 3,550 + 1,125 * 2 + 0,500 + 3,550 ) |  | 41.84 | [12 empty] | VV | 2 | 2 | True | 0 | ROZPOCET
| VV |  | ( 4,625 + 1,525 + 29,700 + 1,300 * 7 + 0,350 * 14 + 1,100 * 7 + 4,275 ) |  | 61.825 | [12 empty] | VV | 2 | 2 | True | 0 | ROZPOCET
| VV |  | "D.1.1.10_Půdorys_5.NP | [14 empty] | VV | 2 | 1 | True | 0 | ROZPOCET
| VV |  | ( 4,150 + 1,900 + 20,600 + 3,550 + 1,300 * 5 + 0,350 * 10 + 1,100 * 5 + 1,525 * 3 + 4,625 + 3,550 + 1,125 * 2 + 0,500 + 3,550 + 7,850 ) |  | 72.6 | [12 empty] | VV | 2 | 2 | True | 0 | ROZPOCET
| VV |  | ( 2,020 + 1,925 + 2,725 + 1,325 + 2,100 + 1,400 + 1,500 + 3,600 + 1,995 + 2,550 + 7,850 + 1,525 * 2 + 3,550 + 1,125 * 2 + 0,500 + 3,550 ) |  | 41.89 | [12 empty] | VV | 2 | 2 | True | 0 | ROZPOCET
| VV |  | ( 4,625 + 1,525 + 29,650 + 1,300 * 7 + 0,350 * 14 + 1,100 * 7 + 4,275 ) |  | 61.775 | [12 empty] | VV | 2 | 2 | True | 0 | ROZPOCET
| VV |  | "D.1.1.11_Půdorys_6.NP_+_střecha | [14 empty] | VV | 2 | 1 | True | 0 | ROZPOCET
| VV |  | ( 1,525 + 0,900 ) |  | 2.425 | [12 empty] | VV | 2 | 2 | True | 0 | ROZPOCET
| VV |  | 1,950 |  | 1.95 | [12 empty] | VV | 2 | 2 | True | 0 | ROZPOCET
| VV |  | ( 1,000 + 1,075 ) |  | 2.075 | [12 empty] | VV | 2 | 2 | True | 0 | ROZPOCET
| VV |  | Mezisoučet " tl. 115 mm |  | 619.045 | [12 empty] | VV | 2 | 3 | True | 0 | ROZPOCET
| VV |  | "tl. 140 mm | [14 empty] | VV | 2 | 1 | True | 0 | ROZPOCET
| VV |  | "D.1.1.16_Řez_A-A´ | [14 empty] | VV | 2 | 1 | True | 0 | ROZPOCET
| VV |  | "D.1.1.05_Půdorys_1.PP | [14 empty] | VV | 2 | 1 | True | 0 | ROZPOCET
| VV |  | "m.č. 031/031a/031b | [14 empty] | VV | 2 | 1 | True | 0 | ROZPOCET
| VV |  | ( 2,500 + 3,390 + 4,000 ) |  | 9.89 | [12 empty] | VV | 2 | 2 | True | 0 | ROZPOCET
| VV |  | "m.č. 045b/046 | [14 empty] | VV | 2 | 1 | True | 0 | ROZPOCET
| VV |  | 5,950 |  | 5.95 | [12 empty] | VV | 2 | 2 | True | 0 | ROZPOCET
| VV |  | "D.1.1.06_Půdorys_1.NP | [14 empty] | VV | 2 | 1 | True | 0 | ROZPOCET
| VV |  | "m.č. 135/135a | [14 empty] | VV | 2 | 1 | True | 0 | ROZPOCET
| VV |  | 3,200 |  | 3.2 | [12 empty] | VV | 2 | 2 | True | 0 | ROZPOCET
| VV |  | "m.č. 135/136 | [14 empty] | VV | 2 | 1 | True | 0 | ROZPOCET
| VV |  | 2,000 |  | 2 | [12 empty] | VV | 2 | 2 | True | 0 | ROZPOCET
| VV |  | "m.č. 135/138 | [14 empty] | VV | 2 | 1 | True | 0 | ROZPOCET
| VV |  | 3,200 |  | 3.2 | [12 empty] | VV | 2 | 2 | True | 0 | ROZPOCET
| VV |  | "m.č. 136/136a | [14 empty] | VV | 2 | 1 | True | 0 | ROZPOCET
| VV |  | ( 0,525 + 3,300 + 2,500 ) |  | 6.325 | [12 empty] | VV | 2 | 2 | True | 0 | ROZPOCET
| VV |  | "D.1.1.07_Půdorys_2.NP | [14 empty] | VV | 2 | 1 | True | 0 | ROZPOCET
| VV |  | ( 2,475 + 3,075 + 2,495 + 1,300 + 2,495 + 4,300 + 3,250 + 1,525 * 2 + 2,600 + 4,350 + 3,875 + 1,500 + 0,625 + 4,300 + 0,350 ) |  | 40.04 | [12 empty] | VV | 2 | 2 | True | 0 | ROZPOCET
| VV |  | ( 2,495 + 2,645 + 5,150 + 2,495 + 1,925 + 0,800 ) |  | 15.51 | [12 empty] | VV | 2 | 2 | True | 0 | ROZPOCET
| VV |  | "D.1.1.08_Půdorys_3.NP | [14 empty] | VV | 2 | 1 | True | 0 | ROZPOCET
| VV |  | ( 5,550 + 24,200 * 2 + 3,550 * 0,900 * 2 + 1,000 * 11 + 3,300 + 3,200 + 1,900 + 2,350 + 3,625 + 2,675 + 2,795 + 1,525 + 2,950 ) |  | 95.66 | [12 empty] | VV | 2 | 2 | True | 0 | ROZPOCET
| VV |  | ( 1,525 * 2 + 5,150 + 4,675 + 2,350 + 6,400 + 4,975 + 3,000 + 11,200 + 1,525 * 2 + 2,925 + 1,525 + 2,675 + 3,450 + 6,400 ) |  | 60.825 | [12 empty] | VV | 2 | 2 | True | 0 | ROZPOCET
| VV |  | ( 31,450 + 2,150 + 3,550 * 3 + 3,200 * 3 + 3,764 * 3 + 1,957 + 1,000 * 14 + 0,450 * 2 + 0,500 * 3 ) |  | 83.499 | [12 empty] | VV | 2 | 2 | True | 0 | ROZPOCET
| VV |  | "D.1.1.09_Půdorys_4.NP | [14 empty] | VV | 2 | 1 | True | 0 | ROZPOCET
| VV |  | ( 5,550 + 24,200 * 2 + 3,550 * 0,900 * 2 + 1,000 * 11 + 3,300 + 3,200 + 1,900 + 2,350 + 3,625 + 2,675 + 2,795 + 1,525 + 2,950 ) |  | 95.66 | [12 empty] | VV | 2 | 2 | True | 0 | ROZPOCET
| VV |  | ( 1,525 * 2 + 5,150 + 4,675 + 2,350 + 6,400 + 4,975 + 3,000 + 11,200 + 1,525 * 2 + 2,925 + 1,525 + 2,675 + 3,450 + 6,400 ) |  | 60.825 | [12 empty] | VV | 2 | 2 | True | 0 | ROZPOCET
| VV |  | ( 31,450 + 2,150 * 4 + 3,550 * 3 + 3,200 * 3 + 3,764 * 3 + 1,957 + 1,000 * 14 + 0,450 * 2 + 0,500 * 3 ) |  | 89.949 | [12 empty] | VV | 2 | 2 | True | 0 | ROZPOCET
| VV |  | "D.1.1.10_Půdorys_5.NP | [14 empty] | VV | 2 | 1 | True | 0 | ROZPOCET
| VV |  | ( 5,550 + 24,200 * 2 + 3,550 * 0,900 * 2 + 1,000 * 11 + 3,300 + 3,200 + 1,900 + 2,350 + 3,625 + 2,675 + 2,795 + 1,525 + 2,950 ) |  | 95.66 | [12 empty] | VV | 2 | 2 | True | 0 | ROZPOCET
| VV |  | ( 1,525 * 2 + 5,150 + 4,675 + 2,350 + 6,400 + 4,975 + 3,000 + 11,200 + 1,525 * 2 + 2,925 + 1,525 + 2,675 + 3,450 + 6,400 ) |  | 60.825 | [12 empty] | VV | 2 | 2 | True | 0 | ROZPOCET
| VV |  | ( 31,450 + 2,150 * 4 + 3,550 * 3 + 3,200 * 3 + 3,764 * 3 + 1,957 + 1,000 * 14 + 0,450 * 2 + 0,500 * 3 ) |  | 89.949 | [12 empty] | VV | 2 | 2 | True | 0 | ROZPOCET
| VV |  | Mezisoučet " tl. 140 mm |  | 818.967 | [12 empty] | VV | 2 | 3 | True | 0 | ROZPOCET
| VV |  | Součet |  | 1438.012 | [12 empty] | VV | 2 | 4 | True | 1 | ROZPOCET
28 | K | 342291141 | Ukotvení příček expanzní maltou, tl. příčky do 100 mm | m | 3.525 |  | 0 | CS ÚRS 2024 02 |  | základní |  | 0 | 0.00204 | 0.007191 | 0 | 0 | 4 | K | 2 |  |  |  | ROZPOCET | [5 empty] | 0 | 0 | 0 | 0 | 0 | 1 | 0 | 4 | -1355876582
| Online PSC |  | https://podminky.urs.cz/item/CS_URS_2024_02/342291141 | [14 empty] | Online PSC | 2
| VV |  | "tl. 80 mm | [14 empty] | VV | 2 | 1 | True | 0 | ROZPOCET
| VV |  | "D.1.1.16_Řez_A-A´ | [14 empty] | VV | 2 | 1 | True | 0 | ROZPOCET
| VV |  | "D.1.1.05_Půdorys_1.PP | [14 empty] | VV | 2 | 1 | True | 0 | ROZPOCET
| VV |  | "m.č. 020b | [14 empty] | VV | 2 | 1 | True | 0 | ROZPOCET
| VV |  | 1,150 |  | 1.15 | [12 empty] | VV | 2 | 2 | True | 0 | ROZPOCET
| VV |  | "m.č. 021b | [14 empty] | VV | 2 | 1 | True | 0 | ROZPOCET
| VV |  | 1,150 |  | 1.15 | [12 empty] | VV | 2 | 2 | True | 0 | ROZPOCET
| VV |  | "m.č. 023b | [14 empty] | VV | 2 | 1 | True | 0 | ROZPOCET
| VV |  | ( 0,675 + 0,550 ) |  | 1.225 | [12 empty] | VV | 2 | 2 | True | 0 | ROZPOCET
| VV |  | Mezisoučet " 1.PP |  | 3.525 | [12 empty] | VV | 2 | 3 | True | 0 | ROZPOCET
| VV |  | Součet |  | 3.525 | [12 empty] | VV | 2 | 4 | True | 1 | ROZPOCET
29 | K | 342291143 | Ukotvení příček expanzní maltou, tl. příčky přes 100 mm | m | 2006.012 |  | 0 | CS ÚRS 2024 02 |  | základní |  | 0 | 0.00306 | 6.1384 | 0 | 0 | 4 | K | 2 |  |  |  | ROZPOCET | [5 empty] | 0 | 0 | 0 | 0 | 0 | 1 | 0 | 4 | -1627460
| Online PSC |  | https://podminky.urs.cz/item/CS_URS_2024_02/342291143 | [14 empty] | Online PSC | 2
| VV |  | "tl. 115 mm | [14 empty] | VV | 2 | 1 | True | 0 | ROZPOCET
| VV |  | "D.1.1.16_Řez_A-A´ | [14 empty] | VV | 2 | 1 | True | 0 | ROZPOCET
| VV |  | "D.1.1.05_Půdorys_1.PP | [14 empty] | VV | 2 | 1 | True | 0 | ROZPOCET
| VV |  | "m.č. 044a/044b | [14 empty] | VV | 2 | 1 | True | 0 | ROZPOCET
| VV |  | 3,300 |  | 3.3 | [12 empty] | VV | 2 | 2 | True | 0 | ROZPOCET
| VV |  | "D.1.1.06_Půdorys_1.NP | [14 empty] | VV | 2 | 1 | True | 0 | ROZPOCET
| VV |  | "m.č. 114/115 | [14 empty] | VV | 2 | 1 | True | 0 | ROZPOCET
| VV |  | 2,250 |  | 2.25 | [12 empty] | VV | 2 | 2 | True | 0 | ROZPOCET
| VV |  | "m.č. 130/131 | [14 empty] | VV | 2 | 1 | True | 0 | ROZPOCET
| VV |  | 2,000 |  | 2 | [12 empty] | VV | 2 | 2 | True | 0 | ROZPOCET
| VV |  | "m.č. 164/165 | [14 empty] | VV | 2 | 1 | True | 0 | ROZPOCET
| VV |  | 1,750 |  | 1.75 | [12 empty] | VV | 2 | 2 | True | 0 | ROZPOCET
| VV |  | "D.1.1.07_Půdorys_2.NP | [14 empty] | VV | 2 | 1 | True | 0 | ROZPOCET
| VV |  | ( 3,850 + 0,550 + 3,425 + 1,925 + 1,925 + 5,600 + 3,550 + 4,025 + 1,500 + 2,475 + 3,075 + 1,650 + 1,650 + 1,650 + 3,425 + 1,250 + 0,150 ) |  | 41.675 | [12 empty] | VV | 2 | 2 | True | 0 | ROZPOCET
| VV |  | ( 0,600 + 0,925 + 0,325 + 4,025 + 2,275 + 2,325 + 1,650 + 1,650 + 0,350 + 2,175 + 2,325 + 0,800 + 5,600 ) |  | 25.025 | [12 empty] | VV | 2 | 2 | True | 0 | ROZPOCET
| VV |  | "D.1.1.08_Půdorys_3.NP | [14 empty] | VV | 2 | 1 | True | 0 | ROZPOCET
| VV |  | ( 1,225 + 1,225 + 1,225 + 1,225 + 5,600 + 24,250 + 3,550 + 1,300 + 0,350 + 0,350 + 1,100 + 1,100 + 0,350 + 0,350 + 1,300 + 1,300 + 0,350 ) |  | 46.15 | [12 empty] | VV | 2 | 2 | True | 0 | ROZPOCET
| VV |  | ( 0,350 + 1,100 + 1,300 + 0,350 + 0,350 + 1,100 + 1,300 + 0,350 + 0,350 + 1,100 + 2,925 + 3,000 + 1,400 + 1,125 + 0,500 + 1,125 ) |  | 17.725 | [12 empty] | VV | 2 | 2 | True | 0 | ROZPOCET
| VV |  | ( 3,700 + 1,500 * 2 + 7,600 + 2,700 + 2,020 + 2,050 + 2,725 + 1,325 + 2,100 + 1,400 + 1,650 + 3,600 + 1,995 + 2,675 + 7,850 + 1,525 * 2 ) |  | 49.44 | [12 empty] | VV | 2 | 2 | True | 0 | ROZPOCET
| VV |  | ( 3,550 + 1,125 + 0,500 + 1,125 + 1,400 + 3,000 + 2,800 + 31,550 + 1,300 * 7 + 0,350 * 14 + 1,100 * 7 + 5,600 ) |  | 72.35 | [12 empty] | VV | 2 | 2 | True | 0 | ROZPOCET
| VV |  | "D.1.1.09_Půdorys_4.NP | [14 empty] | VV | 2 | 1 | True | 0 | ROZPOCET
| VV |  | ( 20,600 + 1,900 + 3,550 + 1,300 * 5 + 0,350 * 10 + 1,100 * 5 + 1,525 * 3 + 4,625 + 3,550 + 1,125 * 2 + 0,500 + 3,550 + 7,850 + 2,550 ) |  | 71 | [12 empty] | VV | 2 | 2 | True | 0 | ROZPOCET
| VV |  | ( 2,020 + 1,925 + 2,725 + 1,325 + 2,100 + 1,400 + 1,500 + 3,600 + 1,995 + 2,550 + 7,800 + 1,525 * 2 + 3,550 + 1,125 * 2 + 0,500 + 3,550 ) |  | 41.84 | [12 empty] | VV | 2 | 2 | True | 0 | ROZPOCET
| VV |  | ( 4,625 + 1,525 + 29,700 + 1,300 * 7 + 0,350 * 14 + 1,100 * 7 + 4,275 ) |  | 61.825 | [12 empty] | VV | 2 | 2 | True | 0 | ROZPOCET
| VV |  | "D.1.1.10_Půdorys_5.NP | [14 empty] | VV | 2 | 1 | True | 0 | ROZPOCET
| VV |  | ( 4,150 + 1,900 + 20,600 + 3,550 + 1,300 * 5 + 0,350 * 10 + 1,100 * 5 + 1,525 * 3 + 4,625 + 3,550 + 1,125 * 2 + 0,500 + 3,550 + 7,850 ) |  | 72.6 | [12 empty] | VV | 2 | 2 | True | 0 | ROZPOCET
| VV |  | ( 2,020 + 1,925 + 2,725 + 1,325 + 2,100 + 1,400 + 1,500 + 3,600 + 1,995 + 2,550 + 7,850 + 1,525 * 2 + 3,550 + 1,125 * 2 + 0,500 + 3,550 ) |  | 41.89 | [12 empty] | VV | 2 | 2 | True | 0 | ROZPOCET
| VV |  | ( 4,625 + 1,525 + 29,650 + 1,300 * 7 + 0,350 * 14 + 1,100 * 7 + 4,275 ) |  | 61.775 | [12 empty] | VV | 2 | 2 | True | 0 | ROZPOCET
| VV |  | "D.1.1.11_Půdorys_6.NP_+_střecha | [14 empty] | VV | 2 | 1 | True | 0 | ROZPOCET
| VV |  | ( 1,525 + 0,900 ) |  | 2.425 | [12 empty] | VV | 2 | 2 | True | 0 | ROZPOCET
| VV |  | 1,950 |  | 1.95 | [12 empty] | VV | 2 | 2 | True | 0 | ROZPOCET
| VV |  | ( 1,000 + 1,075 ) |  | 2.075 | [12 empty] | VV | 2 | 2 | True | 0 | ROZPOCET
| VV |  | Mezisoučet " tl. 115 mm |  | 619.045 | [12 empty] | VV | 2 | 3 | True | 0 | ROZPOCET
| VV |  | "tl. 140 mm | [14 empty] | VV | 2 | 1 | True | 0 | ROZPOCET
| VV |  | "D.1.1.16_Řez_A-A´ | [14 empty] | VV | 2 | 1 | True | 0 | ROZPOCET
| VV |  | "D.1.1.2.2._Tabulka_úprav_stěn | [14 empty] | VV | 2 | 1 | True | 0 | ROZPOCET
| VV |  | "skladba St1 | [14 empty] | VV | 2 | 1 | True | 0 | ROZPOCET
| VV |  | "dozdívka v místě zábradlí ochozu | [14 empty] | VV | 2 | 1 | True | 0 | ROZPOCET
| VV |  | "broušený cihelný blok P8 na zdící pěnu ( ? ? 0,27W/mK ) - 140mm, výška 700 mm | [14 empty] | VV | 2 | 1 | True | 0 | ROZPOCET
| VV |  | "D.1.1.07_Půdorys_2.NP | [14 empty] | VV | 2 | 1 | True | 0 | ROZPOCET
| VV |  | ( 24,150 + 34,950 + 11,900 + 34,950 + 24,150 + 11,900 ) |  | 142 | [12 empty] | VV | 2 | 2 | True | 0 | ROZPOCET
| VV |  | "D.1.1.08_Půdorys_3.NP | [14 empty] | VV | 2 | 1 | True | 0 | ROZPOCET
| VV |  | ( 24,150 + 34,950 + 11,900 + 34,950 + 24,150 + 11,900 ) |  | 142 | [12 empty] | VV | 2 | 2 | True | 0 | ROZPOCET
| VV |  | "D.1.1.09_Půdorys_4.NP | [14 empty] | VV | 2 | 1 | True | 0 | ROZPOCET
| VV |  | ( 24,150 + 34,950 + 11,900 + 34,950 + 24,150 + 11,900 ) |  | 142 | [12 empty] | VV | 2 | 2 | True | 0 | ROZPOCET
| VV |  | "D.1.1.10_Půdorys_5.NP | [14 empty] | VV | 2 | 1 | True | 0 | ROZPOCET
| VV |  | ( 24,150 + 34,950 + 11,900 + 34,950 + 24,150 + 11,900 ) |  | 142 | [12 empty] | VV | 2 | 2 | True | 0 | ROZPOCET
| VV |  | "D.1.1.16_Řez_A-A´ | [14 empty] | VV | 2 | 1 | True | 0 | ROZPOCET
| VV |  | "D.1.1.05_Půdorys_1.PP | [14 empty] | VV | 2 | 1 | True | 0 | ROZPOCET
| VV |  | "m.č. 031/031a/031b | [14 empty] | VV | 2 | 1 | True | 0 | ROZPOCET
| VV |  | ( 2,500 + 3,390 + 4,000 ) |  | 9.89 | [12 empty] | VV | 2 | 2 | True | 0 | ROZPOCET
| VV |  | "m.č. 045b/046 | [14 empty] | VV | 2 | 1 | True | 0 | ROZPOCET
| VV |  | 5,950 |  | 5.95 | [12 empty] | VV | 2 | 2 | True | 0 | ROZPOCET
| VV |  | "D.1.1.06_Půdorys_1.NP | [14 empty] | VV | 2 | 1 | True | 0 | ROZPOCET
| VV |  | "m.č. 135/135a | [14 empty] | VV | 2 | 1 | True | 0 | ROZPOCET
| VV |  | 3,200 |  | 3.2 | [12 empty] | VV | 2 | 2 | True | 0 | ROZPOCET
| VV |  | "m.č. 135/136 | [14 empty] | VV | 2 | 1 | True | 0 | ROZPOCET
| VV |  | 2,000 |  | 2 | [12 empty] | VV | 2 | 2 | True | 0 | ROZPOCET
| VV |  | "m.č. 135/138 | [14 empty] | VV | 2 | 1 | True | 0 | ROZPOCET
| VV |  | 3,200 |  | 3.2 | [12 empty] | VV | 2 | 2 | True | 0 | ROZPOCET
| VV |  | "m.č. 136/136a | [14 empty] | VV | 2 | 1 | True | 0 | ROZPOCET
| VV |  | ( 0,525 + 3,300 + 2,500 ) |  | 6.325 | [12 empty] | VV | 2 | 2 | True | 0 | ROZPOCET
| VV |  | "D.1.1.07_Půdorys_2.NP | [14 empty] | VV | 2 | 1 | True | 0 | ROZPOCET
| VV |  | ( 2,475 + 3,075 + 2,495 + 1,300 + 2,495 + 4,300 + 3,250 + 1,525 * 2 + 2,600 + 4,350 + 3,875 + 1,500 + 0,625 + 4,300 + 0,350 ) |  | 40.04 | [12 empty] | VV | 2 | 2 | True | 0 | ROZPOCET
| VV |  | ( 2,495 + 2,645 + 5,150 + 2,495 + 1,925 + 0,800 ) |  | 15.51 | [12 empty] | VV | 2 | 2 | True | 0 | ROZPOCET
| VV |  | "D.1.1.08_Půdorys_3.NP | [14 empty] | VV | 2 | 1 | True | 0 | ROZPOCET
| VV |  | ( 5,550 + 24,200 * 2 + 3,550 * 0,900 * 2 + 1,000 * 11 + 3,300 + 3,200 + 1,900 + 2,350 + 3,625 + 2,675 + 2,795 + 1,525 + 2,950 ) |  | 95.66 | [12 empty] | VV | 2 | 2 | True | 0 | ROZPOCET
| VV |  | ( 1,525 * 2 + 5,150 + 4,675 + 2,350 + 6,400 + 4,975 + 3,000 + 11,200 + 1,525 * 2 + 2,925 + 1,525 + 2,675 + 3,450 + 6,400 ) |  | 60.825 | [12 empty] | VV | 2 | 2 | True | 0 | ROZPOCET
| VV |  | ( 31,450 + 2,150 + 3,550 * 3 + 3,200 * 3 + 3,764 * 3 + 1,957 + 1,000 * 14 + 0,450 * 2 + 0,500 * 3 ) |  | 83.499 | [12 empty] | VV | 2 | 2 | True | 0 | ROZPOCET
| VV |  | "D.1.1.09_Půdorys_4.NP | [14 empty] | VV | 2 | 1 | True | 0 | ROZPOCET
| VV |  | ( 5,550 + 24,200 * 2 + 3,550 * 0,900 * 2 + 1,000 * 11 + 3,300 + 3,200 + 1,900 + 2,350 + 3,625 + 2,675 + 2,795 + 1,525 + 2,950 ) |  | 95.66 | [12 empty] | VV | 2 | 2 | True | 0 | ROZPOCET
| VV |  | ( 1,525 * 2 + 5,150 + 4,675 + 2,350 + 6,400 + 4,975 + 3,000 + 11,200 + 1,525 * 2 + 2,925 + 1,525 + 2,675 + 3,450 + 6,400 ) |  | 60.825 | [12 empty] | VV | 2 | 2 | True | 0 | ROZPOCET
| VV |  | ( 31,450 + 2,150 * 4 + 3,550 * 3 + 3,200 * 3 + 3,764 * 3 + 1,957 + 1,000 * 14 + 0,450 * 2 + 0,500 * 3 ) |  | 89.949 | [12 empty] | VV | 2 | 2 | True | 0 | ROZPOCET
| VV |  | "D.1.1.10_Půdorys_5.NP | [14 empty] | VV | 2 | 1 | True | 0 | ROZPOCET
| VV |  | ( 5,550 + 24,200 * 2 + 3,550 * 0,900 * 2 + 1,000 * 11 + 3,300 + 3,200 + 1,900 + 2,350 + 3,625 + 2,675 + 2,795 + 1,525 + 2,950 ) |  | 95.66 | [12 empty] | VV | 2 | 2 | True | 0 | ROZPOCET
| VV |  | ( 1,525 * 2 + 5,150 + 4,675 + 2,350 + 6,400 + 4,975 + 3,000 + 11,200 + 1,525 * 2 + 2,925 + 1,525 + 2,675 + 3,450 + 6,400 ) |  | 60.825 | [12 empty] | VV | 2 | 2 | True | 0 | ROZPOCET
| VV |  | ( 31,450 + 2,150 * 4 + 3,550 * 3 + 3,200 * 3 + 3,764 * 3 + 1,957 + 1,000 * 14 + 0,450 * 2 + 0,500 * 3 ) |  | 89.949 | [12 empty] | VV | 2 | 2 | True | 0 | ROZPOCET
| VV |  | Mezisoučet " tl. 140 mm |  | 1386.967 | [12 empty] | VV | 2 | 3 | True | 0 | ROZPOCET
| VV |  | Součet |  | 2006.012 | [12 empty] | VV | 2 | 4 | True | 1 | ROZPOCET
| D | 4 | Vodorovné konstrukce |  |  |  | 0 |  |  |  |  | 0 |  | 94.8649 |  | 0 | 1 | D | 1 |  |  |  | ROZPOCET | [11 empty] | 0
30 | K | 411121151 | Montáž prefabrikovaných železobetonových stropů se zalitím spár, včetně podpěrné konstrukce, na cementovou maltu z balkonových desek rovných | kus | 44 |  | 0 | CS ÚRS 2024 02 |  | základní |  | 0 | 0.12938 | 5.6927 | 0 | 0 | 4 | K | 2 |  |  |  | ROZPOCET | [5 empty] | 0 | 0 | 0 | 0 | 0 | 1 | 0 | 4 | 46455530
| Online PSC |  | https://podminky.urs.cz/item/CS_URS_2024_02/411121151 | [14 empty] | Online PSC | 2
| VV |  | "D.1.1.28_Výpis_panelů_ochozu | [14 empty] | VV | 2 | 1 | True | 0 | ROZPOCET
| VV |  | "pro 4.NP a 5.NP | [14 empty] | VV | 2 | 1 | True | 0 | ROZPOCET
| VV |  | "betonové prefa panely budou z pohledového betonu třídy C30/37 XC4 XF4 a lepší | [14 empty] | VV | 2 | 1 | True | 0 | ROZPOCET
| VV |  | "konstrukčně řešené jako vodotěsné, pohledové a budou opatřeny anti-graffiti a anti-poster nátěrem | [14 empty] | VV | 2 | 1 | True | 0 | ROZPOCET
| VV |  | "detailní popis viz. D.1.1.28 | [14 empty] | VV | 2 | 1 | True | 0 | ROZPOCET
| VV |  | "ozn. P41L | [14 empty] | VV | 2 | 1 | True | 0 | ROZPOCET
| VV |  | 2,000 |  | 2 | [12 empty] | VV | 2 | 2 | True | 0 | ROZPOCET
| VV |  | "ozn. P41P | [14 empty] | VV | 2 | 1 | True | 0 | ROZPOCET
| VV |  | 2,000 |  | 2 | [12 empty] | VV | 2 | 2 | True | 0 | ROZPOCET
| VV |  | "ozn. P42L | [14 empty] | VV | 2 | 1 | True | 0 | ROZPOCET
| VV |  | 2,000 |  | 2 | [12 empty] | VV | 2 | 2 | True | 0 | ROZPOCET
| VV |  | "ozn. P42P | [14 empty] | VV | 2 | 1 | True | 0 | ROZPOCET
| VV |  | 2,000 |  | 2 | [12 empty] | VV | 2 | 2 | True | 0 | ROZPOCET
| VV |  | "ozn. P43 | [14 empty] | VV | 2 | 1 | True | 0 | ROZPOCET
| VV |  | 2,000 |  | 2 | [12 empty] | VV | 2 | 2 | True | 0 | ROZPOCET
| VV |  | "ozn. P44 | [14 empty] | VV | 2 | 1 | True | 0 | ROZPOCET
| VV |  | 2,000 |  | 2 | [12 empty] | VV | 2 | 2 | True | 0 | ROZPOCET
| VV |  | "ozn. P45L | [14 empty] | VV | 2 | 1 | True | 0 | ROZPOCET
| VV |  | 2,000 |  | 2 | [12 empty] | VV | 2 | 2 | True | 0 | ROZPOCET
| VV |  | "ozn. P45P | [14 empty] | VV | 2 | 1 | True | 0 | ROZPOCET
| VV |  | 2,000 |  | 2 | [12 empty] | VV | 2 | 2 | True | 0 | ROZPOCET
| VV |  | "ozn. P46 | [14 empty] | VV | 2 | 1 | True | 0 | ROZPOCET
| VV |  | 6,000 |  | 6 | [12 empty] | VV | 2 | 2 | True | 0 | ROZPOCET
| VV |  | "ozn. P47 | [14 empty] | VV | 2 | 1 | True | 0 | ROZPOCET
| VV |  | 2,000 |  | 2 | [12 empty] | VV | 2 | 2 | True | 0 | ROZPOCET
| VV |  | "ozn. P48 | [14 empty] | VV | 2 | 1 | True | 0 | ROZPOCET
| VV |  | 2,000 |  | 2 | [12 empty] | VV | 2 | 2 | True | 0 | ROZPOCET
| VV |  | "ozn. P49 | [14 empty] | VV | 2 | 1 | True | 0 | ROZPOCET
| VV |  | 2,000 |  | 2 | [12 empty] | VV | 2 | 2 | True | 0 | ROZPOCET
| VV |  | "ozn. P50 | [14 empty] | VV | 2 | 1 | True | 0 | ROZPOCET
| VV |  | 2,000 |  | 2 | [12 empty] | VV | 2 | 2 | True | 0 | ROZPOCET
| VV |  | "ozn. P51 | [14 empty] | VV | 2 | 1 | True | 0 | ROZPOCET
| VV |  | 2,000 |  | 2 | [12 empty] | VV | 2 | 2 | True | 0 | ROZPOCET
| VV |  | "ozn. P52 | [14 empty] | VV | 2 | 1 | True | 0 | ROZPOCET
| VV |  | 2,000 |  | 2 | [12 empty] | VV | 2 | 2 | True | 0 | ROZPOCET
| VV |  | "ozn. P53 | [14 empty] | VV | 2 | 1 | True | 0 | ROZPOCET
| VV |  | 2,000 |  | 2 | [12 empty] | VV | 2 | 2 | True | 0 | ROZPOCET
| VV |  | "ozn. P54 | [14 empty] | VV | 2 | 1 | True | 0 | ROZPOCET
| VV |  | 2,000 |  | 2 | [12 empty] | VV | 2 | 2 | True | 0 | ROZPOCET
| VV |  | "ozn. P55 | [14 empty] | VV | 2 | 1 | True | 0 | ROZPOCET
| VV |  | 2,000 |  | 2 | [12 empty] | VV | 2 | 2 | True | 0 | ROZPOCET
| VV |  | "ozn. P56 | [14 empty] | VV | 2 | 1 | True | 0 | ROZPOCET
| VV |  | 2,000 |  | 2 | [12 empty] | VV | 2 | 2 | True | 0 | ROZPOCET
| VV |  | "ozn. P57 | [14 empty] | VV | 2 | 1 | True | 0 | ROZPOCET
| VV |  | 2,000 |  | 2 | [12 empty] | VV | 2 | 2 | True | 0 | ROZPOCET
| VV |  | "ozn. P58 | [14 empty] | VV | 2 | 1 | True | 0 | ROZPOCET
| VV |  | Součet |  | 44 | [12 empty] | VV | 2 | 4 | True | 1 | ROZPOCET
31 | M | 59343004 | balkon ŽB včetně výztuže do 150kg/m3 objem prefabrikátu do 1m3 | m3 | 27.29 |  | 0 | CS ÚRS 2024 02 |  | základní |  | 0 | 2.6 | 70.954 | 0 | 0 | 8 | M | 2 |  |  |  | ROZPOCET | [5 empty] | 0 | 0 | 0 | 0 | 0 | 1 | 0 | 4 | -420228390
| VV |  | "detailní popis viz. D.1.1.28 | [14 empty] | VV | 2 | 1 | True | 0 | ROZPOCET
| VV |  | "ozn. P43 | [14 empty] | VV | 2 | 1 | True | 0 | ROZPOCET
| VV |  | (( 3,600 * 1,420 - 0,090 * 0,180 - 0,200 * 0,180 ) * 0,130 ) * 2 |  | 1.316 | [12 empty] | VV | 2 | 2 | True | 0 | ROZPOCET
| VV |  | (( 0,200 + 0,680 ) * 0,120 * 0,200 ) * 2 |  | 0.042 | [12 empty] | VV | 2 | 2 | True | 0 | ROZPOCET
| VV |  | "ozn. P44 | [14 empty] | VV | 2 | 1 | True | 0 | ROZPOCET
| VV |  | (( 3,600 * 1,420 - 0,200 * 0,180 - 0,090 * 0,180 ) * 0,130 ) * 2 |  | 1.316 | [12 empty] | VV | 2 | 2 | True | 0 | ROZPOCET
| VV |  | (( 0,200 + 0,430 ) * 0,120 * 0,200 ) * 2 |  | 0.03 | [12 empty] | VV | 2 | 2 | True | 0 | ROZPOCET
| VV |  | "ozn. P45L | [14 empty] | VV | 2 | 1 | True | 0 | ROZPOCET
| VV |  | (( 3,660 * 1,420 - 0,090 * 0,180 - 0,170 * 0,180 ) * 0,130 ) * 2 |  | 1.339 | [12 empty] | VV | 2 | 2 | True | 0 | ROZPOCET
| VV |  | (( 2,230 + 0,330 ) * 0,120 * 0,200 ) * 2 |  | 0.123 | [12 empty] | VV | 2 | 2 | True | 0 | ROZPOCET
| VV |  | "ozn. P45P | [14 empty] | VV | 2 | 1 | True | 0 | ROZPOCET
| VV |  | (( 3,660 * 1,420 - 0,090 * 0,180 - 0,170 * 0,180 ) * 0,130 ) * 2 |  | 1.339 | [12 empty] | VV | 2 | 2 | True | 0 | ROZPOCET
| VV |  | (( 2,230 + 0,330 ) * 0,120 * 0,200 ) * 2 |  | 0.123 | [12 empty] | VV | 2 | 2 | True | 0 | ROZPOCET
| VV |  | "ozn. P46 | [14 empty] | VV | 2 | 1 | True | 0 | ROZPOCET
| VV |  | (( 3,580 * 1,420 - 0,090 * 0,180 - 0,090 * 0,180 ) * 0,130 ) * 6 |  | 3.94 | [12 empty] | VV | 2 | 2 | True | 0 | ROZPOCET
| VV |  | (3,400 * 0,120 * 0,200 ) * 6 |  | 0.49 | [12 empty] | VV | 2 | 2 | True | 0 | ROZPOCET
| VV |  | "ozn. P47 | [14 empty] | VV | 2 | 1 | True | 0 | ROZPOCET
| VV |  | (( 3,580 * 1,420 - 0,090 * 0,180 - 0,090 * 0,180 ) * 0,130 ) * 2 |  | 1.313 | [12 empty] | VV | 2 | 2 | True | 0 | ROZPOCET
| VV |  | (( 0,260 + 2,300 ) * 0,120 * 0,200 ) * 2 |  | 0.123 | [12 empty] | VV | 2 | 2 | True | 0 | ROZPOCET
| VV |  | "ozn. P48 | [14 empty] | VV | 2 | 1 | True | 0 | ROZPOCET
| VV |  | (( 3,580 * 1,420 - 0,090 * 0,180 - 0,090 * 0,180 ) * 0,130 ) * 2 |  | 1.313 | [12 empty] | VV | 2 | 2 | True | 0 | ROZPOCET
| VV |  | (( 0,300 + 2,260 ) * 0,120 * 0,200 ) * 2 |  | 0.123 | [12 empty] | VV | 2 | 2 | True | 0 | ROZPOCET
| VV |  | "ozn. P49 | [14 empty] | VV | 2 | 1 | True | 0 | ROZPOCET
| VV |  | (( 3,580 * 1,420 - 0,090 * 0,180 - 0,090 * 0,180 ) * 0,130 ) * 2 |  | 1.313 | [12 empty] | VV | 2 | 2 | True | 0 | ROZPOCET
| VV |  | (( 0,330 + 2,230 ) * 0,120 * 0,200 ) * 2 |  | 0.123 | [12 empty] | VV | 2 | 2 | True | 0 | ROZPOCET
| VV |  | "ozn. P50 | [14 empty] | VV | 2 | 1 | True | 0 | ROZPOCET
| VV |  | (( 3,580 * 1,420 - 0,090 * 0,180 - 0,090 * 0,180 ) * 0,130 ) * 2 |  | 1.313 | [12 empty] | VV | 2 | 2 | True | 0 | ROZPOCET
| VV |  | (( 0,350 + 2,210 ) * 0,120 * 0,200 ) * 2 |  | 0.123 | [12 empty] | VV | 2 | 2 | True | 0 | ROZPOCET
| VV |  | "ozn. P51 | [14 empty] | VV | 2 | 1 | True | 0 | ROZPOCET
| VV |  | (( 3,580 * 1,420 - 0,090 * 0,180 - 0,090 * 0,180 ) * 0,130 ) * 2 |  | 1.313 | [12 empty] | VV | 2 | 2 | True | 0 | ROZPOCET
| VV |  | (( 0,360 + 2,200 ) * 0,120 * 0,200 ) * 2 |  | 0.123 | [12 empty] | VV | 2 | 2 | True | 0 | ROZPOCET
| VV |  | "ozn. P52 | [14 empty] | VV | 2 | 1 | True | 0 | ROZPOCET
| VV |  | (( 3,580 * 1,420 - 0,090 * 0,180 - 0,090 * 0,180 ) * 0,130 ) * 2 |  | 1.313 | [12 empty] | VV | 2 | 2 | True | 0 | ROZPOCET
| VV |  | (( 0,410 + 2,150 ) * 0,120 * 0,200 ) * 2 |  | 0.123 | [12 empty] | VV | 2 | 2 | True | 0 | ROZPOCET
| VV |  | "ozn. P53 | [14 empty] | VV | 2 | 1 | True | 0 | ROZPOCET
| VV |  | (( 3,580 * 1,420 - 0,090 * 0,180 - 0,090 * 0,180 ) * 0,130 ) * 2 |  | 1.313 | [12 empty] | VV | 2 | 2 | True | 0 | ROZPOCET
| VV |  | (( 2,150 + 0,410 ) * 0,120 * 0,200 ) * 2 |  | 0.123 | [12 empty] | VV | 2 | 2 | True | 0 | ROZPOCET
| VV |  | "ozn. P54 | [14 empty] | VV | 2 | 1 | True | 0 | ROZPOCET
| VV |  | (( 3,580 * 1,420 - 0,090 * 0,180 - 0,090 * 0,180 ) * 0,130 ) * 2 |  | 1.313 | [12 empty] | VV | 2 | 2 | True | 0 | ROZPOCET
| VV |  | (( 2,160 + 0,400 ) * 0,120 * 0,200 ) * 2 |  | 0.123 | [12 empty] | VV | 2 | 2 | True | 0 | ROZPOCET
| VV |  | "ozn. P55 | [14 empty] | VV | 2 | 1 | True | 0 | ROZPOCET
| VV |  | (( 3,580 * 1,420 - 0,090 * 0,180 - 0,090 * 0,180 ) * 0,130 ) * 2 |  | 1.313 | [12 empty] | VV | 2 | 2 | True | 0 | ROZPOCET
| VV |  | (( 2,200 + 0,360 ) * 0,120 * 0,200 ) * 2 |  | 0.123 | [12 empty] | VV | 2 | 2 | True | 0 | ROZPOCET
| VV |  | "ozn. P56 | [14 empty] | VV | 2 | 1 | True | 0 | ROZPOCET
| VV |  | (( 3,580 * 1,420 - 0,090 * 0,180 - 0,090 * 0,180 ) * 0,130 ) * 2 |  | 1.313 | [12 empty] | VV | 2 | 2 | True | 0 | ROZPOCET
| VV |  | (( 2,210 + 0,350 ) * 0,120 * 0,200 ) * 2 |  | 0.123 | [12 empty] | VV | 2 | 2 | True | 0 | ROZPOCET
| VV |  | "ozn. P57 | [14 empty] | VV | 2 | 1 | True | 0 | ROZPOCET
| VV |  | (( 3,580 * 1,420 - 0,090 * 0,180 - 0,090 * 0,180 ) * 0,130 ) * 2 |  | 1.313 | [12 empty] | VV | 2 | 2 | True | 0 | ROZPOCET
| VV |  | (( 2,230 + 0,330 ) * 0,120 * 0,200 ) * 2 |  | 0.123 | [12 empty] | VV | 2 | 2 | True | 0 | ROZPOCET
| VV |  | "ozn. P58 | [14 empty] | VV | 2 | 1 | True | 0 | ROZPOCET
| VV |  | (( 3,580 * 1,420 - 0,090 * 0,180 - 0,090 * 0,180 ) * 0,130 ) * 2 |  | 1.313 | [12 empty] | VV | 2 | 2 | True | 0 | ROZPOCET
| VV |  | (( 2,260 + 0,300 ) * 0,120 * 0,200 ) *2 |  | 0.123 | [12 empty] | VV | 2 | 2 | True | 0 | ROZPOCET
| VV |  | Součet |  | 27.29 | [12 empty] | VV | 2 | 4 | True | 1 | ROZPOCET
32 | M | 59343005 | balkon ŽB včetně výztuže do 150kg/m3 objem prefabrikátu přes 1m3 | m3 | 7.007 |  | 0 | CS ÚRS 2024 02 |  | základní |  | 0 | 2.6 | 18.2182 | 0 | 0 | 8 | M | 2 |  |  |  | ROZPOCET | [5 empty] | 0 | 0 | 0 | 0 | 0 | 1 | 0 | 4 | 1099895373
| VV |  | "detailní popis viz. D.1.1.28 | [14 empty] | VV | 2 | 1 | True | 0 | ROZPOCET
| VV |  | "ozn. P41L | [14 empty] | VV | 2 | 1 | True | 0 | ROZPOCET
| VV |  | (( 5,970 * 1,420 - 0,170 * 0,180 - 0,200 * 0,180 - 0,090 * 0,180 ) * 0,130 ) * 2 |  | 2.183 | [12 empty] | VV | 2 | 2 | True | 0 | ROZPOCET
| VV |  | (( 1,080 + 2,560 ) * 0,120 * 0,200 ) * 2 |  | 0.175 | [12 empty] | VV | 2 | 2 | True | 0 | ROZPOCET
| VV |  | "ozn. P41P | [14 empty] | VV | 2 | 1 | True | 0 | ROZPOCET
| VV |  | (( 5,970 * 1,420 - 0,170 * 0,180 - 0,200 * 0,180 - 0,090 * 0,180 ) * 0,130 ) * 2 |  | 2.183 | [12 empty] | VV | 2 | 2 | True | 0 | ROZPOCET
| VV |  | (( 1,080 + 2,560 ) * 0,120 * 0,200 ) * 2 |  | 0.175 | [12 empty] | VV | 2 | 2 | True | 0 | ROZPOCET
| VV |  | "ozn. P42L | [14 empty] | VV | 2 | 1 | True | 0 | ROZPOCET
| VV |  | (( 5,790 * 1,420 - 0,170 * 0,180 - 0,200 * 0,180 - 0,090 * 0,180 ) * 0,130 ) * 2 |  | 2.116 | [12 empty] | VV | 2 | 2 | True | 0 | ROZPOCET
| VV |  | (( 1,080 + 1,905 + 0,655 ) * 0,120 * 0,200 ) * 2 |  | 0.175 | [12 empty] | VV | 2 | 2 | True | 0 | ROZPOCET
| VV |  | Součet |  | 7.007 | [12 empty] | VV | 2 | 4 | True | 1 | ROZPOCET
| D | 6 | Úpravy povrchů, podlahy a osazování výplní |  |  |  | 0 |  |  |  |  | 0 |  | 1049.9239 |  | 0 | 1 | D | 1 |  |  |  | ROZPOCET | [11 empty] | 0
33 | K | 611131121 | Podkladní a spojovací vrstva vnitřních omítaných ploch penetrace disperzní nanášená ručně stropů | m2 | 1550.56 |  | 0 | CS ÚRS 2024 02 |  | základní |  | 0 | 0.00026 | 0.40315 | 0 | 0 | 4 | K | 2 |  |  |  | ROZPOCET | [5 empty] | 0 | 0 | 0 | 0 | 0 | 1 | 0 | 4 | -1206423214
| Online PSC |  | https://podminky.urs.cz/item/CS_URS_2024_02/611131121 | [14 empty] | Online PSC | 2
| VV |  | "úprava stávajícího stropu bez podhledu | [14 empty] | VV | 2 | 1 | True | 0 | ROZPOCET
| VV |  | "D.1.1.05_Půdorys_1.PP | [14 empty] | VV | 2 | 1 | True | 0 | ROZPOCET
| VV |  | "m.č. 001 - 010, 015 - 019b, 024c, 025c, 026, 027a, 030, 031b - 048 | [14 empty] | VV | 2 | 1 | True | 0 | ROZPOCET
| VV |  | 6,030 + 4,460 + 18,270 + 2,700 + 13,860 + 5,330 + 18,050 + 21,890 + 36,480 + 14,310 + 21,560 + 136,210 + 85,470 + 85,840 + 7,660 + 81,280 + 40,670 |  | 600.07 | [12 empty] | VV | 2 | 2 | True | 0 | ROZPOCET
| VV |  | 57,030 + 2,840 + 5,290 + 22,760 + 23,710 + 1,900 + 37,470 + 17,120 + 17,910 + 10,260 + 65,520 + 2,250 + 11,340 + 8,480 + 4,410 + 15,350 + 2,720 |  | 306.36 | [12 empty] | VV | 2 | 2 | True | 0 | ROZPOCET
| VV |  | 22,910 + 20,010 + 13,900 + 5,930 + 17,380 + 58,610 + 28,800 + 8,910 |  | 176.45 | [12 empty] | VV | 2 | 2 | True | 0 | ROZPOCET
| VV |  | Mezisoučet " 1.PP |  | 1082.88 | [12 empty] | VV | 2 | 3 | True | 0 | ROZPOCET
| VV |  | "D.1.1.06_Půdorys_1.NP | [14 empty] | VV | 2 | 1 | True | 0 | ROZPOCET
| VV |  | "m.č. 101, 101a, 142, 142a | [14 empty] | VV | 2 | 1 | True | 0 | ROZPOCET
| VV |  | 11,150 + 8,790 + 10,980 + 8,810 |  | 39.73 | [12 empty] | VV | 2 | 2 | True | 0 | ROZPOCET
| VV |  | Mezisoučet " 1.NP |  | 39.73 | [12 empty] | VV | 2 | 3 | True | 0 | ROZPOCET
| VV |  | "D.1.1.07_Půdorys_2.NP | [14 empty] | VV | 2 | 1 | True | 0 | ROZPOCET
| VV |  | "m.č. 201, 201a, 219, 219a | [14 empty] | VV | 2 | 1 | True | 0 | ROZPOCET
| VV |  | 8,810 + 11,160 + 11,150 + 8,790 |  | 39.91 | [12 empty] | VV | 2 | 2 | True | 0 | ROZPOCET
| VV |  | Mezisoučet " 2.NP |  | 39.91 | [12 empty] | VV | 2 | 3 | True | 0 | ROZPOCET
| VV |  | "D.1.1.08_Půdorys_3.NP | [14 empty] | VV | 2 | 1 | True | 0 | ROZPOCET
| VV |  | "m.č. 301, 301a, 328, 328a | [14 empty] | VV | 2 | 1 | True | 0 | ROZPOCET
| VV |  | 9,460 + 10,520 + 19,960 + 11,490 |  | 51.43 | [12 empty] | VV | 2 | 2 | True | 0 | ROZPOCET
| VV |  | Mezisoučet " 3.NP |  | 51.43 | [12 empty] | VV | 2 | 3 | True | 0 | ROZPOCET
| VV |  | "D.1.1.09_Půdorys_4.NP | [14 empty] | VV | 2 | 1 | True | 0 | ROZPOCET
| VV |  | "m.č. 401, 401a, 428, 428a | [14 empty] | VV | 2 | 1 | True | 0 | ROZPOCET
| VV |  | 8,390 + 11,580 + 8,470 + 11,490 |  | 39.93 | [12 empty] | VV | 2 | 2 | True | 0 | ROZPOCET
| VV |  | Mezisoučet " 4.NP |  | 39.93 | [12 empty] | VV | 2 | 3 | True | 0 | ROZPOCET
| VV |  | "D.1.1.10_Půdorys_5.NP | [14 empty] | VV | 2 | 1 | True | 0 | ROZPOCET
| VV |  | "m.č. 501, 501a, 528, 528a | [14 empty] | VV | 2 | 1 | True | 0 | ROZPOCET
| VV |  | 8,390 + 11,580 + 8,470 + 11,490 |  | 39.93 | [12 empty] | VV | 2 | 2 | True | 0 | ROZPOCET
| VV |  | Mezisoučet " 5.NP |  | 39.93 | [12 empty] | VV | 2 | 3 | True | 0 | ROZPOCET
| VV |  | "D.1.1.11_Půdorys_6.NP_+_střecha | [14 empty] | VV | 2 | 1 | True | 0 | ROZPOCET
| VV |  | "m.č. 601 - 606, 608 | [14 empty] | VV | 2 | 1 | True | 0 | ROZPOCET
| VV |  | 14,290 + 17,250 + 16,080 + 151,770 + 8,950 + 18,560 + 25,740 + 2,060 + 2,050 |  | 256.75 | [12 empty] | VV | 2 | 2 | True | 0 | ROZPOCET
| VV |  | Mezisoučet " 6.NP |  | 256.75 | [12 empty] | VV | 2 | 3 | True | 0 | ROZPOCET
| VV |  | Součet |  | 1550.56 | [12 empty] | VV | 2 | 4 | True | 1 | ROZPOCET
34 | K | 611325416 | Oprava vápenocementové omítky vnitřních ploch hladké, tl. do 20 mm, s celoplošným přeštukováním, tl. štuku do 3 mm stropů, v rozsahu opravované plochy do 10% | m2 | 1550.56 |  | 0 | CS ÚRS 2024 02 |  | základní |  | 0 | 0.00941 | 14.5908 | 0 | 0 | 4 | K | 2 |  |  |  | ROZPOCET | [5 empty] | 0 | 0 | 0 | 0 | 0 | 1 | 0 | 4 | 586856591
| Online PSC |  | https://podminky.urs.cz/item/CS_URS_2024_02/611325416 | [14 empty] | Online PSC | 2
| VV |  | "úprava stávajícího stropu bez podhledu | [14 empty] | VV | 2 | 1 | True | 0 | ROZPOCET
| VV |  | "D.1.1.05_Půdorys_1.PP | [14 empty] | VV | 2 | 1 | True | 0 | ROZPOCET
| VV |  | "m.č. 001 - 010, 015 - 019b, 024c, 025c, 026, 027a, 030, 031b - 048 | [14 empty] | VV | 2 | 1 | True | 0 | ROZPOCET
| VV |  | 6,030 + 4,460 + 18,270 + 2,700 + 13,860 + 5,330 + 18,050 + 21,890 + 36,480 + 14,310 + 21,560 + 136,210 + 85,470 + 85,840 + 7,660 + 81,280 + 40,670 |  | 600.07 | [12 empty] | VV | 2 | 2 | True | 0 | ROZPOCET
| VV |  | 57,030 + 2,840 + 5,290 + 22,760 + 23,710 + 1,900 + 37,470 + 17,120 + 17,910 + 10,260 + 65,520 + 2,250 + 11,340 + 8,480 + 4,410 + 15,350 + 2,720 |  | 306.36 | [12 empty] | VV | 2 | 2 | True | 0 | ROZPOCET
| VV |  | 22,910 + 20,010 + 13,900 + 5,930 + 17,380 + 58,610 + 28,800 + 8,910 |  | 176.45 | [12 empty] | VV | 2 | 2 | True | 0 | ROZPOCET
| VV |  | Mezisoučet " 1.PP |  | 1082.88 | [12 empty] | VV | 2 | 3 | True | 0 | ROZPOCET
| VV |  | "D.1.1.06_Půdorys_1.NP | [14 empty] | VV | 2 | 1 | True | 0 | ROZPOCET
| VV |  | "m.č. 101, 101a, 142, 142a | [14 empty] | VV | 2 | 1 | True | 0 | ROZPOCET
| VV |  | 11,150 + 8,790 + 10,980 + 8,810 |  | 39.73 | [12 empty] | VV | 2 | 2 | True | 0 | ROZPOCET
| VV |  | Mezisoučet " 1.NP |  | 39.73 | [12 empty] | VV | 2 | 3 | True | 0 | ROZPOCET
| VV |  | "D.1.1.07_Půdorys_2.NP | [14 empty] | VV | 2 | 1 | True | 0 | ROZPOCET
| VV |  | "m.č. 201, 201a, 219, 219a | [14 empty] | VV | 2 | 1 | True | 0 | ROZPOCET
| VV |  | 8,810 + 11,160 + 11,150 + 8,790 |  | 39.91 | [12 empty] | VV | 2 | 2 | True | 0 | ROZPOCET
| VV |  | Mezisoučet " 2.NP |  | 39.91 | [12 empty] | VV | 2 | 3 | True | 0 | ROZPOCET
| VV |  | "D.1.1.08_Půdorys_3.NP | [14 empty] | VV | 2 | 1 | True | 0 | ROZPOCET
| VV |  | "m.č. 301, 301a, 328, 328a | [14 empty] | VV | 2 | 1 | True | 0 | ROZPOCET
| VV |  | 9,460 + 10,520 + 19,960 + 11,490 |  | 51.43 | [12 empty] | VV | 2 | 2 | True | 0 | ROZPOCET
| VV |  | Mezisoučet " 3.NP |  | 51.43 | [12 empty] | VV | 2 | 3 | True | 0 | ROZPOCET
| VV |  | "D.1.1.09_Půdorys_4.NP | [14 empty] | VV | 2 | 1 | True | 0 | ROZPOCET
| VV |  | "m.č. 401, 401a, 428, 428a | [14 empty] | VV | 2 | 1 | True | 0 | ROZPOCET
| VV |  | 8,390 + 11,580 + 8,470 + 11,490 |  | 39.93 | [12 empty] | VV | 2 | 2 | True | 0 | ROZPOCET
| VV |  | Mezisoučet " 4.NP |  | 39.93 | [12 empty] | VV | 2 | 3 | True | 0 | ROZPOCET
| VV |  | "D.1.1.10_Půdorys_5.NP | [14 empty] | VV | 2 | 1 | True | 0 | ROZPOCET
| VV |  | "m.č. 501, 501a, 528, 528a | [14 empty] | VV | 2 | 1 | True | 0 | ROZPOCET
| VV |  | 8,390 + 11,580 + 8,470 + 11,490 |  | 39.93 | [12 empty] | VV | 2 | 2 | True | 0 | ROZPOCET
| VV |  | Mezisoučet " 5.NP |  | 39.93 | [12 empty] | VV | 2 | 3 | True | 0 | ROZPOCET
| VV |  | "D.1.1.11_Půdorys_6.NP_+_střecha | [14 empty] | VV | 2 | 1 | True | 0 | ROZPOCET
| VV |  | "m.č. 601 - 606, 608 | [14 empty] | VV | 2 | 1 | True | 0 | ROZPOCET
| VV |  | 14,290 + 17,250 + 16,080 + 151,770 + 8,950 + 18,560 + 25,740 + 2,060 + 2,050 |  | 256.75 | [12 empty] | VV | 2 | 2 | True | 0 | ROZPOCET
| VV |  | Mezisoučet " 6.NP |  | 256.75 | [12 empty] | VV | 2 | 3 | True | 0 | ROZPOCET
| VV |  | Součet |  | 1550.56 | [12 empty] | VV | 2 | 4 | True | 1 | ROZPOCET
35 | K | 612131101 | Podkladní a spojovací vrstva vnitřních omítaných ploch cementový postřik nanášený ručně celoplošně stěn | m2 | 13725.77 |  | 0 | CS ÚRS 2024 02 |  | základní |  | 0 | 0.00735 | 100.8844 | 0 | 0 | 4 | K | 2 |  |  |  | ROZPOCET | [5 empty] | 0 | 0 | 0 | 0 | 0 | 1 | 0 | 4 | -723664189
| Online PSC |  | https://podminky.urs.cz/item/CS_URS_2024_02/612131101 | [14 empty] | Online PSC | 2
| VV |  | "nové keramické zdivo | [14 empty] | VV | 2 | 1 | True | 0 | ROZPOCET
| VV |  | "zazdívky | [14 empty] | VV | 2 | 1 | True | 0 | ROZPOCET
| VV |  | 0,673 * 2 + 7,283 * 2 + 1,824 * 2 + 3,084 * 2 + 2,750 * 2 + 7,725 * 2 + 0,500 * 2 |  | 47.678 | [12 empty] | VV | 2 | 2 | True | 0 | ROZPOCET
| VV |  | "příčky | [14 empty] | VV | 2 | 1 | True | 0 | ROZPOCET
| VV |  | 7,566 * 2 + 1601,899 * 2 + 2724,263 * 2 |  | 8667.456 | [12 empty] | VV | 2 | 2 | True | 0 | ROZPOCET
| VV |  | "zdivo | [14 empty] | VV | 2 | 1 | True | 0 | ROZPOCET
| VV |  | 1046,987 * 2 + 1458,331 * 2 |  | 5010.636 | [12 empty] | VV | 2 | 2 | True | 0 | ROZPOCET
| VV |  | Součet |  | 13725.77 | [12 empty] | VV | 2 | 4 | True | 1 | ROZPOCET
36 | K | 612131121 | Podkladní a spojovací vrstva vnitřních omítaných ploch penetrace disperzní nanášená ručně stěn | m2 | 13725.77 |  | 0 | CS ÚRS 2024 02 |  | základní |  | 0 | 0.00026 | 3.5687 | 0 | 0 | 4 | K | 2 |  |  |  | ROZPOCET | [5 empty] | 0 | 0 | 0 | 0 | 0 | 1 | 0 | 4 | 1639084817
| Online PSC |  | https://podminky.urs.cz/item/CS_URS_2024_02/612131121 | [14 empty] | Online PSC | 2
| VV |  | "nové keramické zdivo - štuková vrstva | [14 empty] | VV | 2 | 1 | True | 0 | ROZPOCET
| VV |  | "zazdívky | [14 empty] | VV | 2 | 1 | True | 0 | ROZPOCET
| VV |  | 0,673 * 2 + 7,283 * 2 + 1,824 * 2 + 3,084 * 2 + 2,750 * 2 + 7,725 * 2 + 0,500 * 2 |  | 47.678 | [12 empty] | VV | 2 | 2 | True | 0 | ROZPOCET
| VV |  | "příčky | [14 empty] | VV | 2 | 1 | True | 0 | ROZPOCET
| VV |  | 7,566 * 2 + 1601,899 * 2 + 2724,263 * 2 |  | 8667.456 | [12 empty] | VV | 2 | 2 | True | 0 | ROZPOCET
| VV |  | "zdivo | [14 empty] | VV | 2 | 1 | True | 0 | ROZPOCET
| VV |  | 1046,987 * 2 + 1458,331 * 2 |  | 5010.636 | [12 empty] | VV | 2 | 2 | True | 0 | ROZPOCET
| VV |  | Součet |  | 13725.77 | [12 empty] | VV | 2 | 4 | True | 1 | ROZPOCET
37 | K | 612142001 | Pletivo vnitřních ploch v ploše nebo pruzích, na plném podkladu sklovláknité vtlačené do tmelu včetně tmelu stěn | m2 | 13725.77 |  | 0 | CS ÚRS 2024 02 |  | základní |  | 0 | 0.00438 | 60.1189 | 0 | 0 | 4 | K | 2 |  |  |  | ROZPOCET | [5 empty] | 0 | 0 | 0 | 0 | 0 | 1 | 0 | 4 | -687691406
| Online PSC |  | https://podminky.urs.cz/item/CS_URS_2024_02/612142001 | [14 empty] | Online PSC | 2
| VV |  | "nové keramické zdivo | [14 empty] | VV | 2 | 1 | True | 0 | ROZPOCET
| VV |  | "zazdívky | [14 empty] | VV | 2 | 1 | True | 0 | ROZPOCET
| VV |  | 0,673 * 2 + 7,283 * 2 + 1,824 * 2 + 3,084 * 2 + 2,750 * 2 + 7,725 * 2 + 0,500 * 2 |  | 47.678 | [12 empty] | VV | 2 | 2 | True | 0 | ROZPOCET
| VV |  | "příčky | [14 empty] | VV | 2 | 1 | True | 0 | ROZPOCET
| VV |  | 7,566 * 2 + 1601,899 * 2 + 2724,263 * 2 |  | 8667.456 | [12 empty] | VV | 2 | 2 | True | 0 | ROZPOCET
| VV |  | "zdivo | [14 empty] | VV | 2 | 1 | True | 0 | ROZPOCET
| VV |  | 1046,987 * 2 + 1458,331 * 2 |  | 5010.636 | [12 empty] | VV | 2 | 2 | True | 0 | ROZPOCET
| VV |  | Součet |  | 13725.77 | [12 empty] | VV | 2 | 4 | True | 1 | ROZPOCET
38 | K | 612321141 | Omítka vápenocementová vnitřních ploch nanášená ručně dvouvrstvá, tloušťky jádrové omítky do 10 mm a tloušťky štuku do 3 mm štuková svislých konstrukcí stěn | m2 | 13725.77 |  | 0 | CS ÚRS 2024 02 |  | základní |  | 0 | 0.01838 | 252.2797 | 0 | 0 | 4 | K | 2 |  |  |  | ROZPOCET | [5 empty] | 0 | 0 | 0 | 0 | 0 | 1 | 0 | 4 | 1962918061
| Online PSC |  | https://podminky.urs.cz/item/CS_URS_2024_02/612321141 | [14 empty] | Online PSC | 2
| VV |  | "nové keramické zdivo | [14 empty] | VV | 2 | 1 | True | 0 | ROZPOCET
| VV |  | "zazdívky | [14 empty] | VV | 2 | 1 | True | 0 | ROZPOCET
| VV |  | 0,673 * 2 + 7,283 * 2 + 1,824 * 2 + 3,084 * 2 + 2,750 * 2 + 7,725 * 2 + 0,500 * 2 |  | 47.678 | [12 empty] | VV | 2 | 2 | True | 0 | ROZPOCET
| VV |  | "příčky | [14 empty] | VV | 2 | 1 | True | 0 | ROZPOCET
| VV |  | 7,566 * 2 + 1601,899 * 2 + 2724,263 * 2 |  | 8667.456 | [12 empty] | VV | 2 | 2 | True | 0 | ROZPOCET
| VV |  | "zdivo | [14 empty] | VV | 2 | 1 | True | 0 | ROZPOCET
| VV |  | 1046,987 * 2 + 1458,331 * 2 |  | 5010.636 | [12 empty] | VV | 2 | 2 | True | 0 | ROZPOCET
| VV |  | Součet |  | 13725.77 | [12 empty] | VV | 2 | 4 | True | 1 | ROZPOCET
39 | K | 612325223 | Vápenocementová omítka jednotlivých malých ploch štuková dvouvrstvá na stěnách, plochy jednotlivě přes 0,25 do 1 m2 | kus | 2 |  | 0 | CS ÚRS 2024 02 |  | základní |  | 0 | 0.0438 | 0.0876 | 0 | 0 | 4 | K | 2 |  |  |  | ROZPOCET | [5 empty] | 0 | 0 | 0 | 0 | 0 | 1 | 0 | 4 | -236468936
| Online PSC |  | https://podminky.urs.cz/item/CS_URS_2024_02/612325223 | [14 empty] | Online PSC | 2
| VV |  | "D.1.1.05_Půdorys_1.PP | [14 empty] | VV | 2 | 1 | True | 0 | ROZPOCET
| VV |  | "2x původní otvor 1200x760 mm | [14 empty] | VV | 2 | 1 | True | 0 | ROZPOCET
| VV |  | "m.č. 019b | [14 empty] | VV | 2 | 1 | True | 0 | ROZPOCET
| VV |  | 1,000 |  | 1 | [12 empty] | VV | 2 | 2 | True | 0 | ROZPOCET
| VV |  | "m.č. 036 | [14 empty] | VV | 2 | 1 | True | 0 | ROZPOCET
| VV |  | 1,000 |  | 1 | [12 empty] | VV | 2 | 2 | True | 0 | ROZPOCET
| VV |  | Součet |  | 2 | [12 empty] | VV | 2 | 4 | True | 1 | ROZPOCET
40 | K | 612325225 | Vápenocementová omítka jednotlivých malých ploch štuková dvouvrstvá na stěnách, plochy jednotlivě přes 1,0 do 4 m2 | kus | 3 |  | 0 | CS ÚRS 2024 02 |  | základní |  | 0 | 0.1658 | 0.4974 | 0 | 0 | 4 | K | 2 |  |  |  | ROZPOCET | [5 empty] | 0 | 0 | 0 | 0 | 0 | 1 | 0 | 4 | 1053905609
| Online PSC |  | https://podminky.urs.cz/item/CS_URS_2024_02/612325225 | [14 empty] | Online PSC | 2
| VV |  | "D.1.1.05_Půdorys_1.PP | [14 empty] | VV | 2 | 1 | True | 0 | ROZPOCET
| VV |  | "2x původní otvor 1350x760 mm | [14 empty] | VV | 2 | 1 | True | 0 | ROZPOCET
| VV |  | "m.č. 012 | [14 empty] | VV | 2 | 1 | True | 0 | ROZPOCET
| VV |  | 1,000 |  | 1 | [12 empty] | VV | 2 | 2 | True | 0 | ROZPOCET
| VV |  | "m.č. 015 | [14 empty] | VV | 2 | 1 | True | 0 | ROZPOCET
| VV |  | 1,000 |  | 1 | [12 empty] | VV | 2 | 2 | True | 0 | ROZPOCET
| VV |  | "1x původní otvor 1200x860 mm | [14 empty] | VV | 2 | 1 | True | 0 | ROZPOCET
| VV |  | "m.č. 009 | [14 empty] | VV | 2 | 1 | True | 0 | ROZPOCET
| VV |  | 1,000 |  | 1 | [12 empty] | VV | 2 | 2 | True | 0 | ROZPOCET
| VV |  | Součet |  | 3 | [12 empty] | VV | 2 | 4 | True | 1 | ROZPOCET
41 | K | 612325416 | Oprava vápenocementové omítky vnitřních ploch hladké, tl. do 20 mm, s celoplošným přeštukováním, tl. štuku do 3 mm stěn, v rozsahu opravované plochy do 10% | m2 | 10422.902 |  | 0 | CS ÚRS 2024 02 |  | základní |  | 0 | 0.0093 | 96.933 | 0 | 0 | 4 | K | 2 |  |  |  | ROZPOCET | [5 empty] | 0 | 0 | 0 | 0 | 0 | 1 | 0 | 4 | 1116479008
| Online PSC |  | https://podminky.urs.cz/item/CS_URS_2024_02/612325416 | [14 empty] | Online PSC | 2
| VV |  | "1.PP | [14 empty] | VV | 2 | 1 | True | 0 | ROZPOCET
| VV |  | 3466,222 |  | 3466.222 | [12 empty] | VV | 2 | 2 | True | 0 | ROZPOCET
| VV |  | "1.NP | [14 empty] | VV | 2 | 1 | True | 0 | ROZPOCET
| VV |  | 4256,680 |  | 4256.68 | [12 empty] | VV | 2 | 2 | True | 0 | ROZPOCET
| VV |  | "2.NP | [14 empty] | VV | 2 | 1 | True | 0 | ROZPOCET
| VV |  | 1200,000 |  | 1200 | [12 empty] | VV | 2 | 2 | True | 0 | ROZPOCET
| VV |  | "3.NP | [14 empty] | VV | 2 | 1 | True | 0 | ROZPOCET
| VV |  | 500,000 |  | 500 | [12 empty] | VV | 2 | 2 | True | 0 | ROZPOCET
| VV |  | "4.NP | [14 empty] | VV | 2 | 1 | True | 0 | ROZPOCET
| VV |  | 500,000 |  | 500 | [12 empty] | VV | 2 | 2 | True | 0 | ROZPOCET
| VV |  | "5.NP | [14 empty] | VV | 2 | 1 | True | 0 | ROZPOCET
| VV |  | 500,00 |  | 500 | [12 empty] | VV | 2 | 2 | True | 0 | ROZPOCET
| VV |  | Součet |  | 10422.902 | [12 empty] | VV | 2 | 4 | True | 1 | ROZPOCET
42 | K | 622135001 | Vyrovnání nerovností podkladu vnějších omítaných ploch maltou, tl. do 10 mm vápenocementovou stěn | m2 | 4.908 |  | 0 | CS ÚRS 2024 02 |  | základní |  | 0 | 0.02048 | 0.10052 | 0 | 0 | 4 | K | 2 |  |  |  | ROZPOCET | [5 empty] | 0 | 0 | 0 | 0 | 0 | 1 | 0 | 4 | 1413223522
| Online PSC |  | https://podminky.urs.cz/item/CS_URS_2024_02/622135001 | [14 empty] | Online PSC | 2
| VV |  | "D.1.1.05_Půdorys_1.PP | [14 empty] | VV | 2 | 1 | True | 0 | ROZPOCET
| VV |  | "zazdívka ker. zdivem - podklad pod ETICS | [14 empty] | VV | 2 | 1 | True | 0 | ROZPOCET
| VV |  | "2x původní otvor 1200x760 mm | [14 empty] | VV | 2 | 1 | True | 0 | ROZPOCET
| VV |  | "m.č. 019b | [14 empty] | VV | 2 | 1 | True | 0 | ROZPOCET
| VV |  | 1,200 * 0,760 |  | 0.912 | [12 empty] | VV | 2 | 2 | True | 0 | ROZPOCET
| VV |  | "m.č. 036 | [14 empty] | VV | 2 | 1 | True | 0 | ROZPOCET
| VV |  | 1,200 * 0,760 |  | 0.912 | [12 empty] | VV | 2 | 2 | True | 0 | ROZPOCET
| VV |  | "2x původní otvor 1350x760 mm | [14 empty] | VV | 2 | 1 | True | 0 | ROZPOCET
| VV |  | "m.č. 012 | [14 empty] | VV | 2 | 1 | True | 0 | ROZPOCET
| VV |  | 1,350 * 0,760 |  | 1.026 | [12 empty] | VV | 2 | 2 | True | 0 | ROZPOCET
| VV |  | "m.č. 015 | [14 empty] | VV | 2 | 1 | True | 0 | ROZPOCET
| VV |  | 1,350 * 0,760 |  | 1.026 | [12 empty] | VV | 2 | 2 | True | 0 | ROZPOCET
| VV |  | "1x původní otvor 1200x860 mm | [14 empty] | VV | 2 | 1 | True | 0 | ROZPOCET
| VV |  | "m.č. 009 | [14 empty] | VV | 2 | 1 | True | 0 | ROZPOCET
| VV |  | 1,200 * 0,860 |  | 1.032 | [12 empty] | VV | 2 | 2 | True | 0 | ROZPOCET
| VV |  | Součet |  | 4.908 | [12 empty] | VV | 2 | 4 | True | 1 | ROZPOCET
43 | K | 624631411 | Úprava vnějších spár obvodového pláště z prefabrikovaných dílců vyplnění spáry těsnicím provazcem z pěnového polyetylénu, šířky do 20 mm | m | 291.04 |  | 0 | CS ÚRS 2024 02 |  | základní |  | 0 | 0.00033 | 0.096043 | 0 | 0 | 4 | K | 2 |  |  |  | ROZPOCET | [5 empty] | 0 | 0 | 0 | 0 | 0 | 1 | 0 | 4 | 1337559235
| Online PSC |  | https://podminky.urs.cz/item/CS_URS_2024_02/624631411 | [14 empty] | Online PSC | 2
| VV |  | "D.1.1.28_Výpis_panelů_ochozu | [14 empty] | VV | 2 | 1 | True | 0 | ROZPOCET
| VV |  | "pro 4.NP a 5.NP | [14 empty] | VV | 2 | 1 | True | 0 | ROZPOCET
| VV |  | "detailní popis viz. D.1.1.28 | [14 empty] | VV | 2 | 1 | True | 0 | ROZPOCET
| VV |  | "pochozí styčná spára š. 20 mm hl. 17 mm | [14 empty] | VV | 2 | 1 | True | 0 | ROZPOCET
| VV |  | 1,240 * 38 |  | 47.12 | [12 empty] | VV | 2 | 2 | True | 0 | ROZPOCET
| VV |  | "spára ve styku s objektem a TR 160 | [14 empty] | VV | 2 | 1 | True | 0 | ROZPOCET
| VV |  | 2 * ( 94,600 + 23 * 0,80 + 56 * 0,160 ) |  | 243.92 | [12 empty] | VV | 2 | 2 | True | 0 | ROZPOCET
| VV |  | Součet |  | 291.04 | [12 empty] | VV | 2 | 4 | True | 1 | ROZPOCET
44 | K | 629135101 | Vyrovnávací vrstva z cementové malty pod klempířskými prvky šířky do 150 mm | m | 432.172 |  | 0 | CS ÚRS 2024 02 |  | základní |  | 0 | 0.01032 | 4.46 | 0 | 0 | 4 | K | 2 |  |  |  | ROZPOCET | [5 empty] | 0 | 0 | 0 | 0 | 0 | 1 | 0 | 4 | -1348173889
| Online PSC |  | https://podminky.urs.cz/item/CS_URS_2024_02/629135101 | [14 empty] | Online PSC | 2
| VV |  | "vnější klempířský parapet - šířka zdiva 180 mm + 200 mm ETICS | [14 empty] | VV | 2 | 1 | True | 0 | ROZPOCET
| VV |  | "D.1.1.2.3.2_Tabulka_výplní_otvorů | [14 empty] | VV | 2 | 1 | True | 0 | ROZPOCET
| VV |  | "ozn. 11 | [14 empty] | VV | 2 | 1 | True | 0 | ROZPOCET
| VV |  | 1,795 * 36 |  | 64.62 | [12 empty] | VV | 2 | 2 | True | 0 | ROZPOCET
| VV |  | "ozn. 12 | [14 empty] | VV | 2 | 1 | True | 0 | ROZPOCET
| VV |  | 2,950 * 8 |  | 23.6 | [12 empty] | VV | 2 | 2 | True | 0 | ROZPOCET
| VV |  | "ozn. 13 | [14 empty] | VV | 2 | 1 | True | 0 | ROZPOCET
| VV |  | 2,450 * 1 |  | 2.45 | [12 empty] | VV | 2 | 2 | True | 0 | ROZPOCET
| VV |  | "D.1.1.2.3.3_Tabulka_výplní_otvorů | [14 empty] | VV | 2 | 1 | True | 0 | ROZPOCET
| VV |  | "ozn. 14 | [14 empty] | VV | 2 | 1 | True | 0 | ROZPOCET
| VV |  | 2,600 * 2 |  | 5.2 | [12 empty] | VV | 2 | 2 | True | 0 | ROZPOCET
| VV |  | "ozn. 15 | [14 empty] | VV | 2 | 1 | True | 0 | ROZPOCET
| VV |  | 2,850 * 2 |  | 5.7 | [12 empty] | VV | 2 | 2 | True | 0 | ROZPOCET
| VV |  | "ozn. 16 | [14 empty] | VV | 2 | 1 | True | 0 | ROZPOCET
| VV |  | 2,875 * 45 |  | 129.375 | [12 empty] | VV | 2 | 2 | True | 0 | ROZPOCET
| VV |  | "ozn. 17 | [14 empty] | VV | 2 | 1 | True | 0 | ROZPOCET
| VV |  | 2,800 * 6 |  | 16.8 | [12 empty] | VV | 2 | 2 | True | 0 | ROZPOCET
| VV |  | "ozn. 18 | [14 empty] | VV | 2 | 1 | True | 0 | ROZPOCET
| VV |  | 2,625 * 9 |  | 23.625 | [12 empty] | VV | 2 | 2 | True | 0 | ROZPOCET
| VV |  | "ozn. 19 | [14 empty] | VV | 2 | 1 | True | 0 | ROZPOCET
| VV |  | 2,500 * 4 |  | 10 | [12 empty] | VV | 2 | 2 | True | 0 | ROZPOCET
| VV |  | "ozn. 20 | [14 empty] | VV | 2 | 1 | True | 0 | ROZPOCET
| VV |  | 2,000 * 4 |  | 8 | [12 empty] | VV | 2 | 2 | True | 0 | ROZPOCET
| VV |  | "ozn. 21 | [14 empty] | VV | 2 | 1 | True | 0 | ROZPOCET
| VV |  | 2,875 * 10 |  | 28.75 | [12 empty] | VV | 2 | 2 | True | 0 | ROZPOCET
| VV |  | "ozn. 22 | [14 empty] | VV | 2 | 1 | True | 0 | ROZPOCET
| VV |  | 1,400 * 8 |  | 11.2 | [12 empty] | VV | 2 | 2 | True | 0 | ROZPOCET
| VV |  | "ozn. 23 | [14 empty] | VV | 2 | 1 | True | 0 | ROZPOCET
| VV |  | 1,250 * 4 |  | 5 | [12 empty] | VV | 2 | 2 | True | 0 | ROZPOCET
| VV |  | "D.1.1.2.3.4_Tabulka_výplní_otvorů | [14 empty] | VV | 2 | 1 | True | 0 | ROZPOCET
| VV |  | "ozn. 24a | [14 empty] | VV | 2 | 1 | True | 0 | ROZPOCET
| VV |  | 0,400 * 7 |  | 2.8 | [12 empty] | VV | 2 | 2 | True | 0 | ROZPOCET
| VV |  | "ozn. 24b | [14 empty] | VV | 2 | 1 | True | 0 | ROZPOCET
| VV |  | 0,400 * 4 |  | 1.6 | [12 empty] | VV | 2 | 2 | True | 0 | ROZPOCET
| VV |  | "ozn. 25 | [14 empty] | VV | 2 | 1 | True | 0 | ROZPOCET
| VV |  | 3,200 * 2 |  | 6.4 | [12 empty] | VV | 2 | 2 | True | 0 | ROZPOCET
| VV |  | "ozn. 26 | [14 empty] | VV | 2 | 1 | True | 0 | ROZPOCET
| VV |  | 3,200 * 1 |  | 3.2 | [12 empty] | VV | 2 | 2 | True | 0 | ROZPOCET
| VV |  | "ozn. 27 | [14 empty] | VV | 2 | 1 | True | 0 | ROZPOCET
| VV |  | 3,200 * 5 |  | 16 | [12 empty] | VV | 2 | 2 | True | 0 | ROZPOCET
| VV |  | "ozn. 28 | [14 empty] | VV | 2 | 1 | True | 0 | ROZPOCET
| VV |  | 3,075 * 7 |  | 21.525 | [12 empty] | VV | 2 | 2 | True | 0 | ROZPOCET
| VV |  | "ozn. 29 | [14 empty] | VV | 2 | 1 | True | 0 | ROZPOCET
| VV |  | 4,975 * 1 |  | 4.975 | [12 empty] | VV | 2 | 2 | True | 0 | ROZPOCET
| VV |  | "ozn. 30a | [14 empty] | VV | 2 | 1 | True | 0 | ROZPOCET
| VV |  | 1,500 * 2 |  | 3 | [12 empty] | VV | 2 | 2 | True | 0 | ROZPOCET
| VV |  | "ozn. 30b | [14 empty] | VV | 2 | 1 | True | 0 | ROZPOCET
| VV |  | 1,463 * 4 |  | 5.852 | [12 empty] | VV | 2 | 2 | True | 0 | ROZPOCET
| VV |  | "ozn. 30c | [14 empty] | VV | 2 | 1 | True | 0 | ROZPOCET
| VV |  | 1,225 * 1 |  | 1.225 | [12 empty] | VV | 2 | 2 | True | 0 | ROZPOCET
| VV |  | "ozn. 30d | [14 empty] | VV | 2 | 1 | True | 0 | ROZPOCET
| VV |  | 1,163 * 21 |  | 24.423 | [12 empty] | VV | 2 | 2 | True | 0 | ROZPOCET
| VV |  | "ozn. 30e | [14 empty] | VV | 2 | 1 | True | 0 | ROZPOCET
| VV |  | 1,163 * 4 |  | 4.652 | [12 empty] | VV | 2 | 2 | True | 0 | ROZPOCET
| VV |  | "ozn. 31 | [14 empty] | VV | 2 | 1 | True | 0 | ROZPOCET
| VV |  | 1,200 * 1 |  | 1.2 | [12 empty] | VV | 2 | 2 | True | 0 | ROZPOCET
| VV |  | "ozn. 32 | [14 empty] | VV | 2 | 1 | True | 0 | ROZPOCET
| VV |  | 1,000 * 1 |  | 1 | [12 empty] | VV | 2 | 2 | True | 0 | ROZPOCET
| VV |  | Součet |  | 432.172 | [12 empty] | VV | 2 | 4 | True | 1 | ROZPOCET
45 | K | 629135102 | Vyrovnávací vrstva z cementové malty pod klempířskými prvky šířky přes 150 do 300 mm | m | 432.172 |  | 0 | CS ÚRS 2024 02 |  | základní |  | 0 | 0.02065 | 8.9244 | 0 | 0 | 4 | K | 2 |  |  |  | ROZPOCET | [5 empty] | 0 | 0 | 0 | 0 | 0 | 1 | 0 | 4 | -1701001061
| Online PSC |  | https://podminky.urs.cz/item/CS_URS_2024_02/629135102 | [14 empty] | Online PSC | 2
| VV |  | "vnější klempířský parapet - šířka zdiva 180 mm + 200 mm ETICS | [14 empty] | VV | 2 | 1 | True | 0 | ROZPOCET
| VV |  | "D.1.1.2.3.2_Tabulka_výplní_otvorů | [14 empty] | VV | 2 | 1 | True | 0 | ROZPOCET
| VV |  | "ozn. 11 | [14 empty] | VV | 2 | 1 | True | 0 | ROZPOCET
| VV |  | 1,795 * 36 |  | 64.62 | [12 empty] | VV | 2 | 2 | True | 0 | ROZPOCET
| VV |  | "ozn. 12 | [14 empty] | VV | 2 | 1 | True | 0 | ROZPOCET
| VV |  | 2,950 * 8 |  | 23.6 | [12 empty] | VV | 2 | 2 | True | 0 | ROZPOCET
| VV |  | "ozn. 13 | [14 empty] | VV | 2 | 1 | True | 0 | ROZPOCET
| VV |  | 2,450 * 1 |  | 2.45 | [12 empty] | VV | 2 | 2 | True | 0 | ROZPOCET
| VV |  | "D.1.1.2.3.3_Tabulka_výplní_otvorů | [14 empty] | VV | 2 | 1 | True | 0 | ROZPOCET
| VV |  | "ozn. 14 | [14 empty] | VV | 2 | 1 | True | 0 | ROZPOCET
| VV |  | 2,600 * 2 |  | 5.2 | [12 empty] | VV | 2 | 2 | True | 0 | ROZPOCET
| VV |  | "ozn. 15 | [14 empty] | VV | 2 | 1 | True | 0 | ROZPOCET
| VV |  | 2,850 * 2 |  | 5.7 | [12 empty] | VV | 2 | 2 | True | 0 | ROZPOCET
| VV |  | "ozn. 16 | [14 empty] | VV | 2 | 1 | True | 0 | ROZPOCET
| VV |  | 2,875 * 45 |  | 129.375 | [12 empty] | VV | 2 | 2 | True | 0 | ROZPOCET
| VV |  | "ozn. 17 | [14 empty] | VV | 2 | 1 | True | 0 | ROZPOCET
| VV |  | 2,800 * 6 |  | 16.8 | [12 empty] | VV | 2 | 2 | True | 0 | ROZPOCET
| VV |  | "ozn. 18 | [14 empty] | VV | 2 | 1 | True | 0 | ROZPOCET
| VV |  | 2,625 * 9 |  | 23.625 | [12 empty] | VV | 2 | 2 | True | 0 | ROZPOCET
| VV |  | "ozn. 19 | [14 empty] | VV | 2 | 1 | True | 0 | ROZPOCET
| VV |  | 2,500 * 4 |  | 10 | [12 empty] | VV | 2 | 2 | True | 0 | ROZPOCET
| VV |  | "ozn. 20 | [14 empty] | VV | 2 | 1 | True | 0 | ROZPOCET
| VV |  | 2,000 * 4 |  | 8 | [12 empty] | VV | 2 | 2 | True | 0 | ROZPOCET
| VV |  | "ozn. 21 | [14 empty] | VV | 2 | 1 | True | 0 | ROZPOCET
| VV |  | 2,875 * 10 |  | 28.75 | [12 empty] | VV | 2 | 2 | True | 0 | ROZPOCET
| VV |  | "ozn. 22 | [14 empty] | VV | 2 | 1 | True | 0 | ROZPOCET
| VV |  | 1,400 * 8 |  | 11.2 | [12 empty] | VV | 2 | 2 | True | 0 | ROZPOCET
| VV |  | "ozn. 23 | [14 empty] | VV | 2 | 1 | True | 0 | ROZPOCET
| VV |  | 1,250 * 4 |  | 5 | [12 empty] | VV | 2 | 2 | True | 0 | ROZPOCET
| VV |  | "D.1.1.2.3.4_Tabulka_výplní_otvorů | [14 empty] | VV | 2 | 1 | True | 0 | ROZPOCET
| VV |  | "ozn. 24a | [14 empty] | VV | 2 | 1 | True | 0 | ROZPOCET
| VV |  | 0,400 * 7 |  | 2.8 | [12 empty] | VV | 2 | 2 | True | 0 | ROZPOCET
| VV |  | "ozn. 24b | [14 empty] | VV | 2 | 1 | True | 0 | ROZPOCET
| VV |  | 0,400 * 4 |  | 1.6 | [12 empty] | VV | 2 | 2 | True | 0 | ROZPOCET
| VV |  | "ozn. 25 | [14 empty] | VV | 2 | 1 | True | 0 | ROZPOCET
| VV |  | 3,200 * 2 |  | 6.4 | [12 empty] | VV | 2 | 2 | True | 0 | ROZPOCET
| VV |  | "ozn. 26 | [14 empty] | VV | 2 | 1 | True | 0 | ROZPOCET
| VV |  | 3,200 * 1 |  | 3.2 | [12 empty] | VV | 2 | 2 | True | 0 | ROZPOCET
| VV |  | "ozn. 27 | [14 empty] | VV | 2 | 1 | True | 0 | ROZPOCET
| VV |  | 3,200 * 5 |  | 16 | [12 empty] | VV | 2 | 2 | True | 0 | ROZPOCET
| VV |  | "ozn. 28 | [14 empty] | VV | 2 | 1 | True | 0 | ROZPOCET
| VV |  | 3,075 * 7 |  | 21.525 | [12 empty] | VV | 2 | 2 | True | 0 | ROZPOCET
| VV |  | "ozn. 29 | [14 empty] | VV | 2 | 1 | True | 0 | ROZPOCET
| VV |  | 4,975 * 1 |  | 4.975 | [12 empty] | VV | 2 | 2 | True | 0 | ROZPOCET
| VV |  | "ozn. 30a | [14 empty] | VV | 2 | 1 | True | 0 | ROZPOCET
| VV |  | 1,500 * 2 |  | 3 | [12 empty] | VV | 2 | 2 | True | 0 | ROZPOCET
| VV |  | "ozn. 30b | [14 empty] | VV | 2 | 1 | True | 0 | ROZPOCET
| VV |  | 1,463 * 4 |  | 5.852 | [12 empty] | VV | 2 | 2 | True | 0 | ROZPOCET
| VV |  | "ozn. 30c | [14 empty] | VV | 2 | 1 | True | 0 | ROZPOCET
| VV |  | 1,225 * 1 |  | 1.225 | [12 empty] | VV | 2 | 2 | True | 0 | ROZPOCET
| VV |  | "ozn. 30d | [14 empty] | VV | 2 | 1 | True | 0 | ROZPOCET
| VV |  | 1,163 * 21 |  | 24.423 | [12 empty] | VV | 2 | 2 | True | 0 | ROZPOCET
| VV |  | "ozn. 30e | [14 empty] | VV | 2 | 1 | True | 0 | ROZPOCET
| VV |  | 1,163 * 4 |  | 4.652 | [12 empty] | VV | 2 | 2 | True | 0 | ROZPOCET
| VV |  | "ozn. 31 | [14 empty] | VV | 2 | 1 | True | 0 | ROZPOCET
| VV |  | 1,200 * 1 |  | 1.2 | [12 empty] | VV | 2 | 2 | True | 0 | ROZPOCET
| VV |  | "ozn. 32 | [14 empty] | VV | 2 | 1 | True | 0 | ROZPOCET
| VV |  | 1,000 * 1 |  | 1 | [12 empty] | VV | 2 | 2 | True | 0 | ROZPOCET
| VV |  | Součet |  | 432.172 | [12 empty] | VV | 2 | 4 | True | 1 | ROZPOCET
46 | K | 629992111.1 | Zatmelení styčných spar mezi prefabrikáty a konstrukcemi trvale pružným polyuretanovým tmelem včetně vyčištění spar, provedení penetračního nátěru a vyplnění spar pěnou pro spáry šířky do 10 mm | m | 52.3 |  | 0 | R - položka |  | základní |  | 0 | 0.00021 | 0.010983 | 0 | 0 | 4 | K | 2 |  |  |  | ROZPOCET | [5 empty] | 0 | 0 | 0 | 0 | 0 | 1 | 0 | 4 | -1905474779
| VV |  | "D.1.1.28_Výpis_panelů_ochozu | [14 empty] | VV | 2 | 1 | True | 0 | ROZPOCET
| VV |  | "pro 4.NP a 5.NP | [14 empty] | VV | 2 | 1 | True | 0 | ROZPOCET
| VV |  | "detailní popis viz. D.1.1.28 | [14 empty] | VV | 2 | 1 | True | 0 | ROZPOCET
| VV |  | "tmel 10/8 do spáry ocelového plechu | [14 empty] | VV | 2 | 1 | True | 0 | ROZPOCET
| VV |  | 2 * ( 21 * 0,840 + 4 * 0,850 + 2,430 + 2,680 ) |  | 52.3 | [12 empty] | VV | 2 | 2 | True | 1 | ROZPOCET
47 | K | 629992112.1 | Zatmelení styčných spar mezi prefabrikáty a konstrukcemi trvale pružným polyuretanovým tmelem včetně vyčištění spar, provedení penetračního nátěru a vyplnění spar pěnou pro spáry šířky přes 10 do 20 mm | m | 291.04 |  | 0 | R - položka |  | základní |  | 0 | 0.00047 | 0.13679 | 0 | 0 | 4 | K | 2 |  |  |  | ROZPOCET | [5 empty] | 0 | 0 | 0 | 0 | 0 | 1 | 0 | 4 | -833056220
| VV |  | "D.1.1.28_Výpis_panelů_ochozu | [14 empty] | VV | 2 | 1 | True | 0 | ROZPOCET
| VV |  | "pro 4.NP a 5.NP | [14 empty] | VV | 2 | 1 | True | 0 | ROZPOCET
| VV |  | "detailní popis viz. D.1.1.28 | [14 empty] | VV | 2 | 1 | True | 0 | ROZPOCET
| VV |  | "pochozí styčná spára š. 20 mm hl. 17 mm | [14 empty] | VV | 2 | 1 | True | 0 | ROZPOCET
| VV |  | 1,240 * 38 |  | 47.12 | [12 empty] | VV | 2 | 2 | True | 0 | ROZPOCET
| VV |  | "spára ve styku s objektem a TR 160 | [14 empty] | VV | 2 | 1 | True | 0 | ROZPOCET
| VV |  | 2 * ( 94,600 + 23 * 0,80 + 56 * 0,160 ) |  | 243.92 | [12 empty] | VV | 2 | 2 | True | 0 | ROZPOCET
| VV |  | Součet |  | 291.04 | [12 empty] | VV | 2 | 4 | True | 1 | ROZPOCET
48 | K | 631319211 | Příplatek k cenám betonových mazanin za vyztužení polypropylenovými mikrovlákny objemové vyztužení 0,9 kg/m3 | m3 | 212.121 |  | 0 | CS ÚRS 2024 02 |  | základní |  | 0 | 0.00091 | 0.19303 | 0 | 0 | 4 | K | 2 |  |  |  | ROZPOCET | [5 empty] | 0 | 0 | 0 | 0 | 0 | 1 | 0 | 4 | -180107357
| Online PSC |  | https://podminky.urs.cz/item/CS_URS_2024_02/631319211 | [14 empty] | Online PSC | 2
| VV |  | "D.1.1.2.1_Tabulka_skladeb_podlah | [14 empty] | VV | 2 | 1 | True | 0 | ROZPOCET
| VV |  | P4 * 0,058 |  | 133.927 | [12 empty] | VV | 2 | 2 | True | 0 | ROZPOCET
| VV |  | P4a * 0,058 |  | 50.924 | [12 empty] | VV | 2 | 2 | True | 0 | ROZPOCET
| VV |  | P6 * 0,048 |  | 5.443 | [12 empty] | VV | 2 | 2 | True | 0 | ROZPOCET
| VV |  | P6a * 0,048 |  | 5.399 | [12 empty] | VV | 2 | 2 | True | 0 | ROZPOCET
| VV |  | P7 * 0,045 |  | 14.432 | [12 empty] | VV | 2 | 2 | True | 0 | ROZPOCET
| VV |  | P8 * 0,059 |  | 1.269 | [12 empty] | VV | 2 | 2 | True | 0 | ROZPOCET
| VV |  | P11a * 0,058 |  | 0.519 | [12 empty] | VV | 2 | 2 | True | 0 | ROZPOCET
| VV |  | P11b * 0,050 |  | 0.208 | [12 empty] | VV | 2 | 2 | True | 0 | ROZPOCET
| VV |  | Součet |  | 212.121 | [12 empty] | VV | 2 | 4 | True | 1 | ROZPOCET
| FIG |  | Rozpad figury: P4 | [15 empty] | 2
| FIG |  | "D.1.1.07_Půdorys_2.NP |  | 0 | [13 empty] | 2
| FIG |  | "m.č. 229a |  | 0 | [13 empty] | 2
| FIG |  | 14,520 |  | 14.52 | [13 empty] | 2
| FIG |  | "m.č. 230 |  | 0 | [13 empty] | 2
| FIG |  | 32,390 |  | 32.39 | [13 empty] | 2
| FIG |  | "m.č. 230a |  | 0 | [13 empty] | 2
| FIG |  | 21,450 |  | 21.45 | [13 empty] | 2
| FIG |  | "m.č. 230b |  | 0 | [13 empty] | 2
| FIG |  | 10,040 |  | 10.04 | [13 empty] | 2
| FIG |  | "m.č. 230c |  | 0 | [13 empty] | 2
| FIG |  | 6,510 |  | 6.51 | [13 empty] | 2
| FIG |  | "m.č. 231 |  | 0 | [13 empty] | 2
| FIG |  | 19,680 |  | 19.68 | [13 empty] | 2
| FIG |  | "m.č. 242 |  | 0 | [13 empty] | 2
| FIG |  | 20,960 |  | 20.96 | [13 empty] | 2
| FIG |  | "m.č. 243 |  | 0 | [13 empty] | 2
| FIG |  | 20,960 |  | 20.96 | [13 empty] | 2
| FIG |  | "m.č. 245 |  | 0 | [13 empty] | 2
| FIG |  | 24,510 |  | 24.51 | [13 empty] | 2
| FIG |  | "m.č. 245c |  | 0 | [13 empty] | 2
| FIG |  | 25,280 |  | 25.28 | [13 empty] | 2
| FIG |  | Mezisoučet 2.NP |  | 196.3 | [13 empty] | 2
| FIG |  | "D.1.1.08_Půdorys_3.NP |  | 0 | [13 empty] | 2
| FIG |  | "m.č. 309 |  | 0 | [13 empty] | 2
| FIG |  | 21,260 |  | 21.26 | [13 empty] | 2
| FIG |  | "m.č. 309b |  | 0 | [13 empty] | 2
| FIG |  | 6,030 |  | 6.03 | [13 empty] | 2
| FIG |  | "m.č. 310 |  | 0 | [13 empty] | 2
| FIG |  | 21,330 |  | 21.33 | [13 empty] | 2
| FIG |  | "m.č. 310b |  | 0 | [13 empty] | 2
| FIG |  | 6,030 |  | 6.03 | [13 empty] | 2
| FIG |  | "m.č. 311 |  | 0 | [13 empty] | 2
| FIG |  | 21,330 |  | 21.33 | [13 empty] | 2
| FIG |  | "m.č. 311b |  | 0 | [13 empty] | 2
| FIG |  | 6,030 |  | 6.03 | [13 empty] | 2
| FIG |  | "m.č. 313 |  | 0 | [13 empty] | 2
| FIG |  | 21,540 |  | 21.54 | [13 empty] | 2
| FIG |  | "m.č. 313b |  | 0 | [13 empty] | 2
| FIG |  | 6,030 |  | 6.03 | [13 empty] | 2
| FIG |  | "m.č. 314 |  | 0 | [13 empty] | 2
| FIG |  | 31,730 |  | 31.73 | [13 empty] | 2
| FIG |  | "m.č. 314b |  | 0 | [13 empty] | 2
| FIG |  | 6,880 |  | 6.88 | [13 empty] | 2
| FIG |  | "m.č. 316 |  | 0 | [13 empty] | 2
| FIG |  | 52,180 |  | 52.18 | [13 empty] | 2
| FIG |  | "m.č. 318 |  | 0 | [13 empty] | 2
| FIG |  | 26,030 |  | 26.03 | [13 empty] | 2
| FIG |  | "m.č. 318b |  | 0 | [13 empty] | 2
| FIG |  | 3,280 |  | 3.28 | [13 empty] | 2
| FIG |  | "m.č. 319 |  | 0 | [13 empty] | 2
| FIG |  | 23,400 |  | 23.4 | [13 empty] | 2
| FIG |  | "m.č. 319b |  | 0 | [13 empty] | 2
| FIG |  | 2,970 |  | 2.97 | [13 empty] | 2
| FIG |  | "m.č. 320 |  | 0 | [13 empty] | 2
| FIG |  | 17,440 |  | 17.44 | [13 empty] | 2
| FIG |  | "m.č. 320b |  | 0 | [13 empty] | 2
| FIG |  | 2,970 |  | 2.97 | [13 empty] | 2
| FIG |  | "m.č. 324 |  | 0 | [13 empty] | 2
| FIG |  | 60,680 |  | 60.68 | [13 empty] | 2
| FIG |  | "m.č. 329 |  | 0 | [13 empty] | 2
| FIG |  | 20,790 |  | 20.79 | [13 empty] | 2
| FIG |  | "m.č. 329a |  | 0 | [13 empty] | 2
| FIG |  | 21,540 |  | 21.54 | [13 empty] | 2
| FIG |  | "m.č. 329b |  | 0 | [13 empty] | 2
| FIG |  | 10,790 |  | 10.79 | [13 empty] | 2
| FIG |  | "m.č. 331 |  | 0 | [13 empty] | 2
| FIG |  | 17,440 |  | 17.44 | [13 empty] | 2
| FIG |  | "m.č. 331b |  | 0 | [13 empty] | 2
| FIG |  | 2,970 |  | 2.97 | [13 empty] | 2
| FIG |  | "m.č. 333 |  | 0 | [13 empty] | 2
| FIG |  | 23,400 |  | 23.4 | [13 empty] | 2
| FIG |  | "m.č. 333b |  | 0 | [13 empty] | 2
| FIG |  | 2,970 |  | 2.97 | [13 empty] | 2
| FIG |  | "m.č. 335 |  | 0 | [13 empty] | 2
| FIG |  | 25,490 |  | 25.49 | [13 empty] | 2
| FIG |  | "m.č. 335b |  | 0 | [13 empty] | 2
| FIG |  | 3,280 |  | 3.28 | [13 empty] | 2
| FIG |  | "m.č. 340 |  | 0 | [13 empty] | 2
| FIG |  | 75,980 |  | 75.98 | [13 empty] | 2
| FIG |  | "m.č. 342 |  | 0 | [13 empty] | 2
| FIG |  | 32,950 |  | 32.95 | [13 empty] | 2
| FIG |  | "m.č. 342b |  | 0 | [13 empty] | 2
| FIG |  | 6,880 |  | 6.88 | [13 empty] | 2
| FIG |  | "m.č. 343 |  | 0 | [13 empty] | 2
| FIG |  | 21,260 |  | 21.26 | [13 empty] | 2
| FIG |  | "m.č. 343b |  | 0 | [13 empty] | 2
| FIG |  | 6,030 |  | 6.03 | [13 empty] | 2
| FIG |  | "m.č. 344 |  | 0 | [13 empty] | 2
| FIG |  | 21,330 |  | 21.33 | [13 empty] | 2
| FIG |  | "m.č. 344b |  | 0 | [13 empty] | 2
| FIG |  | 6,030 |  | 6.03 | [13 empty] | 2
| FIG |  | "m.č. 345 |  | 0 | [13 empty] | 2
| FIG |  | 21,330 |  | 21.33 | [13 empty] | 2
| FIG |  | "m.č. 345b |  | 0 | [13 empty] | 2
| FIG |  | 6,030 |  | 6.03 | [13 empty] | 2
| FIG |  | "m.č. 346 |  | 0 | [13 empty] | 2
| FIG |  | 21,260 |  | 21.26 | [13 empty] | 2
| FIG |  | "m.č. 346b |  | 0 | [13 empty] | 2
| FIG |  | 6,030 |  | 6.03 | [13 empty] | 2
| FIG |  | "m.č. 347 |  | 0 | [13 empty] | 2
| FIG |  | 15,620 |  | 15.62 | [13 empty] | 2
| FIG |  | "m.č. 347a |  | 0 | [13 empty] | 2
| FIG |  | 5,360 |  | 5.36 | [13 empty] | 2
| FIG |  | "m.č. 347b |  | 0 | [13 empty] | 2
| FIG |  | 5,330 |  | 5.33 | [13 empty] | 2
| FIG |  | "m.č. 348 |  | 0 | [13 empty] | 2
| FIG |  | 21,330 |  | 21.33 | [13 empty] | 2
| FIG |  | "m.č. 348b |  | 0 | [13 empty] | 2
| FIG |  | 6,030 |  | 6.03 | [13 empty] | 2
| FIG |  | "m.č. 349 |  | 0 | [13 empty] | 2
| FIG |  | 21,330 |  | 21.33 | [13 empty] | 2
| FIG |  | "m.č. 349b |  | 0 | [13 empty] | 2
| FIG |  | 6,350 |  | 6.35 | [13 empty] | 2
| FIG |  | Mezisoučet 3.NP |  | 772.27 | [13 empty] | 2
| FIG |  | "D.1.1.09_Půdorys_4.NP |  | 0 | [13 empty] | 2
| FIG |  | "m.č. 409 |  | 0 | [13 empty] | 2
| FIG |  | 21,260 |  | 21.26 | [13 empty] | 2
| FIG |  | "m.č. 409b |  | 0 | [13 empty] | 2
| FIG |  | 6,030 |  | 6.03 | [13 empty] | 2
| FIG |  | "m.č. 410 |  | 0 | [13 empty] | 2
| FIG |  | 21,330 |  | 21.33 | [13 empty] | 2
| FIG |  | "m.č. 410b |  | 0 | [13 empty] | 2
| FIG |  | 6,030 |  | 6.03 | [13 empty] | 2
| FIG |  | "m.č. 411 |  | 0 | [13 empty] | 2
| FIG |  | 21,330 |  | 21.33 | [13 empty] | 2
| FIG |  | "m.č. 411b |  | 0 | [13 empty] | 2
| FIG |  | 6,030 |  | 6.03 | [13 empty] | 2
| FIG |  | "m.č. 413 |  | 0 | [13 empty] | 2
| FIG |  | 21,540 |  | 21.54 | [13 empty] | 2
| FIG |  | "m.č. 413b |  | 0 | [13 empty] | 2
| FIG |  | 6,030 |  | 6.03 | [13 empty] | 2
| FIG |  | "m.č. 414 |  | 0 | [13 empty] | 2
| FIG |  | 21,520 |  | 21.52 | [13 empty] | 2
| FIG |  | "m.č. 414b |  | 0 | [13 empty] | 2
| FIG |  | 8,130 |  | 8.13 | [13 empty] | 2
| FIG |  | "m.č. 415 |  | 0 | [13 empty] | 2
| FIG |  | 48,050 |  | 48.05 | [13 empty] | 2
| FIG |  | "m.č. 417 |  | 0 | [13 empty] | 2
| FIG |  | 24,280 |  | 24.28 | [13 empty] | 2
| FIG |  | "m.č. 417b |  | 0 | [13 empty] | 2
| FIG |  | 2,970 |  | 2.97 | [13 empty] | 2
| FIG |  | "m.č. 418 |  | 0 | [13 empty] | 2
| FIG |  | 20,370 |  | 20.37 | [13 empty] | 2
| FIG |  | "m.č. 420 |  | 0 | [13 empty] | 2
| FIG |  | 17,440 |  | 17.44 | [13 empty] | 2
| FIG |  | "m.č. 420b |  | 0 | [13 empty] | 2
| FIG |  | 2,970 |  | 2.97 | [13 empty] | 2
| FIG |  | "m.č. 429 |  | 0 | [13 empty] | 2
| FIG |  | 21,190 |  | 21.19 | [13 empty] | 2
| FIG |  | "m.č. 430 |  | 0 | [13 empty] | 2
| FIG |  | 21,910 |  | 21.91 | [13 empty] | 2
| FIG |  | "m.č. 430a |  | 0 | [13 empty] | 2
| FIG |  | 10,790 |  | 10.79 | [13 empty] | 2
| FIG |  | "m.č. 434 |  | 0 | [13 empty] | 2
| FIG |  | 17,440 |  | 17.44 | [13 empty] | 2
| FIG |  | "m.č. 434b |  | 0 | [13 empty] | 2
| FIG |  | 2,970 |  | 2.97 | [13 empty] | 2
| FIG |  | "m.č. 436 |  | 0 | [13 empty] | 2
| FIG |  | 20,370 |  | 20.37 | [13 empty] | 2
| FIG |  | "m.č. 436b |  | 0 | [13 empty] | 2
| FIG |  | 2,970 |  | 2.97 | [13 empty] | 2
| FIG |  | "m.č. 438 |  | 0 | [13 empty] | 2
| FIG |  | 24,280 |  | 24.28 | [13 empty] | 2
| FIG |  | "m.č. 438b |  | 0 | [13 empty] | 2
| FIG |  | 2,970 |  | 2.97 | [13 empty] | 2
| FIG |  | "m.č. 440 |  | 0 | [13 empty] | 2
| FIG |  | 71,860 |  | 71.86 | [13 empty] | 2
| FIG |  | "m.č. 441 |  | 0 | [13 empty] | 2
| FIG |  | 21,810 |  | 21.81 | [13 empty] | 2
| FIG |  | "m.č. 442 |  | 0 | [13 empty] | 2
| FIG |  | 21,260 |  | 21.26 | [13 empty] | 2
| FIG |  | "m.č. 442b |  | 0 | [13 empty] | 2
| FIG |  | 6,030 |  | 6.03 | [13 empty] | 2
| FIG |  | "m.č. 443 |  | 0 | [13 empty] | 2
| FIG |  | 21,330 |  | 21.33 | [13 empty] | 2
| FIG |  | "m.č. 443b |  | 0 | [13 empty] | 2
| FIG |  | 6,030 |  | 6.03 | [13 empty] | 2
| FIG |  | "m.č. 444 |  | 0 | [13 empty] | 2
| FIG |  | 21,330 |  | 21.33 | [13 empty] | 2
| FIG |  | "m.č. 444b |  | 0 | [13 empty] | 2
| FIG |  | 6,030 |  | 6.03 | [13 empty] | 2
| FIG |  | "m.č. 445 |  | 0 | [13 empty] | 2
| FIG |  | 21,260 |  | 21.26 | [13 empty] | 2
| FIG |  | "m.č. 445b |  | 0 | [13 empty] | 2
| FIG |  | 6,030 |  | 6.03 | [13 empty] | 2
| FIG |  | "m.č. 446 |  | 0 | [13 empty] | 2
| FIG |  | 15,620 |  | 15.62 | [13 empty] | 2
| FIG |  | "m.č. 446b |  | 0 | [13 empty] | 2
| FIG |  | 6,030 |  | 6.03 | [13 empty] | 2
| FIG |  | "m.č. 447 |  | 0 | [13 empty] | 2
| FIG |  | 5,330 |  | 5.33 | [13 empty] | 2
| FIG |  | "m.č. 448 |  | 0 | [13 empty] | 2
| FIG |  | 21,330 |  | 21.33 | [13 empty] | 2
| FIG |  | "m.č. 448b |  | 0 | [13 empty] | 2
| FIG |  | 6,030 |  | 6.03 | [13 empty] | 2
| FIG |  | "m.č. 449 |  | 0 | [13 empty] | 2
| FIG |  | 21,330 |  | 21.33 | [13 empty] | 2
| FIG |  | "m.č. 449b |  | 0 | [13 empty] | 2
| FIG |  | 6,350 |  | 6.35 | [13 empty] | 2
| FIG |  | Mezisoučet 4.NP |  | 665.19 | [13 empty] | 2
| FIG |  | "D.1.1.10_Půdorys_5.NP |  | 0 | [13 empty] | 2
| FIG |  | "m.č. 509 |  | 0 | [13 empty] | 2
| FIG |  | 21,260 |  | 21.26 | [13 empty] | 2
| FIG |  | "m.č. 509b |  | 0 | [13 empty] | 2
| FIG |  | 6,030 |  | 6.03 | [13 empty] | 2
| FIG |  | "m.č. 510 |  | 0 | [13 empty] | 2
| FIG |  | 21,330 |  | 21.33 | [13 empty] | 2
| FIG |  | "m.č. 510b |  | 0 | [13 empty] | 2
| FIG |  | 6,030 |  | 6.03 | [13 empty] | 2
| FIG |  | "m.č. 511 |  | 0 | [13 empty] | 2
| FIG |  | 21,330 |  | 21.33 | [13 empty] | 2
| FIG |  | "m.č. 511b |  | 0 | [13 empty] | 2
| FIG |  | 6,030 |  | 6.03 | [13 empty] | 2
| FIG |  | "m.č. 513 |  | 0 | [13 empty] | 2
| FIG |  | 21,540 |  | 21.54 | [13 empty] | 2
| FIG |  | "m.č. 513b |  | 0 | [13 empty] | 2
| FIG |  | 6,030 |  | 6.03 | [13 empty] | 2
| FIG |  | "m.č. 514 |  | 0 | [13 empty] | 2
| FIG |  | 21,520 |  | 21.52 | [13 empty] | 2
| FIG |  | "m.č. 514b |  | 0 | [13 empty] | 2
| FIG |  | 8,130 |  | 8.13 | [13 empty] | 2
| FIG |  | "m.č. 515 |  | 0 | [13 empty] | 2
| FIG |  | 48,050 |  | 48.05 | [13 empty] | 2
| FIG |  | "m.č. 517 |  | 0 | [13 empty] | 2
| FIG |  | 24,280 |  | 24.28 | [13 empty] | 2
| FIG |  | "m.č. 517b |  | 0 | [13 empty] | 2
| FIG |  | 2,970 |  | 2.97 | [13 empty] | 2
| FIG |  | "m.č. 518 |  | 0 | [13 empty] | 2
| FIG |  | 20,370 |  | 20.37 | [13 empty] | 2
| FIG |  | "m.č. 518b |  | 0 | [13 empty] | 2
| FIG |  | 2,970 |  | 2.97 | [13 empty] | 2
| FIG |  | "m.č. 520 |  | 0 | [13 empty] | 2
| FIG |  | 17,440 |  | 17.44 | [13 empty] | 2
| FIG |  | "m.č. 520b |  | 0 | [13 empty] | 2
| FIG |  | 2,820 |  | 2.82 | [13 empty] | 2
| FIG |  | "m.č. 529 |  | 0 | [13 empty] | 2
| FIG |  | 21,190 |  | 21.19 | [13 empty] | 2
| FIG |  | "m.č. 530 |  | 0 | [13 empty] | 2
| FIG |  | 21,910 |  | 21.91 | [13 empty] | 2
| FIG |  | "m.č. 530a |  | 0 | [13 empty] | 2
| FIG |  | 10,790 |  | 10.79 | [13 empty] | 2
| FIG |  | "m.č. 534 |  | 0 | [13 empty] | 2
| FIG |  | 17,440 |  | 17.44 | [13 empty] | 2
| FIG |  | "m.č. 534b |  | 0 | [13 empty] | 2
| FIG |  | 2,970 |  | 2.97 | [13 empty] | 2
| FIG |  | "m.č. 536 |  | 0 | [13 empty] | 2
| FIG |  | 20,370 |  | 20.37 | [13 empty] | 2
| FIG |  | "m.č. 536b |  | 0 | [13 empty] | 2
| FIG |  | 2,820 |  | 2.82 | [13 empty] | 2
| FIG |  | "m.č. 538 |  | 0 | [13 empty] | 2
| FIG |  | 24,280 |  | 24.28 | [13 empty] | 2
| FIG |  | "m.č. 538b |  | 0 | [13 empty] | 2
| FIG |  | 2,970 |  | 2.97 | [13 empty] | 2
| FIG |  | "m.č. 540 |  | 0 | [13 empty] | 2
| FIG |  | 71,860 |  | 71.86 | [13 empty] | 2
| FIG |  | "m.č. 541 |  | 0 | [13 empty] | 2
| FIG |  | 21,810 |  | 21.81 | [13 empty] | 2
| FIG |  | "m.č. 541b |  | 0 | [13 empty] | 2
| FIG |  | 8,130 |  | 8.13 | [13 empty] | 2
| FIG |  | "m.č. 542 |  | 0 | [13 empty] | 2
| FIG |  | 21,260 |  | 21.26 | [13 empty] | 2
| FIG |  | "m.č. 542b |  | 0 | [13 empty] | 2
| FIG |  | 6,030 |  | 6.03 | [13 empty] | 2
| FIG |  | "m.č. 543 |  | 0 | [13 empty] | 2
| FIG |  | 21,330 |  | 21.33 | [13 empty] | 2
| FIG |  | "m.č. 543b |  | 0 | [13 empty] | 2
| FIG |  | 6,030 |  | 6.03 | [13 empty] | 2
| FIG |  | "m.č. 544 |  | 0 | [13 empty] | 2
| FIG |  | 21,330 |  | 21.33 | [13 empty] | 2
| FIG |  | "m.č. 554b |  | 0 | [13 empty] | 2
| FIG |  | 6,030 |  | 6.03 | [13 empty] | 2
| FIG |  | "m.č. 545 |  | 0 | [13 empty] | 2
| FIG |  | 21,260 |  | 21.26 | [13 empty] | 2
| FIG |  | "m.č. 545b |  | 0 | [13 empty] | 2
| FIG |  | 6,030 |  | 6.03 | [13 empty] | 2
| FIG |  | "m.č. 546 |  | 0 | [13 empty] | 2
| FIG |  | 15,620 |  | 15.62 | [13 empty] | 2
| FIG |  | "m.č. 546a |  | 0 | [13 empty] | 2
| FIG |  | 5,360 |  | 5.36 | [13 empty] | 2
| FIG |  | "m.č. 547 |  | 0 | [13 empty] | 2
| FIG |  | 5,330 |  | 5.33 | [13 empty] | 2
| FIG |  | "m.č. 548 |  | 0 | [13 empty] | 2
| FIG |  | 21,330 |  | 21.33 | [13 empty] | 2
| FIG |  | "m.č. 548b |  | 0 | [13 empty] | 2
| FIG |  | 6,030 |  | 6.03 | [13 empty] | 2
| FIG |  | "m.č. 549 |  | 0 | [13 empty] | 2
| FIG |  | 21,330 |  | 21.33 | [13 empty] | 2
| FIG |  | "m.č. 549b |  | 0 | [13 empty] | 2
| FIG |  | 6,350 |  | 6.35 | [13 empty] | 2
| FIG |  | Mezisoučet 5.NP |  | 675.32 | [13 empty] | 2
| FIG |  | Součet |  | 2309.08 | [13 empty] | 2
| FIG |  | Rozpad figury: P4a | [15 empty] | 2
| FIG |  | "D.1.1.07_Půdorys_2.NP |  | 0 | [13 empty] | 2
| FIG |  | "m.č. 205a |  | 0 | [13 empty] | 2
| FIG |  | 3,580 |  | 3.58 | [13 empty] | 2
| FIG |  | "m.č. 206 |  | 0 | [13 empty] | 2
| FIG |  | 22,500 |  | 22.5 | [13 empty] | 2
| FIG |  | "m.č. 207 |  | 0 | [13 empty] | 2
| FIG |  | 21,720 |  | 21.72 | [13 empty] | 2
| FIG |  | "m.č. 208 |  | 0 | [13 empty] | 2
| FIG |  | 54,460 |  | 54.46 | [13 empty] | 2
| FIG |  | "m.č. 208a |  | 0 | [13 empty] | 2
| FIG |  | 7,150 |  | 7.15 | [13 empty] | 2
| FIG |  | "m.č. 210 |  | 0 | [13 empty] | 2
| FIG |  | 21,370 |  | 21.37 | [13 empty] | 2
| FIG |  | "m.č. 211 |  | 0 | [13 empty] | 2
| FIG |  | 36,460 |  | 36.46 | [13 empty] | 2
| FIG |  | "m.č. 211a |  | 0 | [13 empty] | 2
| FIG |  | 6,540 |  | 6.54 | [13 empty] | 2
| FIG |  | "m.č. 211c |  | 0 | [13 empty] | 2
| FIG |  | 5,750 |  | 5.75 | [13 empty] | 2
| FIG |  | "m.č. 212 |  | 0 | [13 empty] | 2
| FIG |  | 5,240 |  | 5.24 | [13 empty] | 2
| FIG |  | "m.č. 212a |  | 0 | [13 empty] | 2
| FIG |  | 19,190 |  | 19.19 | [13 empty] | 2
| FIG |  | "m.č. 213 |  | 0 | [13 empty] | 2
| FIG |  | 22,670 |  | 22.67 | [13 empty] | 2
| FIG |  | "m.č. 214 |  | 0 | [13 empty] | 2
| FIG |  | 24,530 |  | 24.53 | [13 empty] | 2
| FIG |  | "m.č. 215 |  | 0 | [13 empty] | 2
| FIG |  | 24,470 |  | 24.47 | [13 empty] | 2
| FIG |  | "m.č. 216 |  | 0 | [13 empty] | 2
| FIG |  | 25,730 |  | 25.73 | [13 empty] | 2
| FIG |  | "m.č. 228 |  | 0 | [13 empty] | 2
| FIG |  | 21,160 |  | 21.16 | [13 empty] | 2
| FIG |  | "m.č. 232 |  | 0 | [13 empty] | 2
| FIG |  | 17,010 |  | 17.01 | [13 empty] | 2
| FIG |  | "m.č. 233 |  | 0 | [13 empty] | 2
| FIG |  | 26,410 |  | 26.41 | [13 empty] | 2
| FIG |  | "m.č. 234 |  | 0 | [13 empty] | 2
| FIG |  | 16,640 |  | 16.64 | [13 empty] | 2
| FIG |  | "m.č. 234b |  | 0 | [13 empty] | 2
| FIG |  | 19,460 |  | 19.46 | [13 empty] | 2
| FIG |  | "m.č. 235 |  | 0 | [13 empty] | 2
| FIG |  | 35,320 |  | 35.32 | [13 empty] | 2
| FIG |  | "m.č. 236 |  | 0 | [13 empty] | 2
| FIG |  | 33,250 |  | 33.25 | [13 empty] | 2
| FIG |  | "m.č. 236c |  | 0 | [13 empty] | 2
| FIG |  | 12,310 |  | 12.31 | [13 empty] | 2
| FIG |  | "m.č. 237 |  | 0 | [13 empty] | 2
| FIG |  | 21,620 |  | 21.62 | [13 empty] | 2
| FIG |  | "m.č. 239 |  | 0 | [13 empty] | 2
| FIG |  | 21,660 |  | 21.66 | [13 empty] | 2
| FIG |  | "m.č. 240 |  | 0 | [13 empty] | 2
| FIG |  | 22,780 |  | 22.78 | [13 empty] | 2
| FIG |  | "m.č. 240a |  | 0 | [13 empty] | 2
| FIG |  | 6,760 |  | 6.76 | [13 empty] | 2
| FIG |  | "m.č. 244 |  | 0 | [13 empty] | 2
| FIG |  | 21,470 |  | 21.47 | [13 empty] | 2
| FIG |  | Mezisoučet 2.NP |  | 577.21 | [13 empty] | 2
| FIG |  | "D.1.1.08_Půdorys_3.NP |  | 0 | [13 empty] | 2
| FIG |  | "m.č. 308 |  | 0 | [13 empty] | 2
| FIG |  | 18,150 |  | 18.15 | [13 empty] | 2
| FIG |  | "m.č. 308b |  | 0 | [13 empty] | 2
| FIG |  | 5,960 |  | 5.96 | [13 empty] | 2
| FIG |  | "m.č. 315 |  | 0 | [13 empty] | 2
| FIG |  | 7,360 |  | 7.36 | [13 empty] | 2
| FIG |  | "m.č. 317 |  | 0 | [13 empty] | 2
| FIG |  | 9,110 |  | 9.11 | [13 empty] | 2
| FIG |  | "m.č. 322 |  | 0 | [13 empty] | 2
| FIG |  | 27,710 |  | 27.71 | [13 empty] | 2
| FIG |  | "m.č. 322a |  | 0 | [13 empty] | 2
| FIG |  | 4,540 |  | 4.54 | [13 empty] | 2
| FIG |  | "m.č. 322b |  | 0 | [13 empty] | 2
| FIG |  | 2,290 |  | 2.29 | [13 empty] | 2
| FIG |  | "m.č. 330a |  | 0 | [13 empty] | 2
| FIG |  | 5,020 |  | 5.02 | [13 empty] | 2
| FIG |  | "m.č. 339 |  | 0 | [13 empty] | 2
| FIG |  | 8,280 |  | 8.28 | [13 empty] | 2
| FIG |  | "m.č. 341 |  | 0 | [13 empty] | 2
| FIG |  | 7,360 |  | 7.36 | [13 empty] | 2
| FIG |  | "m.č. 350 |  | 0 | [13 empty] | 2
| FIG |  | 23,810 |  | 23.81 | [13 empty] | 2
| FIG |  | Mezisoučet 3.NP |  | 119.59 | [13 empty] | 2
| FIG |  | "D.1.1.09_Půdorys_4.NP |  | 0 | [13 empty] | 2
| FIG |  | "m.č. 408 |  | 0 | [13 empty] | 2
| FIG |  | 13,490 |  | 13.49 | [13 empty] | 2
| FIG |  | "m.č. 408a |  | 0 | [13 empty] | 2
| FIG |  | 5,140 |  | 5.14 | [13 empty] | 2
| FIG |  | "m.č. 416 |  | 0 | [13 empty] | 2
| FIG |  | 2,710 |  | 2.71 | [13 empty] | 2
| FIG |  | "m.č. 422 |  | 0 | [13 empty] | 2
| FIG |  | 27,710 |  | 27.71 | [13 empty] | 2
| FIG |  | "m.č. 422a |  | 0 | [13 empty] | 2
| FIG |  | 2,370 |  | 2.37 | [13 empty] | 2
| FIG |  | "m.č. 423 |  | 0 | [13 empty] | 2
| FIG |  | 4,540 |  | 4.54 | [13 empty] | 2
| FIG |  | "m.č. 433a |  | 0 | [13 empty] | 2
| FIG |  | 5,020 |  | 5.02 | [13 empty] | 2
| FIG |  | "m.č. 439 |  | 0 | [13 empty] | 2
| FIG |  | 2,710 |  | 2.71 | [13 empty] | 2
| FIG |  | "m.č. 450 |  | 0 | [13 empty] | 2
| FIG |  | 18,110 |  | 18.11 | [13 empty] | 2
| FIG |  | Mezisoučet 4.NP |  | 81.8 | [13 empty] | 2
| FIG |  | "D.1.1.10_Půdorys_5.NP |  | 0 | [13 empty] | 2
| FIG |  | "m.č. 507 |  | 0 | [13 empty] | 2
| FIG |  | 17,600 |  | 17.6 | [13 empty] | 2
| FIG |  | "m.č. 508 |  | 0 | [13 empty] | 2
| FIG |  | 13,490 |  | 13.49 | [13 empty] | 2
| FIG |  | "m.č. 508a |  | 0 | [13 empty] | 2
| FIG |  | 5,140 |  | 5.14 | [13 empty] | 2
| FIG |  | "m.č. 516 |  | 0 | [13 empty] | 2
| FIG |  | 2,710 |  | 2.71 | [13 empty] | 2
| FIG |  | "m.č. 522 |  | 0 | [13 empty] | 2
| FIG |  | 27,710 |  | 27.71 | [13 empty] | 2
| FIG |  | "m.č. 522a |  | 0 | [13 empty] | 2
| FIG |  | 2,370 |  | 2.37 | [13 empty] | 2
| FIG |  | "m.č. 523 |  | 0 | [13 empty] | 2
| FIG |  | 4,540 |  | 4.54 | [13 empty] | 2
| FIG |  | "m.č. 533a |  | 0 | [13 empty] | 2
| FIG |  | 5,020 |  | 5.02 | [13 empty] | 2
| FIG |  | "m.č. 539 |  | 0 | [13 empty] | 2
| FIG |  | 2,710 |  | 2.71 | [13 empty] | 2
| FIG |  | "m.č. 550 |  | 0 | [13 empty] | 2
| FIG |  | 18,110 |  | 18.11 | [13 empty] | 2
| FIG |  | Mezisoučet 5.NP |  | 99.4 | [13 empty] | 2
| FIG |  | Součet |  | 878 | [13 empty] | 2
| FIG |  | Rozpad figury: P6 | [15 empty] | 2
| FIG |  | "D.1.1.07_Půdorys_2.NP |  | 0 | [13 empty] | 2
| FIG |  | "m.č. 214b |  | 0 | [13 empty] | 2
| FIG |  | 2,780 |  | 2.78 | [13 empty] | 2
| FIG |  | "m.č. 241 |  | 0 | [13 empty] | 2
| FIG |  | 3,490 |  | 3.49 | [13 empty] | 2
| FIG |  | Mezisoučet 2.NP |  | 6.27 | [13 empty] | 2
| FIG |  | "D.1.1.08_Půdorys_3.NP |  | 0 | [13 empty] | 2
| FIG |  | "m.č. 309c |  | 0 | [13 empty] | 2
| FIG |  | 1,660 |  | 1.66 | [13 empty] | 2
| FIG |  | "m.č. 310c |  | 0 | [13 empty] | 2
| FIG |  | 1,660 |  | 1.66 | [13 empty] | 2
| FIG |  | "m.č. 311c |  | 0 | [13 empty] | 2
| FIG |  | 1,660 |  | 1.66 | [13 empty] | 2
| FIG |  | "m.č. 313c |  | 0 | [13 empty] | 2
| FIG |  | 1,660 |  | 1.66 | [13 empty] | 2
| FIG |  | "m.č. 314c |  | 0 | [13 empty] | 2
| FIG |  | 1,880 |  | 1.88 | [13 empty] | 2
| FIG |  | "m.č. 318c |  | 0 | [13 empty] | 2
| FIG |  | 1,410 |  | 1.41 | [13 empty] | 2
| FIG |  | "m.č. 321 |  | 0 | [13 empty] | 2
| FIG |  | 2,780 |  | 2.78 | [13 empty] | 2
| FIG |  | "m.č. 330c |  | 0 | [13 empty] | 2
| FIG |  | 4,020 |  | 4.02 | [13 empty] | 2
| FIG |  | "m.č. 330d |  | 0 | [13 empty] | 2
| FIG |  | 5,260 |  | 5.26 | [13 empty] | 2
| FIG |  | "m.č. 332 |  | 0 | [13 empty] | 2
| FIG |  | 2,780 |  | 2.78 | [13 empty] | 2
| FIG |  | "m.č. 335c |  | 0 | [13 empty] | 2
| FIG |  | 1,470 |  | 1.47 | [13 empty] | 2
| FIG |  | "m.č. 342c |  | 0 | [13 empty] | 2
| FIG |  | 1,880 |  | 1.88 | [13 empty] | 2
| FIG |  | "m.č. 343c |  | 0 | [13 empty] | 2
| FIG |  | 1,660 |  | 1.66 | [13 empty] | 2
| FIG |  | "m.č. 344c |  | 0 | [13 empty] | 2
| FIG |  | 1,660 |  | 1.66 | [13 empty] | 2
| FIG |  | "m.č. 345c |  | 0 | [13 empty] | 2
| FIG |  | 1,660 |  | 1.66 | [13 empty] | 2
| FIG |  | "m.č. 346c |  | 0 | [13 empty] | 2
| FIG |  | 1,660 |  | 1.66 | [13 empty] | 2
| FIG |  | "m.č. 348c |  | 0 | [13 empty] | 2
| FIG |  | 1,660 |  | 1.66 | [13 empty] | 2
| FIG |  | "m.č. 349c |  | 0 | [13 empty] | 2
| FIG |  | 1,660 |  | 1.66 | [13 empty] | 2
| FIG |  | Mezisoučet 3.NP |  | 38.08 | [13 empty] | 2
| FIG |  | "D.1.1.09_Půdorys_4.NP |  | 0 | [13 empty] | 2
| FIG |  | "m.č. 409c |  | 0 | [13 empty] | 2
| FIG |  | 1,660 |  | 1.66 | [13 empty] | 2
| FIG |  | "m.č. 411c |  | 0 | [13 empty] | 2
| FIG |  | 1,660 |  | 1.66 | [13 empty] | 2
| FIG |  | "m.č. 413c |  | 0 | [13 empty] | 2
| FIG |  | 1,660 |  | 1.66 | [13 empty] | 2
| FIG |  | "m.č. 414c |  | 0 | [13 empty] | 2
| FIG |  | 1,880 |  | 1.88 | [13 empty] | 2
| FIG |  | "m.č. 421 |  | 0 | [13 empty] | 2
| FIG |  | 2,780 |  | 2.78 | [13 empty] | 2
| FIG |  | "m.č. 431 |  | 0 | [13 empty] | 2
| FIG |  | 2,410 |  | 2.41 | [13 empty] | 2
| FIG |  | "m.č. 431a |  | 0 | [13 empty] | 2
| FIG |  | 1,610 |  | 1.61 | [13 empty] | 2
| FIG |  | "m.č. 432 |  | 0 | [13 empty] | 2
| FIG |  | 3,340 |  | 3.34 | [13 empty] | 2
| FIG |  | "m.č. 432a |  | 0 | [13 empty] | 2
| FIG |  | 1,920 |  | 1.92 | [13 empty] | 2
| FIG |  | "m.č. 435 |  | 0 | [13 empty] | 2
| FIG |  | 2,780 |  | 2.78 | [13 empty] | 2
| FIG |  | "m.č. 441c |  | 0 | [13 empty] | 2
| FIG |  | 1,880 |  | 1.88 | [13 empty] | 2
| FIG |  | "m.č. 442c |  | 0 | [13 empty] | 2
| FIG |  | 1,660 |  | 1.66 | [13 empty] | 2
| FIG |  | "m.č. 443c |  | 0 | [13 empty] | 2
| FIG |  | 1,660 |  | 1.66 | [13 empty] | 2
| FIG |  | "m.č. 444c |  | 0 | [13 empty] | 2
| FIG |  | 1,660 |  | 1.66 | [13 empty] | 2
| FIG |  | "m.č. 445c |  | 0 | [13 empty] | 2
| FIG |  | 1,660 |  | 1.66 | [13 empty] | 2
| FIG |  | "m.č. 448c |  | 0 | [13 empty] | 2
| FIG |  | 1,660 |  | 1.66 | [13 empty] | 2
| FIG |  | "m.č. 449c |  | 0 | [13 empty] | 2
| FIG |  | 1,660 |  | 1.66 | [13 empty] | 2
| FIG |  | Mezisoučet 4.NP |  | 33.54 | [13 empty] | 2
| FIG |  | "D.1.1.10_Půdorys_5.NP |  | 0 | [13 empty] | 2
| FIG |  | "m.č. 509c |  | 0 | [13 empty] | 2
| FIG |  | 1,660 |  | 1.66 | [13 empty] | 2
| FIG |  | "m.č. 510c |  | 0 | [13 empty] | 2
| FIG |  | 1,660 |  | 1.66 | [13 empty] | 2
| FIG |  | "m.č. 511c |  | 0 | [13 empty] | 2
| FIG |  | 1,660 |  | 1.66 | [13 empty] | 2
| FIG |  | "m.č. 513c |  | 0 | [13 empty] | 2
| FIG |  | 1,660 |  | 1.66 | [13 empty] | 2
| FIG |  | "m.č. 514c |  | 0 | [13 empty] | 2
| FIG |  | 1,880 |  | 1.88 | [13 empty] | 2
| FIG |  | "m.č. 521 |  | 0 | [13 empty] | 2
| FIG |  | 2,930 |  | 2.93 | [13 empty] | 2
| FIG |  | "m.č. 531 |  | 0 | [13 empty] | 2
| FIG |  | 2,410 |  | 2.41 | [13 empty] | 2
| FIG |  | "m.č. 531a |  | 0 | [13 empty] | 2
| FIG |  | 1,610 |  | 1.61 | [13 empty] | 2
| FIG |  | "m.č. 532 |  | 0 | [13 empty] | 2
| FIG |  | 3,340 |  | 3.34 | [13 empty] | 2
| FIG |  | "m.č. 532a |  | 0 | [13 empty] | 2
| FIG |  | 1,920 |  | 1.92 | [13 empty] | 2
| FIG |  | "m.č. 535 |  | 0 | [13 empty] | 2
| FIG |  | 2,930 |  | 2.93 | [13 empty] | 2
| FIG |  | "m.č. 541c |  | 0 | [13 empty] | 2
| FIG |  | 1,880 |  | 1.88 | [13 empty] | 2
| FIG |  | "m.č. 542c |  | 0 | [13 empty] | 2
| FIG |  | 1,660 |  | 1.66 | [13 empty] | 2
| FIG |  | "m.č. 543c |  | 0 | [13 empty] | 2
| FIG |  | 1,660 |  | 1.66 | [13 empty] | 2
| FIG |  | "m.č. 544c |  | 0 | [13 empty] | 2
| FIG |  | 1,660 |  | 1.66 | [13 empty] | 2
| FIG |  | "m.č. 545c |  | 0 | [13 empty] | 2
| FIG |  | 1,660 |  | 1.66 | [13 empty] | 2
| FIG |  | "m.č. 548c |  | 0 | [13 empty] | 2
| FIG |  | 1,660 |  | 1.66 | [13 empty] | 2
| FIG |  | "m.č. 549c |  | 0 | [13 empty] | 2
| FIG |  | 1,660 |  | 1.66 | [13 empty] | 2
| FIG |  | Mezisoučet 5.NP |  | 35.5 | [13 empty] | 2
| FIG |  | Součet |  | 113.39 | [13 empty] | 2
| FIG |  | Rozpad figury: P6a | [15 empty] | 2
| FIG |  | "D.1.1.09_Půdorys_4.NP |  | 0 | [13 empty] | 2
| FIG |  | "m.č. 452 |  | 0 | [13 empty] | 2
| FIG |  | 28,120 |  | 28.12 | [13 empty] | 2
| FIG |  | "m.č. 453 |  | 0 | [13 empty] | 2
| FIG |  | 28,120 |  | 28.12 | [13 empty] | 2
| FIG |  | Mezisoučet 4.NP |  | 56.24 | [13 empty] | 2
| FIG |  | "D.1.1.10_Půdorys_5.NP |  | 0 | [13 empty] | 2
| FIG |  | "m.č. 552 |  | 0 | [13 empty] | 2
| FIG |  | 28,120 |  | 28.12 | [13 empty] | 2
| FIG |  | "m.č. 553 |  | 0 | [13 empty] | 2
| FIG |  | 28,120 |  | 28.12 | [13 empty] | 2
| FIG |  | Mezisoučet 5.NP |  | 56.24 | [13 empty] | 2
| FIG |  | Součet |  | 112.48 | [13 empty] | 2
| FIG |  | Rozpad figury: P7 | [15 empty] | 2
| FIG |  | "D.1.1.07_Půdorys_2.NP |  | 0 | [13 empty] | 2
| FIG |  | "m.č. 206b |  | 0 | [13 empty] | 2
| FIG |  | 4,910 |  | 4.91 | [13 empty] | 2
| FIG |  | "m.č. 213a |  | 0 | [13 empty] | 2
| FIG |  | 5,390 |  | 5.39 | [13 empty] | 2
| FIG |  | "m.č. 214a |  | 0 | [13 empty] | 2
| FIG |  | 5,390 |  | 5.39 | [13 empty] | 2
| FIG |  | "m.č. 215a |  | 0 | [13 empty] | 2
| FIG |  | 5,320 |  | 5.32 | [13 empty] | 2
| FIG |  | "m.č. 216a |  | 0 | [13 empty] | 2
| FIG |  | 5,230 |  | 5.23 | [13 empty] | 2
| FIG |  | "m.č. 232a |  | 0 | [13 empty] | 2
| FIG |  | 3,680 |  | 3.68 | [13 empty] | 2
| FIG |  | "m.č. 233a |  | 0 | [13 empty] | 2
| FIG |  | 5,320 |  | 5.32 | [13 empty] | 2
| FIG |  | "m.č. 234a |  | 0 | [13 empty] | 2
| FIG |  | 5,320 |  | 5.32 | [13 empty] | 2
| FIG |  | "m.č. 234c |  | 0 | [13 empty] | 2
| FIG |  | 4,040 |  | 4.04 | [13 empty] | 2
| FIG |  | "m.č. 239b |  | 0 | [13 empty] | 2
| FIG |  | 5,020 |  | 5.02 | [13 empty] | 2
| FIG |  | Mezisoučet 2.NP |  | 49.62 | [13 empty] | 2
| FIG |  | "D.1.1.08_Půdorys_3.NP |  | 0 | [13 empty] | 2
| FIG |  | "m.č. 308a |  | 0 | [13 empty] | 2
| FIG |  | 5,160 |  | 5.16 | [13 empty] | 2
| FIG |  | "m.č. 309a |  | 0 | [13 empty] | 2
| FIG |  | 3,260 |  | 3.26 | [13 empty] | 2
| FIG |  | "m.č. 310a |  | 0 | [13 empty] | 2
| FIG |  | 3,140 |  | 3.14 | [13 empty] | 2
| FIG |  | "m.č. 311a |  | 0 | [13 empty] | 2
| FIG |  | 3,140 |  | 3.14 | [13 empty] | 2
| FIG |  | "m.č. 313a |  | 0 | [13 empty] | 2
| FIG |  | 3,140 |  | 3.14 | [13 empty] | 2
| FIG |  | "m.č. 314a |  | 0 | [13 empty] | 2
| FIG |  | 3,600 |  | 3.6 | [13 empty] | 2
| FIG |  | "m.č. 318a |  | 0 | [13 empty] | 2
| FIG |  | 3,720 |  | 3.72 | [13 empty] | 2
| FIG |  | "m.č. 319a |  | 0 | [13 empty] | 2
| FIG |  | 5,260 |  | 5.26 | [13 empty] | 2
| FIG |  | "m.č. 320a |  | 0 | [13 empty] | 2
| FIG |  | 5,400 |  | 5.4 | [13 empty] | 2
| FIG |  | "m.č. 330 |  | 0 | [13 empty] | 2
| FIG |  | 16,850 |  | 16.85 | [13 empty] | 2
| FIG |  | "m.č. 330b |  | 0 | [13 empty] | 2
| FIG |  | 2,290 |  | 2.29 | [13 empty] | 2
| FIG |  | "m.č. 333a |  | 0 | [13 empty] | 2
| FIG |  | 5,330 |  | 5.33 | [13 empty] | 2
| FIG |  | "m.č. 342a |  | 0 | [13 empty] | 2
| FIG |  | 3,600 |  | 3.6 | [13 empty] | 2
| FIG |  | "m.č. 343a |  | 0 | [13 empty] | 2
| FIG |  | 3,140 |  | 3.14 | [13 empty] | 2
| FIG |  | "m.č. 344a |  | 0 | [13 empty] | 2
| FIG |  | 3,140 |  | 3.14 | [13 empty] | 2
| FIG |  | "m.č. 345a |  | 0 | [13 empty] | 2
| FIG |  | 3,140 |  | 3.14 | [13 empty] | 2
| FIG |  | "m.č. 346a |  | 0 | [13 empty] | 2
| FIG |  | 3,260 |  | 3.26 | [13 empty] | 2
| FIG |  | "m.č. 348a |  | 0 | [13 empty] | 2
| FIG |  | 3,140 |  | 3.14 | [13 empty] | 2
| FIG |  | "m.č. 349a |  | 0 | [13 empty] | 2
| FIG |  | 3,140 |  | 3.14 | [13 empty] | 2
| FIG |  | Mezisoučet 3.NP |  | 82.85 | [13 empty] | 2
| FIG |  | "D.1.1.09_Půdorys_4.NP |  | 0 | [13 empty] | 2
| FIG |  | "m.č. 408b |  | 0 | [13 empty] | 2
| FIG |  | 5,160 |  | 5.16 | [13 empty] | 2
| FIG |  | "m.č. 409b |  | 0 | [13 empty] | 2
| FIG |  | 3,260 |  | 3.26 | [13 empty] | 2
| FIG |  | "m.č. 410a |  | 0 | [13 empty] | 2
| FIG |  | 3,140 |  | 3.14 | [13 empty] | 2
| FIG |  | "m.č. 411a |  | 0 | [13 empty] | 2
| FIG |  | 3,140 |  | 3.14 | [13 empty] | 2
| FIG |  | "m.č. 413a |  | 0 | [13 empty] | 2
| FIG |  | 3,140 |  | 3.14 | [13 empty] | 2
| FIG |  | "m.č. 414a |  | 0 | [13 empty] | 2
| FIG |  | 3,600 |  | 3.6 | [13 empty] | 2
| FIG |  | "m.č. 417a |  | 0 | [13 empty] | 2
| FIG |  | 5,260 |  | 5.26 | [13 empty] | 2
| FIG |  | "m.č. 418a |  | 0 | [13 empty] | 2
| FIG |  | 5,260 |  | 5.26 | [13 empty] | 2
| FIG |  | "m.č. 420a |  | 0 | [13 empty] | 2
| FIG |  | 2,970 |  | 2.97 | [13 empty] | 2
| FIG |  | "m.č. 433 |  | 0 | [13 empty] | 2
| FIG |  | 16,850 |  | 16.85 | [13 empty] | 2
| FIG |  | "m.č. 433b |  | 0 | [13 empty] | 2
| FIG |  | 2,290 |  | 2.29 | [13 empty] | 2
| FIG |  | "m.č. 434a |  | 0 | [13 empty] | 2
| FIG |  | 5,260 |  | 5.26 | [13 empty] | 2
| FIG |  | "m.č. 436a |  | 0 | [13 empty] | 2
| FIG |  | 5,540 |  | 5.54 | [13 empty] | 2
| FIG |  | "m.č. 438a |  | 0 | [13 empty] | 2
| FIG |  | 5,540 |  | 5.54 | [13 empty] | 2
| FIG |  | "m.č. 441a |  | 0 | [13 empty] | 2
| FIG |  | 3,600 |  | 3.6 | [13 empty] | 2
| FIG |  | "m.č. 442a |  | 0 | [13 empty] | 2
| FIG |  | 3,140 |  | 3.14 | [13 empty] | 2
| FIG |  | "m.č. 443a |  | 0 | [13 empty] | 2
| FIG |  | 3,140 |  | 3.14 | [13 empty] | 2
| FIG |  | "m.č. 444a |  | 0 | [13 empty] | 2
| FIG |  | 3,140 |  | 3.14 | [13 empty] | 2
| FIG |  | "m.č. 445a |  | 0 | [13 empty] | 2
| FIG |  | 3,260 |  | 3.26 | [13 empty] | 2
| FIG |  | "m.č. 448a |  | 0 | [13 empty] | 2
| FIG |  | 3,140 |  | 3.14 | [13 empty] | 2
| FIG |  | "m.č. 449a |  | 0 | [13 empty] | 2
| FIG |  | 3,140 |  | 3.14 | [13 empty] | 2
| FIG |  | Mezisoučet 4.NP |  | 92.97 | [13 empty] | 2
| FIG |  | "D.1.1.10_Půdorys_5.NP |  | 0 | [13 empty] | 2
| FIG |  | "m.č. 508b |  | 0 | [13 empty] | 2
| FIG |  | 5,160 |  | 5.16 | [13 empty] | 2
| FIG |  | "m.č. 509a |  | 0 | [13 empty] | 2
| FIG |  | 3,260 |  | 3.26 | [13 empty] | 2
| FIG |  | "m.č. 510a |  | 0 | [13 empty] | 2
| FIG |  | 3,140 |  | 3.14 | [13 empty] | 2
| FIG |  | "m.č. 511a |  | 0 | [13 empty] | 2
| FIG |  | 3,140 |  | 3.14 | [13 empty] | 2
| FIG |  | "m.č. 513a |  | 0 | [13 empty] | 2
| FIG |  | 3,140 |  | 3.14 | [13 empty] | 2
| FIG |  | "m.č. 514a |  | 0 | [13 empty] | 2
| FIG |  | 3,600 |  | 3.6 | [13 empty] | 2
| FIG |  | "m.č. 517a |  | 0 | [13 empty] | 2
| FIG |  | 5,260 |  | 5.26 | [13 empty] | 2
| FIG |  | "m.č. 518a |  | 0 | [13 empty] | 2
| FIG |  | 5,260 |  | 5.26 | [13 empty] | 2
| FIG |  | "m.č. 520a |  | 0 | [13 empty] | 2
| FIG |  | 5,260 |  | 5.26 | [13 empty] | 2
| FIG |  | "m.č. 533 |  | 0 | [13 empty] | 2
| FIG |  | 16,850 |  | 16.85 | [13 empty] | 2
| FIG |  | "m.č. 533b |  | 0 | [13 empty] | 2
| FIG |  | 2,290 |  | 2.29 | [13 empty] | 2
| FIG |  | "m.č. 534a |  | 0 | [13 empty] | 2
| FIG |  | 5,260 |  | 5.26 | [13 empty] | 2
| FIG |  | "m.č. 536a |  | 0 | [13 empty] | 2
| FIG |  | 5,540 |  | 5.54 | [13 empty] | 2
| FIG |  | "m.č. 538a |  | 0 | [13 empty] | 2
| FIG |  | 5,540 |  | 5.54 | [13 empty] | 2
| FIG |  | "m.č. 541a |  | 0 | [13 empty] | 2
| FIG |  | 3,600 |  | 3.6 | [13 empty] | 2
| FIG |  | "m.č. 542a |  | 0 | [13 empty] | 2
| FIG |  | 3,140 |  | 3.14 | [13 empty] | 2
| FIG |  | "m.č. 543a |  | 0 | [13 empty] | 2
| FIG |  | 3,140 |  | 3.14 | [13 empty] | 2
| FIG |  | "m.č. 544a |  | 0 | [13 empty] | 2
| FIG |  | 3,140 |  | 3.14 | [13 empty] | 2
| FIG |  | "m.č. 545a |  | 0 | [13 empty] | 2
| FIG |  | 3,260 |  | 3.26 | [13 empty] | 2
| FIG |  | "m.č. 548a |  | 0 | [13 empty] | 2
| FIG |  | 3,140 |  | 3.14 | [13 empty] | 2
| FIG |  | "m.č. 549a |  | 0 | [13 empty] | 2
| FIG |  | 3,140 |  | 3.14 | [13 empty] | 2
| FIG |  | Mezisoučet 5.NP |  | 95.26 | [13 empty] | 2
| FIG |  | Součet |  | 320.7 | [13 empty] | 2
| FIG |  | Rozpad figury: P8 | [15 empty] | 2
| FIG |  | "D.1.1.09_Půdorys_4.NP |  | 0 | [13 empty] | 2
| FIG |  | "m.č. 456 |  | 0 | [13 empty] | 2
| FIG |  | 5,150 |  | 5.15 | [13 empty] | 2
| FIG |  | "m.č. 459 |  | 0 | [13 empty] | 2
| FIG |  | 5,600 |  | 5.6 | [13 empty] | 2
| FIG |  | Mezisoučet 4.NP |  | 10.75 | [13 empty] | 2
| FIG |  | "D.1.1.10_Půdorys_5.NP |  | 0 | [13 empty] | 2
| FIG |  | "m.č. 556 |  | 0 | [13 empty] | 2
| FIG |  | 5,150 |  | 5.15 | [13 empty] | 2
| FIG |  | "m.č. 559 |  | 0 | [13 empty] | 2
| FIG |  | 5,600 |  | 5.6 | [13 empty] | 2
| FIG |  | Mezisoučet 5.NP |  | 10.75 | [13 empty] | 2
| FIG |  | Součet |  | 21.5 | [13 empty] | 2
| FIG |  | Rozpad figury: P11a | [15 empty] | 2
| FIG |  | "D.1.1.11_Půdorys_6.NP_+_střecha |  | 0 | [13 empty] | 2
| FIG |  | "m.č. 604 |  | 0 | [13 empty] | 2
| FIG |  | 8,950 |  | 8.95 | [13 empty] | 2
| FIG |  | Součet |  | 8.95 | [13 empty] | 2
| FIG |  | Rozpad figury: P11b | [15 empty] | 2
| FIG |  | "D.1.1.11_Půdorys_6.NP_+_střecha |  | 0 | [13 empty] | 2
| FIG |  | "m.č. 607 |  | 0 | [13 empty] | 2
| FIG |  | 4,160 |  | 4.16 | [13 empty] | 2
| FIG |  | Součet |  | 4.16 | [13 empty] | 2
49 | K | 632451032 | Potěr cementový vyrovnávací z malty (MC-15) v ploše o průměrné (střední) tl. přes 20 do 30 mm | m2 | 4.16 |  | 0 | CS ÚRS 2024 02 |  | základní |  | 0 | 0.07426 | 0.30892 | 0 | 0 | 4 | K | 2 |  |  |  | ROZPOCET | [5 empty] | 0 | 0 | 0 | 0 | 0 | 1 | 0 | 4 | 2054510023
| Online PSC |  | https://podminky.urs.cz/item/CS_URS_2024_02/632451032 | [14 empty] | Online PSC | 2
| VV |  | "D.1.1.11_Půdorys_6.NP_+_střecha | [14 empty] | VV | 2 | 1 | True | 0 | ROZPOCET
| VV |  | "plochy viz. Legenda místností + D.1.1.2.1_Tabulka_skladeb_podlah | [14 empty] | VV | 2 | 1 | True | 0 | ROZPOCET
| VV |  | P11b |  | 4.16 | [12 empty] | VV | 2 | 2 | True | 1 | ROZPOCET
| FIG |  | Rozpad figury: P11b | [15 empty] | 2
| FIG |  | "D.1.1.11_Půdorys_6.NP_+_střecha |  | 0 | [13 empty] | 2
| FIG |  | "m.č. 607 |  | 0 | [13 empty] | 2
| FIG |  | 4,160 |  | 4.16 | [13 empty] | 2
| FIG |  | Součet |  | 4.16 | [13 empty] | 2
50 | K | 632451233 | Potěr cementový samonivelační litý tř. C 25, tl. přes 40 do 45 mm | m2 | 320.7 |  | 0 | CS ÚRS 2024 02 |  | základní |  | 0 | 0.099 | 31.7493 | 0 | 0 | 4 | K | 2 |  |  |  | ROZPOCET | [5 empty] | 0 | 0 | 0 | 0 | 0 | 1 | 0 | 4 | 1112521872
| Online PSC |  | https://podminky.urs.cz/item/CS_URS_2024_02/632451233 | [14 empty] | Online PSC | 2
| VV |  | "D.1.1.2.1_Tabulka_skladeb_podlah | [14 empty] | VV | 2 | 1 | True | 0 | ROZPOCET
| VV |  | P7 |  | 320.7 | [12 empty] | VV | 2 | 2 | True | 1 | ROZPOCET
| FIG |  | Rozpad figury: P7 | [15 empty] | 2
| FIG |  | "D.1.1.07_Půdorys_2.NP |  | 0 | [13 empty] | 2
| FIG |  | "m.č. 206b |  | 0 | [13 empty] | 2
| FIG |  | 4,910 |  | 4.91 | [13 empty] | 2
| FIG |  | "m.č. 213a |  | 0 | [13 empty] | 2
| FIG |  | 5,390 |  | 5.39 | [13 empty] | 2
| FIG |  | "m.č. 214a |  | 0 | [13 empty] | 2
| FIG |  | 5,390 |  | 5.39 | [13 empty] | 2
| FIG |  | "m.č. 215a |  | 0 | [13 empty] | 2
| FIG |  | 5,320 |  | 5.32 | [13 empty] | 2
| FIG |  | "m.č. 216a |  | 0 | [13 empty] | 2
| FIG |  | 5,230 |  | 5.23 | [13 empty] | 2
| FIG |  | "m.č. 232a |  | 0 | [13 empty] | 2
| FIG |  | 3,680 |  | 3.68 | [13 empty] | 2
| FIG |  | "m.č. 233a |  | 0 | [13 empty] | 2
| FIG |  | 5,320 |  | 5.32 | [13 empty] | 2
| FIG |  | "m.č. 234a |  | 0 | [13 empty] | 2
| FIG |  | 5,320 |  | 5.32 | [13 empty] | 2
| FIG |  | "m.č. 234c |  | 0 | [13 empty] | 2
| FIG |  | 4,040 |  | 4.04 | [13 empty] | 2
| FIG |  | "m.č. 239b |  | 0 | [13 empty] | 2
| FIG |  | 5,020 |  | 5.02 | [13 empty] | 2
| FIG |  | Mezisoučet 2.NP |  | 49.62 | [13 empty] | 2
| FIG |  | "D.1.1.08_Půdorys_3.NP |  | 0 | [13 empty] | 2
| FIG |  | "m.č. 308a |  | 0 | [13 empty] | 2
| FIG |  | 5,160 |  | 5.16 | [13 empty] | 2
| FIG |  | "m.č. 309a |  | 0 | [13 empty] | 2
| FIG |  | 3,260 |  | 3.26 | [13 empty] | 2
| FIG |  | "m.č. 310a |  | 0 | [13 empty] | 2
| FIG |  | 3,140 |  | 3.14 | [13 empty] | 2
| FIG |  | "m.č. 311a |  | 0 | [13 empty] | 2
| FIG |  | 3,140 |  | 3.14 | [13 empty] | 2
| FIG |  | "m.č. 313a |  | 0 | [13 empty] | 2
| FIG |  | 3,140 |  | 3.14 | [13 empty] | 2
| FIG |  | "m.č. 314a |  | 0 | [13 empty] | 2
| FIG |  | 3,600 |  | 3.6 | [13 empty] | 2
| FIG |  | "m.č. 318a |  | 0 | [13 empty] | 2
| FIG |  | 3,720 |  | 3.72 | [13 empty] | 2
| FIG |  | "m.č. 319a |  | 0 | [13 empty] | 2
| FIG |  | 5,260 |  | 5.26 | [13 empty] | 2
| FIG |  | "m.č. 320a |  | 0 | [13 empty] | 2
| FIG |  | 5,400 |  | 5.4 | [13 empty] | 2
| FIG |  | "m.č. 330 |  | 0 | [13 empty] | 2
| FIG |  | 16,850 |  | 16.85 | [13 empty] | 2
| FIG |  | "m.č. 330b |  | 0 | [13 empty] | 2
| FIG |  | 2,290 |  | 2.29 | [13 empty] | 2
| FIG |  | "m.č. 333a |  | 0 | [13 empty] | 2
| FIG |  | 5,330 |  | 5.33 | [13 empty] | 2
| FIG |  | "m.č. 342a |  | 0 | [13 empty] | 2
| FIG |  | 3,600 |  | 3.6 | [13 empty] | 2
| FIG |  | "m.č. 343a |  | 0 | [13 empty] | 2
| FIG |  | 3,140 |  | 3.14 | [13 empty] | 2
| FIG |  | "m.č. 344a |  | 0 | [13 empty] | 2
| FIG |  | 3,140 |  | 3.14 | [13 empty] | 2
| FIG |  | "m.č. 345a |  | 0 | [13 empty] | 2
| FIG |  | 3,140 |  | 3.14 | [13 empty] | 2
| FIG |  | "m.č. 346a |  | 0 | [13 empty] | 2
| FIG |  | 3,260 |  | 3.26 | [13 empty] | 2
| FIG |  | "m.č. 348a |  | 0 | [13 empty] | 2
| FIG |  | 3,140 |  | 3.14 | [13 empty] | 2
| FIG |  | "m.č. 349a |  | 0 | [13 empty] | 2
| FIG |  | 3,140 |  | 3.14 | [13 empty] | 2
| FIG |  | Mezisoučet 3.NP |  | 82.85 | [13 empty] | 2
| FIG |  | "D.1.1.09_Půdorys_4.NP |  | 0 | [13 empty] | 2
| FIG |  | "m.č. 408b |  | 0 | [13 empty] | 2
| FIG |  | 5,160 |  | 5.16 | [13 empty] | 2
| FIG |  | "m.č. 409b |  | 0 | [13 empty] | 2
| FIG |  | 3,260 |  | 3.26 | [13 empty] | 2
| FIG |  | "m.č. 410a |  | 0 | [13 empty] | 2
| FIG |  | 3,140 |  | 3.14 | [13 empty] | 2
| FIG |  | "m.č. 411a |  | 0 | [13 empty] | 2
| FIG |  | 3,140 |  | 3.14 | [13 empty] | 2
| FIG |  | "m.č. 413a |  | 0 | [13 empty] | 2
| FIG |  | 3,140 |  | 3.14 | [13 empty] | 2
| FIG |  | "m.č. 414a |  | 0 | [13 empty] | 2
| FIG |  | 3,600 |  | 3.6 | [13 empty] | 2
| FIG |  | "m.č. 417a |  | 0 | [13 empty] | 2
| FIG |  | 5,260 |  | 5.26 | [13 empty] | 2
| FIG |  | "m.č. 418a |  | 0 | [13 empty] | 2
| FIG |  | 5,260 |  | 5.26 | [13 empty] | 2
| FIG |  | "m.č. 420a |  | 0 | [13 empty] | 2
| FIG |  | 2,970 |  | 2.97 | [13 empty] | 2
| FIG |  | "m.č. 433 |  | 0 | [13 empty] | 2
| FIG |  | 16,850 |  | 16.85 | [13 empty] | 2
| FIG |  | "m.č. 433b |  | 0 | [13 empty] | 2
| FIG |  | 2,290 |  | 2.29 | [13 empty] | 2
| FIG |  | "m.č. 434a |  | 0 | [13 empty] | 2
| FIG |  | 5,260 |  | 5.26 | [13 empty] | 2
| FIG |  | "m.č. 436a |  | 0 | [13 empty] | 2
| FIG |  | 5,540 |  | 5.54 | [13 empty] | 2
| FIG |  | "m.č. 438a |  | 0 | [13 empty] | 2
| FIG |  | 5,540 |  | 5.54 | [13 empty] | 2
| FIG |  | "m.č. 441a |  | 0 | [13 empty] | 2
| FIG |  | 3,600 |  | 3.6 | [13 empty] | 2
| FIG |  | "m.č. 442a |  | 0 | [13 empty] | 2
| FIG |  | 3,140 |  | 3.14 | [13 empty] | 2
| FIG |  | "m.č. 443a |  | 0 | [13 empty] | 2
| FIG |  | 3,140 |  | 3.14 | [13 empty] | 2
| FIG |  | "m.č. 444a |  | 0 | [13 empty] | 2
| FIG |  | 3,140 |  | 3.14 | [13 empty] | 2
| FIG |  | "m.č. 445a |  | 0 | [13 empty] | 2
| FIG |  | 3,260 |  | 3.26 | [13 empty] | 2
| FIG |  | "m.č. 448a |  | 0 | [13 empty] | 2
| FIG |  | 3,140 |  | 3.14 | [13 empty] | 2
| FIG |  | "m.č. 449a |  | 0 | [13 empty] | 2
| FIG |  | 3,140 |  | 3.14 | [13 empty] | 2
| FIG |  | Mezisoučet 4.NP |  | 92.97 | [13 empty] | 2
| FIG |  | "D.1.1.10_Půdorys_5.NP |  | 0 | [13 empty] | 2
| FIG |  | "m.č. 508b |  | 0 | [13 empty] | 2
| FIG |  | 5,160 |  | 5.16 | [13 empty] | 2
| FIG |  | "m.č. 509a |  | 0 | [13 empty] | 2
| FIG |  | 3,260 |  | 3.26 | [13 empty] | 2
| FIG |  | "m.č. 510a |  | 0 | [13 empty] | 2
| FIG |  | 3,140 |  | 3.14 | [13 empty] | 2
| FIG |  | "m.č. 511a |  | 0 | [13 empty] | 2
| FIG |  | 3,140 |  | 3.14 | [13 empty] | 2
| FIG |  | "m.č. 513a |  | 0 | [13 empty] | 2
| FIG |  | 3,140 |  | 3.14 | [13 empty] | 2
| FIG |  | "m.č. 514a |  | 0 | [13 empty] | 2
| FIG |  | 3,600 |  | 3.6 | [13 empty] | 2
| FIG |  | "m.č. 517a |  | 0 | [13 empty] | 2
| FIG |  | 5,260 |  | 5.26 | [13 empty] | 2
| FIG |  | "m.č. 518a |  | 0 | [13 empty] | 2
| FIG |  | 5,260 |  | 5.26 | [13 empty] | 2
| FIG |  | "m.č. 520a |  | 0 | [13 empty] | 2
| FIG |  | 5,260 |  | 5.26 | [13 empty] | 2
| FIG |  | "m.č. 533 |  | 0 | [13 empty] | 2
| FIG |  | 16,850 |  | 16.85 | [13 empty] | 2
| FIG |  | "m.č. 533b |  | 0 | [13 empty] | 2
| FIG |  | 2,290 |  | 2.29 | [13 empty] | 2
| FIG |  | "m.č. 534a |  | 0 | [13 empty] | 2
| FIG |  | 5,260 |  | 5.26 | [13 empty] | 2
| FIG |  | "m.č. 536a |  | 0 | [13 empty] | 2
| FIG |  | 5,540 |  | 5.54 | [13 empty] | 2
| FIG |  | "m.č. 538a |  | 0 | [13 empty] | 2
| FIG |  | 5,540 |  | 5.54 | [13 empty] | 2
| FIG |  | "m.č. 541a |  | 0 | [13 empty] | 2
| FIG |  | 3,600 |  | 3.6 | [13 empty] | 2
| FIG |  | "m.č. 542a |  | 0 | [13 empty] | 2
| FIG |  | 3,140 |  | 3.14 | [13 empty] | 2
| FIG |  | "m.č. 543a |  | 0 | [13 empty] | 2
| FIG |  | 3,140 |  | 3.14 | [13 empty] | 2
| FIG |  | "m.č. 544a |  | 0 | [13 empty] | 2
| FIG |  | 3,140 |  | 3.14 | [13 empty] | 2
| FIG |  | "m.č. 545a |  | 0 | [13 empty] | 2
| FIG |  | 3,260 |  | 3.26 | [13 empty] | 2
| FIG |  | "m.č. 548a |  | 0 | [13 empty] | 2
| FIG |  | 3,140 |  | 3.14 | [13 empty] | 2
| FIG |  | "m.č. 549a |  | 0 | [13 empty] | 2
| FIG |  | 3,140 |  | 3.14 | [13 empty] | 2
| FIG |  | Mezisoučet 5.NP |  | 95.26 | [13 empty] | 2
| FIG |  | Součet |  | 320.7 | [13 empty] | 2
51 | K | 632451234 | Potěr cementový samonivelační litý tř. C 25, tl. přes 45 do 50 mm | m2 | 3447.56 |  | 0 | CS ÚRS 2024 02 |  | základní |  | 0 | 0.11 | 379.2316 | 0 | 0 | 4 | K | 2 |  |  |  | ROZPOCET | [5 empty] | 0 | 0 | 0 | 0 | 0 | 1 | 0 | 4 | 871723844
| Online PSC |  | https://podminky.urs.cz/item/CS_URS_2024_02/632451234 | [14 empty] | Online PSC | 2
| VV |  | "D.1.1.2.1_Tabulka_skladeb_podlah | [14 empty] | VV | 2 | 1 | True | 0 | ROZPOCET
| VV |  | P4 |  | 2309.08 | [12 empty] | VV | 2 | 2 | True | 0 | ROZPOCET
| VV |  | P4a |  | 878 | [12 empty] | VV | 2 | 2 | True | 0 | ROZPOCET
| VV |  | P6 |  | 113.39 | [12 empty] | VV | 2 | 2 | True | 0 | ROZPOCET
| VV |  | P6a |  | 112.48 | [12 empty] | VV | 2 | 2 | True | 0 | ROZPOCET
| VV |  | P8 |  | 21.5 | [12 empty] | VV | 2 | 2 | True | 0 | ROZPOCET
| VV |  | P11a |  | 8.95 | [12 empty] | VV | 2 | 2 | True | 0 | ROZPOCET
| VV |  | P11b |  | 4.16 | [12 empty] | VV | 2 | 2 | True | 0 | ROZPOCET
| VV |  | Součet |  | 3447.56 | [12 empty] | VV | 2 | 4 | True | 1 | ROZPOCET
| FIG |  | Rozpad figury: P4 | [15 empty] | 2
| FIG |  | "D.1.1.07_Půdorys_2.NP |  | 0 | [13 empty] | 2
| FIG |  | "m.č. 229a |  | 0 | [13 empty] | 2
| FIG |  | 14,520 |  | 14.52 | [13 empty] | 2
| FIG |  | "m.č. 230 |  | 0 | [13 empty] | 2
| FIG |  | 32,390 |  | 32.39 | [13 empty] | 2
| FIG |  | "m.č. 230a |  | 0 | [13 empty] | 2
| FIG |  | 21,450 |  | 21.45 | [13 empty] | 2
| FIG |  | "m.č. 230b |  | 0 | [13 empty] | 2
| FIG |  | 10,040 |  | 10.04 | [13 empty] | 2
| FIG |  | "m.č. 230c |  | 0 | [13 empty] | 2
| FIG |  | 6,510 |  | 6.51 | [13 empty] | 2
| FIG |  | "m.č. 231 |  | 0 | [13 empty] | 2
| FIG |  | 19,680 |  | 19.68 | [13 empty] | 2
| FIG |  | "m.č. 242 |  | 0 | [13 empty] | 2
| FIG |  | 20,960 |  | 20.96 | [13 empty] | 2
| FIG |  | "m.č. 243 |  | 0 | [13 empty] | 2
| FIG |  | 20,960 |  | 20.96 | [13 empty] | 2
| FIG |  | "m.č. 245 |  | 0 | [13 empty] | 2
| FIG |  | 24,510 |  | 24.51 | [13 empty] | 2
| FIG |  | "m.č. 245c |  | 0 | [13 empty] | 2
| FIG |  | 25,280 |  | 25.28 | [13 empty] | 2
| FIG |  | Mezisoučet 2.NP |  | 196.3 | [13 empty] | 2
| FIG |  | "D.1.1.08_Půdorys_3.NP |  | 0 | [13 empty] | 2
| FIG |  | "m.č. 309 |  | 0 | [13 empty] | 2
| FIG |  | 21,260 |  | 21.26 | [13 empty] | 2
| FIG |  | "m.č. 309b |  | 0 | [13 empty] | 2
| FIG |  | 6,030 |  | 6.03 | [13 empty] | 2
| FIG |  | "m.č. 310 |  | 0 | [13 empty] | 2
| FIG |  | 21,330 |  | 21.33 | [13 empty] | 2
| FIG |  | "m.č. 310b |  | 0 | [13 empty] | 2
| FIG |  | 6,030 |  | 6.03 | [13 empty] | 2
| FIG |  | "m.č. 311 |  | 0 | [13 empty] | 2
| FIG |  | 21,330 |  | 21.33 | [13 empty] | 2
| FIG |  | "m.č. 311b |  | 0 | [13 empty] | 2
| FIG |  | 6,030 |  | 6.03 | [13 empty] | 2
| FIG |  | "m.č. 313 |  | 0 | [13 empty] | 2
| FIG |  | 21,540 |  | 21.54 | [13 empty] | 2
| FIG |  | "m.č. 313b |  | 0 | [13 empty] | 2
| FIG |  | 6,030 |  | 6.03 | [13 empty] | 2
| FIG |  | "m.č. 314 |  | 0 | [13 empty] | 2
| FIG |  | 31,730 |  | 31.73 | [13 empty] | 2
| FIG |  | "m.č. 314b |  | 0 | [13 empty] | 2
| FIG |  | 6,880 |  | 6.88 | [13 empty] | 2
| FIG |  | "m.č. 316 |  | 0 | [13 empty] | 2
| FIG |  | 52,180 |  | 52.18 | [13 empty] | 2
| FIG |  | "m.č. 318 |  | 0 | [13 empty] | 2
| FIG |  | 26,030 |  | 26.03 | [13 empty] | 2
| FIG |  | "m.č. 318b |  | 0 | [13 empty] | 2
| FIG |  | 3,280 |  | 3.28 | [13 empty] | 2
| FIG |  | "m.č. 319 |  | 0 | [13 empty] | 2
| FIG |  | 23,400 |  | 23.4 | [13 empty] | 2
| FIG |  | "m.č. 319b |  | 0 | [13 empty] | 2
| FIG |  | 2,970 |  | 2.97 | [13 empty] | 2
| FIG |  | "m.č. 320 |  | 0 | [13 empty] | 2
| FIG |  | 17,440 |  | 17.44 | [13 empty] | 2
| FIG |  | "m.č. 320b |  | 0 | [13 empty] | 2
| FIG |  | 2,970 |  | 2.97 | [13 empty] | 2
| FIG |  | "m.č. 324 |  | 0 | [13 empty] | 2
| FIG |  | 60,680 |  | 60.68 | [13 empty] | 2
| FIG |  | "m.č. 329 |  | 0 | [13 empty] | 2
| FIG |  | 20,790 |  | 20.79 | [13 empty] | 2
| FIG |  | "m.č. 329a |  | 0 | [13 empty] | 2
| FIG |  | 21,540 |  | 21.54 | [13 empty] | 2
| FIG |  | "m.č. 329b |  | 0 | [13 empty] | 2
| FIG |  | 10,790 |  | 10.79 | [13 empty] | 2
| FIG |  | "m.č. 331 |  | 0 | [13 empty] | 2
| FIG |  | 17,440 |  | 17.44 | [13 empty] | 2
| FIG |  | "m.č. 331b |  | 0 | [13 empty] | 2
| FIG |  | 2,970 |  | 2.97 | [13 empty] | 2
| FIG |  | "m.č. 333 |  | 0 | [13 empty] | 2
| FIG |  | 23,400 |  | 23.4 | [13 empty] | 2
| FIG |  | "m.č. 333b |  | 0 | [13 empty] | 2
| FIG |  | 2,970 |  | 2.97 | [13 empty] | 2
| FIG |  | "m.č. 335 |  | 0 | [13 empty] | 2
| FIG |  | 25,490 |  | 25.49 | [13 empty] | 2
| FIG |  | "m.č. 335b |  | 0 | [13 empty] | 2
| FIG |  | 3,280 |  | 3.28 | [13 empty] | 2
| FIG |  | "m.č. 340 |  | 0 | [13 empty] | 2
| FIG |  | 75,980 |  | 75.98 | [13 empty] | 2
| FIG |  | "m.č. 342 |  | 0 | [13 empty] | 2
| FIG |  | 32,950 |  | 32.95 | [13 empty] | 2
| FIG |  | "m.č. 342b |  | 0 | [13 empty] | 2
| FIG |  | 6,880 |  | 6.88 | [13 empty] | 2
| FIG |  | "m.č. 343 |  | 0 | [13 empty] | 2
| FIG |  | 21,260 |  | 21.26 | [13 empty] | 2
| FIG |  | "m.č. 343b |  | 0 | [13 empty] | 2
| FIG |  | 6,030 |  | 6.03 | [13 empty] | 2
| FIG |  | "m.č. 344 |  | 0 | [13 empty] | 2
| FIG |  | 21,330 |  | 21.33 | [13 empty] | 2
| FIG |  | "m.č. 344b |  | 0 | [13 empty] | 2
| FIG |  | 6,030 |  | 6.03 | [13 empty] | 2
| FIG |  | "m.č. 345 |  | 0 | [13 empty] | 2
| FIG |  | 21,330 |  | 21.33 | [13 empty] | 2
| FIG |  | "m.č. 345b |  | 0 | [13 empty] | 2
| FIG |  | 6,030 |  | 6.03 | [13 empty] | 2
| FIG |  | "m.č. 346 |  | 0 | [13 empty] | 2
| FIG |  | 21,260 |  | 21.26 | [13 empty] | 2
| FIG |  | "m.č. 346b |  | 0 | [13 empty] | 2
| FIG |  | 6,030 |  | 6.03 | [13 empty] | 2
| FIG |  | "m.č. 347 |  | 0 | [13 empty] | 2
| FIG |  | 15,620 |  | 15.62 | [13 empty] | 2
| FIG |  | "m.č. 347a |  | 0 | [13 empty] | 2
| FIG |  | 5,360 |  | 5.36 | [13 empty] | 2
| FIG |  | "m.č. 347b |  | 0 | [13 empty] | 2
| FIG |  | 5,330 |  | 5.33 | [13 empty] | 2
| FIG |  | "m.č. 348 |  | 0 | [13 empty] | 2
| FIG |  | 21,330 |  | 21.33 | [13 empty] | 2
| FIG |  | "m.č. 348b |  | 0 | [13 empty] | 2
| FIG |  | 6,030 |  | 6.03 | [13 empty] | 2
| FIG |  | "m.č. 349 |  | 0 | [13 empty] | 2
| FIG |  | 21,330 |  | 21.33 | [13 empty] | 2
| FIG |  | "m.č. 349b |  | 0 | [13 empty] | 2
| FIG |  | 6,350 |  | 6.35 | [13 empty] | 2
| FIG |  | Mezisoučet 3.NP |  | 772.27 | [13 empty] | 2
| FIG |  | "D.1.1.09_Půdorys_4.NP |  | 0 | [13 empty] | 2
| FIG |  | "m.č. 409 |  | 0 | [13 empty] | 2
| FIG |  | 21,260 |  | 21.26 | [13 empty] | 2
| FIG |  | "m.č. 409b |  | 0 | [13 empty] | 2
| FIG |  | 6,030 |  | 6.03 | [13 empty] | 2
| FIG |  | "m.č. 410 |  | 0 | [13 empty] | 2
| FIG |  | 21,330 |  | 21.33 | [13 empty] | 2
| FIG |  | "m.č. 410b |  | 0 | [13 empty] | 2
| FIG |  | 6,030 |  | 6.03 | [13 empty] | 2
| FIG |  | "m.č. 411 |  | 0 | [13 empty] | 2
| FIG |  | 21,330 |  | 21.33 | [13 empty] | 2
| FIG |  | "m.č. 411b |  | 0 | [13 empty] | 2
| FIG |  | 6,030 |  | 6.03 | [13 empty] | 2
| FIG |  | "m.č. 413 |  | 0 | [13 empty] | 2
| FIG |  | 21,540 |  | 21.54 | [13 empty] | 2
| FIG |  | "m.č. 413b |  | 0 | [13 empty] | 2
| FIG |  | 6,030 |  | 6.03 | [13 empty] | 2
| FIG |  | "m.č. 414 |  | 0 | [13 empty] | 2
| FIG |  | 21,520 |  | 21.52 | [13 empty] | 2
| FIG |  | "m.č. 414b |  | 0 | [13 empty] | 2
| FIG |  | 8,130 |  | 8.13 | [13 empty] | 2
| FIG |  | "m.č. 415 |  | 0 | [13 empty] | 2
| FIG |  | 48,050 |  | 48.05 | [13 empty] | 2
| FIG |  | "m.č. 417 |  | 0 | [13 empty] | 2
| FIG |  | 24,280 |  | 24.28 | [13 empty] | 2
| FIG |  | "m.č. 417b |  | 0 | [13 empty] | 2
| FIG |  | 2,970 |  | 2.97 | [13 empty] | 2
| FIG |  | "m.č. 418 |  | 0 | [13 empty] | 2
| FIG |  | 20,370 |  | 20.37 | [13 empty] | 2
| FIG |  | "m.č. 420 |  | 0 | [13 empty] | 2
| FIG |  | 17,440 |  | 17.44 | [13 empty] | 2
| FIG |  | "m.č. 420b |  | 0 | [13 empty] | 2
| FIG |  | 2,970 |  | 2.97 | [13 empty] | 2
| FIG |  | "m.č. 429 |  | 0 | [13 empty] | 2
| FIG |  | 21,190 |  | 21.19 | [13 empty] | 2
| FIG |  | "m.č. 430 |  | 0 | [13 empty] | 2
| FIG |  | 21,910 |  | 21.91 | [13 empty] | 2
| FIG |  | "m.č. 430a |  | 0 | [13 empty] | 2
| FIG |  | 10,790 |  | 10.79 | [13 empty] | 2
| FIG |  | "m.č. 434 |  | 0 | [13 empty] | 2
| FIG |  | 17,440 |  | 17.44 | [13 empty] | 2
| FIG |  | "m.č. 434b |  | 0 | [13 empty] | 2
| FIG |  | 2,970 |  | 2.97 | [13 empty] | 2
| FIG |  | "m.č. 436 |  | 0 | [13 empty] | 2
| FIG |  | 20,370 |  | 20.37 | [13 empty] | 2
| FIG |  | "m.č. 436b |  | 0 | [13 empty] | 2
| FIG |  | 2,970 |  | 2.97 | [13 empty] | 2
| FIG |  | "m.č. 438 |  | 0 | [13 empty] | 2
| FIG |  | 24,280 |  | 24.28 | [13 empty] | 2
| FIG |  | "m.č. 438b |  | 0 | [13 empty] | 2
| FIG |  | 2,970 |  | 2.97 | [13 empty] | 2
| FIG |  | "m.č. 440 |  | 0 | [13 empty] | 2
| FIG |  | 71,860 |  | 71.86 | [13 empty] | 2
| FIG |  | "m.č. 441 |  | 0 | [13 empty] | 2
| FIG |  | 21,810 |  | 21.81 | [13 empty] | 2
| FIG |  | "m.č. 442 |  | 0 | [13 empty] | 2
| FIG |  | 21,260 |  | 21.26 | [13 empty] | 2
| FIG |  | "m.č. 442b |  | 0 | [13 empty] | 2
| FIG |  | 6,030 |  | 6.03 | [13 empty] | 2
| FIG |  | "m.č. 443 |  | 0 | [13 empty] | 2
| FIG |  | 21,330 |  | 21.33 | [13 empty] | 2
| FIG |  | "m.č. 443b |  | 0 | [13 empty] | 2
| FIG |  | 6,030 |  | 6.03 | [13 empty] | 2
| FIG |  | "m.č. 444 |  | 0 | [13 empty] | 2
| FIG |  | 21,330 |  | 21.33 | [13 empty] | 2
| FIG |  | "m.č. 444b |  | 0 | [13 empty] | 2
| FIG |  | 6,030 |  | 6.03 | [13 empty] | 2
| FIG |  | "m.č. 445 |  | 0 | [13 empty] | 2
| FIG |  | 21,260 |  | 21.26 | [13 empty] | 2
| FIG |  | "m.č. 445b |  | 0 | [13 empty] | 2
| FIG |  | 6,030 |  | 6.03 | [13 empty] | 2
| FIG |  | "m.č. 446 |  | 0 | [13 empty] | 2
| FIG |  | 15,620 |  | 15.62 | [13 empty] | 2
| FIG |  | "m.č. 446b |  | 0 | [13 empty] | 2
| FIG |  | 6,030 |  | 6.03 | [13 empty] | 2
| FIG |  | "m.č. 447 |  | 0 | [13 empty] | 2
| FIG |  | 5,330 |  | 5.33 | [13 empty] | 2
| FIG |  | "m.č. 448 |  | 0 | [13 empty] | 2
| FIG |  | 21,330 |  | 21.33 | [13 empty] | 2
| FIG |  | "m.č. 448b |  | 0 | [13 empty] | 2
| FIG |  | 6,030 |  | 6.03 | [13 empty] | 2
| FIG |  | "m.č. 449 |  | 0 | [13 empty] | 2
| FIG |  | 21,330 |  | 21.33 | [13 empty] | 2
| FIG |  | "m.č. 449b |  | 0 | [13 empty] | 2
| FIG |  | 6,350 |  | 6.35 | [13 empty] | 2
| FIG |  | Mezisoučet 4.NP |  | 665.19 | [13 empty] | 2
| FIG |  | "D.1.1.10_Půdorys_5.NP |  | 0 | [13 empty] | 2
| FIG |  | "m.č. 509 |  | 0 | [13 empty] | 2
| FIG |  | 21,260 |  | 21.26 | [13 empty] | 2
| FIG |  | "m.č. 509b |  | 0 | [13 empty] | 2
| FIG |  | 6,030 |  | 6.03 | [13 empty] | 2
| FIG |  | "m.č. 510 |  | 0 | [13 empty] | 2
| FIG |  | 21,330 |  | 21.33 | [13 empty] | 2
| FIG |  | "m.č. 510b |  | 0 | [13 empty] | 2
| FIG |  | 6,030 |  | 6.03 | [13 empty] | 2
| FIG |  | "m.č. 511 |  | 0 | [13 empty] | 2
| FIG |  | 21,330 |  | 21.33 | [13 empty] | 2
| FIG |  | "m.č. 511b |  | 0 | [13 empty] | 2
| FIG |  | 6,030 |  | 6.03 | [13 empty] | 2
| FIG |  | "m.č. 513 |  | 0 | [13 empty] | 2
| FIG |  | 21,540 |  | 21.54 | [13 empty] | 2
| FIG |  | "m.č. 513b |  | 0 | [13 empty] | 2
| FIG |  | 6,030 |  | 6.03 | [13 empty] | 2
| FIG |  | "m.č. 514 |  | 0 | [13 empty] | 2
| FIG |  | 21,520 |  | 21.52 | [13 empty] | 2
| FIG |  | "m.č. 514b |  | 0 | [13 empty] | 2
| FIG |  | 8,130 |  | 8.13 | [13 empty] | 2
| FIG |  | "m.č. 515 |  | 0 | [13 empty] | 2
| FIG |  | 48,050 |  | 48.05 | [13 empty] | 2
| FIG |  | "m.č. 517 |  | 0 | [13 empty] | 2
| FIG |  | 24,280 |  | 24.28 | [13 empty] | 2
| FIG |  | "m.č. 517b |  | 0 | [13 empty] | 2
| FIG |  | 2,970 |  | 2.97 | [13 empty] | 2
| FIG |  | "m.č. 518 |  | 0 | [13 empty] | 2
| FIG |  | 20,370 |  | 20.37 | [13 empty] | 2
| FIG |  | "m.č. 518b |  | 0 | [13 empty] | 2
| FIG |  | 2,970 |  | 2.97 | [13 empty] | 2
| FIG |  | "m.č. 520 |  | 0 | [13 empty] | 2
| FIG |  | 17,440 |  | 17.44 | [13 empty] | 2
| FIG |  | "m.č. 520b |  | 0 | [13 empty] | 2
| FIG |  | 2,820 |  | 2.82 | [13 empty] | 2
| FIG |  | "m.č. 529 |  | 0 | [13 empty] | 2
| FIG |  | 21,190 |  | 21.19 | [13 empty] | 2
| FIG |  | "m.č. 530 |  | 0 | [13 empty] | 2
| FIG |  | 21,910 |  | 21.91 | [13 empty] | 2
| FIG |  | "m.č. 530a |  | 0 | [13 empty] | 2
| FIG |  | 10,790 |  | 10.79 | [13 empty] | 2
| FIG |  | "m.č. 534 |  | 0 | [13 empty] | 2
| FIG |  | 17,440 |  | 17.44 | [13 empty] | 2
| FIG |  | "m.č. 534b |  | 0 | [13 empty] | 2
| FIG |  | 2,970 |  | 2.97 | [13 empty] | 2
| FIG |  | "m.č. 536 |  | 0 | [13 empty] | 2
| FIG |  | 20,370 |  | 20.37 | [13 empty] | 2
| FIG |  | "m.č. 536b |  | 0 | [13 empty] | 2
| FIG |  | 2,820 |  | 2.82 | [13 empty] | 2
| FIG |  | "m.č. 538 |  | 0 | [13 empty] | 2
| FIG |  | 24,280 |  | 24.28 | [13 empty] | 2
| FIG |  | "m.č. 538b |  | 0 | [13 empty] | 2
| FIG |  | 2,970 |  | 2.97 | [13 empty] | 2
| FIG |  | "m.č. 540 |  | 0 | [13 empty] | 2
| FIG |  | 71,860 |  | 71.86 | [13 empty] | 2
| FIG |  | "m.č. 541 |  | 0 | [13 empty] | 2
| FIG |  | 21,810 |  | 21.81 | [13 empty] | 2
| FIG |  | "m.č. 541b |  | 0 | [13 empty] | 2
| FIG |  | 8,130 |  | 8.13 | [13 empty] | 2
| FIG |  | "m.č. 542 |  | 0 | [13 empty] | 2
| FIG |  | 21,260 |  | 21.26 | [13 empty] | 2
| FIG |  | "m.č. 542b |  | 0 | [13 empty] | 2
| FIG |  | 6,030 |  | 6.03 | [13 empty] | 2
| FIG |  | "m.č. 543 |  | 0 | [13 empty] | 2
| FIG |  | 21,330 |  | 21.33 | [13 empty] | 2
| FIG |  | "m.č. 543b |  | 0 | [13 empty] | 2
| FIG |  | 6,030 |  | 6.03 | [13 empty] | 2
| FIG |  | "m.č. 544 |  | 0 | [13 empty] | 2
| FIG |  | 21,330 |  | 21.33 | [13 empty] | 2
| FIG |  | "m.č. 554b |  | 0 | [13 empty] | 2
| FIG |  | 6,030 |  | 6.03 | [13 empty] | 2
| FIG |  | "m.č. 545 |  | 0 | [13 empty] | 2
| FIG |  | 21,260 |  | 21.26 | [13 empty] | 2
| FIG |  | "m.č. 545b |  | 0 | [13 empty] | 2
| FIG |  | 6,030 |  | 6.03 | [13 empty] | 2
| FIG |  | "m.č. 546 |  | 0 | [13 empty] | 2
| FIG |  | 15,620 |  | 15.62 | [13 empty] | 2
| FIG |  | "m.č. 546a |  | 0 | [13 empty] | 2
| FIG |  | 5,360 |  | 5.36 | [13 empty] | 2
| FIG |  | "m.č. 547 |  | 0 | [13 empty] | 2
| FIG |  | 5,330 |  | 5.33 | [13 empty] | 2
| FIG |  | "m.č. 548 |  | 0 | [13 empty] | 2
| FIG |  | 21,330 |  | 21.33 | [13 empty] | 2
| FIG |  | "m.č. 548b |  | 0 | [13 empty] | 2
| FIG |  | 6,030 |  | 6.03 | [13 empty] | 2
| FIG |  | "m.č. 549 |  | 0 | [13 empty] | 2
| FIG |  | 21,330 |  | 21.33 | [13 empty] | 2
| FIG |  | "m.č. 549b |  | 0 | [13 empty] | 2
| FIG |  | 6,350 |  | 6.35 | [13 empty] | 2
| FIG |  | Mezisoučet 5.NP |  | 675.32 | [13 empty] | 2
| FIG |  | Součet |  | 2309.08 | [13 empty] | 2
| FIG |  | Rozpad figury: P4a | [15 empty] | 2
| FIG |  | "D.1.1.07_Půdorys_2.NP |  | 0 | [13 empty] | 2
| FIG |  | "m.č. 205a |  | 0 | [13 empty] | 2
| FIG |  | 3,580 |  | 3.58 | [13 empty] | 2
| FIG |  | "m.č. 206 |  | 0 | [13 empty] | 2
| FIG |  | 22,500 |  | 22.5 | [13 empty] | 2
| FIG |  | "m.č. 207 |  | 0 | [13 empty] | 2
| FIG |  | 21,720 |  | 21.72 | [13 empty] | 2
| FIG |  | "m.č. 208 |  | 0 | [13 empty] | 2
| FIG |  | 54,460 |  | 54.46 | [13 empty] | 2
| FIG |  | "m.č. 208a |  | 0 | [13 empty] | 2
| FIG |  | 7,150 |  | 7.15 | [13 empty] | 2
| FIG |  | "m.č. 210 |  | 0 | [13 empty] | 2
| FIG |  | 21,370 |  | 21.37 | [13 empty] | 2
| FIG |  | "m.č. 211 |  | 0 | [13 empty] | 2
| FIG |  | 36,460 |  | 36.46 | [13 empty] | 2
| FIG |  | "m.č. 211a |  | 0 | [13 empty] | 2
| FIG |  | 6,540 |  | 6.54 | [13 empty] | 2
| FIG |  | "m.č. 211c |  | 0 | [13 empty] | 2
| FIG |  | 5,750 |  | 5.75 | [13 empty] | 2
| FIG |  | "m.č. 212 |  | 0 | [13 empty] | 2
| FIG |  | 5,240 |  | 5.24 | [13 empty] | 2
| FIG |  | "m.č. 212a |  | 0 | [13 empty] | 2
| FIG |  | 19,190 |  | 19.19 | [13 empty] | 2
| FIG |  | "m.č. 213 |  | 0 | [13 empty] | 2
| FIG |  | 22,670 |  | 22.67 | [13 empty] | 2
| FIG |  | "m.č. 214 |  | 0 | [13 empty] | 2
| FIG |  | 24,530 |  | 24.53 | [13 empty] | 2
| FIG |  | "m.č. 215 |  | 0 | [13 empty] | 2
| FIG |  | 24,470 |  | 24.47 | [13 empty] | 2
| FIG |  | "m.č. 216 |  | 0 | [13 empty] | 2
| FIG |  | 25,730 |  | 25.73 | [13 empty] | 2
| FIG |  | "m.č. 228 |  | 0 | [13 empty] | 2
| FIG |  | 21,160 |  | 21.16 | [13 empty] | 2
| FIG |  | "m.č. 232 |  | 0 | [13 empty] | 2
| FIG |  | 17,010 |  | 17.01 | [13 empty] | 2
| FIG |  | "m.č. 233 |  | 0 | [13 empty] | 2
| FIG |  | 26,410 |  | 26.41 | [13 empty] | 2
| FIG |  | "m.č. 234 |  | 0 | [13 empty] | 2
| FIG |  | 16,640 |  | 16.64 | [13 empty] | 2
| FIG |  | "m.č. 234b |  | 0 | [13 empty] | 2
| FIG |  | 19,460 |  | 19.46 | [13 empty] | 2
| FIG |  | "m.č. 235 |  | 0 | [13 empty] | 2
| FIG |  | 35,320 |  | 35.32 | [13 empty] | 2
| FIG |  | "m.č. 236 |  | 0 | [13 empty] | 2
| FIG |  | 33,250 |  | 33.25 | [13 empty] | 2
| FIG |  | "m.č. 236c |  | 0 | [13 empty] | 2
| FIG |  | 12,310 |  | 12.31 | [13 empty] | 2
| FIG |  | "m.č. 237 |  | 0 | [13 empty] | 2
| FIG |  | 21,620 |  | 21.62 | [13 empty] | 2
| FIG |  | "m.č. 239 |  | 0 | [13 empty] | 2
| FIG |  | 21,660 |  | 21.66 | [13 empty] | 2
| FIG |  | "m.č. 240 |  | 0 | [13 empty] | 2
| FIG |  | 22,780 |  | 22.78 | [13 empty] | 2
| FIG |  | "m.č. 240a |  | 0 | [13 empty] | 2
| FIG |  | 6,760 |  | 6.76 | [13 empty] | 2
| FIG |  | "m.č. 244 |  | 0 | [13 empty] | 2
| FIG |  | 21,470 |  | 21.47 | [13 empty] | 2
| FIG |  | Mezisoučet 2.NP |  | 577.21 | [13 empty] | 2
| FIG |  | "D.1.1.08_Půdorys_3.NP |  | 0 | [13 empty] | 2
| FIG |  | "m.č. 308 |  | 0 | [13 empty] | 2
| FIG |  | 18,150 |  | 18.15 | [13 empty] | 2
| FIG |  | "m.č. 308b |  | 0 | [13 empty] | 2
| FIG |  | 5,960 |  | 5.96 | [13 empty] | 2
| FIG |  | "m.č. 315 |  | 0 | [13 empty] | 2
| FIG |  | 7,360 |  | 7.36 | [13 empty] | 2
| FIG |  | "m.č. 317 |  | 0 | [13 empty] | 2
| FIG |  | 9,110 |  | 9.11 | [13 empty] | 2
| FIG |  | "m.č. 322 |  | 0 | [13 empty] | 2
| FIG |  | 27,710 |  | 27.71 | [13 empty] | 2
| FIG |  | "m.č. 322a |  | 0 | [13 empty] | 2
| FIG |  | 4,540 |  | 4.54 | [13 empty] | 2
| FIG |  | "m.č. 322b |  | 0 | [13 empty] | 2
| FIG |  | 2,290 |  | 2.29 | [13 empty] | 2
| FIG |  | "m.č. 330a |  | 0 | [13 empty] | 2
| FIG |  | 5,020 |  | 5.02 | [13 empty] | 2
| FIG |  | "m.č. 339 |  | 0 | [13 empty] | 2
| FIG |  | 8,280 |  | 8.28 | [13 empty] | 2
| FIG |  | "m.č. 341 |  | 0 | [13 empty] | 2
| FIG |  | 7,360 |  | 7.36 | [13 empty] | 2
| FIG |  | "m.č. 350 |  | 0 | [13 empty] | 2
| FIG |  | 23,810 |  | 23.81 | [13 empty] | 2
| FIG |  | Mezisoučet 3.NP |  | 119.59 | [13 empty] | 2
| FIG |  | "D.1.1.09_Půdorys_4.NP |  | 0 | [13 empty] | 2
| FIG |  | "m.č. 408 |  | 0 | [13 empty] | 2
| FIG |  | 13,490 |  | 13.49 | [13 empty] | 2
| FIG |  | "m.č. 408a |  | 0 | [13 empty] | 2
| FIG |  | 5,140 |  | 5.14 | [13 empty] | 2
| FIG |  | "m.č. 416 |  | 0 | [13 empty] | 2
| FIG |  | 2,710 |  | 2.71 | [13 empty] | 2
| FIG |  | "m.č. 422 |  | 0 | [13 empty] | 2
| FIG |  | 27,710 |  | 27.71 | [13 empty] | 2
| FIG |  | "m.č. 422a |  | 0 | [13 empty] | 2
| FIG |  | 2,370 |  | 2.37 | [13 empty] | 2
| FIG |  | "m.č. 423 |  | 0 | [13 empty] | 2
| FIG |  | 4,540 |  | 4.54 | [13 empty] | 2
| FIG |  | "m.č. 433a |  | 0 | [13 empty] | 2
| FIG |  | 5,020 |  | 5.02 | [13 empty] | 2
| FIG |  | "m.č. 439 |  | 0 | [13 empty] | 2
| FIG |  | 2,710 |  | 2.71 | [13 empty] | 2
| FIG |  | "m.č. 450 |  | 0 | [13 empty] | 2
| FIG |  | 18,110 |  | 18.11 | [13 empty] | 2
| FIG |  | Mezisoučet 4.NP |  | 81.8 | [13 empty] | 2
| FIG |  | "D.1.1.10_Půdorys_5.NP |  | 0 | [13 empty] | 2
| FIG |  | "m.č. 507 |  | 0 | [13 empty] | 2
| FIG |  | 17,600 |  | 17.6 | [13 empty] | 2
| FIG |  | "m.č. 508 |  | 0 | [13 empty] | 2
| FIG |  | 13,490 |  | 13.49 | [13 empty] | 2
| FIG |  | "m.č. 508a |  | 0 | [13 empty] | 2
| FIG |  | 5,140 |  | 5.14 | [13 empty] | 2
| FIG |  | "m.č. 516 |  | 0 | [13 empty] | 2
| FIG |  | 2,710 |  | 2.71 | [13 empty] | 2
| FIG |  | "m.č. 522 |  | 0 | [13 empty] | 2
| FIG |  | 27,710 |  | 27.71 | [13 empty] | 2
| FIG |  | "m.č. 522a |  | 0 | [13 empty] | 2
| FIG |  | 2,370 |  | 2.37 | [13 empty] | 2
| FIG |  | "m.č. 523 |  | 0 | [13 empty] | 2
| FIG |  | 4,540 |  | 4.54 | [13 empty] | 2
| FIG |  | "m.č. 533a |  | 0 | [13 empty] | 2
| FIG |  | 5,020 |  | 5.02 | [13 empty] | 2
| FIG |  | "m.č. 539 |  | 0 | [13 empty] | 2
| FIG |  | 2,710 |  | 2.71 | [13 empty] | 2
| FIG |  | "m.č. 550 |  | 0 | [13 empty] | 2
| FIG |  | 18,110 |  | 18.11 | [13 empty] | 2
| FIG |  | Mezisoučet 5.NP |  | 99.4 | [13 empty] | 2
| FIG |  | Součet |  | 878 | [13 empty] | 2
| FIG |  | Rozpad figury: P6 | [15 empty] | 2
| FIG |  | "D.1.1.07_Půdorys_2.NP |  | 0 | [13 empty] | 2
| FIG |  | "m.č. 214b |  | 0 | [13 empty] | 2
| FIG |  | 2,780 |  | 2.78 | [13 empty] | 2
| FIG |  | "m.č. 241 |  | 0 | [13 empty] | 2
| FIG |  | 3,490 |  | 3.49 | [13 empty] | 2
| FIG |  | Mezisoučet 2.NP |  | 6.27 | [13 empty] | 2
| FIG |  | "D.1.1.08_Půdorys_3.NP |  | 0 | [13 empty] | 2
| FIG |  | "m.č. 309c |  | 0 | [13 empty] | 2
| FIG |  | 1,660 |  | 1.66 | [13 empty] | 2
| FIG |  | "m.č. 310c |  | 0 | [13 empty] | 2
| FIG |  | 1,660 |  | 1.66 | [13 empty] | 2
| FIG |  | "m.č. 311c |  | 0 | [13 empty] | 2
| FIG |  | 1,660 |  | 1.66 | [13 empty] | 2
| FIG |  | "m.č. 313c |  | 0 | [13 empty] | 2
| FIG |  | 1,660 |  | 1.66 | [13 empty] | 2
| FIG |  | "m.č. 314c |  | 0 | [13 empty] | 2
| FIG |  | 1,880 |  | 1.88 | [13 empty] | 2
| FIG |  | "m.č. 318c |  | 0 | [13 empty] | 2
| FIG |  | 1,410 |  | 1.41 | [13 empty] | 2
| FIG |  | "m.č. 321 |  | 0 | [13 empty] | 2
| FIG |  | 2,780 |  | 2.78 | [13 empty] | 2
| FIG |  | "m.č. 330c |  | 0 | [13 empty] | 2
| FIG |  | 4,020 |  | 4.02 | [13 empty] | 2
| FIG |  | "m.č. 330d |  | 0 | [13 empty] | 2
| FIG |  | 5,260 |  | 5.26 | [13 empty] | 2
| FIG |  | "m.č. 332 |  | 0 | [13 empty] | 2
| FIG |  | 2,780 |  | 2.78 | [13 empty] | 2
| FIG |  | "m.č. 335c |  | 0 | [13 empty] | 2
| FIG |  | 1,470 |  | 1.47 | [13 empty] | 2
| FIG |  | "m.č. 342c |  | 0 | [13 empty] | 2
| FIG |  | 1,880 |  | 1.88 | [13 empty] | 2
| FIG |  | "m.č. 343c |  | 0 | [13 empty] | 2
| FIG |  | 1,660 |  | 1.66 | [13 empty] | 2
| FIG |  | "m.č. 344c |  | 0 | [13 empty] | 2
| FIG |  | 1,660 |  | 1.66 | [13 empty] | 2
| FIG |  | "m.č. 345c |  | 0 | [13 empty] | 2
| FIG |  | 1,660 |  | 1.66 | [13 empty] | 2
| FIG |  | "m.č. 346c |  | 0 | [13 empty] | 2
| FIG |  | 1,660 |  | 1.66 | [13 empty] | 2
| FIG |  | "m.č. 348c |  | 0 | [13 empty] | 2
| FIG |  | 1,660 |  | 1.66 | [13 empty] | 2
| FIG |  | "m.č. 349c |  | 0 | [13 empty] | 2
| FIG |  | 1,660 |  | 1.66 | [13 empty] | 2
| FIG |  | Mezisoučet 3.NP |  | 38.08 | [13 empty] | 2
| FIG |  | "D.1.1.09_Půdorys_4.NP |  | 0 | [13 empty] | 2
| FIG |  | "m.č. 409c |  | 0 | [13 empty] | 2
| FIG |  | 1,660 |  | 1.66 | [13 empty] | 2
| FIG |  | "m.č. 411c |  | 0 | [13 empty] | 2
| FIG |  | 1,660 |  | 1.66 | [13 empty] | 2
| FIG |  | "m.č. 413c |  | 0 | [13 empty] | 2
| FIG |  | 1,660 |  | 1.66 | [13 empty] | 2
| FIG |  | "m.č. 414c |  | 0 | [13 empty] | 2
| FIG |  | 1,880 |  | 1.88 | [13 empty] | 2
| FIG |  | "m.č. 421 |  | 0 | [13 empty] | 2
| FIG |  | 2,780 |  | 2.78 | [13 empty] | 2
| FIG |  | "m.č. 431 |  | 0 | [13 empty] | 2
| FIG |  | 2,410 |  | 2.41 | [13 empty] | 2
| FIG |  | "m.č. 431a |  | 0 | [13 empty] | 2
| FIG |  | 1,610 |  | 1.61 | [13 empty] | 2
| FIG |  | "m.č. 432 |  | 0 | [13 empty] | 2
| FIG |  | 3,340 |  | 3.34 | [13 empty] | 2
| FIG |  | "m.č. 432a |  | 0 | [13 empty] | 2
| FIG |  | 1,920 |  | 1.92 | [13 empty] | 2
| FIG |  | "m.č. 435 |  | 0 | [13 empty] | 2
| FIG |  | 2,780 |  | 2.78 | [13 empty] | 2
| FIG |  | "m.č. 441c |  | 0 | [13 empty] | 2
| FIG |  | 1,880 |  | 1.88 | [13 empty] | 2
| FIG |  | "m.č. 442c |  | 0 | [13 empty] | 2
| FIG |  | 1,660 |  | 1.66 | [13 empty] | 2
| FIG |  | "m.č. 443c |  | 0 | [13 empty] | 2
| FIG |  | 1,660 |  | 1.66 | [13 empty] | 2
| FIG |  | "m.č. 444c |  | 0 | [13 empty] | 2
| FIG |  | 1,660 |  | 1.66 | [13 empty] | 2
| FIG |  | "m.č. 445c |  | 0 | [13 empty] | 2
| FIG |  | 1,660 |  | 1.66 | [13 empty] | 2
| FIG |  | "m.č. 448c |  | 0 | [13 empty] | 2
| FIG |  | 1,660 |  | 1.66 | [13 empty] | 2
| FIG |  | "m.č. 449c |  | 0 | [13 empty] | 2
| FIG |  | 1,660 |  | 1.66 | [13 empty] | 2
| FIG |  | Mezisoučet 4.NP |  | 33.54 | [13 empty] | 2
| FIG |  | "D.1.1.10_Půdorys_5.NP |  | 0 | [13 empty] | 2
| FIG |  | "m.č. 509c |  | 0 | [13 empty] | 2
| FIG |  | 1,660 |  | 1.66 | [13 empty] | 2
| FIG |  | "m.č. 510c |  | 0 | [13 empty] | 2
| FIG |  | 1,660 |  | 1.66 | [13 empty] | 2
| FIG |  | "m.č. 511c |  | 0 | [13 empty] | 2
| FIG |  | 1,660 |  | 1.66 | [13 empty] | 2
| FIG |  | "m.č. 513c |  | 0 | [13 empty] | 2
| FIG |  | 1,660 |  | 1.66 | [13 empty] | 2
| FIG |  | "m.č. 514c |  | 0 | [13 empty] | 2
| FIG |  | 1,880 |  | 1.88 | [13 empty] | 2
| FIG |  | "m.č. 521 |  | 0 | [13 empty] | 2
| FIG |  | 2,930 |  | 2.93 | [13 empty] | 2
| FIG |  | "m.č. 531 |  | 0 | [13 empty] | 2
| FIG |  | 2,410 |  | 2.41 | [13 empty] | 2
| FIG |  | "m.č. 531a |  | 0 | [13 empty] | 2
| FIG |  | 1,610 |  | 1.61 | [13 empty] | 2
| FIG |  | "m.č. 532 |  | 0 | [13 empty] | 2
| FIG |  | 3,340 |  | 3.34 | [13 empty] | 2
| FIG |  | "m.č. 532a |  | 0 | [13 empty] | 2
| FIG |  | 1,920 |  | 1.92 | [13 empty] | 2
| FIG |  | "m.č. 535 |  | 0 | [13 empty] | 2
| FIG |  | 2,930 |  | 2.93 | [13 empty] | 2
| FIG |  | "m.č. 541c |  | 0 | [13 empty] | 2
| FIG |  | 1,880 |  | 1.88 | [13 empty] | 2
| FIG |  | "m.č. 542c |  | 0 | [13 empty] | 2
| FIG |  | 1,660 |  | 1.66 | [13 empty] | 2
| FIG |  | "m.č. 543c |  | 0 | [13 empty] | 2
| FIG |  | 1,660 |  | 1.66 | [13 empty] | 2
| FIG |  | "m.č. 544c |  | 0 | [13 empty] | 2
| FIG |  | 1,660 |  | 1.66 | [13 empty] | 2
| FIG |  | "m.č. 545c |  | 0 | [13 empty] | 2
| FIG |  | 1,660 |  | 1.66 | [13 empty] | 2
| FIG |  | "m.č. 548c |  | 0 | [13 empty] | 2
| FIG |  | 1,660 |  | 1.66 | [13 empty] | 2
| FIG |  | "m.č. 549c |  | 0 | [13 empty] | 2
| FIG |  | 1,660 |  | 1.66 | [13 empty] | 2
| FIG |  | Mezisoučet 5.NP |  | 35.5 | [13 empty] | 2
| FIG |  | Součet |  | 113.39 | [13 empty] | 2
| FIG |  | Rozpad figury: P6a | [15 empty] | 2
| FIG |  | "D.1.1.09_Půdorys_4.NP |  | 0 | [13 empty] | 2
| FIG |  | "m.č. 452 |  | 0 | [13 empty] | 2
| FIG |  | 28,120 |  | 28.12 | [13 empty] | 2
| FIG |  | "m.č. 453 |  | 0 | [13 empty] | 2
| FIG |  | 28,120 |  | 28.12 | [13 empty] | 2
| FIG |  | Mezisoučet 4.NP |  | 56.24 | [13 empty] | 2
| FIG |  | "D.1.1.10_Půdorys_5.NP |  | 0 | [13 empty] | 2
| FIG |  | "m.č. 552 |  | 0 | [13 empty] | 2
| FIG |  | 28,120 |  | 28.12 | [13 empty] | 2
| FIG |  | "m.č. 553 |  | 0 | [13 empty] | 2
| FIG |  | 28,120 |  | 28.12 | [13 empty] | 2
| FIG |  | Mezisoučet 5.NP |  | 56.24 | [13 empty] | 2
| FIG |  | Součet |  | 112.48 | [13 empty] | 2
| FIG |  | Rozpad figury: P8 | [15 empty] | 2
| FIG |  | "D.1.1.09_Půdorys_4.NP |  | 0 | [13 empty] | 2
| FIG |  | "m.č. 456 |  | 0 | [13 empty] | 2
| FIG |  | 5,150 |  | 5.15 | [13 empty] | 2
| FIG |  | "m.č. 459 |  | 0 | [13 empty] | 2
| FIG |  | 5,600 |  | 5.6 | [13 empty] | 2
| FIG |  | Mezisoučet 4.NP |  | 10.75 | [13 empty] | 2
| FIG |  | "D.1.1.10_Půdorys_5.NP |  | 0 | [13 empty] | 2
| FIG |  | "m.č. 556 |  | 0 | [13 empty] | 2
| FIG |  | 5,150 |  | 5.15 | [13 empty] | 2
| FIG |  | "m.č. 559 |  | 0 | [13 empty] | 2
| FIG |  | 5,600 |  | 5.6 | [13 empty] | 2
| FIG |  | Mezisoučet 5.NP |  | 10.75 | [13 empty] | 2
| FIG |  | Součet |  | 21.5 | [13 empty] | 2
| FIG |  | Rozpad figury: P11a | [15 empty] | 2
| FIG |  | "D.1.1.11_Půdorys_6.NP_+_střecha |  | 0 | [13 empty] | 2
| FIG |  | "m.č. 604 |  | 0 | [13 empty] | 2
| FIG |  | 8,950 |  | 8.95 | [13 empty] | 2
| FIG |  | Součet |  | 8.95 | [13 empty] | 2
| FIG |  | Rozpad figury: P11b | [15 empty] | 2
| FIG |  | "D.1.1.11_Půdorys_6.NP_+_střecha |  | 0 | [13 empty] | 2
| FIG |  | "m.č. 607 |  | 0 | [13 empty] | 2
| FIG |  | 4,160 |  | 4.16 | [13 empty] | 2
| FIG |  | Součet |  | 4.16 | [13 empty] | 2
52 | K | 632451292 | Potěr cementový samonivelační litý Příplatek k cenám za každých dalších i započatých 5 mm tloušťky přes 50 mm tř. C 25 | m2 | 6435.06 |  | 0 | CS ÚRS 2024 02 |  | základní |  | 0 | 0.011 | 70.7857 | 0 | 0 | 4 | K | 2 |  |  |  | ROZPOCET | [5 empty] | 0 | 0 | 0 | 0 | 0 | 1 | 0 | 4 | -1222984339
| Online PSC |  | https://podminky.urs.cz/item/CS_URS_2024_02/632451292 | [14 empty] | Online PSC | 2
| VV |  | "D.1.1.2.1_Tabulka_skladeb_podlah | [14 empty] | VV | 2 | 1 | True | 0 | ROZPOCET
| VV |  | P4 * 2 |  | 4618.16 | [12 empty] | VV | 2 | 2 | True | 0 | ROZPOCET
| VV |  | P4a * 2 |  | 1756 | [12 empty] | VV | 2 | 2 | True | 0 | ROZPOCET
| VV |  | P8 * 2 |  | 43 | [12 empty] | VV | 2 | 2 | True | 0 | ROZPOCET
| VV |  | P11a * 2 |  | 17.9 | [12 empty] | VV | 2 | 2 | True | 0 | ROZPOCET
| VV |  | Součet |  | 6435.06 | [12 empty] | VV | 2 | 4 | True | 1 | ROZPOCET
| FIG |  | Rozpad figury: P4 | [15 empty] | 2
| FIG |  | "D.1.1.07_Půdorys_2.NP |  | 0 | [13 empty] | 2
| FIG |  | "m.č. 229a |  | 0 | [13 empty] | 2
| FIG |  | 14,520 |  | 14.52 | [13 empty] | 2
| FIG |  | "m.č. 230 |  | 0 | [13 empty] | 2
| FIG |  | 32,390 |  | 32.39 | [13 empty] | 2
| FIG |  | "m.č. 230a |  | 0 | [13 empty] | 2
| FIG |  | 21,450 |  | 21.45 | [13 empty] | 2
| FIG |  | "m.č. 230b |  | 0 | [13 empty] | 2
| FIG |  | 10,040 |  | 10.04 | [13 empty] | 2
| FIG |  | "m.č. 230c |  | 0 | [13 empty] | 2
| FIG |  | 6,510 |  | 6.51 | [13 empty] | 2
| FIG |  | "m.č. 231 |  | 0 | [13 empty] | 2
| FIG |  | 19,680 |  | 19.68 | [13 empty] | 2
| FIG |  | "m.č. 242 |  | 0 | [13 empty] | 2
| FIG |  | 20,960 |  | 20.96 | [13 empty] | 2
| FIG |  | "m.č. 243 |  | 0 | [13 empty] | 2
| FIG |  | 20,960 |  | 20.96 | [13 empty] | 2
| FIG |  | "m.č. 245 |  | 0 | [13 empty] | 2
| FIG |  | 24,510 |  | 24.51 | [13 empty] | 2
| FIG |  | "m.č. 245c |  | 0 | [13 empty] | 2
| FIG |  | 25,280 |  | 25.28 | [13 empty] | 2
| FIG |  | Mezisoučet 2.NP |  | 196.3 | [13 empty] | 2
| FIG |  | "D.1.1.08_Půdorys_3.NP |  | 0 | [13 empty] | 2
| FIG |  | "m.č. 309 |  | 0 | [13 empty] | 2
| FIG |  | 21,260 |  | 21.26 | [13 empty] | 2
| FIG |  | "m.č. 309b |  | 0 | [13 empty] | 2
| FIG |  | 6,030 |  | 6.03 | [13 empty] | 2
| FIG |  | "m.č. 310 |  | 0 | [13 empty] | 2
| FIG |  | 21,330 |  | 21.33 | [13 empty] | 2
| FIG |  | "m.č. 310b |  | 0 | [13 empty] | 2
| FIG |  | 6,030 |  | 6.03 | [13 empty] | 2
| FIG |  | "m.č. 311 |  | 0 | [13 empty] | 2
| FIG |  | 21,330 |  | 21.33 | [13 empty] | 2
| FIG |  | "m.č. 311b |  | 0 | [13 empty] | 2
| FIG |  | 6,030 |  | 6.03 | [13 empty] | 2
| FIG |  | "m.č. 313 |  | 0 | [13 empty] | 2
| FIG |  | 21,540 |  | 21.54 | [13 empty] | 2
| FIG |  | "m.č. 313b |  | 0 | [13 empty] | 2
| FIG |  | 6,030 |  | 6.03 | [13 empty] | 2
| FIG |  | "m.č. 314 |  | 0 | [13 empty] | 2
| FIG |  | 31,730 |  | 31.73 | [13 empty] | 2
| FIG |  | "m.č. 314b |  | 0 | [13 empty] | 2
| FIG |  | 6,880 |  | 6.88 | [13 empty] | 2
| FIG |  | "m.č. 316 |  | 0 | [13 empty] | 2
| FIG |  | 52,180 |  | 52.18 | [13 empty] | 2
| FIG |  | "m.č. 318 |  | 0 | [13 empty] | 2
| FIG |  | 26,030 |  | 26.03 | [13 empty] | 2
| FIG |  | "m.č. 318b |  | 0 | [13 empty] | 2
| FIG |  | 3,280 |  | 3.28 | [13 empty] | 2
| FIG |  | "m.č. 319 |  | 0 | [13 empty] | 2
| FIG |  | 23,400 |  | 23.4 | [13 empty] | 2
| FIG |  | "m.č. 319b |  | 0 | [13 empty] | 2
| FIG |  | 2,970 |  | 2.97 | [13 empty] | 2
| FIG |  | "m.č. 320 |  | 0 | [13 empty] | 2
| FIG |  | 17,440 |  | 17.44 | [13 empty] | 2
| FIG |  | "m.č. 320b |  | 0 | [13 empty] | 2
| FIG |  | 2,970 |  | 2.97 | [13 empty] | 2
| FIG |  | "m.č. 324 |  | 0 | [13 empty] | 2
| FIG |  | 60,680 |  | 60.68 | [13 empty] | 2
| FIG |  | "m.č. 329 |  | 0 | [13 empty] | 2
| FIG |  | 20,790 |  | 20.79 | [13 empty] | 2
| FIG |  | "m.č. 329a |  | 0 | [13 empty] | 2
| FIG |  | 21,540 |  | 21.54 | [13 empty] | 2
| FIG |  | "m.č. 329b |  | 0 | [13 empty] | 2
| FIG |  | 10,790 |  | 10.79 | [13 empty] | 2
| FIG |  | "m.č. 331 |  | 0 | [13 empty] | 2
| FIG |  | 17,440 |  | 17.44 | [13 empty] | 2
| FIG |  | "m.č. 331b |  | 0 | [13 empty] | 2
| FIG |  | 2,970 |  | 2.97 | [13 empty] | 2
| FIG |  | "m.č. 333 |  | 0 | [13 empty] | 2
| FIG |  | 23,400 |  | 23.4 | [13 empty] | 2
| FIG |  | "m.č. 333b |  | 0 | [13 empty] | 2
| FIG |  | 2,970 |  | 2.97 | [13 empty] | 2
| FIG |  | "m.č. 335 |  | 0 | [13 empty] | 2
| FIG |  | 25,490 |  | 25.49 | [13 empty] | 2
| FIG |  | "m.č. 335b |  | 0 | [13 empty] | 2
| FIG |  | 3,280 |  | 3.28 | [13 empty] | 2
| FIG |  | "m.č. 340 |  | 0 | [13 empty] | 2
| FIG |  | 75,980 |  | 75.98 | [13 empty] | 2
| FIG |  | "m.č. 342 |  | 0 | [13 empty] | 2
| FIG |  | 32,950 |  | 32.95 | [13 empty] | 2
| FIG |  | "m.č. 342b |  | 0 | [13 empty] | 2
| FIG |  | 6,880 |  | 6.88 | [13 empty] | 2
| FIG |  | "m.č. 343 |  | 0 | [13 empty] | 2
| FIG |  | 21,260 |  | 21.26 | [13 empty] | 2
| FIG |  | "m.č. 343b |  | 0 | [13 empty] | 2
| FIG |  | 6,030 |  | 6.03 | [13 empty] | 2
| FIG |  | "m.č. 344 |  | 0 | [13 empty] | 2
| FIG |  | 21,330 |  | 21.33 | [13 empty] | 2
| FIG |  | "m.č. 344b |  | 0 | [13 empty] | 2
| FIG |  | 6,030 |  | 6.03 | [13 empty] | 2
| FIG |  | "m.č. 345 |  | 0 | [13 empty] | 2
| FIG |  | 21,330 |  | 21.33 | [13 empty] | 2
| FIG |  | "m.č. 345b |  | 0 | [13 empty] | 2
| FIG |  | 6,030 |  | 6.03 | [13 empty] | 2
| FIG |  | "m.č. 346 |  | 0 | [13 empty] | 2
| FIG |  | 21,260 |  | 21.26 | [13 empty] | 2
| FIG |  | "m.č. 346b |  | 0 | [13 empty] | 2
| FIG |  | 6,030 |  | 6.03 | [13 empty] | 2
| FIG |  | "m.č. 347 |  | 0 | [13 empty] | 2
| FIG |  | 15,620 |  | 15.62 | [13 empty] | 2
| FIG |  | "m.č. 347a |  | 0 | [13 empty] | 2
| FIG |  | 5,360 |  | 5.36 | [13 empty] | 2
| FIG |  | "m.č. 347b |  | 0 | [13 empty] | 2
| FIG |  | 5,330 |  | 5.33 | [13 empty] | 2
| FIG |  | "m.č. 348 |  | 0 | [13 empty] | 2
| FIG |  | 21,330 |  | 21.33 | [13 empty] | 2
| FIG |  | "m.č. 348b |  | 0 | [13 empty] | 2
| FIG |  | 6,030 |  | 6.03 | [13 empty] | 2
| FIG |  | "m.č. 349 |  | 0 | [13 empty] | 2
| FIG |  | 21,330 |  | 21.33 | [13 empty] | 2
| FIG |  | "m.č. 349b |  | 0 | [13 empty] | 2
| FIG |  | 6,350 |  | 6.35 | [13 empty] | 2
| FIG |  | Mezisoučet 3.NP |  | 772.27 | [13 empty] | 2
| FIG |  | "D.1.1.09_Půdorys_4.NP |  | 0 | [13 empty] | 2
| FIG |  | "m.č. 409 |  | 0 | [13 empty] | 2
| FIG |  | 21,260 |  | 21.26 | [13 empty] | 2
| FIG |  | "m.č. 409b |  | 0 | [13 empty] | 2
| FIG |  | 6,030 |  | 6.03 | [13 empty] | 2
| FIG |  | "m.č. 410 |  | 0 | [13 empty] | 2
| FIG |  | 21,330 |  | 21.33 | [13 empty] | 2
| FIG |  | "m.č. 410b |  | 0 | [13 empty] | 2
| FIG |  | 6,030 |  | 6.03 | [13 empty] | 2
| FIG |  | "m.č. 411 |  | 0 | [13 empty] | 2
| FIG |  | 21,330 |  | 21.33 | [13 empty] | 2
| FIG |  | "m.č. 411b |  | 0 | [13 empty] | 2
| FIG |  | 6,030 |  | 6.03 | [13 empty] | 2
| FIG |  | "m.č. 413 |  | 0 | [13 empty] | 2
| FIG |  | 21,540 |  | 21.54 | [13 empty] | 2
| FIG |  | "m.č. 413b |  | 0 | [13 empty] | 2
| FIG |  | 6,030 |  | 6.03 | [13 empty] | 2
| FIG |  | "m.č. 414 |  | 0 | [13 empty] | 2
| FIG |  | 21,520 |  | 21.52 | [13 empty] | 2
| FIG |  | "m.č. 414b |  | 0 | [13 empty] | 2
| FIG |  | 8,130 |  | 8.13 | [13 empty] | 2
| FIG |  | "m.č. 415 |  | 0 | [13 empty] | 2
| FIG |  | 48,050 |  | 48.05 | [13 empty] | 2
| FIG |  | "m.č. 417 |  | 0 | [13 empty] | 2
| FIG |  | 24,280 |  | 24.28 | [13 empty] | 2
| FIG |  | "m.č. 417b |  | 0 | [13 empty] | 2
| FIG |  | 2,970 |  | 2.97 | [13 empty] | 2
| FIG |  | "m.č. 418 |  | 0 | [13 empty] | 2
| FIG |  | 20,370 |  | 20.37 | [13 empty] | 2
| FIG |  | "m.č. 420 |  | 0 | [13 empty] | 2
| FIG |  | 17,440 |  | 17.44 | [13 empty] | 2
| FIG |  | "m.č. 420b |  | 0 | [13 empty] | 2
| FIG |  | 2,970 |  | 2.97 | [13 empty] | 2
| FIG |  | "m.č. 429 |  | 0 | [13 empty] | 2
| FIG |  | 21,190 |  | 21.19 | [13 empty] | 2
| FIG |  | "m.č. 430 |  | 0 | [13 empty] | 2
| FIG |  | 21,910 |  | 21.91 | [13 empty] | 2
| FIG |  | "m.č. 430a |  | 0 | [13 empty] | 2
| FIG |  | 10,790 |  | 10.79 | [13 empty] | 2
| FIG |  | "m.č. 434 |  | 0 | [13 empty] | 2
| FIG |  | 17,440 |  | 17.44 | [13 empty] | 2
| FIG |  | "m.č. 434b |  | 0 | [13 empty] | 2
| FIG |  | 2,970 |  | 2.97 | [13 empty] | 2
| FIG |  | "m.č. 436 |  | 0 | [13 empty] | 2
| FIG |  | 20,370 |  | 20.37 | [13 empty] | 2
| FIG |  | "m.č. 436b |  | 0 | [13 empty] | 2
| FIG |  | 2,970 |  | 2.97 | [13 empty] | 2
| FIG |  | "m.č. 438 |  | 0 | [13 empty] | 2
| FIG |  | 24,280 |  | 24.28 | [13 empty] | 2
| FIG |  | "m.č. 438b |  | 0 | [13 empty] | 2
| FIG |  | 2,970 |  | 2.97 | [13 empty] | 2
| FIG |  | "m.č. 440 |  | 0 | [13 empty] | 2
| FIG |  | 71,860 |  | 71.86 | [13 empty] | 2
| FIG |  | "m.č. 441 |  | 0 | [13 empty] | 2
| FIG |  | 21,810 |  | 21.81 | [13 empty] | 2
| FIG |  | "m.č. 442 |  | 0 | [13 empty] | 2
| FIG |  | 21,260 |  | 21.26 | [13 empty] | 2
| FIG |  | "m.č. 442b |  | 0 | [13 empty] | 2
| FIG |  | 6,030 |  | 6.03 | [13 empty] | 2
| FIG |  | "m.č. 443 |  | 0 | [13 empty] | 2
| FIG |  | 21,330 |  | 21.33 | [13 empty] | 2
| FIG |  | "m.č. 443b |  | 0 | [13 empty] | 2
| FIG |  | 6,030 |  | 6.03 | [13 empty] | 2
| FIG |  | "m.č. 444 |  | 0 | [13 empty] | 2
| FIG |  | 21,330 |  | 21.33 | [13 empty] | 2
| FIG |  | "m.č. 444b |  | 0 | [13 empty] | 2
| FIG |  | 6,030 |  | 6.03 | [13 empty] | 2
| FIG |  | "m.č. 445 |  | 0 | [13 empty] | 2
| FIG |  | 21,260 |  | 21.26 | [13 empty] | 2
| FIG |  | "m.č. 445b |  | 0 | [13 empty] | 2
| FIG |  | 6,030 |  | 6.03 | [13 empty] | 2
| FIG |  | "m.č. 446 |  | 0 | [13 empty] | 2
| FIG |  | 15,620 |  | 15.62 | [13 empty] | 2
| FIG |  | "m.č. 446b |  | 0 | [13 empty] | 2
| FIG |  | 6,030 |  | 6.03 | [13 empty] | 2
| FIG |  | "m.č. 447 |  | 0 | [13 empty] | 2
| FIG |  | 5,330 |  | 5.33 | [13 empty] | 2
| FIG |  | "m.č. 448 |  | 0 | [13 empty] | 2
| FIG |  | 21,330 |  | 21.33 | [13 empty] | 2
| FIG |  | "m.č. 448b |  | 0 | [13 empty] | 2
| FIG |  | 6,030 |  | 6.03 | [13 empty] | 2
| FIG |  | "m.č. 449 |  | 0 | [13 empty] | 2
| FIG |  | 21,330 |  | 21.33 | [13 empty] | 2
| FIG |  | "m.č. 449b |  | 0 | [13 empty] | 2
| FIG |  | 6,350 |  | 6.35 | [13 empty] | 2
| FIG |  | Mezisoučet 4.NP |  | 665.19 | [13 empty] | 2
| FIG |  | "D.1.1.10_Půdorys_5.NP |  | 0 | [13 empty] | 2
| FIG |  | "m.č. 509 |  | 0 | [13 empty] | 2
| FIG |  | 21,260 |  | 21.26 | [13 empty] | 2
| FIG |  | "m.č. 509b |  | 0 | [13 empty] | 2
| FIG |  | 6,030 |  | 6.03 | [13 empty] | 2
| FIG |  | "m.č. 510 |  | 0 | [13 empty] | 2
| FIG |  | 21,330 |  | 21.33 | [13 empty] | 2
| FIG |  | "m.č. 510b |  | 0 | [13 empty] | 2
| FIG |  | 6,030 |  | 6.03 | [13 empty] | 2
| FIG |  | "m.č. 511 |  | 0 | [13 empty] | 2
| FIG |  | 21,330 |  | 21.33 | [13 empty] | 2
| FIG |  | "m.č. 511b |  | 0 | [13 empty] | 2
| FIG |  | 6,030 |  | 6.03 | [13 empty] | 2
| FIG |  | "m.č. 513 |  | 0 | [13 empty] | 2
| FIG |  | 21,540 |  | 21.54 | [13 empty] | 2
| FIG |  | "m.č. 513b |  | 0 | [13 empty] | 2
| FIG |  | 6,030 |  | 6.03 | [13 empty] | 2
| FIG |  | "m.č. 514 |  | 0 | [13 empty] | 2
| FIG |  | 21,520 |  | 21.52 | [13 empty] | 2
| FIG |  | "m.č. 514b |  | 0 | [13 empty] | 2
| FIG |  | 8,130 |  | 8.13 | [13 empty] | 2
| FIG |  | "m.č. 515 |  | 0 | [13 empty] | 2
| FIG |  | 48,050 |  | 48.05 | [13 empty] | 2
| FIG |  | "m.č. 517 |  | 0 | [13 empty] | 2
| FIG |  | 24,280 |  | 24.28 | [13 empty] | 2
| FIG |  | "m.č. 517b |  | 0 | [13 empty] | 2
| FIG |  | 2,970 |  | 2.97 | [13 empty] | 2
| FIG |  | "m.č. 518 |  | 0 | [13 empty] | 2
| FIG |  | 20,370 |  | 20.37 | [13 empty] | 2
| FIG |  | "m.č. 518b |  | 0 | [13 empty] | 2
| FIG |  | 2,970 |  | 2.97 | [13 empty] | 2
| FIG |  | "m.č. 520 |  | 0 | [13 empty] | 2
| FIG |  | 17,440 |  | 17.44 | [13 empty] | 2
| FIG |  | "m.č. 520b |  | 0 | [13 empty] | 2
| FIG |  | 2,820 |  | 2.82 | [13 empty] | 2
| FIG |  | "m.č. 529 |  | 0 | [13 empty] | 2
| FIG |  | 21,190 |  | 21.19 | [13 empty] | 2
| FIG |  | "m.č. 530 |  | 0 | [13 empty] | 2
| FIG |  | 21,910 |  | 21.91 | [13 empty] | 2
| FIG |  | "m.č. 530a |  | 0 | [13 empty] | 2
| FIG |  | 10,790 |  | 10.79 | [13 empty] | 2
| FIG |  | "m.č. 534 |  | 0 | [13 empty] | 2
| FIG |  | 17,440 |  | 17.44 | [13 empty] | 2
| FIG |  | "m.č. 534b |  | 0 | [13 empty] | 2
| FIG |  | 2,970 |  | 2.97 | [13 empty] | 2
| FIG |  | "m.č. 536 |  | 0 | [13 empty] | 2
| FIG |  | 20,370 |  | 20.37 | [13 empty] | 2
| FIG |  | "m.č. 536b |  | 0 | [13 empty] | 2
| FIG |  | 2,820 |  | 2.82 | [13 empty] | 2
| FIG |  | "m.č. 538 |  | 0 | [13 empty] | 2
| FIG |  | 24,280 |  | 24.28 | [13 empty] | 2
| FIG |  | "m.č. 538b |  | 0 | [13 empty] | 2
| FIG |  | 2,970 |  | 2.97 | [13 empty] | 2
| FIG |  | "m.č. 540 |  | 0 | [13 empty] | 2
| FIG |  | 71,860 |  | 71.86 | [13 empty] | 2
| FIG |  | "m.č. 541 |  | 0 | [13 empty] | 2
| FIG |  | 21,810 |  | 21.81 | [13 empty] | 2
| FIG |  | "m.č. 541b |  | 0 | [13 empty] | 2
| FIG |  | 8,130 |  | 8.13 | [13 empty] | 2
| FIG |  | "m.č. 542 |  | 0 | [13 empty] | 2
| FIG |  | 21,260 |  | 21.26 | [13 empty] | 2
| FIG |  | "m.č. 542b |  | 0 | [13 empty] | 2
| FIG |  | 6,030 |  | 6.03 | [13 empty] | 2
| FIG |  | "m.č. 543 |  | 0 | [13 empty] | 2
| FIG |  | 21,330 |  | 21.33 | [13 empty] | 2
| FIG |  | "m.č. 543b |  | 0 | [13 empty] | 2
| FIG |  | 6,030 |  | 6.03 | [13 empty] | 2
| FIG |  | "m.č. 544 |  | 0 | [13 empty] | 2
| FIG |  | 21,330 |  | 21.33 | [13 empty] | 2
| FIG |  | "m.č. 554b |  | 0 | [13 empty] | 2
| FIG |  | 6,030 |  | 6.03 | [13 empty] | 2
| FIG |  | "m.č. 545 |  | 0 | [13 empty] | 2
| FIG |  | 21,260 |  | 21.26 | [13 empty] | 2
| FIG |  | "m.č. 545b |  | 0 | [13 empty] | 2
| FIG |  | 6,030 |  | 6.03 | [13 empty] | 2
| FIG |  | "m.č. 546 |  | 0 | [13 empty] | 2
| FIG |  | 15,620 |  | 15.62 | [13 empty] | 2
| FIG |  | "m.č. 546a |  | 0 | [13 empty] | 2
| FIG |  | 5,360 |  | 5.36 | [13 empty] | 2
| FIG |  | "m.č. 547 |  | 0 | [13 empty] | 2
| FIG |  | 5,330 |  | 5.33 | [13 empty] | 2
| FIG |  | "m.č. 548 |  | 0 | [13 empty] | 2
| FIG |  | 21,330 |  | 21.33 | [13 empty] | 2
| FIG |  | "m.č. 548b |  | 0 | [13 empty] | 2
| FIG |  | 6,030 |  | 6.03 | [13 empty] | 2
| FIG |  | "m.č. 549 |  | 0 | [13 empty] | 2
| FIG |  | 21,330 |  | 21.33 | [13 empty] | 2
| FIG |  | "m.č. 549b |  | 0 | [13 empty] | 2
| FIG |  | 6,350 |  | 6.35 | [13 empty] | 2
| FIG |  | Mezisoučet 5.NP |  | 675.32 | [13 empty] | 2
| FIG |  | Součet |  | 2309.08 | [13 empty] | 2
| FIG |  | Rozpad figury: P4a | [15 empty] | 2
| FIG |  | "D.1.1.07_Půdorys_2.NP |  | 0 | [13 empty] | 2
| FIG |  | "m.č. 205a |  | 0 | [13 empty] | 2
| FIG |  | 3,580 |  | 3.58 | [13 empty] | 2
| FIG |  | "m.č. 206 |  | 0 | [13 empty] | 2
| FIG |  | 22,500 |  | 22.5 | [13 empty] | 2
| FIG |  | "m.č. 207 |  | 0 | [13 empty] | 2
| FIG |  | 21,720 |  | 21.72 | [13 empty] | 2
| FIG |  | "m.č. 208 |  | 0 | [13 empty] | 2
| FIG |  | 54,460 |  | 54.46 | [13 empty] | 2
| FIG |  | "m.č. 208a |  | 0 | [13 empty] | 2
| FIG |  | 7,150 |  | 7.15 | [13 empty] | 2
| FIG |  | "m.č. 210 |  | 0 | [13 empty] | 2
| FIG |  | 21,370 |  | 21.37 | [13 empty] | 2
| FIG |  | "m.č. 211 |  | 0 | [13 empty] | 2
| FIG |  | 36,460 |  | 36.46 | [13 empty] | 2
| FIG |  | "m.č. 211a |  | 0 | [13 empty] | 2
| FIG |  | 6,540 |  | 6.54 | [13 empty] | 2
| FIG |  | "m.č. 211c |  | 0 | [13 empty] | 2
| FIG |  | 5,750 |  | 5.75 | [13 empty] | 2
| FIG |  | "m.č. 212 |  | 0 | [13 empty] | 2
| FIG |  | 5,240 |  | 5.24 | [13 empty] | 2
| FIG |  | "m.č. 212a |  | 0 | [13 empty] | 2
| FIG |  | 19,190 |  | 19.19 | [13 empty] | 2
| FIG |  | "m.č. 213 |  | 0 | [13 empty] | 2
| FIG |  | 22,670 |  | 22.67 | [13 empty] | 2
| FIG |  | "m.č. 214 |  | 0 | [13 empty] | 2
| FIG |  | 24,530 |  | 24.53 | [13 empty] | 2
| FIG |  | "m.č. 215 |  | 0 | [13 empty] | 2
| FIG |  | 24,470 |  | 24.47 | [13 empty] | 2
| FIG |  | "m.č. 216 |  | 0 | [13 empty] | 2
| FIG |  | 25,730 |  | 25.73 | [13 empty] | 2
| FIG |  | "m.č. 228 |  | 0 | [13 empty] | 2
| FIG |  | 21,160 |  | 21.16 | [13 empty] | 2
| FIG |  | "m.č. 232 |  | 0 | [13 empty] | 2
| FIG |  | 17,010 |  | 17.01 | [13 empty] | 2
| FIG |  | "m.č. 233 |  | 0 | [13 empty] | 2
| FIG |  | 26,410 |  | 26.41 | [13 empty] | 2
| FIG |  | "m.č. 234 |  | 0 | [13 empty] | 2
| FIG |  | 16,640 |  | 16.64 | [13 empty] | 2
| FIG |  | "m.č. 234b |  | 0 | [13 empty] | 2
| FIG |  | 19,460 |  | 19.46 | [13 empty] | 2
| FIG |  | "m.č. 235 |  | 0 | [13 empty] | 2
| FIG |  | 35,320 |  | 35.32 | [13 empty] | 2
| FIG |  | "m.č. 236 |  | 0 | [13 empty] | 2
| FIG |  | 33,250 |  | 33.25 | [13 empty] | 2
| FIG |  | "m.č. 236c |  | 0 | [13 empty] | 2
| FIG |  | 12,310 |  | 12.31 | [13 empty] | 2
| FIG |  | "m.č. 237 |  | 0 | [13 empty] | 2
| FIG |  | 21,620 |  | 21.62 | [13 empty] | 2
| FIG |  | "m.č. 239 |  | 0 | [13 empty] | 2
| FIG |  | 21,660 |  | 21.66 | [13 empty] | 2
| FIG |  | "m.č. 240 |  | 0 | [13 empty] | 2
| FIG |  | 22,780 |  | 22.78 | [13 empty] | 2
| FIG |  | "m.č. 240a |  | 0 | [13 empty] | 2
| FIG |  | 6,760 |  | 6.76 | [13 empty] | 2
| FIG |  | "m.č. 244 |  | 0 | [13 empty] | 2
| FIG |  | 21,470 |  | 21.47 | [13 empty] | 2
| FIG |  | Mezisoučet 2.NP |  | 577.21 | [13 empty] | 2
| FIG |  | "D.1.1.08_Půdorys_3.NP |  | 0 | [13 empty] | 2
| FIG |  | "m.č. 308 |  | 0 | [13 empty] | 2
| FIG |  | 18,150 |  | 18.15 | [13 empty] | 2
| FIG |  | "m.č. 308b |  | 0 | [13 empty] | 2
| FIG |  | 5,960 |  | 5.96 | [13 empty] | 2
| FIG |  | "m.č. 315 |  | 0 | [13 empty] | 2
| FIG |  | 7,360 |  | 7.36 | [13 empty] | 2
| FIG |  | "m.č. 317 |  | 0 | [13 empty] | 2
| FIG |  | 9,110 |  | 9.11 | [13 empty] | 2
| FIG |  | "m.č. 322 |  | 0 | [13 empty] | 2
| FIG |  | 27,710 |  | 27.71 | [13 empty] | 2
| FIG |  | "m.č. 322a |  | 0 | [13 empty] | 2
| FIG |  | 4,540 |  | 4.54 | [13 empty] | 2
| FIG |  | "m.č. 322b |  | 0 | [13 empty] | 2
| FIG |  | 2,290 |  | 2.29 | [13 empty] | 2
| FIG |  | "m.č. 330a |  | 0 | [13 empty] | 2
| FIG |  | 5,020 |  | 5.02 | [13 empty] | 2
| FIG |  | "m.č. 339 |  | 0 | [13 empty] | 2
| FIG |  | 8,280 |  | 8.28 | [13 empty] | 2
| FIG |  | "m.č. 341 |  | 0 | [13 empty] | 2
| FIG |  | 7,360 |  | 7.36 | [13 empty] | 2
| FIG |  | "m.č. 350 |  | 0 | [13 empty] | 2
| FIG |  | 23,810 |  | 23.81 | [13 empty] | 2
| FIG |  | Mezisoučet 3.NP |  | 119.59 | [13 empty] | 2
| FIG |  | "D.1.1.09_Půdorys_4.NP |  | 0 | [13 empty] | 2
| FIG |  | "m.č. 408 |  | 0 | [13 empty] | 2
| FIG |  | 13,490 |  | 13.49 | [13 empty] | 2
| FIG |  | "m.č. 408a |  | 0 | [13 empty] | 2
| FIG |  | 5,140 |  | 5.14 | [13 empty] | 2
| FIG |  | "m.č. 416 |  | 0 | [13 empty] | 2
| FIG |  | 2,710 |  | 2.71 | [13 empty] | 2
| FIG |  | "m.č. 422 |  | 0 | [13 empty] | 2
| FIG |  | 27,710 |  | 27.71 | [13 empty] | 2
| FIG |  | "m.č. 422a |  | 0 | [13 empty] | 2
| FIG |  | 2,370 |  | 2.37 | [13 empty] | 2
| FIG |  | "m.č. 423 |  | 0 | [13 empty] | 2
| FIG |  | 4,540 |  | 4.54 | [13 empty] | 2
| FIG |  | "m.č. 433a |  | 0 | [13 empty] | 2
| FIG |  | 5,020 |  | 5.02 | [13 empty] | 2
| FIG |  | "m.č. 439 |  | 0 | [13 empty] | 2
| FIG |  | 2,710 |  | 2.71 | [13 empty] | 2
| FIG |  | "m.č. 450 |  | 0 | [13 empty] | 2
| FIG |  | 18,110 |  | 18.11 | [13 empty] | 2
| FIG |  | Mezisoučet 4.NP |  | 81.8 | [13 empty] | 2
| FIG |  | "D.1.1.10_Půdorys_5.NP |  | 0 | [13 empty] | 2
| FIG |  | "m.č. 507 |  | 0 | [13 empty] | 2
| FIG |  | 17,600 |  | 17.6 | [13 empty] | 2
| FIG |  | "m.č. 508 |  | 0 | [13 empty] | 2
| FIG |  | 13,490 |  | 13.49 | [13 empty] | 2
| FIG |  | "m.č. 508a |  | 0 | [13 empty] | 2
| FIG |  | 5,140 |  | 5.14 | [13 empty] | 2
| FIG |  | "m.č. 516 |  | 0 | [13 empty] | 2
| FIG |  | 2,710 |  | 2.71 | [13 empty] | 2
| FIG |  | "m.č. 522 |  | 0 | [13 empty] | 2
| FIG |  | 27,710 |  | 27.71 | [13 empty] | 2
| FIG |  | "m.č. 522a |  | 0 | [13 empty] | 2
| FIG |  | 2,370 |  | 2.37 | [13 empty] | 2
| FIG |  | "m.č. 523 |  | 0 | [13 empty] | 2
| FIG |  | 4,540 |  | 4.54 | [13 empty] | 2
| FIG |  | "m.č. 533a |  | 0 | [13 empty] | 2
| FIG |  | 5,020 |  | 5.02 | [13 empty] | 2
| FIG |  | "m.č. 539 |  | 0 | [13 empty] | 2
| FIG |  | 2,710 |  | 2.71 | [13 empty] | 2
| FIG |  | "m.č. 550 |  | 0 | [13 empty] | 2
| FIG |  | 18,110 |  | 18.11 | [13 empty] | 2
| FIG |  | Mezisoučet 5.NP |  | 99.4 | [13 empty] | 2
| FIG |  | Součet |  | 878 | [13 empty] | 2
| FIG |  | Rozpad figury: P8 | [15 empty] | 2
| FIG |  | "D.1.1.09_Půdorys_4.NP |  | 0 | [13 empty] | 2
| FIG |  | "m.č. 456 |  | 0 | [13 empty] | 2
| FIG |  | 5,150 |  | 5.15 | [13 empty] | 2
| FIG |  | "m.č. 459 |  | 0 | [13 empty] | 2
| FIG |  | 5,600 |  | 5.6 | [13 empty] | 2
| FIG |  | Mezisoučet 4.NP |  | 10.75 | [13 empty] | 2
| FIG |  | "D.1.1.10_Půdorys_5.NP |  | 0 | [13 empty] | 2
| FIG |  | "m.č. 556 |  | 0 | [13 empty] | 2
| FIG |  | 5,150 |  | 5.15 | [13 empty] | 2
| FIG |  | "m.č. 559 |  | 0 | [13 empty] | 2
| FIG |  | 5,600 |  | 5.6 | [13 empty] | 2
| FIG |  | Mezisoučet 5.NP |  | 10.75 | [13 empty] | 2
| FIG |  | Součet |  | 21.5 | [13 empty] | 2
| FIG |  | Rozpad figury: P11a | [15 empty] | 2
| FIG |  | "D.1.1.11_Půdorys_6.NP_+_střecha |  | 0 | [13 empty] | 2
| FIG |  | "m.č. 604 |  | 0 | [13 empty] | 2
| FIG |  | 8,950 |  | 8.95 | [13 empty] | 2
| FIG |  | Součet |  | 8.95 | [13 empty] | 2
53 | K | 632902221 | Příprava zatvrdlého povrchu betonových mazanin pro cementový potěr spojovacím (adhezním) můstkem | m2 | 1914.341 |  | 0 | CS ÚRS 2024 02 |  | základní |  | 0 | 0.00022 | 0.42116 | 0 | 0 | 4 | K | 2 |  |  |  | ROZPOCET | [5 empty] | 0 | 0 | 0 | 0 | 0 | 1 | 0 | 4 | 433166440
| Online PSC |  | https://podminky.urs.cz/item/CS_URS_2024_02/632902221 | [14 empty] | Online PSC | 2
| VV |  | "D.1.1.2.1_Tabulka_skladeb_podlah | [14 empty] | VV | 2 | 1 | True | 0 | ROZPOCET
| VV |  | P2 * 10/100 |  | 86.521 | [12 empty] | VV | 2 | 2 | True | 0 | ROZPOCET
| VV |  | P3 |  | 403.61 | [12 empty] | VV | 2 | 2 | True | 0 | ROZPOCET
| VV |  | P3a |  | 688.62 | [12 empty] | VV | 2 | 2 | True | 0 | ROZPOCET
| VV |  | P3b |  | 310.04 | [12 empty] | VV | 2 | 2 | True | 0 | ROZPOCET
| VV |  | P3c |  | 256.24 | [12 empty] | VV | 2 | 2 | True | 0 | ROZPOCET
| VV |  | P3d |  | 46.56 | [12 empty] | VV | 2 | 2 | True | 0 | ROZPOCET
| VV |  | P3e |  | 24.04 | [12 empty] | VV | 2 | 2 | True | 0 | ROZPOCET
| VV |  | P5 |  | 98.71 | [12 empty] | VV | 2 | 2 | True | 0 | ROZPOCET
| VV |  | Součet |  | 1914.341 | [12 empty] | VV | 2 | 4 | True | 1 | ROZPOCET
| FIG |  | Rozpad figury: P2 | [15 empty] | 2
| FIG |  | "D.1.1.05_Půdorys_1.PP |  | 0 | [13 empty] | 2
| FIG |  | "m.č. 001 |  | 0 | [13 empty] | 2
| FIG |  | 6,030 |  | 6.03 | [13 empty] | 2
| FIG |  | "m.č. 002 |  | 0 | [13 empty] | 2
| FIG |  | 18,270 |  | 18.27 | [13 empty] | 2
| FIG |  | "m.č. 007 |  | 0 | [13 empty] | 2
| FIG |  | 21,890 |  | 21.89 | [13 empty] | 2
| FIG |  | "m.č. 008 |  | 0 | [13 empty] | 2
| FIG |  | 36,480 |  | 36.48 | [13 empty] | 2
| FIG |  | "m.č. 009 |  | 0 | [13 empty] | 2
| FIG |  | 14,310 |  | 14.31 | [13 empty] | 2
| FIG |  | "m.č. 010 |  | 0 | [13 empty] | 2
| FIG |  | 21,560 |  | 21.56 | [13 empty] | 2
| FIG |  | "m.č. 011 |  | 0 | [13 empty] | 2
| FIG |  | 11,920 |  | 11.92 | [13 empty] | 2
| FIG |  | "m.č. 019 |  | 0 | [13 empty] | 2
| FIG |  | 81,280 |  | 81.28 | [13 empty] | 2
| FIG |  | "m.č. 019a |  | 0 | [13 empty] | 2
| FIG |  | 40,670 |  | 40.67 | [13 empty] | 2
| FIG |  | "m.č. 019b |  | 0 | [13 empty] | 2
| FIG |  | 57,030 |  | 57.03 | [13 empty] | 2
| FIG |  | "m.č. 031 |  | 0 | [13 empty] | 2
| FIG |  | 10,930 |  | 10.93 | [13 empty] | 2
| FIG |  | "m.č. 042 |  | 0 | [13 empty] | 2
| FIG |  | 22,910 |  | 22.91 | [13 empty] | 2
| FIG |  | "m.č. 043 |  | 0 | [13 empty] | 2
| FIG |  | 20,010 |  | 20.01 | [13 empty] | 2
| FIG |  | "m.č. 044a |  | 0 | [13 empty] | 2
| FIG |  | 13,900 |  | 13.9 | [13 empty] | 2
| FIG |  | "m.č. 044b |  | 0 | [13 empty] | 2
| FIG |  | 5,930 |  | 5.93 | [13 empty] | 2
| FIG |  | Mezisoučet 1.PP |  | 383.12 | [13 empty] | 2
| FIG |  | "D.1.1.06_Půdorys_1.NP |  | 0 | [13 empty] | 2
| FIG |  | "m.č. 101a |  | 0 | [13 empty] | 2
| FIG |  | 8,790 |  | 8.79 | [13 empty] | 2
| FIG |  | "m.č. 102 |  | 0 | [13 empty] | 2
| FIG |  | 15,510 |  | 15.51 | [13 empty] | 2
| FIG |  | "m.č. 107 |  | 0 | [13 empty] | 2
| FIG |  | 8,440 |  | 8.44 | [13 empty] | 2
| FIG |  | "m.č. 113 |  | 0 | [13 empty] | 2
| FIG |  | 3,370 |  | 3.37 | [13 empty] | 2
| FIG |  | "m.č. 141 |  | 0 | [13 empty] | 2
| FIG |  | 8,340 |  | 8.34 | [13 empty] | 2
| FIG |  | "m.č. 142a |  | 0 | [13 empty] | 2
| FIG |  | 8,810 |  | 8.81 | [13 empty] | 2
| FIG |  | "m.č. 149 |  | 0 | [13 empty] | 2
| FIG |  | 3,080 |  | 3.08 | [13 empty] | 2
| FIG |  | "m.č. 160 |  | 0 | [13 empty] | 2
| FIG |  | 3,240 |  | 3.24 | [13 empty] | 2
| FIG |  | "m.č. 161b |  | 0 | [13 empty] | 2
| FIG |  | 4,920 |  | 4.92 | [13 empty] | 2
| FIG |  | "m.č. 163b |  | 0 | [13 empty] | 2
| FIG |  | 4,920 |  | 4.92 | [13 empty] | 2
| FIG |  | "m.č. 168 |  | 0 | [13 empty] | 2
| FIG |  | 21,030 |  | 21.03 | [13 empty] | 2
| FIG |  | "m.č. 169 |  | 0 | [13 empty] | 2
| FIG |  | 16,690 |  | 16.69 | [13 empty] | 2
| FIG |  | "m.č. 169a |  | 0 | [13 empty] | 2
| FIG |  | 4,240 |  | 4.24 | [13 empty] | 2
| FIG |  | "m.č. 172 |  | 0 | [13 empty] | 2
| FIG |  | 24,370 |  | 24.37 | [13 empty] | 2
| FIG |  | "m.č. 173 |  | 0 | [13 empty] | 2
| FIG |  | 17,540 |  | 17.54 | [13 empty] | 2
| FIG |  | "m.č. 173a |  | 0 | [13 empty] | 2
| FIG |  | 3,770 |  | 3.77 | [13 empty] | 2
| FIG |  | "m.č. 177 |  | 0 | [13 empty] | 2
| FIG |  | 15,290 |  | 15.29 | [13 empty] | 2
| FIG |  | "m.č. 177a |  | 0 | [13 empty] | 2
| FIG |  | 3,770 |  | 3.77 | [13 empty] | 2
| FIG |  | "m.č. 178 |  | 0 | [13 empty] | 2
| FIG |  | 23,720 |  | 23.72 | [13 empty] | 2
| FIG |  | Mezisoučet 1.NP |  | 199.84 | [13 empty] | 2
| FIG |  | "D.1.1.07_Půdorys_2.NP |  | 0 | [13 empty] | 2
| FIG |  | "m.č. 201a |  | 0 | [13 empty] | 2
| FIG |  | 11,160 |  | 11.16 | [13 empty] | 2
| FIG |  | "m.č. 202 |  | 0 | [13 empty] | 2
| FIG |  | 21,660 |  | 21.66 | [13 empty] | 2
| FIG |  | "m.č. 218 |  | 0 | [13 empty] | 2
| FIG |  | 22,840 |  | 22.84 | [13 empty] | 2
| FIG |  | "m.č. 219a |  | 0 | [13 empty] | 2
| FIG |  | 8,790 |  | 8.79 | [13 empty] | 2
| FIG |  | Mezisoučet 2.NP |  | 64.45 | [13 empty] | 2
| FIG |  | "D.1.1.08_Půdorys_3.NP |  | 0 | [13 empty] | 2
| FIG |  | "m.č. 301a |  | 0 | [13 empty] | 2
| FIG |  | 10,520 |  | 10.52 | [13 empty] | 2
| FIG |  | "m.č. 302 |  | 0 | [13 empty] | 2
| FIG |  | 21,660 |  | 21.66 | [13 empty] | 2
| FIG |  | "m.č. 327 |  | 0 | [13 empty] | 2
| FIG |  | 22,100 |  | 22.1 | [13 empty] | 2
| FIG |  | "m.č. 328a |  | 0 | [13 empty] | 2
| FIG |  | 11,490 |  | 11.49 | [13 empty] | 2
| FIG |  | Mezisoučet 3.NP |  | 65.77 | [13 empty] | 2
| FIG |  | "D.1.1.09_Půdorys_4.NP |  | 0 | [13 empty] | 2
| FIG |  | "m.č. 401a |  | 0 | [13 empty] | 2
| FIG |  | 11,580 |  | 11.58 | [13 empty] | 2
| FIG |  | "m.č. 402 |  | 0 | [13 empty] | 2
| FIG |  | 21,660 |  | 21.66 | [13 empty] | 2
| FIG |  | "m.č. 427 |  | 0 | [13 empty] | 2
| FIG |  | 22,660 |  | 22.66 | [13 empty] | 2
| FIG |  | "m.č. 428a |  | 0 | [13 empty] | 2
| FIG |  | 11,490 |  | 11.49 | [13 empty] | 2
| FIG |  | Mezisoučet 4.NP |  | 67.39 | [13 empty] | 2
| FIG |  | "D.1.1.10_Půdorys_5.NP |  | 0 | [13 empty] | 2
| FIG |  | "m.č. 501a |  | 0 | [13 empty] | 2
| FIG |  | 11,580 |  | 11.58 | [13 empty] | 2
| FIG |  | "m.č. 502 |  | 0 | [13 empty] | 2
| FIG |  | 21,660 |  | 21.66 | [13 empty] | 2
| FIG |  | "m.č. 527 |  | 0 | [13 empty] | 2
| FIG |  | 22,660 |  | 22.66 | [13 empty] | 2
| FIG |  | "m.č. 528a |  | 0 | [13 empty] | 2
| FIG |  | 11,490 |  | 11.49 | [13 empty] | 2
| FIG |  | Mezisoučet 5.NP |  | 67.39 | [13 empty] | 2
| FIG |  | "D.1.1.111_Půdorys_6.NP_+_střecha |  | 0 | [13 empty] | 2
| FIG |  | "m.č. 602 |  | 0 | [13 empty] | 2
| FIG |  | 17,250 |  | 17.25 | [13 empty] | 2
| FIG |  | Mezisoučet 6.NP |  | 17.25 | [13 empty] | 2
| FIG |  | Součet |  | 865.21 | [13 empty] | 2
| FIG |  | Rozpad figury: P3 | [15 empty] | 2
| FIG |  | "D.1.1.06_Půdorys_1.NP |  | 0 | [13 empty] | 2
| FIG |  | "m.č. 114 |  | 0 | [13 empty] | 2
| FIG |  | 23,820 |  | 23.82 | [13 empty] | 2
| FIG |  | "m.č. 115 |  | 0 | [13 empty] | 2
| FIG |  | 5,010 |  | 5.01 | [13 empty] | 2
| FIG |  | "m.č. 145 |  | 0 | [13 empty] | 2
| FIG |  | 13,320 |  | 13.32 | [13 empty] | 2
| FIG |  | "m.č. 146 |  | 0 | [13 empty] | 2
| FIG |  | 40,350 |  | 40.35 | [13 empty] | 2
| FIG |  | "m.č. 148 |  | 0 | [13 empty] | 2
| FIG |  | 3,250 |  | 3.25 | [13 empty] | 2
| FIG |  | "m.č. 150 |  | 0 | [13 empty] | 2
| FIG |  | 8,380 |  | 8.38 | [13 empty] | 2
| FIG |  | "m.č. 170 |  | 0 | [13 empty] | 2
| FIG |  | 2,350 |  | 2.35 | [13 empty] | 2
| FIG |  | "m.č. 171 |  | 0 | [13 empty] | 2
| FIG |  | 1,400 |  | 1.4 | [13 empty] | 2
| FIG |  | "m.č. 175 |  | 0 | [13 empty] | 2
| FIG |  | 2,350 |  | 2.35 | [13 empty] | 2
| FIG |  | "m.č. 176 |  | 0 | [13 empty] | 2
| FIG |  | 1,630 |  | 1.63 | [13 empty] | 2
| FIG |  | Mezisoučet 1.NP |  | 101.86 | [13 empty] | 2
| FIG |  | "D.1.1.07_Půdorys_2.NP |  | 0 | [13 empty] | 2
| FIG |  | "m.č. 205 |  | 0 | [13 empty] | 2
| FIG |  | 59,490 |  | 59.49 | [13 empty] | 2
| FIG |  | "m.č. 245a |  | 0 | [13 empty] | 2
| FIG |  | 3,610 |  | 3.61 | [13 empty] | 2
| FIG |  | "m.č. 245b |  | 0 | [13 empty] | 2
| FIG |  | 2,450 |  | 2.45 | [13 empty] | 2
| FIG |  | Mezisoučet 2.NP |  | 65.55 | [13 empty] | 2
| FIG |  | "D.1.1.08_Půdorys_3.NP |  | 0 | [13 empty] | 2
| FIG |  | "m.č. 305 |  | 0 | [13 empty] | 2
| FIG |  | 37,140 |  | 37.14 | [13 empty] | 2
| FIG |  | Mezisoučet 3.NP |  | 37.14 | [13 empty] | 2
| FIG |  | "D.1.1.09_Půdorys_4.NP |  | 0 | [13 empty] | 2
| FIG |  | "m.č. 405 |  | 0 | [13 empty] | 2
| FIG |  | 38,850 |  | 38.85 | [13 empty] | 2
| FIG |  | "m.č. 424 |  | 0 | [13 empty] | 2
| FIG |  | 60,680 |  | 60.68 | [13 empty] | 2
| FIG |  | Mezisoučet 4.NP |  | 99.53 | [13 empty] | 2
| FIG |  | "D.1.1.10_Půdorys_5.NP |  | 0 | [13 empty] | 2
| FIG |  | "m.č. 505 |  | 0 | [13 empty] | 2
| FIG |  | 38,850 |  | 38.85 | [13 empty] | 2
| FIG |  | "m.č. 525 |  | 0 | [13 empty] | 2
| FIG |  | 60,680 |  | 60.68 | [13 empty] | 2
| FIG |  | Mezisoučet 5.NP |  | 99.53 | [13 empty] | 2
| FIG |  | Součet |  | 403.61 | [13 empty] | 2
| FIG |  | Rozpad figury: P3a | [15 empty] | 2
| FIG |  | "D.1.1.05_Půdorys_1.PP |  | 0 | [13 empty] | 2
| FIG |  | "m.č. 012 |  | 0 | [13 empty] | 2
| FIG |  | 65,870 |  | 65.87 | [13 empty] | 2
| FIG |  | "m.č. 013c |  | 0 | [13 empty] | 2
| FIG |  | 7,520 |  | 7.52 | [13 empty] | 2
| FIG |  | "m.č. 014 |  | 0 | [13 empty] | 2
| FIG |  | 3,380 |  | 3.38 | [13 empty] | 2
| FIG |  | "m.č. 020a |  | 0 | [13 empty] | 2
| FIG |  | 17,150 |  | 17.15 | [13 empty] | 2
| FIG |  | "m.č. 020c |  | 0 | [13 empty] | 2
| FIG |  | 18,750 |  | 18.75 | [13 empty] | 2
| FIG |  | "m.č. 021a |  | 0 | [13 empty] | 2
| FIG |  | 17,150 |  | 17.15 | [13 empty] | 2
| FIG |  | "m.č. 021c |  | 0 | [13 empty] | 2
| FIG |  | 17,550 |  | 17.55 | [13 empty] | 2
| FIG |  | "m.č. 022a |  | 0 | [13 empty] | 2
| FIG |  | 17,580 |  | 17.58 | [13 empty] | 2
| FIG |  | "m.č. 022c |  | 0 | [13 empty] | 2
| FIG |  | 19,130 |  | 19.13 | [13 empty] | 2
| FIG |  | "m.č. 023a |  | 0 | [13 empty] | 2
| FIG |  | 15,290 |  | 15.29 | [13 empty] | 2
| FIG |  | "m.č. 024a |  | 0 | [13 empty] | 2
| FIG |  | 14,260 |  | 14.26 | [13 empty] | 2
| FIG |  | "m.č. 025a |  | 0 | [13 empty] | 2
| FIG |  | 11,730 |  | 11.73 | [13 empty] | 2
| FIG |  | "m.č. 046 |  | 0 | [13 empty] | 2
| FIG |  | 28,800 |  | 28.8 | [13 empty] | 2
| FIG |  | "m.č. 048 |  | 0 | [13 empty] | 2
| FIG |  | 8,910 |  | 8.91 | [13 empty] | 2
| FIG |  | Mezisoučet 1.PP |  | 263.07 | [13 empty] | 2
| FIG |  | "D.1.1.06_Půdorys_1.NP |  | 0 | [13 empty] | 2
| FIG |  | "m.č. 105 |  | 0 | [13 empty] | 2
| FIG |  | 7,620 |  | 7.62 | [13 empty] | 2
| FIG |  | "m.č. 111a |  | 0 | [13 empty] | 2
| FIG |  | 6,910 |  | 6.91 | [13 empty] | 2
| FIG |  | "m.č. 111b |  | 0 | [13 empty] | 2
| FIG |  | 7,500 |  | 7.5 | [13 empty] | 2
| FIG |  | "m.č. 112 |  | 0 | [13 empty] | 2
| FIG |  | 4,750 |  | 4.75 | [13 empty] | 2
| FIG |  | "m.č. 151 |  | 0 | [13 empty] | 2
| FIG |  | 22,280 |  | 22.28 | [13 empty] | 2
| FIG |  | "m.č. 161 |  | 0 | [13 empty] | 2
| FIG |  | 22,710 |  | 22.71 | [13 empty] | 2
| FIG |  | "m.č. 161a |  | 0 | [13 empty] | 2
| FIG |  | 9,200 |  | 9.2 | [13 empty] | 2
| FIG |  | "m.č. 162 |  | 0 | [13 empty] | 2
| FIG |  | 21,450 |  | 21.45 | [13 empty] | 2
| FIG |  | "m.č. 162a |  | 0 | [13 empty] | 2
| FIG |  | 5,030 |  | 5.03 | [13 empty] | 2
| FIG |  | "m.č. 163 |  | 0 | [13 empty] | 2
| FIG |  | 37,070 |  | 37.07 | [13 empty] | 2
| FIG |  | "m.č. 163a |  | 0 | [13 empty] | 2
| FIG |  | 11,690 |  | 11.69 | [13 empty] | 2
| FIG |  | "m.č. 164 |  | 0 | [13 empty] | 2
| FIG |  | 64,690 |  | 64.69 | [13 empty] | 2
| FIG |  | "m.č. 165 |  | 0 | [13 empty] | 2
| FIG |  | 13,260 |  | 13.26 | [13 empty] | 2
| FIG |  | Mezisoučet 1.NP |  | 234.16 | [13 empty] | 2
| FIG |  | "D.1.1.07_Půdorys_2.NP |  | 0 | [13 empty] | 2
| FIG |  | "m.č. 206a |  | 0 | [13 empty] | 2
| FIG |  | 4,370 |  | 4.37 | [13 empty] | 2
| FIG |  | "m.č. 207a |  | 0 | [13 empty] | 2
| FIG |  | 8,700 |  | 8.7 | [13 empty] | 2
| FIG |  | "m.č. 210a |  | 0 | [13 empty] | 2
| FIG |  | 4,770 |  | 4.77 | [13 empty] | 2
| FIG |  | "m.č. 212 |  | 0 | [13 empty] | 2
| FIG |  | 45,680 |  | 45.68 | [13 empty] | 2
| FIG |  | "m.č. 221 |  | 0 | [13 empty] | 2
| FIG |  | 16,140 |  | 16.14 | [13 empty] | 2
| FIG |  | "m.č. 222 |  | 0 | [13 empty] | 2
| FIG |  | 26,090 |  | 26.09 | [13 empty] | 2
| FIG |  | "m.č. 227 |  | 0 | [13 empty] | 2
| FIG |  | 20,050 |  | 20.05 | [13 empty] | 2
| FIG |  | "m.č. 236a |  | 0 | [13 empty] | 2
| FIG |  | 4,540 |  | 4.54 | [13 empty] | 2
| FIG |  | "m.č. 238 |  | 0 | [13 empty] | 2
| FIG |  | 5,290 |  | 5.29 | [13 empty] | 2
| FIG |  | "m.č. 239a |  | 0 | [13 empty] | 2
| FIG |  | 9,230 |  | 9.23 | [13 empty] | 2
| FIG |  | Mezisoučet 2.NP |  | 144.86 | [13 empty] | 2
| FIG |  | "D.1.1.08_Půdorys_3.NP |  | 0 | [13 empty] | 2
| FIG |  | "m.č. 306 |  | 0 | [13 empty] | 2
| FIG |  | 18,470 |  | 18.47 | [13 empty] | 2
| FIG |  | "m.č. 306a |  | 0 | [13 empty] | 2
| FIG |  | 5,070 |  | 5.07 | [13 empty] | 2
| FIG |  | "m.č. 352 |  | 0 | [13 empty] | 2
| FIG |  | 5,390 |  | 5.39 | [13 empty] | 2
| FIG |  | Mezisoučet 3.NP |  | 28.93 | [13 empty] | 2
| FIG |  | "D.1.1.09_Půdorys_4.NP |  | 0 | [13 empty] | 2
| FIG |  | "m.č. 407 |  | 0 | [13 empty] | 2
| FIG |  | 17,600 |  | 17.6 | [13 empty] | 2
| FIG |  | Mezisoučet 4.NP |  | 17.6 | [13 empty] | 2
| FIG |  | Součet |  | 688.62 | [13 empty] | 2
| FIG |  | Rozpad figury: P3b | [15 empty] | 2
| FIG |  | "D.1.1.06_Půdorys_1.NP |  | 0 | [13 empty] | 2
| FIG |  | "m.č. 108 |  | 0 | [13 empty] | 2
| FIG |  | 10,370 |  | 10.37 | [13 empty] | 2
| FIG |  | "m.č. 110 |  | 0 | [13 empty] | 2
| FIG |  | 8,350 |  | 8.35 | [13 empty] | 2
| FIG |  | "m.č. 116 |  | 0 | [13 empty] | 2
| FIG |  | 87,730 |  | 87.73 | [13 empty] | 2
| FIG |  | "m.č. 117 |  | 0 | [13 empty] | 2
| FIG |  | 6,370 |  | 6.37 | [13 empty] | 2
| FIG |  | "m.č. 119 |  | 0 | [13 empty] | 2
| FIG |  | 3,430 |  | 3.43 | [13 empty] | 2
| FIG |  | "m.č. 120 |  | 0 | [13 empty] | 2
| FIG |  | 3,560 |  | 3.56 | [13 empty] | 2
| FIG |  | "m.č. 121 |  | 0 | [13 empty] | 2
| FIG |  | 8,470 |  | 8.47 | [13 empty] | 2
| FIG |  | "m.č. 126 |  | 0 | [13 empty] | 2
| FIG |  | 14,000 |  | 14 | [13 empty] | 2
| FIG |  | "m.č. 126a |  | 0 | [13 empty] | 2
| FIG |  | 4,150 |  | 4.15 | [13 empty] | 2
| FIG |  | "m.č. 127 |  | 0 | [13 empty] | 2
| FIG |  | 18,000 |  | 18 | [13 empty] | 2
| FIG |  | "m.č. 127a |  | 0 | [13 empty] | 2
| FIG |  | 4,860 |  | 4.86 | [13 empty] | 2
| FIG |  | "m.č. 128 |  | 0 | [13 empty] | 2
| FIG |  | 7,720 |  | 7.72 | [13 empty] | 2
| FIG |  | "m.č. 128a |  | 0 | [13 empty] | 2
| FIG |  | 10,800 |  | 10.8 | [13 empty] | 2
| FIG |  | "m.č. 129 |  | 0 | [13 empty] | 2
| FIG |  | 8,250 |  | 8.25 | [13 empty] | 2
| FIG |  | "m.č. 130 |  | 0 | [13 empty] | 2
| FIG |  | 38,020 |  | 38.02 | [13 empty] | 2
| FIG |  | "m.č. 131 |  | 0 | [13 empty] | 2
| FIG |  | 8,190 |  | 8.19 | [13 empty] | 2
| FIG |  | "m.č. 135 |  | 0 | [13 empty] | 2
| FIG |  | 21,350 |  | 21.35 | [13 empty] | 2
| FIG |  | "m.č. 135a |  | 0 | [13 empty] | 2
| FIG |  | 12,720 |  | 12.72 | [13 empty] | 2
| FIG |  | "m.č. 136a |  | 0 | [13 empty] | 2
| FIG |  | 6,200 |  | 6.2 | [13 empty] | 2
| FIG |  | "m.č. 137 |  | 0 | [13 empty] | 2
| FIG |  | 6,950 |  | 6.95 | [13 empty] | 2
| FIG |  | "m.č. 138 |  | 0 | [13 empty] | 2
| FIG |  | 20,550 |  | 20.55 | [13 empty] | 2
| FIG |  | Mezisoučet 1.NP |  | 310.04 | [13 empty] | 2
| FIG |  | Součet |  | 310.04 | [13 empty] | 2
| FIG |  | Rozpad figury: P3c | [15 empty] | 2
| FIG |  | "D.1.1.05_Půdorys_1.PP |  | 0 | [13 empty] | 2
| FIG |  | "m.č. 029 |  | 0 | [13 empty] | 2
| FIG |  | 34,320 |  | 34.32 | [13 empty] | 2
| FIG |  | "m.č. 029a |  | 0 | [13 empty] | 2
| FIG |  | 9,620 |  | 9.62 | [13 empty] | 2
| FIG |  | Mezisoučet 1.PP |  | 43.94 | [13 empty] | 2
| FIG |  | "D.1.1.06_Půdorys_1.NP |  | 0 | [13 empty] | 2
| FIG |  | "m.č. 118 |  | 0 | [13 empty] | 2
| FIG |  | 18,480 |  | 18.48 | [13 empty] | 2
| FIG |  | "m.č. 122 |  | 0 | [13 empty] | 2
| FIG |  | 24,070 |  | 24.07 | [13 empty] | 2
| FIG |  | "m.č. 123 |  | 0 | [13 empty] | 2
| FIG |  | 23,930 |  | 23.93 | [13 empty] | 2
| FIG |  | "m.č. 123a |  | 0 | [13 empty] | 2
| FIG |  | 23,930 |  | 23.93 | [13 empty] | 2
| FIG |  | "m.č. 124 |  | 0 | [13 empty] | 2
| FIG |  | 14,200 |  | 14.2 | [13 empty] | 2
| FIG |  | "m.č. 124a |  | 0 | [13 empty] | 2
| FIG |  | 13,830 |  | 13.83 | [13 empty] | 2
| FIG |  | "m.č. 125 |  | 0 | [13 empty] | 2
| FIG |  | 22,700 |  | 22.7 | [13 empty] | 2
| FIG |  | "m.č. 133 |  | 0 | [13 empty] | 2
| FIG |  | 17,300 |  | 17.3 | [13 empty] | 2
| FIG |  | "m.č. 133a |  | 0 | [13 empty] | 2
| FIG |  | 12,720 |  | 12.72 | [13 empty] | 2
| FIG |  | "m.č. 134 |  | 0 | [13 empty] | 2
| FIG |  | 13,730 |  | 13.73 | [13 empty] | 2
| FIG |  | "m.č. 136 |  | 0 | [13 empty] | 2
| FIG |  | 27,410 |  | 27.41 | [13 empty] | 2
| FIG |  | Mezisoučet 1.NP |  | 212.3 | [13 empty] | 2
| FIG |  | Součet |  | 256.24 | [13 empty] | 2
| FIG |  | Rozpad figury: P3d | [15 empty] | 2
| FIG |  | "D.1.1.06_Půdorys_1.NP |  | 0 | [13 empty] | 2
| FIG |  | "m.č. 122a |  | 0 | [13 empty] | 2
| FIG |  | 9,940 |  | 9.94 | [13 empty] | 2
| FIG |  | "m.č. 123b |  | 0 | [13 empty] | 2
| FIG |  | 9,310 |  | 9.31 | [13 empty] | 2
| FIG |  | "m.č. 124b |  | 0 | [13 empty] | 2
| FIG |  | 4,360 |  | 4.36 | [13 empty] | 2
| FIG |  | "m.č. 125a |  | 0 | [13 empty] | 2
| FIG |  | 4,540 |  | 4.54 | [13 empty] | 2
| FIG |  | "m.č. 133b |  | 0 | [13 empty] | 2
| FIG |  | 5,070 |  | 5.07 | [13 empty] | 2
| FIG |  | "m.č. 134a |  | 0 | [13 empty] | 2
| FIG |  | 6,160 |  | 6.16 | [13 empty] | 2
| FIG |  | "m.č. 135b |  | 0 | [13 empty] | 2
| FIG |  | 5,470 |  | 5.47 | [13 empty] | 2
| FIG |  | "m.č. 139 |  | 0 | [13 empty] | 2
| FIG |  | 1,710 |  | 1.71 | [13 empty] | 2
| FIG |  | Mezisoučet 1.NP |  | 46.56 | [13 empty] | 2
| FIG |  | Součet |  | 46.56 | [13 empty] | 2
| FIG |  | Rozpad figury: P3e | [15 empty] | 2
| FIG |  | "D.1.1.06_Půdorys_1.NP |  | 0 | [13 empty] | 2
| FIG |  | "m.č. 147 |  | 0 | [13 empty] | 2
| FIG |  | 24,040 |  | 24.04 | [13 empty] | 2
| FIG |  | Mezisoučet 1.NP |  | 24.04 | [13 empty] | 2
| FIG |  | Součet |  | 24.04 | [13 empty] | 2
| FIG |  | Rozpad figury: P5 | [15 empty] | 2
| FIG |  | "D.1.1.06_Půdorys_1.NP |  | 0 | [13 empty] | 2
| FIG |  | "m.č. 106 |  | 0 | [13 empty] | 2
| FIG |  | 3,150 |  | 3.15 | [13 empty] | 2
| FIG |  | "m.č. 143 |  | 0 | [13 empty] | 2
| FIG |  | 20,690 |  | 20.69 | [13 empty] | 2
| FIG |  | Mezisoučet 1.NP |  | 23.84 | [13 empty] | 2
| FIG |  | "D.1.1.07_Půdorys_2.NP |  | 0 | [13 empty] | 2
| FIG |  | "m.č. 209 |  | 0 | [13 empty] | 2
| FIG |  | 4,460 |  | 4.46 | [13 empty] | 2
| FIG |  | "m.č. 229 |  | 0 | [13 empty] | 2
| FIG |  | 21,420 |  | 21.42 | [13 empty] | 2
| FIG |  | Mezisoučet 2.NP |  | 25.88 | [13 empty] | 2
| FIG |  | "D.1.1.08_Půdorys_3.NP |  | 0 | [13 empty] | 2
| FIG |  | "m.č. 351 |  | 0 | [13 empty] | 2
| FIG |  | 16,330 |  | 16.33 | [13 empty] | 2
| FIG |  | Mezisoučet 3.NP |  | 16.33 | [13 empty] | 2
| FIG |  | "D.1.1.09_Půdorys_4.NP |  | 0 | [13 empty] | 2
| FIG |  | "m.č. 451 |  | 0 | [13 empty] | 2
| FIG |  | 16,330 |  | 16.33 | [13 empty] | 2
| FIG |  | Mezisoučet 4.NP |  | 16.33 | [13 empty] | 2
| FIG |  | "D.1.1.10_Půdorys_5.NP |  | 0 | [13 empty] | 2
| FIG |  | "m.č. 551 |  | 0 | [13 empty] | 2
| FIG |  | 16,330 |  | 16.33 | [13 empty] | 2
| FIG |  | Mezisoučet 5.NP |  | 16.33 | [13 empty] | 2
| FIG |  | Součet |  | 98.71 | [13 empty] | 2
54 | K | 642945111 | Osazování ocelových zárubní protipožárních nebo protiplynových dveří do vynechaného otvoru, s obetonováním, dveří jednokřídlových do 2,5 m2 | kus | 30 |  | 0 | CS ÚRS 2024 02 |  | základní |  | 0 | 0.42153 | 12.6459 | 0 | 0 | 4 | K | 2 |  |  |  | ROZPOCET | [5 empty] | 0 | 0 | 0 | 0 | 0 | 1 | 0 | 4 | -618269878
| Online PSC |  | https://podminky.urs.cz/item/CS_URS_2024_02/642945111 | [14 empty] | Online PSC | 2
| VV |  | "D.1.1.2.3.5_Tabulky_výplní_otvorů | [14 empty] | VV | 2 | 1 | True | 0 | ROZPOCET
| VV |  | "D.1.1.2.3.6_Tabulky_výplní_otvorů | [14 empty] | VV | 2 | 1 | True | 0 | ROZPOCET
| VV |  | "ozn. 43 | [14 empty] | VV | 2 | 1 | True | 0 | ROZPOCET
| VV |  | 1,000 |  | 1 | [12 empty] | VV | 2 | 2 | True | 0 | ROZPOCET
| VV |  | "ozn. 44 | [14 empty] | VV | 2 | 1 | True | 0 | ROZPOCET
| VV |  | 2,000 |  | 2 | [12 empty] | VV | 2 | 2 | True | 0 | ROZPOCET
| VV |  | "ozn. 45 | [14 empty] | VV | 2 | 1 | True | 0 | ROZPOCET
| VV |  | 3,000 |  | 3 | [12 empty] | VV | 2 | 2 | True | 0 | ROZPOCET
| VV |  | "ozn. 45a | [14 empty] | VV | 2 | 1 | True | 0 | ROZPOCET
| VV |  | 1,000 |  | 1 | [12 empty] | VV | 2 | 2 | True | 0 | ROZPOCET
| VV |  | "ozn. 55 | [14 empty] | VV | 2 | 1 | True | 0 | ROZPOCET
| VV |  | 1,000 |  | 1 | [12 empty] | VV | 2 | 2 | True | 0 | ROZPOCET
| VV |  | "ozn. 56 | [14 empty] | VV | 2 | 1 | True | 0 | ROZPOCET
| VV |  | 7,000 |  | 7 | [12 empty] | VV | 2 | 2 | True | 0 | ROZPOCET
| VV |  | "ozn. 57 | [14 empty] | VV | 2 | 1 | True | 0 | ROZPOCET
| VV |  | 3,000 |  | 3 | [12 empty] | VV | 2 | 2 | True | 0 | ROZPOCET
| VV |  | "ozn. 57a | [14 empty] | VV | 2 | 1 | True | 0 | ROZPOCET
| VV |  | 1,000 |  | 1 | [12 empty] | VV | 2 | 2 | True | 0 | ROZPOCET
| VV |  | "ozn. 58 | [14 empty] | VV | 2 | 1 | True | 0 | ROZPOCET
| VV |  | 1,000 |  | 1 | [12 empty] | VV | 2 | 2 | True | 0 | ROZPOCET
| VV |  | "ozn. 59 | [14 empty] | VV | 2 | 1 | True | 0 | ROZPOCET
| VV |  | 5,000 |  | 5 | [12 empty] | VV | 2 | 2 | True | 0 | ROZPOCET
| VV |  | "ozn. 60 | [14 empty] | VV | 2 | 1 | True | 0 | ROZPOCET
| VV |  | 5,000 |  | 5 | [12 empty] | VV | 2 | 2 | True | 0 | ROZPOCET
| VV |  | Součet |  | 30 | [12 empty] | VV | 2 | 4 | True | 1 | ROZPOCET
55 | M | 55331562 | zárubeň jednokřídlá ocelová pro zdění s protipožární úpravou tl stěny 110-150mm rozměru 800/1970, 2100mm | kus | 15 |  | 0 | CS ÚRS 2024 02 |  | základní |  | 0 | 0.01521 | 0.22815 | 0 | 0 | 8 | M | 2 |  |  |  | ROZPOCET | [5 empty] | 0 | 0 | 0 | 0 | 0 | 1 | 0 | 4 | -1436309463
| VV |  | "ozn. 43 | [14 empty] | VV | 2 | 1 | True | 0 | ROZPOCET
| VV |  | 1,000 |  | 1 | [12 empty] | VV | 2 | 2 | True | 0 | ROZPOCET
| VV |  | "ozn. 45 | [14 empty] | VV | 2 | 1 | True | 0 | ROZPOCET
| VV |  | 3,000 |  | 3 | [12 empty] | VV | 2 | 2 | True | 0 | ROZPOCET
| VV |  | "ozn. 57a | [14 empty] | VV | 2 | 1 | True | 0 | ROZPOCET
| VV |  | 1,000 |  | 1 | [12 empty] | VV | 2 | 2 | True | 0 | ROZPOCET
| VV |  | "ozn. 59 | [14 empty] | VV | 2 | 1 | True | 0 | ROZPOCET
| VV |  | 5,000 |  | 5 | [12 empty] | VV | 2 | 2 | True | 0 | ROZPOCET
| VV |  | "ozn. 60 | [14 empty] | VV | 2 | 1 | True | 0 | ROZPOCET
| VV |  | 5,000 |  | 5 | [12 empty] | VV | 2 | 2 | True | 0 | ROZPOCET
| VV |  | Součet |  | 15 | [12 empty] | VV | 2 | 4 | True | 1 | ROZPOCET
56 | M | 55331567 | zárubeň jednokřídlá ocelová pro zdění s protipožární úpravou tl stěny 160-200mm rozměru 800/1970, 2100mm | kus | 4 |  | 0 | CS ÚRS 2024 02 |  | základní |  | 0 | 0.01793 | 0.07172 | 0 | 0 | 8 | M | 2 |  |  |  | ROZPOCET | [5 empty] | 0 | 0 | 0 | 0 | 0 | 1 | 0 | 4 | 793446968
| VV |  | "ozn. 44 | [14 empty] | VV | 2 | 1 | True | 0 | ROZPOCET
| VV |  | 2,000 |  | 2 | [12 empty] | VV | 2 | 2 | True | 0 | ROZPOCET
| VV |  | "ozn. 45a | [14 empty] | VV | 2 | 1 | True | 0 | ROZPOCET
| VV |  | 1,000 |  | 1 | [12 empty] | VV | 2 | 2 | True | 0 | ROZPOCET
| VV |  | "ozn. 58 | [14 empty] | VV | 2 | 1 | True | 0 | ROZPOCET
| VV |  | 1,000 |  | 1 | [12 empty] | VV | 2 | 2 | True | 0 | ROZPOCET
| VV |  | Součet |  | 4 | [12 empty] | VV | 2 | 4 | True | 1 | ROZPOCET
57 | M | 55331563 | zárubeň jednokřídlá ocelová pro zdění s protipožární úpravou tl stěny 110-150mm rozměru 900/1970, 2100mm | kus | 10 |  | 0 | CS ÚRS 2024 02 |  | základní |  | 0 | 0.01553 | 0.1553 | 0 | 0 | 8 | M | 2 |  |  |  | ROZPOCET | [5 empty] | 0 | 0 | 0 | 0 | 0 | 1 | 0 | 4 | -1041758093
| VV |  | "ozn. 56 | [14 empty] | VV | 2 | 1 | True | 0 | ROZPOCET
| VV |  | 7,000 |  | 7 | [12 empty] | VV | 2 | 2 | True | 0 | ROZPOCET
| VV |  | "ozn. 57 | [14 empty] | VV | 2 | 1 | True | 0 | ROZPOCET
| VV |  | 3,000 |  | 3 | [12 empty] | VV | 2 | 2 | True | 0 | ROZPOCET
| VV |  | Součet |  | 10 | [12 empty] | VV | 2 | 4 | True | 1 | ROZPOCET
58 | M | 55331569 | zárubeň jednokřídlá ocelová pro zdění s protipožární úpravou tl stěny 160-200mm rozměru 1100/1970, 2100mm | kus | 1 |  | 0 | CS ÚRS 2024 02 |  | základní |  | 0 | 0.01923 | 0.01923 | 0 | 0 | 8 | M | 2 |  |  |  | ROZPOCET | [5 empty] | 0 | 0 | 0 | 0 | 0 | 1 | 0 | 4 | 1344780985
| VV |  | "ozn. 55 | [14 empty] | VV | 2 | 1 | True | 0 | ROZPOCET
| VV |  | 1,000 |  | 1 | [12 empty] | VV | 2 | 2 | True | 1 | ROZPOCET
59 | K | 642945112 | Osazování ocelových zárubní protipožárních nebo protiplynových dveří do vynechaného otvoru, s obetonováním, dveří dvoukřídlových přes 2,5 do 6,5 m2 | kus | 20 |  | 0 | CS ÚRS 2024 02 |  | základní |  | 0 | 0.52571 | 10.5142 | 0 | 0 | 4 | K | 2 |  |  |  | ROZPOCET | [5 empty] | 0 | 0 | 0 | 0 | 0 | 1 | 0 | 4 | 1529550858
| Online PSC |  | https://podminky.urs.cz/item/CS_URS_2024_02/642945112 | [14 empty] | Online PSC | 2
| VV |  | "D.1.1.2.3.5_Tabulky_výplní_otvorů | [14 empty] | VV | 2 | 1 | True | 0 | ROZPOCET
| VV |  | "D.1.1.2.3.6_Tabulky_výplní_otvorů | [14 empty] | VV | 2 | 1 | True | 0 | ROZPOCET
| VV |  | "ozn. 42 | [14 empty] | VV | 2 | 1 | True | 0 | ROZPOCET
| VV |  | 2,000 |  | 2 | [12 empty] | VV | 2 | 2 | True | 0 | ROZPOCET
| VV |  | "ozn. 50 | [14 empty] | VV | 2 | 1 | True | 0 | ROZPOCET
| VV |  | 3,000 |  | 3 | [12 empty] | VV | 2 | 2 | True | 0 | ROZPOCET
| VV |  | "ozn. 51 | [14 empty] | VV | 2 | 1 | True | 0 | ROZPOCET
| VV |  | 2,000 |  | 2 | [12 empty] | VV | 2 | 2 | True | 0 | ROZPOCET
| VV |  | "ozn. 52 | [14 empty] | VV | 2 | 1 | True | 0 | ROZPOCET
| VV |  | 7,000 |  | 7 | [12 empty] | VV | 2 | 2 | True | 0 | ROZPOCET
| VV |  | "ozn. 53 | [14 empty] | VV | 2 | 1 | True | 0 | ROZPOCET
| VV |  | 5,000 |  | 5 | [12 empty] | VV | 2 | 2 | True | 0 | ROZPOCET
| VV |  | "ozn. 54 | [14 empty] | VV | 2 | 1 | True | 0 | ROZPOCET
| VV |  | 1,000 |  | 1 | [12 empty] | VV | 2 | 2 | True | 0 | ROZPOCET
| VV |  | Součet |  | 20 | [12 empty] | VV | 2 | 4 | True | 1 | ROZPOCET
60 | M | 55331763 | zárubeň dvoukřídlá ocelová pro zdění s protipožární úpravou tl stěny 110-150mm rozměru 1600/1970, 2100mm | kus | 1 |  | 0 | CS ÚRS 2024 02 |  | základní |  | 0 | 0.0195 | 0.0195 | 0 | 0 | 8 | M | 2 |  |  |  | ROZPOCET | [5 empty] | 0 | 0 | 0 | 0 | 0 | 1 | 0 | 4 | -608738621
| VV |  | "ozn. 54 | [14 empty] | VV | 2 | 1 | True | 0 | ROZPOCET
| VV |  | 1,000 |  | 1 | [12 empty] | VV | 2 | 2 | True | 0 | ROZPOCET
| VV |  | Součet |  | 1 | [12 empty] | VV | 2 | 4 | True | 1 | ROZPOCET
61 | M | 55331766 | zárubeň dvoukřídlá ocelová pro zdění s protipožární úpravou tl stěny 160-200mm rozměru 1600/1970, 2100mm | kus | 2 |  | 0 | CS ÚRS 2024 02 |  | základní |  | 0 | 0.0231 | 0.0462 | 0 | 0 | 8 | M | 2 |  |  |  | ROZPOCET | [5 empty] | 0 | 0 | 0 | 0 | 0 | 1 | 0 | 4 | -785116546
| VV |  | "ozn. 42 | [14 empty] | VV | 2 | 1 | True | 0 | ROZPOCET
| VV |  | 2,000 |  | 2 | [12 empty] | VV | 2 | 2 | True | 1 | ROZPOCET
62 | M | RMAT0009 | zárubeň dvoukřídlá ocelová pro zdění s protipožární úpravou tl stěny 110-150mm rozměru 1800/1970, 2100mm | kus | 17 |  | 0 | R - položka |  | základní |  | 0 | 0.02599 | 0.44183 | 0 | 0 | 8 | M | 2 |  |  |  | ROZPOCET | [5 empty] | 0 | 0 | 0 | 0 | 0 | 1 | 0 | 4 | -1399334184
| VV |  | "ozn. 50 | [14 empty] | VV | 2 | 1 | True | 0 | ROZPOCET
| VV |  | 3,000 |  | 3 | [12 empty] | VV | 2 | 2 | True | 0 | ROZPOCET
| VV |  | "ozn. 51 | [14 empty] | VV | 2 | 1 | True | 0 | ROZPOCET
| VV |  | 2,000 |  | 2 | [12 empty] | VV | 2 | 2 | True | 0 | ROZPOCET
| VV |  | "ozn. 52 | [14 empty] | VV | 2 | 1 | True | 0 | ROZPOCET
| VV |  | 7,000 |  | 7 | [12 empty] | VV | 2 | 2 | True | 0 | ROZPOCET
| VV |  | "ozn. 53 | [14 empty] | VV | 2 | 1 | True | 0 | ROZPOCET
| VV |  | 5,000 |  | 5 | [12 empty] | VV | 2 | 2 | True | 0 | ROZPOCET
| VV |  | Součet |  | 17 | [12 empty] | VV | 2 | 4 | True | 1 | ROZPOCET
| D | 9 | Ostatní konstrukce a práce, bourání |  |  |  | 0 |  |  |  |  | 0 |  | 1.8442 |  | 982.5664 | 1 | D | 1 |  |  |  | ROZPOCET | [11 empty] | 0
63 | K | 949101111 | Lešení pomocné pracovní pro objekty pozemních staveb pro zatížení do 150 kg/m2, o výšce lešeňové podlahy do 1,9 m | m2 | 7853.32 |  | 0 | CS ÚRS 2024 02 |  | základní |  | 0 | 0.00013 | 1.0209 | 0 | 0 | 4 | K | 2 |  |  |  | ROZPOCET | [5 empty] | 0 | 0 | 0 | 0 | 0 | 1 | 0 | 4 | -953066492
| Online PSC |  | https://podminky.urs.cz/item/CS_URS_2024_02/949101111 | [14 empty] | Online PSC | 2
| VV |  | "D.1.1.05_Půdorys_1.PP | [14 empty] | VV | 2 | 1 | True | 0 | ROZPOCET
| VV |  | "D.1.1.06_Půdorys_1.NP | [14 empty] | VV | 2 | 1 | True | 0 | ROZPOCET
| VV |  | "D.1.1.07_Půdorys_2.NP | [14 empty] | VV | 2 | 1 | True | 0 | ROZPOCET
| VV |  | "D.1.1.08_Půdorys_3.NP | [14 empty] | VV | 2 | 1 | True | 0 | ROZPOCET
| VV |  | "D.1.1.09_Půdorys_4.NP | [14 empty] | VV | 2 | 1 | True | 0 | ROZPOCET
| VV |  | "D.1.1.10_Půdorys_5.NP | [14 empty] | VV | 2 | 1 | True | 0 | ROZPOCET
| VV |  | "D.1.1.11_Půdorys_6.NP_+_střecha | [14 empty] | VV | 2 | 1 | True | 0 | ROZPOCET
| VV |  | "plochy viz. Legenda místností + D.1.1.2.1_Tabulka_skladeb_podlah | [14 empty] | VV | 2 | 1 | True | 0 | ROZPOCET
| VV |  | P1 |  | 119.52 | [12 empty] | VV | 2 | 2 | True | 0 | ROZPOCET
| VV |  | P2 |  | 865.21 | [12 empty] | VV | 2 | 2 | True | 0 | ROZPOCET
| VV |  | P3 |  | 403.61 | [12 empty] | VV | 2 | 2 | True | 0 | ROZPOCET
| VV |  | P3a |  | 688.62 | [12 empty] | VV | 2 | 2 | True | 0 | ROZPOCET
| VV |  | P3b |  | 310.04 | [12 empty] | VV | 2 | 2 | True | 0 | ROZPOCET
| VV |  | P3c |  | 256.24 | [12 empty] | VV | 2 | 2 | True | 0 | ROZPOCET
| VV |  | P3d |  | 46.56 | [12 empty] | VV | 2 | 2 | True | 0 | ROZPOCET
| VV |  | P3e |  | 24.04 | [12 empty] | VV | 2 | 2 | True | 0 | ROZPOCET
| VV |  | P4 |  | 2309.08 | [12 empty] | VV | 2 | 2 | True | 0 | ROZPOCET
| VV |  | P4a |  | 878 | [12 empty] | VV | 2 | 2 | True | 0 | ROZPOCET
| VV |  | P5 |  | 98.71 | [12 empty] | VV | 2 | 2 | True | 0 | ROZPOCET
| VV |  | P6 |  | 113.39 | [12 empty] | VV | 2 | 2 | True | 0 | ROZPOCET
| VV |  | P6a |  | 112.48 | [12 empty] | VV | 2 | 2 | True | 0 | ROZPOCET
| VV |  | P7 |  | 320.7 | [12 empty] | VV | 2 | 2 | True | 0 | ROZPOCET
| VV |  | P8 |  | 21.5 | [12 empty] | VV | 2 | 2 | True | 0 | ROZPOCET
| VV |  | P9 |  | 242.64 | [12 empty] | VV | 2 | 2 | True | 0 | ROZPOCET
| VV |  | P10 |  | 301.14 | [12 empty] | VV | 2 | 2 | True | 0 | ROZPOCET
| VV |  | P11 |  | 673.09 | [12 empty] | VV | 2 | 2 | True | 0 | ROZPOCET
| VV |  | P11a |  | 8.95 | [12 empty] | VV | 2 | 2 | True | 0 | ROZPOCET
| VV |  | P11b |  | 4.16 | [12 empty] | VV | 2 | 2 | True | 0 | ROZPOCET
| VV |  | P12 |  | 42.7 | [12 empty] | VV | 2 | 2 | True | 0 | ROZPOCET
| VV |  | P13 |  | 12.94 | [12 empty] | VV | 2 | 2 | True | 0 | ROZPOCET
| VV |  | Součet |  | 7853.32 | [12 empty] | VV | 2 | 4 | True | 1 | ROZPOCET
| FIG |  | Rozpad figury: P1 | [15 empty] | 2
| FIG |  | "D.1.1.06_Půdorys_1.NP |  | 0 | [13 empty] | 2
| FIG |  | "m.č. 101 |  | 0 | [13 empty] | 2
| FIG |  | 11,150 |  | 11.15 | [13 empty] | 2
| FIG |  | "m.č. 142 |  | 0 | [13 empty] | 2
| FIG |  | 10,980 |  | 10.98 | [13 empty] | 2
| FIG |  | Mezisoučet 1.NP |  | 22.13 | [13 empty] | 2
| FIG |  | "D.1.1.07_Půdorys_2.NP |  | 0 | [13 empty] | 2
| FIG |  | "m.č. 201 |  | 0 | [13 empty] | 2
| FIG |  | 8,810 |  | 8.81 | [13 empty] | 2
| FIG |  | "m.č. 219 |  | 0 | [13 empty] | 2
| FIG |  | 11,150 |  | 11.15 | [13 empty] | 2
| FIG |  | Mezisoučet 2.NP |  | 19.96 | [13 empty] | 2
| FIG |  | "D.1.1.08_Půdorys_3.NP |  | 0 | [13 empty] | 2
| FIG |  | "m.č. 301 |  | 0 | [13 empty] | 2
| FIG |  | 9,460 |  | 9.46 | [13 empty] | 2
| FIG |  | "m.č. 328 |  | 0 | [13 empty] | 2
| FIG |  | 19,960 |  | 19.96 | [13 empty] | 2
| FIG |  | Mezisoučet 3.NP |  | 29.42 | [13 empty] | 2
| FIG |  | "D.1.1.09_Půdorys_4.NP |  | 0 | [13 empty] | 2
| FIG |  | "m.č. 401 |  | 0 | [13 empty] | 2
| FIG |  | 8,390 |  | 8.39 | [13 empty] | 2
| FIG |  | "m.č. 428 |  | 0 | [13 empty] | 2
| FIG |  | 8,470 |  | 8.47 | [13 empty] | 2
| FIG |  | Mezisoučet 4.NP |  | 16.86 | [13 empty] | 2
| FIG |  | "D.1.1.10_Půdorys_5.NP |  | 0 | [13 empty] | 2
| FIG |  | "m.č. 501 |  | 0 | [13 empty] | 2
| FIG |  | 8,390 |  | 8.39 | [13 empty] | 2
| FIG |  | "m.č. 528 |  | 0 | [13 empty] | 2
| FIG |  | 8,470 |  | 8.47 | [13 empty] | 2
| FIG |  | Mezisoučet 5.NP |  | 16.86 | [13 empty] | 2
| FIG |  | "D.1.1.11_Půdorys_6.NP |  | 0 | [13 empty] | 2
| FIG |  | "m.č. 601 |  | 0 | [13 empty] | 2
| FIG |  | 14,290 |  | 14.29 | [13 empty] | 2
| FIG |  | Mezisoučet 6.NP |  | 14.29 | [13 empty] | 2
| FIG |  | Součet |  | 119.52 | [13 empty] | 2
| FIG |  | Rozpad figury: P2 | [15 empty] | 2
| FIG |  | "D.1.1.05_Půdorys_1.PP |  | 0 | [13 empty] | 2
| FIG |  | "m.č. 001 |  | 0 | [13 empty] | 2
| FIG |  | 6,030 |  | 6.03 | [13 empty] | 2
| FIG |  | "m.č. 002 |  | 0 | [13 empty] | 2
| FIG |  | 18,270 |  | 18.27 | [13 empty] | 2
| FIG |  | "m.č. 007 |  | 0 | [13 empty] | 2
| FIG |  | 21,890 |  | 21.89 | [13 empty] | 2
| FIG |  | "m.č. 008 |  | 0 | [13 empty] | 2
| FIG |  | 36,480 |  | 36.48 | [13 empty] | 2
| FIG |  | "m.č. 009 |  | 0 | [13 empty] | 2
| FIG |  | 14,310 |  | 14.31 | [13 empty] | 2
| FIG |  | "m.č. 010 |  | 0 | [13 empty] | 2
| FIG |  | 21,560 |  | 21.56 | [13 empty] | 2
| FIG |  | "m.č. 011 |  | 0 | [13 empty] | 2
| FIG |  | 11,920 |  | 11.92 | [13 empty] | 2
| FIG |  | "m.č. 019 |  | 0 | [13 empty] | 2
| FIG |  | 81,280 |  | 81.28 | [13 empty] | 2
| FIG |  | "m.č. 019a |  | 0 | [13 empty] | 2
| FIG |  | 40,670 |  | 40.67 | [13 empty] | 2
| FIG |  | "m.č. 019b |  | 0 | [13 empty] | 2
| FIG |  | 57,030 |  | 57.03 | [13 empty] | 2
| FIG |  | "m.č. 031 |  | 0 | [13 empty] | 2
| FIG |  | 10,930 |  | 10.93 | [13 empty] | 2
| FIG |  | "m.č. 042 |  | 0 | [13 empty] | 2
| FIG |  | 22,910 |  | 22.91 | [13 empty] | 2
| FIG |  | "m.č. 043 |  | 0 | [13 empty] | 2
| FIG |  | 20,010 |  | 20.01 | [13 empty] | 2
| FIG |  | "m.č. 044a |  | 0 | [13 empty] | 2
| FIG |  | 13,900 |  | 13.9 | [13 empty] | 2
| FIG |  | "m.č. 044b |  | 0 | [13 empty] | 2
| FIG |  | 5,930 |  | 5.93 | [13 empty] | 2
| FIG |  | Mezisoučet 1.PP |  | 383.12 | [13 empty] | 2
| FIG |  | "D.1.1.06_Půdorys_1.NP |  | 0 | [13 empty] | 2
| FIG |  | "m.č. 101a |  | 0 | [13 empty] | 2
| FIG |  | 8,790 |  | 8.79 | [13 empty] | 2
| FIG |  | "m.č. 102 |  | 0 | [13 empty] | 2
| FIG |  | 15,510 |  | 15.51 | [13 empty] | 2
| FIG |  | "m.č. 107 |  | 0 | [13 empty] | 2
| FIG |  | 8,440 |  | 8.44 | [13 empty] | 2
| FIG |  | "m.č. 113 |  | 0 | [13 empty] | 2
| FIG |  | 3,370 |  | 3.37 | [13 empty] | 2
| FIG |  | "m.č. 141 |  | 0 | [13 empty] | 2
| FIG |  | 8,340 |  | 8.34 | [13 empty] | 2
| FIG |  | "m.č. 142a |  | 0 | [13 empty] | 2
| FIG |  | 8,810 |  | 8.81 | [13 empty] | 2
| FIG |  | "m.č. 149 |  | 0 | [13 empty] | 2
| FIG |  | 3,080 |  | 3.08 | [13 empty] | 2
| FIG |  | "m.č. 160 |  | 0 | [13 empty] | 2
| FIG |  | 3,240 |  | 3.24 | [13 empty] | 2
| FIG |  | "m.č. 161b |  | 0 | [13 empty] | 2
| FIG |  | 4,920 |  | 4.92 | [13 empty] | 2
| FIG |  | "m.č. 163b |  | 0 | [13 empty] | 2
| FIG |  | 4,920 |  | 4.92 | [13 empty] | 2
| FIG |  | "m.č. 168 |  | 0 | [13 empty] | 2
| FIG |  | 21,030 |  | 21.03 | [13 empty] | 2
| FIG |  | "m.č. 169 |  | 0 | [13 empty] | 2
| FIG |  | 16,690 |  | 16.69 | [13 empty] | 2
| FIG |  | "m.č. 169a |  | 0 | [13 empty] | 2
| FIG |  | 4,240 |  | 4.24 | [13 empty] | 2
| FIG |  | "m.č. 172 |  | 0 | [13 empty] | 2
| FIG |  | 24,370 |  | 24.37 | [13 empty] | 2
| FIG |  | "m.č. 173 |  | 0 | [13 empty] | 2
| FIG |  | 17,540 |  | 17.54 | [13 empty] | 2
| FIG |  | "m.č. 173a |  | 0 | [13 empty] | 2
| FIG |  | 3,770 |  | 3.77 | [13 empty] | 2
| FIG |  | "m.č. 177 |  | 0 | [13 empty] | 2
| FIG |  | 15,290 |  | 15.29 | [13 empty] | 2
| FIG |  | "m.č. 177a |  | 0 | [13 empty] | 2
| FIG |  | 3,770 |  | 3.77 | [13 empty] | 2
| FIG |  | "m.č. 178 |  | 0 | [13 empty] | 2
| FIG |  | 23,720 |  | 23.72 | [13 empty] | 2
| FIG |  | Mezisoučet 1.NP |  | 199.84 | [13 empty] | 2
| FIG |  | "D.1.1.07_Půdorys_2.NP |  | 0 | [13 empty] | 2
| FIG |  | "m.č. 201a |  | 0 | [13 empty] | 2
| FIG |  | 11,160 |  | 11.16 | [13 empty] | 2
| FIG |  | "m.č. 202 |  | 0 | [13 empty] | 2
| FIG |  | 21,660 |  | 21.66 | [13 empty] | 2
| FIG |  | "m.č. 218 |  | 0 | [13 empty] | 2
| FIG |  | 22,840 |  | 22.84 | [13 empty] | 2
| FIG |  | "m.č. 219a |  | 0 | [13 empty] | 2
| FIG |  | 8,790 |  | 8.79 | [13 empty] | 2
| FIG |  | Mezisoučet 2.NP |  | 64.45 | [13 empty] | 2
| FIG |  | "D.1.1.08_Půdorys_3.NP |  | 0 | [13 empty] | 2
| FIG |  | "m.č. 301a |  | 0 | [13 empty] | 2
| FIG |  | 10,520 |  | 10.52 | [13 empty] | 2
| FIG |  | "m.č. 302 |  | 0 | [13 empty] | 2
| FIG |  | 21,660 |  | 21.66 | [13 empty] | 2
| FIG |  | "m.č. 327 |  | 0 | [13 empty] | 2
| FIG |  | 22,100 |  | 22.1 | [13 empty] | 2
| FIG |  | "m.č. 328a |  | 0 | [13 empty] | 2
| FIG |  | 11,490 |  | 11.49 | [13 empty] | 2
| FIG |  | Mezisoučet 3.NP |  | 65.77 | [13 empty] | 2
| FIG |  | "D.1.1.09_Půdorys_4.NP |  | 0 | [13 empty] | 2
| FIG |  | "m.č. 401a |  | 0 | [13 empty] | 2
| FIG |  | 11,580 |  | 11.58 | [13 empty] | 2
| FIG |  | "m.č. 402 |  | 0 | [13 empty] | 2
| FIG |  | 21,660 |  | 21.66 | [13 empty] | 2
| FIG |  | "m.č. 427 |  | 0 | [13 empty] | 2
| FIG |  | 22,660 |  | 22.66 | [13 empty] | 2
| FIG |  | "m.č. 428a |  | 0 | [13 empty] | 2
| FIG |  | 11,490 |  | 11.49 | [13 empty] | 2
| FIG |  | Mezisoučet 4.NP |  | 67.39 | [13 empty] | 2
| FIG |  | "D.1.1.10_Půdorys_5.NP |  | 0 | [13 empty] | 2
| FIG |  | "m.č. 501a |  | 0 | [13 empty] | 2
| FIG |  | 11,580 |  | 11.58 | [13 empty] | 2
| FIG |  | "m.č. 502 |  | 0 | [13 empty] | 2
| FIG |  | 21,660 |  | 21.66 | [13 empty] | 2
| FIG |  | "m.č. 527 |  | 0 | [13 empty] | 2
| FIG |  | 22,660 |  | 22.66 | [13 empty] | 2
| FIG |  | "m.č. 528a |  | 0 | [13 empty] | 2
| FIG |  | 11,490 |  | 11.49 | [13 empty] | 2
| FIG |  | Mezisoučet 5.NP |  | 67.39 | [13 empty] | 2
| FIG |  | "D.1.1.111_Půdorys_6.NP_+_střecha |  | 0 | [13 empty] | 2
| FIG |  | "m.č. 602 |  | 0 | [13 empty] | 2
| FIG |  | 17,250 |  | 17.25 | [13 empty] | 2
| FIG |  | Mezisoučet 6.NP |  | 17.25 | [13 empty] | 2
| FIG |  | Součet |  | 865.21 | [13 empty] | 2
| FIG |  | Rozpad figury: P3 | [15 empty] | 2
| FIG |  | "D.1.1.06_Půdorys_1.NP |  | 0 | [13 empty] | 2
| FIG |  | "m.č. 114 |  | 0 | [13 empty] | 2
| FIG |  | 23,820 |  | 23.82 | [13 empty] | 2
| FIG |  | "m.č. 115 |  | 0 | [13 empty] | 2
| FIG |  | 5,010 |  | 5.01 | [13 empty] | 2
| FIG |  | "m.č. 145 |  | 0 | [13 empty] | 2
| FIG |  | 13,320 |  | 13.32 | [13 empty] | 2
| FIG |  | "m.č. 146 |  | 0 | [13 empty] | 2
| FIG |  | 40,350 |  | 40.35 | [13 empty] | 2
| FIG |  | "m.č. 148 |  | 0 | [13 empty] | 2
| FIG |  | 3,250 |  | 3.25 | [13 empty] | 2
| FIG |  | "m.č. 150 |  | 0 | [13 empty] | 2
| FIG |  | 8,380 |  | 8.38 | [13 empty] | 2
| FIG |  | "m.č. 170 |  | 0 | [13 empty] | 2
| FIG |  | 2,350 |  | 2.35 | [13 empty] | 2
| FIG |  | "m.č. 171 |  | 0 | [13 empty] | 2
| FIG |  | 1,400 |  | 1.4 | [13 empty] | 2
| FIG |  | "m.č. 175 |  | 0 | [13 empty] | 2
| FIG |  | 2,350 |  | 2.35 | [13 empty] | 2
| FIG |  | "m.č. 176 |  | 0 | [13 empty] | 2
| FIG |  | 1,630 |  | 1.63 | [13 empty] | 2
| FIG |  | Mezisoučet 1.NP |  | 101.86 | [13 empty] | 2
| FIG |  | "D.1.1.07_Půdorys_2.NP |  | 0 | [13 empty] | 2
| FIG |  | "m.č. 205 |  | 0 | [13 empty] | 2
| FIG |  | 59,490 |  | 59.49 | [13 empty] | 2
| FIG |  | "m.č. 245a |  | 0 | [13 empty] | 2
| FIG |  | 3,610 |  | 3.61 | [13 empty] | 2
| FIG |  | "m.č. 245b |  | 0 | [13 empty] | 2
| FIG |  | 2,450 |  | 2.45 | [13 empty] | 2
| FIG |  | Mezisoučet 2.NP |  | 65.55 | [13 empty] | 2
| FIG |  | "D.1.1.08_Půdorys_3.NP |  | 0 | [13 empty] | 2
| FIG |  | "m.č. 305 |  | 0 | [13 empty] | 2
| FIG |  | 37,140 |  | 37.14 | [13 empty] | 2
| FIG |  | Mezisoučet 3.NP |  | 37.14 | [13 empty] | 2
| FIG |  | "D.1.1.09_Půdorys_4.NP |  | 0 | [13 empty] | 2
| FIG |  | "m.č. 405 |  | 0 | [13 empty] | 2
| FIG |  | 38,850 |  | 38.85 | [13 empty] | 2
| FIG |  | "m.č. 424 |  | 0 | [13 empty] | 2
| FIG |  | 60,680 |  | 60.68 | [13 empty] | 2
| FIG |  | Mezisoučet 4.NP |  | 99.53 | [13 empty] | 2
| FIG |  | "D.1.1.10_Půdorys_5.NP |  | 0 | [13 empty] | 2
| FIG |  | "m.č. 505 |  | 0 | [13 empty] | 2
| FIG |  | 38,850 |  | 38.85 | [13 empty] | 2
| FIG |  | "m.č. 525 |  | 0 | [13 empty] | 2
| FIG |  | 60,680 |  | 60.68 | [13 empty] | 2
| FIG |  | Mezisoučet 5.NP |  | 99.53 | [13 empty] | 2
| FIG |  | Součet |  | 403.61 | [13 empty] | 2
| FIG |  | Rozpad figury: P3a | [15 empty] | 2
| FIG |  | "D.1.1.05_Půdorys_1.PP |  | 0 | [13 empty] | 2
| FIG |  | "m.č. 012 |  | 0 | [13 empty] | 2
| FIG |  | 65,870 |  | 65.87 | [13 empty] | 2
| FIG |  | "m.č. 013c |  | 0 | [13 empty] | 2
| FIG |  | 7,520 |  | 7.52 | [13 empty] | 2
| FIG |  | "m.č. 014 |  | 0 | [13 empty] | 2
| FIG |  | 3,380 |  | 3.38 | [13 empty] | 2
| FIG |  | "m.č. 020a |  | 0 | [13 empty] | 2
| FIG |  | 17,150 |  | 17.15 | [13 empty] | 2
| FIG |  | "m.č. 020c |  | 0 | [13 empty] | 2
| FIG |  | 18,750 |  | 18.75 | [13 empty] | 2
| FIG |  | "m.č. 021a |  | 0 | [13 empty] | 2
| FIG |  | 17,150 |  | 17.15 | [13 empty] | 2
| FIG |  | "m.č. 021c |  | 0 | [13 empty] | 2
| FIG |  | 17,550 |  | 17.55 | [13 empty] | 2
| FIG |  | "m.č. 022a |  | 0 | [13 empty] | 2
| FIG |  | 17,580 |  | 17.58 | [13 empty] | 2
| FIG |  | "m.č. 022c |  | 0 | [13 empty] | 2
| FIG |  | 19,130 |  | 19.13 | [13 empty] | 2
| FIG |  | "m.č. 023a |  | 0 | [13 empty] | 2
| FIG |  | 15,290 |  | 15.29 | [13 empty] | 2
| FIG |  | "m.č. 024a |  | 0 | [13 empty] | 2
| FIG |  | 14,260 |  | 14.26 | [13 empty] | 2
| FIG |  | "m.č. 025a |  | 0 | [13 empty] | 2
| FIG |  | 11,730 |  | 11.73 | [13 empty] | 2
| FIG |  | "m.č. 046 |  | 0 | [13 empty] | 2
| FIG |  | 28,800 |  | 28.8 | [13 empty] | 2
| FIG |  | "m.č. 048 |  | 0 | [13 empty] | 2
| FIG |  | 8,910 |  | 8.91 | [13 empty] | 2
| FIG |  | Mezisoučet 1.PP |  | 263.07 | [13 empty] | 2
| FIG |  | "D.1.1.06_Půdorys_1.NP |  | 0 | [13 empty] | 2
| FIG |  | "m.č. 105 |  | 0 | [13 empty] | 2
| FIG |  | 7,620 |  | 7.62 | [13 empty] | 2
| FIG |  | "m.č. 111a |  | 0 | [13 empty] | 2
| FIG |  | 6,910 |  | 6.91 | [13 empty] | 2
| FIG |  | "m.č. 111b |  | 0 | [13 empty] | 2
| FIG |  | 7,500 |  | 7.5 | [13 empty] | 2
| FIG |  | "m.č. 112 |  | 0 | [13 empty] | 2
| FIG |  | 4,750 |  | 4.75 | [13 empty] | 2
| FIG |  | "m.č. 151 |  | 0 | [13 empty] | 2
| FIG |  | 22,280 |  | 22.28 | [13 empty] | 2
| FIG |  | "m.č. 161 |  | 0 | [13 empty] | 2
| FIG |  | 22,710 |  | 22.71 | [13 empty] | 2
| FIG |  | "m.č. 161a |  | 0 | [13 empty] | 2
| FIG |  | 9,200 |  | 9.2 | [13 empty] | 2
| FIG |  | "m.č. 162 |  | 0 | [13 empty] | 2
| FIG |  | 21,450 |  | 21.45 | [13 empty] | 2
| FIG |  | "m.č. 162a |  | 0 | [13 empty] | 2
| FIG |  | 5,030 |  | 5.03 | [13 empty] | 2
| FIG |  | "m.č. 163 |  | 0 | [13 empty] | 2
| FIG |  | 37,070 |  | 37.07 | [13 empty] | 2
| FIG |  | "m.č. 163a |  | 0 | [13 empty] | 2
| FIG |  | 11,690 |  | 11.69 | [13 empty] | 2
| FIG |  | "m.č. 164 |  | 0 | [13 empty] | 2
| FIG |  | 64,690 |  | 64.69 | [13 empty] | 2
| FIG |  | "m.č. 165 |  | 0 | [13 empty] | 2
| FIG |  | 13,260 |  | 13.26 | [13 empty] | 2
| FIG |  | Mezisoučet 1.NP |  | 234.16 | [13 empty] | 2
| FIG |  | "D.1.1.07_Půdorys_2.NP |  | 0 | [13 empty] | 2
| FIG |  | "m.č. 206a |  | 0 | [13 empty] | 2
| FIG |  | 4,370 |  | 4.37 | [13 empty] | 2
| FIG |  | "m.č. 207a |  | 0 | [13 empty] | 2
| FIG |  | 8,700 |  | 8.7 | [13 empty] | 2
| FIG |  | "m.č. 210a |  | 0 | [13 empty] | 2
| FIG |  | 4,770 |  | 4.77 | [13 empty] | 2
| FIG |  | "m.č. 212 |  | 0 | [13 empty] | 2
| FIG |  | 45,680 |  | 45.68 | [13 empty] | 2
| FIG |  | "m.č. 221 |  | 0 | [13 empty] | 2
| FIG |  | 16,140 |  | 16.14 | [13 empty] | 2
| FIG |  | "m.č. 222 |  | 0 | [13 empty] | 2
| FIG |  | 26,090 |  | 26.09 | [13 empty] | 2
| FIG |  | "m.č. 227 |  | 0 | [13 empty] | 2
| FIG |  | 20,050 |  | 20.05 | [13 empty] | 2
| FIG |  | "m.č. 236a |  | 0 | [13 empty] | 2
| FIG |  | 4,540 |  | 4.54 | [13 empty] | 2
| FIG |  | "m.č. 238 |  | 0 | [13 empty] | 2
| FIG |  | 5,290 |  | 5.29 | [13 empty] | 2
| FIG |  | "m.č. 239a |  | 0 | [13 empty] | 2
| FIG |  | 9,230 |  | 9.23 | [13 empty] | 2
| FIG |  | Mezisoučet 2.NP |  | 144.86 | [13 empty] | 2
| FIG |  | "D.1.1.08_Půdorys_3.NP |  | 0 | [13 empty] | 2
| FIG |  | "m.č. 306 |  | 0 | [13 empty] | 2
| FIG |  | 18,470 |  | 18.47 | [13 empty] | 2
| FIG |  | "m.č. 306a |  | 0 | [13 empty] | 2
| FIG |  | 5,070 |  | 5.07 | [13 empty] | 2
| FIG |  | "m.č. 352 |  | 0 | [13 empty] | 2
| FIG |  | 5,390 |  | 5.39 | [13 empty] | 2
| FIG |  | Mezisoučet 3.NP |  | 28.93 | [13 empty] | 2
| FIG |  | "D.1.1.09_Půdorys_4.NP |  | 0 | [13 empty] | 2
| FIG |  | "m.č. 407 |  | 0 | [13 empty] | 2
| FIG |  | 17,600 |  | 17.6 | [13 empty] | 2
| FIG |  | Mezisoučet 4.NP |  | 17.6 | [13 empty] | 2
| FIG |  | Součet |  | 688.62 | [13 empty] | 2
| FIG |  | Rozpad figury: P3b | [15 empty] | 2
| FIG |  | "D.1.1.06_Půdorys_1.NP |  | 0 | [13 empty] | 2
| FIG |  | "m.č. 108 |  | 0 | [13 empty] | 2
| FIG |  | 10,370 |  | 10.37 | [13 empty] | 2
| FIG |  | "m.č. 110 |  | 0 | [13 empty] | 2
| FIG |  | 8,350 |  | 8.35 | [13 empty] | 2
| FIG |  | "m.č. 116 |  | 0 | [13 empty] | 2
| FIG |  | 87,730 |  | 87.73 | [13 empty] | 2
| FIG |  | "m.č. 117 |  | 0 | [13 empty] | 2
| FIG |  | 6,370 |  | 6.37 | [13 empty] | 2
| FIG |  | "m.č. 119 |  | 0 | [13 empty] | 2
| FIG |  | 3,430 |  | 3.43 | [13 empty] | 2
| FIG |  | "m.č. 120 |  | 0 | [13 empty] | 2
| FIG |  | 3,560 |  | 3.56 | [13 empty] | 2
| FIG |  | "m.č. 121 |  | 0 | [13 empty] | 2
| FIG |  | 8,470 |  | 8.47 | [13 empty] | 2
| FIG |  | "m.č. 126 |  | 0 | [13 empty] | 2
| FIG |  | 14,000 |  | 14 | [13 empty] | 2
| FIG |  | "m.č. 126a |  | 0 | [13 empty] | 2
| FIG |  | 4,150 |  | 4.15 | [13 empty] | 2
| FIG |  | "m.č. 127 |  | 0 | [13 empty] | 2
| FIG |  | 18,000 |  | 18 | [13 empty] | 2
| FIG |  | "m.č. 127a |  | 0 | [13 empty] | 2
| FIG |  | 4,860 |  | 4.86 | [13 empty] | 2
| FIG |  | "m.č. 128 |  | 0 | [13 empty] | 2
| FIG |  | 7,720 |  | 7.72 | [13 empty] | 2
| FIG |  | "m.č. 128a |  | 0 | [13 empty] | 2
| FIG |  | 10,800 |  | 10.8 | [13 empty] | 2
| FIG |  | "m.č. 129 |  | 0 | [13 empty] | 2
| FIG |  | 8,250 |  | 8.25 | [13 empty] | 2
| FIG |  | "m.č. 130 |  | 0 | [13 empty] | 2
| FIG |  | 38,020 |  | 38.02 | [13 empty] | 2
| FIG |  | "m.č. 131 |  | 0 | [13 empty] | 2
| FIG |  | 8,190 |  | 8.19 | [13 empty] | 2
| FIG |  | "m.č. 135 |  | 0 | [13 empty] | 2
| FIG |  | 21,350 |  | 21.35 | [13 empty] | 2
| FIG |  | "m.č. 135a |  | 0 | [13 empty] | 2
| FIG |  | 12,720 |  | 12.72 | [13 empty] | 2
| FIG |  | "m.č. 136a |  | 0 | [13 empty] | 2
| FIG |  | 6,200 |  | 6.2 | [13 empty] | 2
| FIG |  | "m.č. 137 |  | 0 | [13 empty] | 2
| FIG |  | 6,950 |  | 6.95 | [13 empty] | 2
| FIG |  | "m.č. 138 |  | 0 | [13 empty] | 2
| FIG |  | 20,550 |  | 20.55 | [13 empty] | 2
| FIG |  | Mezisoučet 1.NP |  | 310.04 | [13 empty] | 2
| FIG |  | Součet |  | 310.04 | [13 empty] | 2
| FIG |  | Rozpad figury: P3c | [15 empty] | 2
| FIG |  | "D.1.1.05_Půdorys_1.PP |  | 0 | [13 empty] | 2
| FIG |  | "m.č. 029 |  | 0 | [13 empty] | 2
| FIG |  | 34,320 |  | 34.32 | [13 empty] | 2
| FIG |  | "m.č. 029a |  | 0 | [13 empty] | 2
| FIG |  | 9,620 |  | 9.62 | [13 empty] | 2
| FIG |  | Mezisoučet 1.PP |  | 43.94 | [13 empty] | 2
| FIG |  | "D.1.1.06_Půdorys_1.NP |  | 0 | [13 empty] | 2
| FIG |  | "m.č. 118 |  | 0 | [13 empty] | 2
| FIG |  | 18,480 |  | 18.48 | [13 empty] | 2
| FIG |  | "m.č. 122 |  | 0 | [13 empty] | 2
| FIG |  | 24,070 |  | 24.07 | [13 empty] | 2
| FIG |  | "m.č. 123 |  | 0 | [13 empty] | 2
| FIG |  | 23,930 |  | 23.93 | [13 empty] | 2
| FIG |  | "m.č. 123a |  | 0 | [13 empty] | 2
| FIG |  | 23,930 |  | 23.93 | [13 empty] | 2
| FIG |  | "m.č. 124 |  | 0 | [13 empty] | 2
| FIG |  | 14,200 |  | 14.2 | [13 empty] | 2
| FIG |  | "m.č. 124a |  | 0 | [13 empty] | 2
| FIG |  | 13,830 |  | 13.83 | [13 empty] | 2
| FIG |  | "m.č. 125 |  | 0 | [13 empty] | 2
| FIG |  | 22,700 |  | 22.7 | [13 empty] | 2
| FIG |  | "m.č. 133 |  | 0 | [13 empty] | 2
| FIG |  | 17,300 |  | 17.3 | [13 empty] | 2
| FIG |  | "m.č. 133a |  | 0 | [13 empty] | 2
| FIG |  | 12,720 |  | 12.72 | [13 empty] | 2
| FIG |  | "m.č. 134 |  | 0 | [13 empty] | 2
| FIG |  | 13,730 |  | 13.73 | [13 empty] | 2
| FIG |  | "m.č. 136 |  | 0 | [13 empty] | 2
| FIG |  | 27,410 |  | 27.41 | [13 empty] | 2
| FIG |  | Mezisoučet 1.NP |  | 212.3 | [13 empty] | 2
| FIG |  | Součet |  | 256.24 | [13 empty] | 2
| FIG |  | Rozpad figury: P3d | [15 empty] | 2
| FIG |  | "D.1.1.06_Půdorys_1.NP |  | 0 | [13 empty] | 2
| FIG |  | "m.č. 122a |  | 0 | [13 empty] | 2
| FIG |  | 9,940 |  | 9.94 | [13 empty] | 2
| FIG |  | "m.č. 123b |  | 0 | [13 empty] | 2
| FIG |  | 9,310 |  | 9.31 | [13 empty] | 2
| FIG |  | "m.č. 124b |  | 0 | [13 empty] | 2
| FIG |  | 4,360 |  | 4.36 | [13 empty] | 2
| FIG |  | "m.č. 125a |  | 0 | [13 empty] | 2
| FIG |  | 4,540 |  | 4.54 | [13 empty] | 2
| FIG |  | "m.č. 133b |  | 0 | [13 empty] | 2
| FIG |  | 5,070 |  | 5.07 | [13 empty] | 2
| FIG |  | "m.č. 134a |  | 0 | [13 empty] | 2
| FIG |  | 6,160 |  | 6.16 | [13 empty] | 2
| FIG |  | "m.č. 135b |  | 0 | [13 empty] | 2
| FIG |  | 5,470 |  | 5.47 | [13 empty] | 2
| FIG |  | "m.č. 139 |  | 0 | [13 empty] | 2
| FIG |  | 1,710 |  | 1.71 | [13 empty] | 2
| FIG |  | Mezisoučet 1.NP |  | 46.56 | [13 empty] | 2
| FIG |  | Součet |  | 46.56 | [13 empty] | 2
| FIG |  | Rozpad figury: P3e | [15 empty] | 2
| FIG |  | "D.1.1.06_Půdorys_1.NP |  | 0 | [13 empty] | 2
| FIG |  | "m.č. 147 |  | 0 | [13 empty] | 2
| FIG |  | 24,040 |  | 24.04 | [13 empty] | 2
| FIG |  | Mezisoučet 1.NP |  | 24.04 | [13 empty] | 2
| FIG |  | Součet |  | 24.04 | [13 empty] | 2
| FIG |  | Rozpad figury: P4 | [15 empty] | 2
| FIG |  | "D.1.1.07_Půdorys_2.NP |  | 0 | [13 empty] | 2
| FIG |  | "m.č. 229a |  | 0 | [13 empty] | 2
| FIG |  | 14,520 |  | 14.52 | [13 empty] | 2
| FIG |  | "m.č. 230 |  | 0 | [13 empty] | 2
| FIG |  | 32,390 |  | 32.39 | [13 empty] | 2
| FIG |  | "m.č. 230a |  | 0 | [13 empty] | 2
| FIG |  | 21,450 |  | 21.45 | [13 empty] | 2
| FIG |  | "m.č. 230b |  | 0 | [13 empty] | 2
| FIG |  | 10,040 |  | 10.04 | [13 empty] | 2
| FIG |  | "m.č. 230c |  | 0 | [13 empty] | 2
| FIG |  | 6,510 |  | 6.51 | [13 empty] | 2
| FIG |  | "m.č. 231 |  | 0 | [13 empty] | 2
| FIG |  | 19,680 |  | 19.68 | [13 empty] | 2
| FIG |  | "m.č. 242 |  | 0 | [13 empty] | 2
| FIG |  | 20,960 |  | 20.96 | [13 empty] | 2
| FIG |  | "m.č. 243 |  | 0 | [13 empty] | 2
| FIG |  | 20,960 |  | 20.96 | [13 empty] | 2
| FIG |  | "m.č. 245 |  | 0 | [13 empty] | 2
| FIG |  | 24,510 |  | 24.51 | [13 empty] | 2
| FIG |  | "m.č. 245c |  | 0 | [13 empty] | 2
| FIG |  | 25,280 |  | 25.28 | [13 empty] | 2
| FIG |  | Mezisoučet 2.NP |  | 196.3 | [13 empty] | 2
| FIG |  | "D.1.1.08_Půdorys_3.NP |  | 0 | [13 empty] | 2
| FIG |  | "m.č. 309 |  | 0 | [13 empty] | 2
| FIG |  | 21,260 |  | 21.26 | [13 empty] | 2
| FIG |  | "m.č. 309b |  | 0 | [13 empty] | 2
| FIG |  | 6,030 |  | 6.03 | [13 empty] | 2
| FIG |  | "m.č. 310 |  | 0 | [13 empty] | 2
| FIG |  | 21,330 |  | 21.33 | [13 empty] | 2
| FIG |  | "m.č. 310b |  | 0 | [13 empty] | 2
| FIG |  | 6,030 |  | 6.03 | [13 empty] | 2
| FIG |  | "m.č. 311 |  | 0 | [13 empty] | 2
| FIG |  | 21,330 |  | 21.33 | [13 empty] | 2
| FIG |  | "m.č. 311b |  | 0 | [13 empty] | 2
| FIG |  | 6,030 |  | 6.03 | [13 empty] | 2
| FIG |  | "m.č. 313 |  | 0 | [13 empty] | 2
| FIG |  | 21,540 |  | 21.54 | [13 empty] | 2
| FIG |  | "m.č. 313b |  | 0 | [13 empty] | 2
| FIG |  | 6,030 |  | 6.03 | [13 empty] | 2
| FIG |  | "m.č. 314 |  | 0 | [13 empty] | 2
| FIG |  | 31,730 |  | 31.73 | [13 empty] | 2
| FIG |  | "m.č. 314b |  | 0 | [13 empty] | 2
| FIG |  | 6,880 |  | 6.88 | [13 empty] | 2
| FIG |  | "m.č. 316 |  | 0 | [13 empty] | 2
| FIG |  | 52,180 |  | 52.18 | [13 empty] | 2
| FIG |  | "m.č. 318 |  | 0 | [13 empty] | 2
| FIG |  | 26,030 |  | 26.03 | [13 empty] | 2
| FIG |  | "m.č. 318b |  | 0 | [13 empty] | 2
| FIG |  | 3,280 |  | 3.28 | [13 empty] | 2
| FIG |  | "m.č. 319 |  | 0 | [13 empty] | 2
| FIG |  | 23,400 |  | 23.4 | [13 empty] | 2
| FIG |  | "m.č. 319b |  | 0 | [13 empty] | 2
| FIG |  | 2,970 |  | 2.97 | [13 empty] | 2
| FIG |  | "m.č. 320 |  | 0 | [13 empty] | 2
| FIG |  | 17,440 |  | 17.44 | [13 empty] | 2
| FIG |  | "m.č. 320b |  | 0 | [13 empty] | 2
| FIG |  | 2,970 |  | 2.97 | [13 empty] | 2
| FIG |  | "m.č. 324 |  | 0 | [13 empty] | 2
| FIG |  | 60,680 |  | 60.68 | [13 empty] | 2
| FIG |  | "m.č. 329 |  | 0 | [13 empty] | 2
| FIG |  | 20,790 |  | 20.79 | [13 empty] | 2
| FIG |  | "m.č. 329a |  | 0 | [13 empty] | 2
| FIG |  | 21,540 |  | 21.54 | [13 empty] | 2
| FIG |  | "m.č. 329b |  | 0 | [13 empty] | 2
| FIG |  | 10,790 |  | 10.79 | [13 empty] | 2
| FIG |  | "m.č. 331 |  | 0 | [13 empty] | 2
| FIG |  | 17,440 |  | 17.44 | [13 empty] | 2
| FIG |  | "m.č. 331b |  | 0 | [13 empty] | 2
| FIG |  | 2,970 |  | 2.97 | [13 empty] | 2
| FIG |  | "m.č. 333 |  | 0 | [13 empty] | 2
| FIG |  | 23,400 |  | 23.4 | [13 empty] | 2
| FIG |  | "m.č. 333b |  | 0 | [13 empty] | 2
| FIG |  | 2,970 |  | 2.97 | [13 empty] | 2
| FIG |  | "m.č. 335 |  | 0 | [13 empty] | 2
| FIG |  | 25,490 |  | 25.49 | [13 empty] | 2
| FIG |  | "m.č. 335b |  | 0 | [13 empty] | 2
| FIG |  | 3,280 |  | 3.28 | [13 empty] | 2
| FIG |  | "m.č. 340 |  | 0 | [13 empty] | 2
| FIG |  | 75,980 |  | 75.98 | [13 empty] | 2
| FIG |  | "m.č. 342 |  | 0 | [13 empty] | 2
| FIG |  | 32,950 |  | 32.95 | [13 empty] | 2
| FIG |  | "m.č. 342b |  | 0 | [13 empty] | 2
| FIG |  | 6,880 |  | 6.88 | [13 empty] | 2
| FIG |  | "m.č. 343 |  | 0 | [13 empty] | 2
| FIG |  | 21,260 |  | 21.26 | [13 empty] | 2
| FIG |  | "m.č. 343b |  | 0 | [13 empty] | 2
| FIG |  | 6,030 |  | 6.03 | [13 empty] | 2
| FIG |  | "m.č. 344 |  | 0 | [13 empty] | 2
| FIG |  | 21,330 |  | 21.33 | [13 empty] | 2
| FIG |  | "m.č. 344b |  | 0 | [13 empty] | 2
| FIG |  | 6,030 |  | 6.03 | [13 empty] | 2
| FIG |  | "m.č. 345 |  | 0 | [13 empty] | 2
| FIG |  | 21,330 |  | 21.33 | [13 empty] | 2
| FIG |  | "m.č. 345b |  | 0 | [13 empty] | 2
| FIG |  | 6,030 |  | 6.03 | [13 empty] | 2
| FIG |  | "m.č. 346 |  | 0 | [13 empty] | 2
| FIG |  | 21,260 |  | 21.26 | [13 empty] | 2
| FIG |  | "m.č. 346b |  | 0 | [13 empty] | 2
| FIG |  | 6,030 |  | 6.03 | [13 empty] | 2
| FIG |  | "m.č. 347 |  | 0 | [13 empty] | 2
| FIG |  | 15,620 |  | 15.62 | [13 empty] | 2
| FIG |  | "m.č. 347a |  | 0 | [13 empty] | 2
| FIG |  | 5,360 |  | 5.36 | [13 empty] | 2
| FIG |  | "m.č. 347b |  | 0 | [13 empty] | 2
| FIG |  | 5,330 |  | 5.33 | [13 empty] | 2
| FIG |  | "m.č. 348 |  | 0 | [13 empty] | 2
| FIG |  | 21,330 |  | 21.33 | [13 empty] | 2
| FIG |  | "m.č. 348b |  | 0 | [13 empty] | 2
| FIG |  | 6,030 |  | 6.03 | [13 empty] | 2
| FIG |  | "m.č. 349 |  | 0 | [13 empty] | 2
| FIG |  | 21,330 |  | 21.33 | [13 empty] | 2
| FIG |  | "m.č. 349b |  | 0 | [13 empty] | 2
| FIG |  | 6,350 |  | 6.35 | [13 empty] | 2
| FIG |  | Mezisoučet 3.NP |  | 772.27 | [13 empty] | 2
| FIG |  | "D.1.1.09_Půdorys_4.NP |  | 0 | [13 empty] | 2
| FIG |  | "m.č. 409 |  | 0 | [13 empty] | 2
| FIG |  | 21,260 |  | 21.26 | [13 empty] | 2
| FIG |  | "m.č. 409b |  | 0 | [13 empty] | 2
| FIG |  | 6,030 |  | 6.03 | [13 empty] | 2
| FIG |  | "m.č. 410 |  | 0 | [13 empty] | 2
| FIG |  | 21,330 |  | 21.33 | [13 empty] | 2
| FIG |  | "m.č. 410b |  | 0 | [13 empty] | 2
| FIG |  | 6,030 |  | 6.03 | [13 empty] | 2
| FIG |  | "m.č. 411 |  | 0 | [13 empty] | 2
| FIG |  | 21,330 |  | 21.33 | [13 empty] | 2
| FIG |  | "m.č. 411b |  | 0 | [13 empty] | 2
| FIG |  | 6,030 |  | 6.03 | [13 empty] | 2
| FIG |  | "m.č. 413 |  | 0 | [13 empty] | 2
| FIG |  | 21,540 |  | 21.54 | [13 empty] | 2
| FIG |  | "m.č. 413b |  | 0 | [13 empty] | 2
| FIG |  | 6,030 |  | 6.03 | [13 empty] | 2
| FIG |  | "m.č. 414 |  | 0 | [13 empty] | 2
| FIG |  | 21,520 |  | 21.52 | [13 empty] | 2
| FIG |  | "m.č. 414b |  | 0 | [13 empty] | 2
| FIG |  | 8,130 |  | 8.13 | [13 empty] | 2
| FIG |  | "m.č. 415 |  | 0 | [13 empty] | 2
| FIG |  | 48,050 |  | 48.05 | [13 empty] | 2
| FIG |  | "m.č. 417 |  | 0 | [13 empty] | 2
| FIG |  | 24,280 |  | 24.28 | [13 empty] | 2
| FIG |  | "m.č. 417b |  | 0 | [13 empty] | 2
| FIG |  | 2,970 |  | 2.97 | [13 empty] | 2
| FIG |  | "m.č. 418 |  | 0 | [13 empty] | 2
| FIG |  | 20,370 |  | 20.37 | [13 empty] | 2
| FIG |  | "m.č. 420 |  | 0 | [13 empty] | 2
| FIG |  | 17,440 |  | 17.44 | [13 empty] | 2
| FIG |  | "m.č. 420b |  | 0 | [13 empty] | 2
| FIG |  | 2,970 |  | 2.97 | [13 empty] | 2
| FIG |  | "m.č. 429 |  | 0 | [13 empty] | 2
| FIG |  | 21,190 |  | 21.19 | [13 empty] | 2
| FIG |  | "m.č. 430 |  | 0 | [13 empty] | 2
| FIG |  | 21,910 |  | 21.91 | [13 empty] | 2
| FIG |  | "m.č. 430a |  | 0 | [13 empty] | 2
| FIG |  | 10,790 |  | 10.79 | [13 empty] | 2
| FIG |  | "m.č. 434 |  | 0 | [13 empty] | 2
| FIG |  | 17,440 |  | 17.44 | [13 empty] | 2
| FIG |  | "m.č. 434b |  | 0 | [13 empty] | 2
| FIG |  | 2,970 |  | 2.97 | [13 empty] | 2
| FIG |  | "m.č. 436 |  | 0 | [13 empty] | 2
| FIG |  | 20,370 |  | 20.37 | [13 empty] | 2
| FIG |  | "m.č. 436b |  | 0 | [13 empty] | 2
| FIG |  | 2,970 |  | 2.97 | [13 empty] | 2
| FIG |  | "m.č. 438 |  | 0 | [13 empty] | 2
| FIG |  | 24,280 |  | 24.28 | [13 empty] | 2
| FIG |  | "m.č. 438b |  | 0 | [13 empty] | 2
| FIG |  | 2,970 |  | 2.97 | [13 empty] | 2
| FIG |  | "m.č. 440 |  | 0 | [13 empty] | 2
| FIG |  | 71,860 |  | 71.86 | [13 empty] | 2
| FIG |  | "m.č. 441 |  | 0 | [13 empty] | 2
| FIG |  | 21,810 |  | 21.81 | [13 empty] | 2
| FIG |  | "m.č. 442 |  | 0 | [13 empty] | 2
| FIG |  | 21,260 |  | 21.26 | [13 empty] | 2
| FIG |  | "m.č. 442b |  | 0 | [13 empty] | 2
| FIG |  | 6,030 |  | 6.03 | [13 empty] | 2
| FIG |  | "m.č. 443 |  | 0 | [13 empty] | 2
| FIG |  | 21,330 |  | 21.33 | [13 empty] | 2
| FIG |  | "m.č. 443b |  | 0 | [13 empty] | 2
| FIG |  | 6,030 |  | 6.03 | [13 empty] | 2
| FIG |  | "m.č. 444 |  | 0 | [13 empty] | 2
| FIG |  | 21,330 |  | 21.33 | [13 empty] | 2
| FIG |  | "m.č. 444b |  | 0 | [13 empty] | 2
| FIG |  | 6,030 |  | 6.03 | [13 empty] | 2
| FIG |  | "m.č. 445 |  | 0 | [13 empty] | 2
| FIG |  | 21,260 |  | 21.26 | [13 empty] | 2
| FIG |  | "m.č. 445b |  | 0 | [13 empty] | 2
| FIG |  | 6,030 |  | 6.03 | [13 empty] | 2
| FIG |  | "m.č. 446 |  | 0 | [13 empty] | 2
| FIG |  | 15,620 |  | 15.62 | [13 empty] | 2
| FIG |  | "m.č. 446b |  | 0 | [13 empty] | 2
| FIG |  | 6,030 |  | 6.03 | [13 empty] | 2
| FIG |  | "m.č. 447 |  | 0 | [13 empty] | 2
| FIG |  | 5,330 |  | 5.33 | [13 empty] | 2
| FIG |  | "m.č. 448 |  | 0 | [13 empty] | 2
| FIG |  | 21,330 |  | 21.33 | [13 empty] | 2
| FIG |  | "m.č. 448b |  | 0 | [13 empty] | 2
| FIG |  | 6,030 |  | 6.03 | [13 empty] | 2
| FIG |  | "m.č. 449 |  | 0 | [13 empty] | 2
| FIG |  | 21,330 |  | 21.33 | [13 empty] | 2
| FIG |  | "m.č. 449b |  | 0 | [13 empty] | 2
| FIG |  | 6,350 |  | 6.35 | [13 empty] | 2
| FIG |  | Mezisoučet 4.NP |  | 665.19 | [13 empty] | 2
| FIG |  | "D.1.1.10_Půdorys_5.NP |  | 0 | [13 empty] | 2
| FIG |  | "m.č. 509 |  | 0 | [13 empty] | 2
| FIG |  | 21,260 |  | 21.26 | [13 empty] | 2
| FIG |  | "m.č. 509b |  | 0 | [13 empty] | 2
| FIG |  | 6,030 |  | 6.03 | [13 empty] | 2
| FIG |  | "m.č. 510 |  | 0 | [13 empty] | 2
| FIG |  | 21,330 |  | 21.33 | [13 empty] | 2
| FIG |  | "m.č. 510b |  | 0 | [13 empty] | 2
| FIG |  | 6,030 |  | 6.03 | [13 empty] | 2
| FIG |  | "m.č. 511 |  | 0 | [13 empty] | 2
| FIG |  | 21,330 |  | 21.33 | [13 empty] | 2
| FIG |  | "m.č. 511b |  | 0 | [13 empty] | 2
| FIG |  | 6,030 |  | 6.03 | [13 empty] | 2
| FIG |  | "m.č. 513 |  | 0 | [13 empty] | 2
| FIG |  | 21,540 |  | 21.54 | [13 empty] | 2
| FIG |  | "m.č. 513b |  | 0 | [13 empty] | 2
| FIG |  | 6,030 |  | 6.03 | [13 empty] | 2
| FIG |  | "m.č. 514 |  | 0 | [13 empty] | 2
| FIG |  | 21,520 |  | 21.52 | [13 empty] | 2
| FIG |  | "m.č. 514b |  | 0 | [13 empty] | 2
| FIG |  | 8,130 |  | 8.13 | [13 empty] | 2
| FIG |  | "m.č. 515 |  | 0 | [13 empty] | 2
| FIG |  | 48,050 |  | 48.05 | [13 empty] | 2
| FIG |  | "m.č. 517 |  | 0 | [13 empty] | 2
| FIG |  | 24,280 |  | 24.28 | [13 empty] | 2
| FIG |  | "m.č. 517b |  | 0 | [13 empty] | 2
| FIG |  | 2,970 |  | 2.97 | [13 empty] | 2
| FIG |  | "m.č. 518 |  | 0 | [13 empty] | 2
| FIG |  | 20,370 |  | 20.37 | [13 empty] | 2
| FIG |  | "m.č. 518b |  | 0 | [13 empty] | 2
| FIG |  | 2,970 |  | 2.97 | [13 empty] | 2
| FIG |  | "m.č. 520 |  | 0 | [13 empty] | 2
| FIG |  | 17,440 |  | 17.44 | [13 empty] | 2
| FIG |  | "m.č. 520b |  | 0 | [13 empty] | 2
| FIG |  | 2,820 |  | 2.82 | [13 empty] | 2
| FIG |  | "m.č. 529 |  | 0 | [13 empty] | 2
| FIG |  | 21,190 |  | 21.19 | [13 empty] | 2
| FIG |  | "m.č. 530 |  | 0 | [13 empty] | 2
| FIG |  | 21,910 |  | 21.91 | [13 empty] | 2
| FIG |  | "m.č. 530a |  | 0 | [13 empty] | 2
| FIG |  | 10,790 |  | 10.79 | [13 empty] | 2
| FIG |  | "m.č. 534 |  | 0 | [13 empty] | 2
| FIG |  | 17,440 |  | 17.44 | [13 empty] | 2
| FIG |  | "m.č. 534b |  | 0 | [13 empty] | 2
| FIG |  | 2,970 |  | 2.97 | [13 empty] | 2
| FIG |  | "m.č. 536 |  | 0 | [13 empty] | 2
| FIG |  | 20,370 |  | 20.37 | [13 empty] | 2
| FIG |  | "m.č. 536b |  | 0 | [13 empty] | 2
| FIG |  | 2,820 |  | 2.82 | [13 empty] | 2
| FIG |  | "m.č. 538 |  | 0 | [13 empty] | 2
| FIG |  | 24,280 |  | 24.28 | [13 empty] | 2
| FIG |  | "m.č. 538b |  | 0 | [13 empty] | 2
| FIG |  | 2,970 |  | 2.97 | [13 empty] | 2
| FIG |  | "m.č. 540 |  | 0 | [13 empty] | 2
| FIG |  | 71,860 |  | 71.86 | [13 empty] | 2
| FIG |  | "m.č. 541 |  | 0 | [13 empty] | 2
| FIG |  | 21,810 |  | 21.81 | [13 empty] | 2
| FIG |  | "m.č. 541b |  | 0 | [13 empty] | 2
| FIG |  | 8,130 |  | 8.13 | [13 empty] | 2
| FIG |  | "m.č. 542 |  | 0 | [13 empty] | 2
| FIG |  | 21,260 |  | 21.26 | [13 empty] | 2
| FIG |  | "m.č. 542b |  | 0 | [13 empty] | 2
| FIG |  | 6,030 |  | 6.03 | [13 empty] | 2
| FIG |  | "m.č. 543 |  | 0 | [13 empty] | 2
| FIG |  | 21,330 |  | 21.33 | [13 empty] | 2
| FIG |  | "m.č. 543b |  | 0 | [13 empty] | 2
| FIG |  | 6,030 |  | 6.03 | [13 empty] | 2
| FIG |  | "m.č. 544 |  | 0 | [13 empty] | 2
| FIG |  | 21,330 |  | 21.33 | [13 empty] | 2
| FIG |  | "m.č. 554b |  | 0 | [13 empty] | 2
| FIG |  | 6,030 |  | 6.03 | [13 empty] | 2
| FIG |  | "m.č. 545 |  | 0 | [13 empty] | 2
| FIG |  | 21,260 |  | 21.26 | [13 empty] | 2
| FIG |  | "m.č. 545b |  | 0 | [13 empty] | 2
| FIG |  | 6,030 |  | 6.03 | [13 empty] | 2
| FIG |  | "m.č. 546 |  | 0 | [13 empty] | 2
| FIG |  | 15,620 |  | 15.62 | [13 empty] | 2
| FIG |  | "m.č. 546a |  | 0 | [13 empty] | 2
| FIG |  | 5,360 |  | 5.36 | [13 empty] | 2
| FIG |  | "m.č. 547 |  | 0 | [13 empty] | 2
| FIG |  | 5,330 |  | 5.33 | [13 empty] | 2
| FIG |  | "m.č. 548 |  | 0 | [13 empty] | 2
| FIG |  | 21,330 |  | 21.33 | [13 empty] | 2
| FIG |  | "m.č. 548b |  | 0 | [13 empty] | 2
| FIG |  | 6,030 |  | 6.03 | [13 empty] | 2
| FIG |  | "m.č. 549 |  | 0 | [13 empty] | 2
| FIG |  | 21,330 |  | 21.33 | [13 empty] | 2
| FIG |  | "m.č. 549b |  | 0 | [13 empty] | 2
| FIG |  | 6,350 |  | 6.35 | [13 empty] | 2
| FIG |  | Mezisoučet 5.NP |  | 675.32 | [13 empty] | 2
| FIG |  | Součet |  | 2309.08 | [13 empty] | 2
| FIG |  | Rozpad figury: P4a | [15 empty] | 2
| FIG |  | "D.1.1.07_Půdorys_2.NP |  | 0 | [13 empty] | 2
| FIG |  | "m.č. 205a |  | 0 | [13 empty] | 2
| FIG |  | 3,580 |  | 3.58 | [13 empty] | 2
| FIG |  | "m.č. 206 |  | 0 | [13 empty] | 2
| FIG |  | 22,500 |  | 22.5 | [13 empty] | 2
| FIG |  | "m.č. 207 |  | 0 | [13 empty] | 2
| FIG |  | 21,720 |  | 21.72 | [13 empty] | 2
| FIG |  | "m.č. 208 |  | 0 | [13 empty] | 2
| FIG |  | 54,460 |  | 54.46 | [13 empty] | 2
| FIG |  | "m.č. 208a |  | 0 | [13 empty] | 2
| FIG |  | 7,150 |  | 7.15 | [13 empty] | 2
| FIG |  | "m.č. 210 |  | 0 | [13 empty] | 2
| FIG |  | 21,370 |  | 21.37 | [13 empty] | 2
| FIG |  | "m.č. 211 |  | 0 | [13 empty] | 2
| FIG |  | 36,460 |  | 36.46 | [13 empty] | 2
| FIG |  | "m.č. 211a |  | 0 | [13 empty] | 2
| FIG |  | 6,540 |  | 6.54 | [13 empty] | 2
| FIG |  | "m.č. 211c |  | 0 | [13 empty] | 2
| FIG |  | 5,750 |  | 5.75 | [13 empty] | 2
| FIG |  | "m.č. 212 |  | 0 | [13 empty] | 2
| FIG |  | 5,240 |  | 5.24 | [13 empty] | 2
| FIG |  | "m.č. 212a |  | 0 | [13 empty] | 2
| FIG |  | 19,190 |  | 19.19 | [13 empty] | 2
| FIG |  | "m.č. 213 |  | 0 | [13 empty] | 2
| FIG |  | 22,670 |  | 22.67 | [13 empty] | 2
| FIG |  | "m.č. 214 |  | 0 | [13 empty] | 2
| FIG |  | 24,530 |  | 24.53 | [13 empty] | 2
| FIG |  | "m.č. 215 |  | 0 | [13 empty] | 2
| FIG |  | 24,470 |  | 24.47 | [13 empty] | 2
| FIG |  | "m.č. 216 |  | 0 | [13 empty] | 2
| FIG |  | 25,730 |  | 25.73 | [13 empty] | 2
| FIG |  | "m.č. 228 |  | 0 | [13 empty] | 2
| FIG |  | 21,160 |  | 21.16 | [13 empty] | 2
| FIG |  | "m.č. 232 |  | 0 | [13 empty] | 2
| FIG |  | 17,010 |  | 17.01 | [13 empty] | 2
| FIG |  | "m.č. 233 |  | 0 | [13 empty] | 2
| FIG |  | 26,410 |  | 26.41 | [13 empty] | 2
| FIG |  | "m.č. 234 |  | 0 | [13 empty] | 2
| FIG |  | 16,640 |  | 16.64 | [13 empty] | 2
| FIG |  | "m.č. 234b |  | 0 | [13 empty] | 2
| FIG |  | 19,460 |  | 19.46 | [13 empty] | 2
| FIG |  | "m.č. 235 |  | 0 | [13 empty] | 2
| FIG |  | 35,320 |  | 35.32 | [13 empty] | 2
| FIG |  | "m.č. 236 |  | 0 | [13 empty] | 2
| FIG |  | 33,250 |  | 33.25 | [13 empty] | 2
| FIG |  | "m.č. 236c |  | 0 | [13 empty] | 2
| FIG |  | 12,310 |  | 12.31 | [13 empty] | 2
| FIG |  | "m.č. 237 |  | 0 | [13 empty] | 2
| FIG |  | 21,620 |  | 21.62 | [13 empty] | 2
| FIG |  | "m.č. 239 |  | 0 | [13 empty] | 2
| FIG |  | 21,660 |  | 21.66 | [13 empty] | 2
| FIG |  | "m.č. 240 |  | 0 | [13 empty] | 2
| FIG |  | 22,780 |  | 22.78 | [13 empty] | 2
| FIG |  | "m.č. 240a |  | 0 | [13 empty] | 2
| FIG |  | 6,760 |  | 6.76 | [13 empty] | 2
| FIG |  | "m.č. 244 |  | 0 | [13 empty] | 2
| FIG |  | 21,470 |  | 21.47 | [13 empty] | 2
| FIG |  | Mezisoučet 2.NP |  | 577.21 | [13 empty] | 2
| FIG |  | "D.1.1.08_Půdorys_3.NP |  | 0 | [13 empty] | 2
| FIG |  | "m.č. 308 |  | 0 | [13 empty] | 2
| FIG |  | 18,150 |  | 18.15 | [13 empty] | 2
| FIG |  | "m.č. 308b |  | 0 | [13 empty] | 2
| FIG |  | 5,960 |  | 5.96 | [13 empty] | 2
| FIG |  | "m.č. 315 |  | 0 | [13 empty] | 2
| FIG |  | 7,360 |  | 7.36 | [13 empty] | 2
| FIG |  | "m.č. 317 |  | 0 | [13 empty] | 2
| FIG |  | 9,110 |  | 9.11 | [13 empty] | 2
| FIG |  | "m.č. 322 |  | 0 | [13 empty] | 2
| FIG |  | 27,710 |  | 27.71 | [13 empty] | 2
| FIG |  | "m.č. 322a |  | 0 | [13 empty] | 2
| FIG |  | 4,540 |  | 4.54 | [13 empty] | 2
| FIG |  | "m.č. 322b |  | 0 | [13 empty] | 2
| FIG |  | 2,290 |  | 2.29 | [13 empty] | 2
| FIG |  | "m.č. 330a |  | 0 | [13 empty] | 2
| FIG |  | 5,020 |  | 5.02 | [13 empty] | 2
| FIG |  | "m.č. 339 |  | 0 | [13 empty] | 2
| FIG |  | 8,280 |  | 8.28 | [13 empty] | 2
| FIG |  | "m.č. 341 |  | 0 | [13 empty] | 2
| FIG |  | 7,360 |  | 7.36 | [13 empty] | 2
| FIG |  | "m.č. 350 |  | 0 | [13 empty] | 2
| FIG |  | 23,810 |  | 23.81 | [13 empty] | 2
| FIG |  | Mezisoučet 3.NP |  | 119.59 | [13 empty] | 2
| FIG |  | "D.1.1.09_Půdorys_4.NP |  | 0 | [13 empty] | 2
| FIG |  | "m.č. 408 |  | 0 | [13 empty] | 2
| FIG |  | 13,490 |  | 13.49 | [13 empty] | 2
| FIG |  | "m.č. 408a |  | 0 | [13 empty] | 2
| FIG |  | 5,140 |  | 5.14 | [13 empty] | 2
| FIG |  | "m.č. 416 |  | 0 | [13 empty] | 2
| FIG |  | 2,710 |  | 2.71 | [13 empty] | 2
| FIG |  | "m.č. 422 |  | 0 | [13 empty] | 2
| FIG |  | 27,710 |  | 27.71 | [13 empty] | 2
| FIG |  | "m.č. 422a |  | 0 | [13 empty] | 2
| FIG |  | 2,370 |  | 2.37 | [13 empty] | 2
| FIG |  | "m.č. 423 |  | 0 | [13 empty] | 2
| FIG |  | 4,540 |  | 4.54 | [13 empty] | 2
| FIG |  | "m.č. 433a |  | 0 | [13 empty] | 2
| FIG |  | 5,020 |  | 5.02 | [13 empty] | 2
| FIG |  | "m.č. 439 |  | 0 | [13 empty] | 2
| FIG |  | 2,710 |  | 2.71 | [13 empty] | 2
| FIG |  | "m.č. 450 |  | 0 | [13 empty] | 2
| FIG |  | 18,110 |  | 18.11 | [13 empty] | 2
| FIG |  | Mezisoučet 4.NP |  | 81.8 | [13 empty] | 2
| FIG |  | "D.1.1.10_Půdorys_5.NP |  | 0 | [13 empty] | 2
| FIG |  | "m.č. 507 |  | 0 | [13 empty] | 2
| FIG |  | 17,600 |  | 17.6 | [13 empty] | 2
| FIG |  | "m.č. 508 |  | 0 | [13 empty] | 2
| FIG |  | 13,490 |  | 13.49 | [13 empty] | 2
| FIG |  | "m.č. 508a |  | 0 | [13 empty] | 2
| FIG |  | 5,140 |  | 5.14 | [13 empty] | 2
| FIG |  | "m.č. 516 |  | 0 | [13 empty] | 2
| FIG |  | 2,710 |  | 2.71 | [13 empty] | 2
| FIG |  | "m.č. 522 |  | 0 | [13 empty] | 2
| FIG |  | 27,710 |  | 27.71 | [13 empty] | 2
| FIG |  | "m.č. 522a |  | 0 | [13 empty] | 2
| FIG |  | 2,370 |  | 2.37 | [13 empty] | 2
| FIG |  | "m.č. 523 |  | 0 | [13 empty] | 2
| FIG |  | 4,540 |  | 4.54 | [13 empty] | 2
| FIG |  | "m.č. 533a |  | 0 | [13 empty] | 2
| FIG |  | 5,020 |  | 5.02 | [13 empty] | 2
| FIG |  | "m.č. 539 |  | 0 | [13 empty] | 2
| FIG |  | 2,710 |  | 2.71 | [13 empty] | 2
| FIG |  | "m.č. 550 |  | 0 | [13 empty] | 2
| FIG |  | 18,110 |  | 18.11 | [13 empty] | 2
| FIG |  | Mezisoučet 5.NP |  | 99.4 | [13 empty] | 2
| FIG |  | Součet |  | 878 | [13 empty] | 2
| FIG |  | Rozpad figury: P5 | [15 empty] | 2
| FIG |  | "D.1.1.06_Půdorys_1.NP |  | 0 | [13 empty] | 2
| FIG |  | "m.č. 106 |  | 0 | [13 empty] | 2
| FIG |  | 3,150 |  | 3.15 | [13 empty] | 2
| FIG |  | "m.č. 143 |  | 0 | [13 empty] | 2
| FIG |  | 20,690 |  | 20.69 | [13 empty] | 2
| FIG |  | Mezisoučet 1.NP |  | 23.84 | [13 empty] | 2
| FIG |  | "D.1.1.07_Půdorys_2.NP |  | 0 | [13 empty] | 2
| FIG |  | "m.č. 209 |  | 0 | [13 empty] | 2
| FIG |  | 4,460 |  | 4.46 | [13 empty] | 2
| FIG |  | "m.č. 229 |  | 0 | [13 empty] | 2
| FIG |  | 21,420 |  | 21.42 | [13 empty] | 2
| FIG |  | Mezisoučet 2.NP |  | 25.88 | [13 empty] | 2
| FIG |  | "D.1.1.08_Půdorys_3.NP |  | 0 | [13 empty] | 2
| FIG |  | "m.č. 351 |  | 0 | [13 empty] | 2
| FIG |  | 16,330 |  | 16.33 | [13 empty] | 2
| FIG |  | Mezisoučet 3.NP |  | 16.33 | [13 empty] | 2
| FIG |  | "D.1.1.09_Půdorys_4.NP |  | 0 | [13 empty] | 2
| FIG |  | "m.č. 451 |  | 0 | [13 empty] | 2
| FIG |  | 16,330 |  | 16.33 | [13 empty] | 2
| FIG |  | Mezisoučet 4.NP |  | 16.33 | [13 empty] | 2
| FIG |  | "D.1.1.10_Půdorys_5.NP |  | 0 | [13 empty] | 2
| FIG |  | "m.č. 551 |  | 0 | [13 empty] | 2
| FIG |  | 16,330 |  | 16.33 | [13 empty] | 2
| FIG |  | Mezisoučet 5.NP |  | 16.33 | [13 empty] | 2
| FIG |  | Součet |  | 98.71 | [13 empty] | 2
| FIG |  | Rozpad figury: P6 | [15 empty] | 2
| FIG |  | "D.1.1.07_Půdorys_2.NP |  | 0 | [13 empty] | 2
| FIG |  | "m.č. 214b |  | 0 | [13 empty] | 2
| FIG |  | 2,780 |  | 2.78 | [13 empty] | 2
| FIG |  | "m.č. 241 |  | 0 | [13 empty] | 2
| FIG |  | 3,490 |  | 3.49 | [13 empty] | 2
| FIG |  | Mezisoučet 2.NP |  | 6.27 | [13 empty] | 2
| FIG |  | "D.1.1.08_Půdorys_3.NP |  | 0 | [13 empty] | 2
| FIG |  | "m.č. 309c |  | 0 | [13 empty] | 2
| FIG |  | 1,660 |  | 1.66 | [13 empty] | 2
| FIG |  | "m.č. 310c |  | 0 | [13 empty] | 2
| FIG |  | 1,660 |  | 1.66 | [13 empty] | 2
| FIG |  | "m.č. 311c |  | 0 | [13 empty] | 2
| FIG |  | 1,660 |  | 1.66 | [13 empty] | 2
| FIG |  | "m.č. 313c |  | 0 | [13 empty] | 2
| FIG |  | 1,660 |  | 1.66 | [13 empty] | 2
| FIG |  | "m.č. 314c |  | 0 | [13 empty] | 2
| FIG |  | 1,880 |  | 1.88 | [13 empty] | 2
| FIG |  | "m.č. 318c |  | 0 | [13 empty] | 2
| FIG |  | 1,410 |  | 1.41 | [13 empty] | 2
| FIG |  | "m.č. 321 |  | 0 | [13 empty] | 2
| FIG |  | 2,780 |  | 2.78 | [13 empty] | 2
| FIG |  | "m.č. 330c |  | 0 | [13 empty] | 2
| FIG |  | 4,020 |  | 4.02 | [13 empty] | 2
| FIG |  | "m.č. 330d |  | 0 | [13 empty] | 2
| FIG |  | 5,260 |  | 5.26 | [13 empty] | 2
| FIG |  | "m.č. 332 |  | 0 | [13 empty] | 2
| FIG |  | 2,780 |  | 2.78 | [13 empty] | 2
| FIG |  | "m.č. 335c |  | 0 | [13 empty] | 2
| FIG |  | 1,470 |  | 1.47 | [13 empty] | 2
| FIG |  | "m.č. 342c |  | 0 | [13 empty] | 2
| FIG |  | 1,880 |  | 1.88 | [13 empty] | 2
| FIG |  | "m.č. 343c |  | 0 | [13 empty] | 2
| FIG |  | 1,660 |  | 1.66 | [13 empty] | 2
| FIG |  | "m.č. 344c |  | 0 | [13 empty] | 2
| FIG |  | 1,660 |  | 1.66 | [13 empty] | 2
| FIG |  | "m.č. 345c |  | 0 | [13 empty] | 2
| FIG |  | 1,660 |  | 1.66 | [13 empty] | 2
| FIG |  | "m.č. 346c |  | 0 | [13 empty] | 2
| FIG |  | 1,660 |  | 1.66 | [13 empty] | 2
| FIG |  | "m.č. 348c |  | 0 | [13 empty] | 2
| FIG |  | 1,660 |  | 1.66 | [13 empty] | 2
| FIG |  | "m.č. 349c |  | 0 | [13 empty] | 2
| FIG |  | 1,660 |  | 1.66 | [13 empty] | 2
| FIG |  | Mezisoučet 3.NP |  | 38.08 | [13 empty] | 2
| FIG |  | "D.1.1.09_Půdorys_4.NP |  | 0 | [13 empty] | 2
| FIG |  | "m.č. 409c |  | 0 | [13 empty] | 2
| FIG |  | 1,660 |  | 1.66 | [13 empty] | 2
| FIG |  | "m.č. 411c |  | 0 | [13 empty] | 2
| FIG |  | 1,660 |  | 1.66 | [13 empty] | 2
| FIG |  | "m.č. 413c |  | 0 | [13 empty] | 2
| FIG |  | 1,660 |  | 1.66 | [13 empty] | 2
| FIG |  | "m.č. 414c |  | 0 | [13 empty] | 2
| FIG |  | 1,880 |  | 1.88 | [13 empty] | 2
| FIG |  | "m.č. 421 |  | 0 | [13 empty] | 2
| FIG |  | 2,780 |  | 2.78 | [13 empty] | 2
| FIG |  | "m.č. 431 |  | 0 | [13 empty] | 2
| FIG |  | 2,410 |  | 2.41 | [13 empty] | 2
| FIG |  | "m.č. 431a |  | 0 | [13 empty] | 2
| FIG |  | 1,610 |  | 1.61 | [13 empty] | 2
| FIG |  | "m.č. 432 |  | 0 | [13 empty] | 2
| FIG |  | 3,340 |  | 3.34 | [13 empty] | 2
| FIG |  | "m.č. 432a |  | 0 | [13 empty] | 2
| FIG |  | 1,920 |  | 1.92 | [13 empty] | 2
| FIG |  | "m.č. 435 |  | 0 | [13 empty] | 2
| FIG |  | 2,780 |  | 2.78 | [13 empty] | 2
| FIG |  | "m.č. 441c |  | 0 | [13 empty] | 2
| FIG |  | 1,880 |  | 1.88 | [13 empty] | 2
| FIG |  | "m.č. 442c |  | 0 | [13 empty] | 2
| FIG |  | 1,660 |  | 1.66 | [13 empty] | 2
| FIG |  | "m.č. 443c |  | 0 | [13 empty] | 2
| FIG |  | 1,660 |  | 1.66 | [13 empty] | 2
| FIG |  | "m.č. 444c |  | 0 | [13 empty] | 2
| FIG |  | 1,660 |  | 1.66 | [13 empty] | 2
| FIG |  | "m.č. 445c |  | 0 | [13 empty] | 2
| FIG |  | 1,660 |  | 1.66 | [13 empty] | 2
| FIG |  | "m.č. 448c |  | 0 | [13 empty] | 2
| FIG |  | 1,660 |  | 1.66 | [13 empty] | 2
| FIG |  | "m.č. 449c |  | 0 | [13 empty] | 2
| FIG |  | 1,660 |  | 1.66 | [13 empty] | 2
| FIG |  | Mezisoučet 4.NP |  | 33.54 | [13 empty] | 2
| FIG |  | "D.1.1.10_Půdorys_5.NP |  | 0 | [13 empty] | 2
| FIG |  | "m.č. 509c |  | 0 | [13 empty] | 2
| FIG |  | 1,660 |  | 1.66 | [13 empty] | 2
| FIG |  | "m.č. 510c |  | 0 | [13 empty] | 2
| FIG |  | 1,660 |  | 1.66 | [13 empty] | 2
| FIG |  | "m.č. 511c |  | 0 | [13 empty] | 2
| FIG |  | 1,660 |  | 1.66 | [13 empty] | 2
| FIG |  | "m.č. 513c |  | 0 | [13 empty] | 2
| FIG |  | 1,660 |  | 1.66 | [13 empty] | 2
| FIG |  | "m.č. 514c |  | 0 | [13 empty] | 2
| FIG |  | 1,880 |  | 1.88 | [13 empty] | 2
| FIG |  | "m.č. 521 |  | 0 | [13 empty] | 2
| FIG |  | 2,930 |  | 2.93 | [13 empty] | 2
| FIG |  | "m.č. 531 |  | 0 | [13 empty] | 2
| FIG |  | 2,410 |  | 2.41 | [13 empty] | 2
| FIG |  | "m.č. 531a |  | 0 | [13 empty] | 2
| FIG |  | 1,610 |  | 1.61 | [13 empty] | 2
| FIG |  | "m.č. 532 |  | 0 | [13 empty] | 2
| FIG |  | 3,340 |  | 3.34 | [13 empty] | 2
| FIG |  | "m.č. 532a |  | 0 | [13 empty] | 2
| FIG |  | 1,920 |  | 1.92 | [13 empty] | 2
| FIG |  | "m.č. 535 |  | 0 | [13 empty] | 2
| FIG |  | 2,930 |  | 2.93 | [13 empty] | 2
| FIG |  | "m.č. 541c |  | 0 | [13 empty] | 2
| FIG |  | 1,880 |  | 1.88 | [13 empty] | 2
| FIG |  | "m.č. 542c |  | 0 | [13 empty] | 2
| FIG |  | 1,660 |  | 1.66 | [13 empty] | 2
| FIG |  | "m.č. 543c |  | 0 | [13 empty] | 2
| FIG |  | 1,660 |  | 1.66 | [13 empty] | 2
| FIG |  | "m.č. 544c |  | 0 | [13 empty] | 2
| FIG |  | 1,660 |  | 1.66 | [13 empty] | 2
| FIG |  | "m.č. 545c |  | 0 | [13 empty] | 2
| FIG |  | 1,660 |  | 1.66 | [13 empty] | 2
| FIG |  | "m.č. 548c |  | 0 | [13 empty] | 2
| FIG |  | 1,660 |  | 1.66 | [13 empty] | 2
| FIG |  | "m.č. 549c |  | 0 | [13 empty] | 2
| FIG |  | 1,660 |  | 1.66 | [13 empty] | 2
| FIG |  | Mezisoučet 5.NP |  | 35.5 | [13 empty] | 2
| FIG |  | Součet |  | 113.39 | [13 empty] | 2
| FIG |  | Rozpad figury: P6a | [15 empty] | 2
| FIG |  | "D.1.1.09_Půdorys_4.NP |  | 0 | [13 empty] | 2
| FIG |  | "m.č. 452 |  | 0 | [13 empty] | 2
| FIG |  | 28,120 |  | 28.12 | [13 empty] | 2
| FIG |  | "m.č. 453 |  | 0 | [13 empty] | 2
| FIG |  | 28,120 |  | 28.12 | [13 empty] | 2
| FIG |  | Mezisoučet 4.NP |  | 56.24 | [13 empty] | 2
| FIG |  | "D.1.1.10_Půdorys_5.NP |  | 0 | [13 empty] | 2
| FIG |  | "m.č. 552 |  | 0 | [13 empty] | 2
| FIG |  | 28,120 |  | 28.12 | [13 empty] | 2
| FIG |  | "m.č. 553 |  | 0 | [13 empty] | 2
| FIG |  | 28,120 |  | 28.12 | [13 empty] | 2
| FIG |  | Mezisoučet 5.NP |  | 56.24 | [13 empty] | 2
| FIG |  | Součet |  | 112.48 | [13 empty] | 2
| FIG |  | Rozpad figury: P7 | [15 empty] | 2
| FIG |  | "D.1.1.07_Půdorys_2.NP |  | 0 | [13 empty] | 2
| FIG |  | "m.č. 206b |  | 0 | [13 empty] | 2
| FIG |  | 4,910 |  | 4.91 | [13 empty] | 2
| FIG |  | "m.č. 213a |  | 0 | [13 empty] | 2
| FIG |  | 5,390 |  | 5.39 | [13 empty] | 2
| FIG |  | "m.č. 214a |  | 0 | [13 empty] | 2
| FIG |  | 5,390 |  | 5.39 | [13 empty] | 2
| FIG |  | "m.č. 215a |  | 0 | [13 empty] | 2
| FIG |  | 5,320 |  | 5.32 | [13 empty] | 2
| FIG |  | "m.č. 216a |  | 0 | [13 empty] | 2
| FIG |  | 5,230 |  | 5.23 | [13 empty] | 2
| FIG |  | "m.č. 232a |  | 0 | [13 empty] | 2
| FIG |  | 3,680 |  | 3.68 | [13 empty] | 2
| FIG |  | "m.č. 233a |  | 0 | [13 empty] | 2
| FIG |  | 5,320 |  | 5.32 | [13 empty] | 2
| FIG |  | "m.č. 234a |  | 0 | [13 empty] | 2
| FIG |  | 5,320 |  | 5.32 | [13 empty] | 2
| FIG |  | "m.č. 234c |  | 0 | [13 empty] | 2
| FIG |  | 4,040 |  | 4.04 | [13 empty] | 2
| FIG |  | "m.č. 239b |  | 0 | [13 empty] | 2
| FIG |  | 5,020 |  | 5.02 | [13 empty] | 2
| FIG |  | Mezisoučet 2.NP |  | 49.62 | [13 empty] | 2
| FIG |  | "D.1.1.08_Půdorys_3.NP |  | 0 | [13 empty] | 2
| FIG |  | "m.č. 308a |  | 0 | [13 empty] | 2
| FIG |  | 5,160 |  | 5.16 | [13 empty] | 2
| FIG |  | "m.č. 309a |  | 0 | [13 empty] | 2
| FIG |  | 3,260 |  | 3.26 | [13 empty] | 2
| FIG |  | "m.č. 310a |  | 0 | [13 empty] | 2
| FIG |  | 3,140 |  | 3.14 | [13 empty] | 2
| FIG |  | "m.č. 311a |  | 0 | [13 empty] | 2
| FIG |  | 3,140 |  | 3.14 | [13 empty] | 2
| FIG |  | "m.č. 313a |  | 0 | [13 empty] | 2
| FIG |  | 3,140 |  | 3.14 | [13 empty] | 2
| FIG |  | "m.č. 314a |  | 0 | [13 empty] | 2
| FIG |  | 3,600 |  | 3.6 | [13 empty] | 2
| FIG |  | "m.č. 318a |  | 0 | [13 empty] | 2
| FIG |  | 3,720 |  | 3.72 | [13 empty] | 2
| FIG |  | "m.č. 319a |  | 0 | [13 empty] | 2
| FIG |  | 5,260 |  | 5.26 | [13 empty] | 2
| FIG |  | "m.č. 320a |  | 0 | [13 empty] | 2
| FIG |  | 5,400 |  | 5.4 | [13 empty] | 2
| FIG |  | "m.č. 330 |  | 0 | [13 empty] | 2
| FIG |  | 16,850 |  | 16.85 | [13 empty] | 2
| FIG |  | "m.č. 330b |  | 0 | [13 empty] | 2
| FIG |  | 2,290 |  | 2.29 | [13 empty] | 2
| FIG |  | "m.č. 333a |  | 0 | [13 empty] | 2
| FIG |  | 5,330 |  | 5.33 | [13 empty] | 2
| FIG |  | "m.č. 342a |  | 0 | [13 empty] | 2
| FIG |  | 3,600 |  | 3.6 | [13 empty] | 2
| FIG |  | "m.č. 343a |  | 0 | [13 empty] | 2
| FIG |  | 3,140 |  | 3.14 | [13 empty] | 2
| FIG |  | "m.č. 344a |  | 0 | [13 empty] | 2
| FIG |  | 3,140 |  | 3.14 | [13 empty] | 2
| FIG |  | "m.č. 345a |  | 0 | [13 empty] | 2
| FIG |  | 3,140 |  | 3.14 | [13 empty] | 2
| FIG |  | "m.č. 346a |  | 0 | [13 empty] | 2
| FIG |  | 3,260 |  | 3.26 | [13 empty] | 2
| FIG |  | "m.č. 348a |  | 0 | [13 empty] | 2
| FIG |  | 3,140 |  | 3.14 | [13 empty] | 2
| FIG |  | "m.č. 349a |  | 0 | [13 empty] | 2
| FIG |  | 3,140 |  | 3.14 | [13 empty] | 2
| FIG |  | Mezisoučet 3.NP |  | 82.85 | [13 empty] | 2
| FIG |  | "D.1.1.09_Půdorys_4.NP |  | 0 | [13 empty] | 2
| FIG |  | "m.č. 408b |  | 0 | [13 empty] | 2
| FIG |  | 5,160 |  | 5.16 | [13 empty] | 2
| FIG |  | "m.č. 409b |  | 0 | [13 empty] | 2
| FIG |  | 3,260 |  | 3.26 | [13 empty] | 2
| FIG |  | "m.č. 410a |  | 0 | [13 empty] | 2
| FIG |  | 3,140 |  | 3.14 | [13 empty] | 2
| FIG |  | "m.č. 411a |  | 0 | [13 empty] | 2
| FIG |  | 3,140 |  | 3.14 | [13 empty] | 2
| FIG |  | "m.č. 413a |  | 0 | [13 empty] | 2
| FIG |  | 3,140 |  | 3.14 | [13 empty] | 2
| FIG |  | "m.č. 414a |  | 0 | [13 empty] | 2
| FIG |  | 3,600 |  | 3.6 | [13 empty] | 2
| FIG |  | "m.č. 417a |  | 0 | [13 empty] | 2
| FIG |  | 5,260 |  | 5.26 | [13 empty] | 2
| FIG |  | "m.č. 418a |  | 0 | [13 empty] | 2
| FIG |  | 5,260 |  | 5.26 | [13 empty] | 2
| FIG |  | "m.č. 420a |  | 0 | [13 empty] | 2
| FIG |  | 2,970 |  | 2.97 | [13 empty] | 2
| FIG |  | "m.č. 433 |  | 0 | [13 empty] | 2
| FIG |  | 16,850 |  | 16.85 | [13 empty] | 2
| FIG |  | "m.č. 433b |  | 0 | [13 empty] | 2
| FIG |  | 2,290 |  | 2.29 | [13 empty] | 2
| FIG |  | "m.č. 434a |  | 0 | [13 empty] | 2
| FIG |  | 5,260 |  | 5.26 | [13 empty] | 2
| FIG |  | "m.č. 436a |  | 0 | [13 empty] | 2
| FIG |  | 5,540 |  | 5.54 | [13 empty] | 2
| FIG |  | "m.č. 438a |  | 0 | [13 empty] | 2
| FIG |  | 5,540 |  | 5.54 | [13 empty] | 2
| FIG |  | "m.č. 441a |  | 0 | [13 empty] | 2
| FIG |  | 3,600 |  | 3.6 | [13 empty] | 2
| FIG |  | "m.č. 442a |  | 0 | [13 empty] | 2
| FIG |  | 3,140 |  | 3.14 | [13 empty] | 2
| FIG |  | "m.č. 443a |  | 0 | [13 empty] | 2
| FIG |  | 3,140 |  | 3.14 | [13 empty] | 2
| FIG |  | "m.č. 444a |  | 0 | [13 empty] | 2
| FIG |  | 3,140 |  | 3.14 | [13 empty] | 2
| FIG |  | "m.č. 445a |  | 0 | [13 empty] | 2
| FIG |  | 3,260 |  | 3.26 | [13 empty] | 2
| FIG |  | "m.č. 448a |  | 0 | [13 empty] | 2
| FIG |  | 3,140 |  | 3.14 | [13 empty] | 2
| FIG |  | "m.č. 449a |  | 0 | [13 empty] | 2
| FIG |  | 3,140 |  | 3.14 | [13 empty] | 2
| FIG |  | Mezisoučet 4.NP |  | 92.97 | [13 empty] | 2
| FIG |  | "D.1.1.10_Půdorys_5.NP |  | 0 | [13 empty] | 2
| FIG |  | "m.č. 508b |  | 0 | [13 empty] | 2
| FIG |  | 5,160 |  | 5.16 | [13 empty] | 2
| FIG |  | "m.č. 509a |  | 0 | [13 empty] | 2
| FIG |  | 3,260 |  | 3.26 | [13 empty] | 2
| FIG |  | "m.č. 510a |  | 0 | [13 empty] | 2
| FIG |  | 3,140 |  | 3.14 | [13 empty] | 2
| FIG |  | "m.č. 511a |  | 0 | [13 empty] | 2
| FIG |  | 3,140 |  | 3.14 | [13 empty] | 2
| FIG |  | "m.č. 513a |  | 0 | [13 empty] | 2
| FIG |  | 3,140 |  | 3.14 | [13 empty] | 2
| FIG |  | "m.č. 514a |  | 0 | [13 empty] | 2
| FIG |  | 3,600 |  | 3.6 | [13 empty] | 2
| FIG |  | "m.č. 517a |  | 0 | [13 empty] | 2
| FIG |  | 5,260 |  | 5.26 | [13 empty] | 2
| FIG |  | "m.č. 518a |  | 0 | [13 empty] | 2
| FIG |  | 5,260 |  | 5.26 | [13 empty] | 2
| FIG |  | "m.č. 520a |  | 0 | [13 empty] | 2
| FIG |  | 5,260 |  | 5.26 | [13 empty] | 2
| FIG |  | "m.č. 533 |  | 0 | [13 empty] | 2
| FIG |  | 16,850 |  | 16.85 | [13 empty] | 2
| FIG |  | "m.č. 533b |  | 0 | [13 empty] | 2
| FIG |  | 2,290 |  | 2.29 | [13 empty] | 2
| FIG |  | "m.č. 534a |  | 0 | [13 empty] | 2
| FIG |  | 5,260 |  | 5.26 | [13 empty] | 2
| FIG |  | "m.č. 536a |  | 0 | [13 empty] | 2
| FIG |  | 5,540 |  | 5.54 | [13 empty] | 2
| FIG |  | "m.č. 538a |  | 0 | [13 empty] | 2
| FIG |  | 5,540 |  | 5.54 | [13 empty] | 2
| FIG |  | "m.č. 541a |  | 0 | [13 empty] | 2
| FIG |  | 3,600 |  | 3.6 | [13 empty] | 2
| FIG |  | "m.č. 542a |  | 0 | [13 empty] | 2
| FIG |  | 3,140 |  | 3.14 | [13 empty] | 2
| FIG |  | "m.č. 543a |  | 0 | [13 empty] | 2
| FIG |  | 3,140 |  | 3.14 | [13 empty] | 2
| FIG |  | "m.č. 544a |  | 0 | [13 empty] | 2
| FIG |  | 3,140 |  | 3.14 | [13 empty] | 2
| FIG |  | "m.č. 545a |  | 0 | [13 empty] | 2
| FIG |  | 3,260 |  | 3.26 | [13 empty] | 2
| FIG |  | "m.č. 548a |  | 0 | [13 empty] | 2
| FIG |  | 3,140 |  | 3.14 | [13 empty] | 2
| FIG |  | "m.č. 549a |  | 0 | [13 empty] | 2
| FIG |  | 3,140 |  | 3.14 | [13 empty] | 2
| FIG |  | Mezisoučet 5.NP |  | 95.26 | [13 empty] | 2
| FIG |  | Součet |  | 320.7 | [13 empty] | 2
| FIG |  | Rozpad figury: P8 | [15 empty] | 2
| FIG |  | "D.1.1.09_Půdorys_4.NP |  | 0 | [13 empty] | 2
| FIG |  | "m.č. 456 |  | 0 | [13 empty] | 2
| FIG |  | 5,150 |  | 5.15 | [13 empty] | 2
| FIG |  | "m.č. 459 |  | 0 | [13 empty] | 2
| FIG |  | 5,600 |  | 5.6 | [13 empty] | 2
| FIG |  | Mezisoučet 4.NP |  | 10.75 | [13 empty] | 2
| FIG |  | "D.1.1.10_Půdorys_5.NP |  | 0 | [13 empty] | 2
| FIG |  | "m.č. 556 |  | 0 | [13 empty] | 2
| FIG |  | 5,150 |  | 5.15 | [13 empty] | 2
| FIG |  | "m.č. 559 |  | 0 | [13 empty] | 2
| FIG |  | 5,600 |  | 5.6 | [13 empty] | 2
| FIG |  | Mezisoučet 5.NP |  | 10.75 | [13 empty] | 2
| FIG |  | Součet |  | 21.5 | [13 empty] | 2
| FIG |  | Rozpad figury: P9 | [15 empty] | 2
| FIG |  | "D.1.1.09_Půdorys_4.NP |  | 0 | [13 empty] | 2
| FIG |  | "m.č. 456 |  | 0 | [13 empty] | 2
| FIG |  | 33,820 |  | 33.82 | [13 empty] | 2
| FIG |  | "m.č. 457 |  | 0 | [13 empty] | 2
| FIG |  | 20,130 |  | 20.13 | [13 empty] | 2
| FIG |  | "m.č. 458 |  | 0 | [13 empty] | 2
| FIG |  | 20,140 |  | 20.14 | [13 empty] | 2
| FIG |  | "m.č. 459 |  | 0 | [13 empty] | 2
| FIG |  | 47,230 |  | 47.23 | [13 empty] | 2
| FIG |  | Mezisoučet 4.NP |  | 121.32 | [13 empty] | 2
| FIG |  | "D.1.1.10_Půdorys_5.NP |  | 0 | [13 empty] | 2
| FIG |  | "m.č. 556 |  | 0 | [13 empty] | 2
| FIG |  | 33,820 |  | 33.82 | [13 empty] | 2
| FIG |  | "m.č. 557 |  | 0 | [13 empty] | 2
| FIG |  | 20,130 |  | 20.13 | [13 empty] | 2
| FIG |  | "m.č. 558 |  | 0 | [13 empty] | 2
| FIG |  | 20,140 |  | 20.14 | [13 empty] | 2
| FIG |  | "m.č. 559 |  | 0 | [13 empty] | 2
| FIG |  | 47,230 |  | 47.23 | [13 empty] | 2
| FIG |  | Mezisoučet 5.NP |  | 121.32 | [13 empty] | 2
| FIG |  | Součet |  | 242.64 | [13 empty] | 2
| FIG |  | Rozpad figury: P10 | [15 empty] | 2
| FIG |  | "D.1.1.05_Půdorys_1.PP |  | 0 | [13 empty] | 2
| FIG |  | "m.č. 013a |  | 0 | [13 empty] | 2
| FIG |  | 5,960 |  | 5.96 | [13 empty] | 2
| FIG |  | "m.č. 013b |  | 0 | [13 empty] | 2
| FIG |  | 5,280 |  | 5.28 | [13 empty] | 2
| FIG |  | "m.č. 020b |  | 0 | [13 empty] | 2
| FIG |  | 9,620 |  | 9.62 | [13 empty] | 2
| FIG |  | "m.č. 021b |  | 0 | [13 empty] | 2
| FIG |  | 9,110 |  | 9.11 | [13 empty] | 2
| FIG |  | "m.č. 022b |  | 0 | [13 empty] | 2
| FIG |  | 10,140 |  | 10.14 | [13 empty] | 2
| FIG |  | "m.č. 023b |  | 0 | [13 empty] | 2
| FIG |  | 7,370 |  | 7.37 | [13 empty] | 2
| FIG |  | "m.č. 024b |  | 0 | [13 empty] | 2
| FIG |  | 4,810 |  | 4.81 | [13 empty] | 2
| FIG |  | "m.č. 025b |  | 0 | [13 empty] | 2
| FIG |  | 5,290 |  | 5.29 | [13 empty] | 2
| FIG |  | "m.č. 025c |  | 0 | [13 empty] | 2
| FIG |  | 3,370 |  | 3.37 | [13 empty] | 2
| FIG |  | "m.č. 025d |  | 0 | [13 empty] | 2
| FIG |  | 3,420 |  | 3.42 | [13 empty] | 2
| FIG |  | "m.č. 027a |  | 0 | [13 empty] | 2
| FIG |  | 7,460 |  | 7.46 | [13 empty] | 2
| FIG |  | "m.č. 027b |  | 0 | [13 empty] | 2
| FIG |  | 3,780 |  | 3.78 | [13 empty] | 2
| FIG |  | "m.č. 027c |  | 0 | [13 empty] | 2
| FIG |  | 1,760 |  | 1.76 | [13 empty] | 2
| FIG |  | "m.č. 028a |  | 0 | [13 empty] | 2
| FIG |  | 7,390 |  | 7.39 | [13 empty] | 2
| FIG |  | "m.č. 028b |  | 0 | [13 empty] | 2
| FIG |  | 3,560 |  | 3.56 | [13 empty] | 2
| FIG |  | "m.č. 028c |  | 0 | [13 empty] | 2
| FIG |  | 1,950 |  | 1.95 | [13 empty] | 2
| FIG |  | "m.č. 031b |  | 0 | [13 empty] | 2
| FIG |  | 1,900 |  | 1.9 | [13 empty] | 2
| FIG |  | "m.č. 032 |  | 0 | [13 empty] | 2
| FIG |  | 37,470 |  | 37.47 | [13 empty] | 2
| FIG |  | "m.č. 033 |  | 0 | [13 empty] | 2
| FIG |  | 17,120 |  | 17.12 | [13 empty] | 2
| FIG |  | "m.č. 034 |  | 0 | [13 empty] | 2
| FIG |  | 17,910 |  | 17.91 | [13 empty] | 2
| FIG |  | "m.č. 035 |  | 0 | [13 empty] | 2
| FIG |  | 10,260 |  | 10.26 | [13 empty] | 2
| FIG |  | "m.č. 036 |  | 0 | [13 empty] | 2
| FIG |  | 65,520 |  | 65.52 | [13 empty] | 2
| FIG |  | "m.č. 037 |  | 0 | [13 empty] | 2
| FIG |  | 2,250 |  | 2.25 | [13 empty] | 2
| FIG |  | "m.č. 038 |  | 0 | [13 empty] | 2
| FIG |  | 11,340 |  | 11.34 | [13 empty] | 2
| FIG |  | "m.č. 039 |  | 0 | [13 empty] | 2
| FIG |  | 8,480 |  | 8.48 | [13 empty] | 2
| FIG |  | Mezisoučet 1.PP |  | 262.52 | [13 empty] | 2
| FIG |  | "D.1.1.07_Půdorys_2.NP |  | 0 | [13 empty] | 2
| FIG |  | "m.č. 210b |  | 0 | [13 empty] | 2
| FIG |  | 5,060 |  | 5.06 | [13 empty] | 2
| FIG |  | "m.č. 211b |  | 0 | [13 empty] | 2
| FIG |  | 5,060 |  | 5.06 | [13 empty] | 2
| FIG |  | "m.č. 223 |  | 0 | [13 empty] | 2
| FIG |  | 4,960 |  | 4.96 | [13 empty] | 2
| FIG |  | "m.č. 223a |  | 0 | [13 empty] | 2
| FIG |  | 4,960 |  | 4.96 | [13 empty] | 2
| FIG |  | "m.č. 224 |  | 0 | [13 empty] | 2
| FIG |  | 5,040 |  | 5.04 | [13 empty] | 2
| FIG |  | "m.č. 224a |  | 0 | [13 empty] | 2
| FIG |  | 3,520 |  | 3.52 | [13 empty] | 2
| FIG |  | "m.č. 225 |  | 0 | [13 empty] | 2
| FIG |  | 1,800 |  | 1.8 | [13 empty] | 2
| FIG |  | "m.č. 226 |  | 0 | [13 empty] | 2
| FIG |  | 3,240 |  | 3.24 | [13 empty] | 2
| FIG |  | "m.č. 236b |  | 0 | [13 empty] | 2
| FIG |  | 4,980 |  | 4.98 | [13 empty] | 2
| FIG |  | Mezisoučet 2.NP |  | 38.62 | [13 empty] | 2
| FIG |  | Součet |  | 301.14 | [13 empty] | 2
| FIG |  | Rozpad figury: P11 | [15 empty] | 2
| FIG |  | "D.1.1.05_Půdorys_1.PP |  | 0 | [13 empty] | 2
| FIG |  | "m.č. 003 |  | 0 | [13 empty] | 2
| FIG |  | 13,860 |  | 13.86 | [13 empty] | 2
| FIG |  | "m.č. 006 |  | 0 | [13 empty] | 2
| FIG |  | 18,050 |  | 18.05 | [13 empty] | 2
| FIG |  | "m.č. 015 |  | 0 | [13 empty] | 2
| FIG |  | 136,210 |  | 136.21 | [13 empty] | 2
| FIG |  | "m.č. 016 |  | 0 | [13 empty] | 2
| FIG |  | 85,470 |  | 85.47 | [13 empty] | 2
| FIG |  | "m.č. 017 |  | 0 | [13 empty] | 2
| FIG |  | 85,840 |  | 85.84 | [13 empty] | 2
| FIG |  | "m.č. 030 |  | 0 | [13 empty] | 2
| FIG |  | 23,710 |  | 23.71 | [13 empty] | 2
| FIG |  | "m.č. 040 |  | 0 | [13 empty] | 2
| FIG |  | 4,410 |  | 4.41 | [13 empty] | 2
| FIG |  | "m.č. 041 |  | 0 | [13 empty] | 2
| FIG |  | 15,350 |  | 15.35 | [13 empty] | 2
| FIG |  | "m.č. 045a |  | 0 | [13 empty] | 2
| FIG |  | 17,380 |  | 17.38 | [13 empty] | 2
| FIG |  | "m.č. 045b |  | 0 | [13 empty] | 2
| FIG |  | 58,610 |  | 58.61 | [13 empty] | 2
| FIG |  | Mezisoučet 1.PP |  | 458.89 | [13 empty] | 2
| FIG |  | "D.1.1.11_Půdorys_6.NP_+_střecha |  | 0 | [13 empty] | 2
| FIG |  | "m.č. 603 |  | 0 | [13 empty] | 2
| FIG |  | 16,080 |  | 16.08 | [13 empty] | 2
| FIG |  | "m.č. 604 |  | 0 | [13 empty] | 2
| FIG |  | 151,770 |  | 151.77 | [13 empty] | 2
| FIG |  | "m.č. 605 |  | 0 | [13 empty] | 2
| FIG |  | 18,560 |  | 18.56 | [13 empty] | 2
| FIG |  | "m.č. 606 |  | 0 | [13 empty] | 2
| FIG |  | 25,740 |  | 25.74 | [13 empty] | 2
| FIG |  | "m.č. 608 |  | 0 | [13 empty] | 2
| FIG |  | 2,050 |  | 2.05 | [13 empty] | 2
| FIG |  | Mezisoučet 6.NP |  | 214.2 | [13 empty] | 2
| FIG |  | Součet |  | 673.09 | [13 empty] | 2
| FIG |  | Rozpad figury: P11a | [15 empty] | 2
| FIG |  | "D.1.1.11_Půdorys_6.NP_+_střecha |  | 0 | [13 empty] | 2
| FIG |  | "m.č. 604 |  | 0 | [13 empty] | 2
| FIG |  | 8,950 |  | 8.95 | [13 empty] | 2
| FIG |  | Součet |  | 8.95 | [13 empty] | 2
| FIG |  | Rozpad figury: P11b | [15 empty] | 2
| FIG |  | "D.1.1.11_Půdorys_6.NP_+_střecha |  | 0 | [13 empty] | 2
| FIG |  | "m.č. 607 |  | 0 | [13 empty] | 2
| FIG |  | 4,160 |  | 4.16 | [13 empty] | 2
| FIG |  | Součet |  | 4.16 | [13 empty] | 2
| FIG |  | Rozpad figury: P12 | [15 empty] | 2
| FIG |  | "D.1.1.05_Půdorys_1.PP |  | 0 | [13 empty] | 2
| FIG |  | "m.č. 001 |  | 0 | [13 empty] | 2
| FIG |  | 4,460 |  | 4.46 | [13 empty] | 2
| FIG |  | "m.č. 002 |  | 0 | [13 empty] | 2
| FIG |  | 2,700 |  | 2.7 | [13 empty] | 2
| FIG |  | Mezisoučet 1.PP |  | 7.16 | [13 empty] | 2
| FIG |  | "D.1.1.06_Půdorys_1.NP |  | 0 | [13 empty] | 2
| FIG |  | "m.č. 102 |  | 0 | [13 empty] | 2
| FIG |  | 12,940 |  | 12.94 | [13 empty] | 2
| FIG |  | "m.č. 141 |  | 0 | [13 empty] | 2
| FIG |  | 14,200 |  | 14.2 | [13 empty] | 2
| FIG |  | "m.č. 171 |  | 0 | [13 empty] | 2
| FIG |  | 4,200 |  | 4.2 | [13 empty] | 2
| FIG |  | "m.č. 176 |  | 0 | [13 empty] | 2
| FIG |  | 4,200 |  | 4.2 | [13 empty] | 2
| FIG |  | Mezisoučet 1.NP |  | 35.54 | [13 empty] | 2
| FIG |  | Součet |  | 42.7 | [13 empty] | 2
| FIG |  | Rozpad figury: P13 | [15 empty] | 2
| FIG |  | "D.1.1.06_Půdorys_1.NP |  | 0 | [13 empty] | 2
| FIG |  | "m.č. 170 |  | 0 | [13 empty] | 2
| FIG |  | 6,470 |  | 6.47 | [13 empty] | 2
| FIG |  | "m.č. 175 |  | 0 | [13 empty] | 2
| FIG |  | 6,470 |  | 6.47 | [13 empty] | 2
| FIG |  | Mezisoučet 1.NP |  | 12.94 | [13 empty] | 2
| FIG |  | Součet |  | 12.94 | [13 empty] | 2
64 | K | 952901111 | Vyčištění budov nebo objektů před předáním do užívání budov bytové nebo občanské výstavby, světlé výšky podlaží do 4 m | m2 | 7853.32 |  | 0 | CS ÚRS 2024 02 |  | základní |  | 0 | 4e-05 | 0.31413 | 0 | 0 | 4 | K | 2 |  |  |  | ROZPOCET | [5 empty] | 0 | 0 | 0 | 0 | 0 | 1 | 0 | 4 | 94218876
| Online PSC |  | https://podminky.urs.cz/item/CS_URS_2024_02/952901111 | [14 empty] | Online PSC | 2
| VV |  | "D.1.1.05_Půdorys_1.PP | [14 empty] | VV | 2 | 1 | True | 0 | ROZPOCET
| VV |  | "D.1.1.06_Půdorys_1.NP | [14 empty] | VV | 2 | 1 | True | 0 | ROZPOCET
| VV |  | "D.1.1.07_Půdorys_2.NP | [14 empty] | VV | 2 | 1 | True | 0 | ROZPOCET
| VV |  | "D.1.1.08_Půdorys_3.NP | [14 empty] | VV | 2 | 1 | True | 0 | ROZPOCET
| VV |  | "D.1.1.09_Půdorys_4.NP | [14 empty] | VV | 2 | 1 | True | 0 | ROZPOCET
| VV |  | "D.1.1.10_Půdorys_5.NP | [14 empty] | VV | 2 | 1 | True | 0 | ROZPOCET
| VV |  | "D.1.1.11_Půdorys_6.NP_+_střecha | [14 empty] | VV | 2 | 1 | True | 0 | ROZPOCET
| VV |  | "plochy viz. Legenda místností + D.1.1.2.1_Tabulka_skladeb_podlah | [14 empty] | VV | 2 | 1 | True | 0 | ROZPOCET
| VV |  | "vyčištění úklid dokončené stavby před předáním do užívání | [14 empty] | VV | 2 | 1 | True | 0 | ROZPOCET
| VV |  | P1 |  | 119.52 | [12 empty] | VV | 2 | 2 | True | 0 | ROZPOCET
| VV |  | P2 |  | 865.21 | [12 empty] | VV | 2 | 2 | True | 0 | ROZPOCET
| VV |  | P3 |  | 403.61 | [12 empty] | VV | 2 | 2 | True | 0 | ROZPOCET
| VV |  | P3a |  | 688.62 | [12 empty] | VV | 2 | 2 | True | 0 | ROZPOCET
| VV |  | P3b |  | 310.04 | [12 empty] | VV | 2 | 2 | True | 0 | ROZPOCET
| VV |  | P3c |  | 256.24 | [12 empty] | VV | 2 | 2 | True | 0 | ROZPOCET
| VV |  | P3d |  | 46.56 | [12 empty] | VV | 2 | 2 | True | 0 | ROZPOCET
| VV |  | P3e |  | 24.04 | [12 empty] | VV | 2 | 2 | True | 0 | ROZPOCET
| VV |  | P4 |  | 2309.08 | [12 empty] | VV | 2 | 2 | True | 0 | ROZPOCET
| VV |  | P4a |  | 878 | [12 empty] | VV | 2 | 2 | True | 0 | ROZPOCET
| VV |  | P5 |  | 98.71 | [12 empty] | VV | 2 | 2 | True | 0 | ROZPOCET
| VV |  | P6 |  | 113.39 | [12 empty] | VV | 2 | 2 | True | 0 | ROZPOCET
| VV |  | P6a |  | 112.48 | [12 empty] | VV | 2 | 2 | True | 0 | ROZPOCET
| VV |  | P7 |  | 320.7 | [12 empty] | VV | 2 | 2 | True | 0 | ROZPOCET
| VV |  | P8 |  | 21.5 | [12 empty] | VV | 2 | 2 | True | 0 | ROZPOCET
| VV |  | P9 |  | 242.64 | [12 empty] | VV | 2 | 2 | True | 0 | ROZPOCET
| VV |  | P10 |  | 301.14 | [12 empty] | VV | 2 | 2 | True | 0 | ROZPOCET
| VV |  | P11 |  | 673.09 | [12 empty] | VV | 2 | 2 | True | 0 | ROZPOCET
| VV |  | P11a |  | 8.95 | [12 empty] | VV | 2 | 2 | True | 0 | ROZPOCET
| VV |  | P11b |  | 4.16 | [12 empty] | VV | 2 | 2 | True | 0 | ROZPOCET
| VV |  | P12 |  | 42.7 | [12 empty] | VV | 2 | 2 | True | 0 | ROZPOCET
| VV |  | P13 |  | 12.94 | [12 empty] | VV | 2 | 2 | True | 0 | ROZPOCET
| VV |  | Součet |  | 7853.32 | [12 empty] | VV | 2 | 4 | True | 1 | ROZPOCET
| FIG |  | Rozpad figury: P1 | [15 empty] | 2
| FIG |  | "D.1.1.06_Půdorys_1.NP |  | 0 | [13 empty] | 2
| FIG |  | "m.č. 101 |  | 0 | [13 empty] | 2
| FIG |  | 11,150 |  | 11.15 | [13 empty] | 2
| FIG |  | "m.č. 142 |  | 0 | [13 empty] | 2
| FIG |  | 10,980 |  | 10.98 | [13 empty] | 2
| FIG |  | Mezisoučet 1.NP |  | 22.13 | [13 empty] | 2
| FIG |  | "D.1.1.07_Půdorys_2.NP |  | 0 | [13 empty] | 2
| FIG |  | "m.č. 201 |  | 0 | [13 empty] | 2
| FIG |  | 8,810 |  | 8.81 | [13 empty] | 2
| FIG |  | "m.č. 219 |  | 0 | [13 empty] | 2
| FIG |  | 11,150 |  | 11.15 | [13 empty] | 2
| FIG |  | Mezisoučet 2.NP |  | 19.96 | [13 empty] | 2
| FIG |  | "D.1.1.08_Půdorys_3.NP |  | 0 | [13 empty] | 2
| FIG |  | "m.č. 301 |  | 0 | [13 empty] | 2
| FIG |  | 9,460 |  | 9.46 | [13 empty] | 2
| FIG |  | "m.č. 328 |  | 0 | [13 empty] | 2
| FIG |  | 19,960 |  | 19.96 | [13 empty] | 2
| FIG |  | Mezisoučet 3.NP |  | 29.42 | [13 empty] | 2
| FIG |  | "D.1.1.09_Půdorys_4.NP |  | 0 | [13 empty] | 2
| FIG |  | "m.č. 401 |  | 0 | [13 empty] | 2
| FIG |  | 8,390 |  | 8.39 | [13 empty] | 2
| FIG |  | "m.č. 428 |  | 0 | [13 empty] | 2
| FIG |  | 8,470 |  | 8.47 | [13 empty] | 2
| FIG |  | Mezisoučet 4.NP |  | 16.86 | [13 empty] | 2
| FIG |  | "D.1.1.10_Půdorys_5.NP |  | 0 | [13 empty] | 2
| FIG |  | "m.č. 501 |  | 0 | [13 empty] | 2
| FIG |  | 8,390 |  | 8.39 | [13 empty] | 2
| FIG |  | "m.č. 528 |  | 0 | [13 empty] | 2
| FIG |  | 8,470 |  | 8.47 | [13 empty] | 2
| FIG |  | Mezisoučet 5.NP |  | 16.86 | [13 empty] | 2
| FIG |  | "D.1.1.11_Půdorys_6.NP |  | 0 | [13 empty] | 2
| FIG |  | "m.č. 601 |  | 0 | [13 empty] | 2
| FIG |  | 14,290 |  | 14.29 | [13 empty] | 2
| FIG |  | Mezisoučet 6.NP |  | 14.29 | [13 empty] | 2
| FIG |  | Součet |  | 119.52 | [13 empty] | 2
| FIG |  | Rozpad figury: P2 | [15 empty] | 2
| FIG |  | "D.1.1.05_Půdorys_1.PP |  | 0 | [13 empty] | 2
| FIG |  | "m.č. 001 |  | 0 | [13 empty] | 2
| FIG |  | 6,030 |  | 6.03 | [13 empty] | 2
| FIG |  | "m.č. 002 |  | 0 | [13 empty] | 2
| FIG |  | 18,270 |  | 18.27 | [13 empty] | 2
| FIG |  | "m.č. 007 |  | 0 | [13 empty] | 2
| FIG |  | 21,890 |  | 21.89 | [13 empty] | 2
| FIG |  | "m.č. 008 |  | 0 | [13 empty] | 2
| FIG |  | 36,480 |  | 36.48 | [13 empty] | 2
| FIG |  | "m.č. 009 |  | 0 | [13 empty] | 2
| FIG |  | 14,310 |  | 14.31 | [13 empty] | 2
| FIG |  | "m.č. 010 |  | 0 | [13 empty] | 2
| FIG |  | 21,560 |  | 21.56 | [13 empty] | 2
| FIG |  | "m.č. 011 |  | 0 | [13 empty] | 2
| FIG |  | 11,920 |  | 11.92 | [13 empty] | 2
| FIG |  | "m.č. 019 |  | 0 | [13 empty] | 2
| FIG |  | 81,280 |  | 81.28 | [13 empty] | 2
| FIG |  | "m.č. 019a |  | 0 | [13 empty] | 2
| FIG |  | 40,670 |  | 40.67 | [13 empty] | 2
| FIG |  | "m.č. 019b |  | 0 | [13 empty] | 2
| FIG |  | 57,030 |  | 57.03 | [13 empty] | 2
| FIG |  | "m.č. 031 |  | 0 | [13 empty] | 2
| FIG |  | 10,930 |  | 10.93 | [13 empty] | 2
| FIG |  | "m.č. 042 |  | 0 | [13 empty] | 2
| FIG |  | 22,910 |  | 22.91 | [13 empty] | 2
| FIG |  | "m.č. 043 |  | 0 | [13 empty] | 2
| FIG |  | 20,010 |  | 20.01 | [13 empty] | 2
| FIG |  | "m.č. 044a |  | 0 | [13 empty] | 2
| FIG |  | 13,900 |  | 13.9 | [13 empty] | 2
| FIG |  | "m.č. 044b |  | 0 | [13 empty] | 2
| FIG |  | 5,930 |  | 5.93 | [13 empty] | 2
| FIG |  | Mezisoučet 1.PP |  | 383.12 | [13 empty] | 2
| FIG |  | "D.1.1.06_Půdorys_1.NP |  | 0 | [13 empty] | 2
| FIG |  | "m.č. 101a |  | 0 | [13 empty] | 2
| FIG |  | 8,790 |  | 8.79 | [13 empty] | 2
| FIG |  | "m.č. 102 |  | 0 | [13 empty] | 2
| FIG |  | 15,510 |  | 15.51 | [13 empty] | 2
| FIG |  | "m.č. 107 |  | 0 | [13 empty] | 2
| FIG |  | 8,440 |  | 8.44 | [13 empty] | 2
| FIG |  | "m.č. 113 |  | 0 | [13 empty] | 2
| FIG |  | 3,370 |  | 3.37 | [13 empty] | 2
| FIG |  | "m.č. 141 |  | 0 | [13 empty] | 2
| FIG |  | 8,340 |  | 8.34 | [13 empty] | 2
| FIG |  | "m.č. 142a |  | 0 | [13 empty] | 2
| FIG |  | 8,810 |  | 8.81 | [13 empty] | 2
| FIG |  | "m.č. 149 |  | 0 | [13 empty] | 2
| FIG |  | 3,080 |  | 3.08 | [13 empty] | 2
| FIG |  | "m.č. 160 |  | 0 | [13 empty] | 2
| FIG |  | 3,240 |  | 3.24 | [13 empty] | 2
| FIG |  | "m.č. 161b |  | 0 | [13 empty] | 2
| FIG |  | 4,920 |  | 4.92 | [13 empty] | 2
| FIG |  | "m.č. 163b |  | 0 | [13 empty] | 2
| FIG |  | 4,920 |  | 4.92 | [13 empty] | 2
| FIG |  | "m.č. 168 |  | 0 | [13 empty] | 2
| FIG |  | 21,030 |  | 21.03 | [13 empty] | 2
| FIG |  | "m.č. 169 |  | 0 | [13 empty] | 2
| FIG |  | 16,690 |  | 16.69 | [13 empty] | 2
| FIG |  | "m.č. 169a |  | 0 | [13 empty] | 2
| FIG |  | 4,240 |  | 4.24 | [13 empty] | 2
| FIG |  | "m.č. 172 |  | 0 | [13 empty] | 2
| FIG |  | 24,370 |  | 24.37 | [13 empty] | 2
| FIG |  | "m.č. 173 |  | 0 | [13 empty] | 2
| FIG |  | 17,540 |  | 17.54 | [13 empty] | 2
| FIG |  | "m.č. 173a |  | 0 | [13 empty] | 2
| FIG |  | 3,770 |  | 3.77 | [13 empty] | 2
| FIG |  | "m.č. 177 |  | 0 | [13 empty] | 2
| FIG |  | 15,290 |  | 15.29 | [13 empty] | 2
| FIG |  | "m.č. 177a |  | 0 | [13 empty] | 2
| FIG |  | 3,770 |  | 3.77 | [13 empty] | 2
| FIG |  | "m.č. 178 |  | 0 | [13 empty] | 2
| FIG |  | 23,720 |  | 23.72 | [13 empty] | 2
| FIG |  | Mezisoučet 1.NP |  | 199.84 | [13 empty] | 2
| FIG |  | "D.1.1.07_Půdorys_2.NP |  | 0 | [13 empty] | 2
| FIG |  | "m.č. 201a |  | 0 | [13 empty] | 2
| FIG |  | 11,160 |  | 11.16 | [13 empty] | 2
| FIG |  | "m.č. 202 |  | 0 | [13 empty] | 2
| FIG |  | 21,660 |  | 21.66 | [13 empty] | 2
| FIG |  | "m.č. 218 |  | 0 | [13 empty] | 2
| FIG |  | 22,840 |  | 22.84 | [13 empty] | 2
| FIG |  | "m.č. 219a |  | 0 | [13 empty] | 2
| FIG |  | 8,790 |  | 8.79 | [13 empty] | 2
| FIG |  | Mezisoučet 2.NP |  | 64.45 | [13 empty] | 2
| FIG |  | "D.1.1.08_Půdorys_3.NP |  | 0 | [13 empty] | 2
| FIG |  | "m.č. 301a |  | 0 | [13 empty] | 2
| FIG |  | 10,520 |  | 10.52 | [13 empty] | 2
| FIG |  | "m.č. 302 |  | 0 | [13 empty] | 2
| FIG |  | 21,660 |  | 21.66 | [13 empty] | 2
| FIG |  | "m.č. 327 |  | 0 | [13 empty] | 2
| FIG |  | 22,100 |  | 22.1 | [13 empty] | 2
| FIG |  | "m.č. 328a |  | 0 | [13 empty] | 2
| FIG |  | 11,490 |  | 11.49 | [13 empty] | 2
| FIG |  | Mezisoučet 3.NP |  | 65.77 | [13 empty] | 2
| FIG |  | "D.1.1.09_Půdorys_4.NP |  | 0 | [13 empty] | 2
| FIG |  | "m.č. 401a |  | 0 | [13 empty] | 2
| FIG |  | 11,580 |  | 11.58 | [13 empty] | 2
| FIG |  | "m.č. 402 |  | 0 | [13 empty] | 2
| FIG |  | 21,660 |  | 21.66 | [13 empty] | 2
| FIG |  | "m.č. 427 |  | 0 | [13 empty] | 2
| FIG |  | 22,660 |  | 22.66 | [13 empty] | 2
| FIG |  | "m.č. 428a |  | 0 | [13 empty] | 2
| FIG |  | 11,490 |  | 11.49 | [13 empty] | 2
| FIG |  | Mezisoučet 4.NP |  | 67.39 | [13 empty] | 2
| FIG |  | "D.1.1.10_Půdorys_5.NP |  | 0 | [13 empty] | 2
| FIG |  | "m.č. 501a |  | 0 | [13 empty] | 2
| FIG |  | 11,580 |  | 11.58 | [13 empty] | 2
| FIG |  | "m.č. 502 |  | 0 | [13 empty] | 2
| FIG |  | 21,660 |  | 21.66 | [13 empty] | 2
| FIG |  | "m.č. 527 |  | 0 | [13 empty] | 2
| FIG |  | 22,660 |  | 22.66 | [13 empty] | 2
| FIG |  | "m.č. 528a |  | 0 | [13 empty] | 2
| FIG |  | 11,490 |  | 11.49 | [13 empty] | 2
| FIG |  | Mezisoučet 5.NP |  | 67.39 | [13 empty] | 2
| FIG |  | "D.1.1.111_Půdorys_6.NP_+_střecha |  | 0 | [13 empty] | 2
| FIG |  | "m.č. 602 |  | 0 | [13 empty] | 2
| FIG |  | 17,250 |  | 17.25 | [13 empty] | 2
| FIG |  | Mezisoučet 6.NP |  | 17.25 | [13 empty] | 2
| FIG |  | Součet |  | 865.21 | [13 empty] | 2
| FIG |  | Rozpad figury: P3 | [15 empty] | 2
| FIG |  | "D.1.1.06_Půdorys_1.NP |  | 0 | [13 empty] | 2
| FIG |  | "m.č. 114 |  | 0 | [13 empty] | 2
| FIG |  | 23,820 |  | 23.82 | [13 empty] | 2
| FIG |  | "m.č. 115 |  | 0 | [13 empty] | 2
| FIG |  | 5,010 |  | 5.01 | [13 empty] | 2
| FIG |  | "m.č. 145 |  | 0 | [13 empty] | 2
| FIG |  | 13,320 |  | 13.32 | [13 empty] | 2
| FIG |  | "m.č. 146 |  | 0 | [13 empty] | 2
| FIG |  | 40,350 |  | 40.35 | [13 empty] | 2
| FIG |  | "m.č. 148 |  | 0 | [13 empty] | 2
| FIG |  | 3,250 |  | 3.25 | [13 empty] | 2
| FIG |  | "m.č. 150 |  | 0 | [13 empty] | 2
| FIG |  | 8,380 |  | 8.38 | [13 empty] | 2
| FIG |  | "m.č. 170 |  | 0 | [13 empty] | 2
| FIG |  | 2,350 |  | 2.35 | [13 empty] | 2
| FIG |  | "m.č. 171 |  | 0 | [13 empty] | 2
| FIG |  | 1,400 |  | 1.4 | [13 empty] | 2
| FIG |  | "m.č. 175 |  | 0 | [13 empty] | 2
| FIG |  | 2,350 |  | 2.35 | [13 empty] | 2
| FIG |  | "m.č. 176 |  | 0 | [13 empty] | 2
| FIG |  | 1,630 |  | 1.63 | [13 empty] | 2
| FIG |  | Mezisoučet 1.NP |  | 101.86 | [13 empty] | 2
| FIG |  | "D.1.1.07_Půdorys_2.NP |  | 0 | [13 empty] | 2
| FIG |  | "m.č. 205 |  | 0 | [13 empty] | 2
| FIG |  | 59,490 |  | 59.49 | [13 empty] | 2
| FIG |  | "m.č. 245a |  | 0 | [13 empty] | 2
| FIG |  | 3,610 |  | 3.61 | [13 empty] | 2
| FIG |  | "m.č. 245b |  | 0 | [13 empty] | 2
| FIG |  | 2,450 |  | 2.45 | [13 empty] | 2
| FIG |  | Mezisoučet 2.NP |  | 65.55 | [13 empty] | 2
| FIG |  | "D.1.1.08_Půdorys_3.NP |  | 0 | [13 empty] | 2
| FIG |  | "m.č. 305 |  | 0 | [13 empty] | 2
| FIG |  | 37,140 |  | 37.14 | [13 empty] | 2
| FIG |  | Mezisoučet 3.NP |  | 37.14 | [13 empty] | 2
| FIG |  | "D.1.1.09_Půdorys_4.NP |  | 0 | [13 empty] | 2
| FIG |  | "m.č. 405 |  | 0 | [13 empty] | 2
| FIG |  | 38,850 |  | 38.85 | [13 empty] | 2
| FIG |  | "m.č. 424 |  | 0 | [13 empty] | 2
| FIG |  | 60,680 |  | 60.68 | [13 empty] | 2
| FIG |  | Mezisoučet 4.NP |  | 99.53 | [13 empty] | 2
| FIG |  | "D.1.1.10_Půdorys_5.NP |  | 0 | [13 empty] | 2
| FIG |  | "m.č. 505 |  | 0 | [13 empty] | 2
| FIG |  | 38,850 |  | 38.85 | [13 empty] | 2
| FIG |  | "m.č. 525 |  | 0 | [13 empty] | 2
| FIG |  | 60,680 |  | 60.68 | [13 empty] | 2
| FIG |  | Mezisoučet 5.NP |  | 99.53 | [13 empty] | 2
| FIG |  | Součet |  | 403.61 | [13 empty] | 2
| FIG |  | Rozpad figury: P3a | [15 empty] | 2
| FIG |  | "D.1.1.05_Půdorys_1.PP |  | 0 | [13 empty] | 2
| FIG |  | "m.č. 012 |  | 0 | [13 empty] | 2
| FIG |  | 65,870 |  | 65.87 | [13 empty] | 2
| FIG |  | "m.č. 013c |  | 0 | [13 empty] | 2
| FIG |  | 7,520 |  | 7.52 | [13 empty] | 2
| FIG |  | "m.č. 014 |  | 0 | [13 empty] | 2
| FIG |  | 3,380 |  | 3.38 | [13 empty] | 2
| FIG |  | "m.č. 020a |  | 0 | [13 empty] | 2
| FIG |  | 17,150 |  | 17.15 | [13 empty] | 2
| FIG |  | "m.č. 020c |  | 0 | [13 empty] | 2
| FIG |  | 18,750 |  | 18.75 | [13 empty] | 2
| FIG |  | "m.č. 021a |  | 0 | [13 empty] | 2
| FIG |  | 17,150 |  | 17.15 | [13 empty] | 2
| FIG |  | "m.č. 021c |  | 0 | [13 empty] | 2
| FIG |  | 17,550 |  | 17.55 | [13 empty] | 2
| FIG |  | "m.č. 022a |  | 0 | [13 empty] | 2
| FIG |  | 17,580 |  | 17.58 | [13 empty] | 2
| FIG |  | "m.č. 022c |  | 0 | [13 empty] | 2
| FIG |  | 19,130 |  | 19.13 | [13 empty] | 2
| FIG |  | "m.č. 023a |  | 0 | [13 empty] | 2
| FIG |  | 15,290 |  | 15.29 | [13 empty] | 2
| FIG |  | "m.č. 024a |  | 0 | [13 empty] | 2
| FIG |  | 14,260 |  | 14.26 | [13 empty] | 2
| FIG |  | "m.č. 025a |  | 0 | [13 empty] | 2
| FIG |  | 11,730 |  | 11.73 | [13 empty] | 2
| FIG |  | "m.č. 046 |  | 0 | [13 empty] | 2
| FIG |  | 28,800 |  | 28.8 | [13 empty] | 2
| FIG |  | "m.č. 048 |  | 0 | [13 empty] | 2
| FIG |  | 8,910 |  | 8.91 | [13 empty] | 2
| FIG |  | Mezisoučet 1.PP |  | 263.07 | [13 empty] | 2
| FIG |  | "D.1.1.06_Půdorys_1.NP |  | 0 | [13 empty] | 2
| FIG |  | "m.č. 105 |  | 0 | [13 empty] | 2
| FIG |  | 7,620 |  | 7.62 | [13 empty] | 2
| FIG |  | "m.č. 111a |  | 0 | [13 empty] | 2
| FIG |  | 6,910 |  | 6.91 | [13 empty] | 2
| FIG |  | "m.č. 111b |  | 0 | [13 empty] | 2
| FIG |  | 7,500 |  | 7.5 | [13 empty] | 2
| FIG |  | "m.č. 112 |  | 0 | [13 empty] | 2
| FIG |  | 4,750 |  | 4.75 | [13 empty] | 2
| FIG |  | "m.č. 151 |  | 0 | [13 empty] | 2
| FIG |  | 22,280 |  | 22.28 | [13 empty] | 2
| FIG |  | "m.č. 161 |  | 0 | [13 empty] | 2
| FIG |  | 22,710 |  | 22.71 | [13 empty] | 2
| FIG |  | "m.č. 161a |  | 0 | [13 empty] | 2
| FIG |  | 9,200 |  | 9.2 | [13 empty] | 2
| FIG |  | "m.č. 162 |  | 0 | [13 empty] | 2
| FIG |  | 21,450 |  | 21.45 | [13 empty] | 2
| FIG |  | "m.č. 162a |  | 0 | [13 empty] | 2
| FIG |  | 5,030 |  | 5.03 | [13 empty] | 2
| FIG |  | "m.č. 163 |  | 0 | [13 empty] | 2
| FIG |  | 37,070 |  | 37.07 | [13 empty] | 2
| FIG |  | "m.č. 163a |  | 0 | [13 empty] | 2
| FIG |  | 11,690 |  | 11.69 | [13 empty] | 2
| FIG |  | "m.č. 164 |  | 0 | [13 empty] | 2
| FIG |  | 64,690 |  | 64.69 | [13 empty] | 2
| FIG |  | "m.č. 165 |  | 0 | [13 empty] | 2
| FIG |  | 13,260 |  | 13.26 | [13 empty] | 2
| FIG |  | Mezisoučet 1.NP |  | 234.16 | [13 empty] | 2
| FIG |  | "D.1.1.07_Půdorys_2.NP |  | 0 | [13 empty] | 2
| FIG |  | "m.č. 206a |  | 0 | [13 empty] | 2
| FIG |  | 4,370 |  | 4.37 | [13 empty] | 2
| FIG |  | "m.č. 207a |  | 0 | [13 empty] | 2
| FIG |  | 8,700 |  | 8.7 | [13 empty] | 2
| FIG |  | "m.č. 210a |  | 0 | [13 empty] | 2
| FIG |  | 4,770 |  | 4.77 | [13 empty] | 2
| FIG |  | "m.č. 212 |  | 0 | [13 empty] | 2
| FIG |  | 45,680 |  | 45.68 | [13 empty] | 2
| FIG |  | "m.č. 221 |  | 0 | [13 empty] | 2
| FIG |  | 16,140 |  | 16.14 | [13 empty] | 2
| FIG |  | "m.č. 222 |  | 0 | [13 empty] | 2
| FIG |  | 26,090 |  | 26.09 | [13 empty] | 2
| FIG |  | "m.č. 227 |  | 0 | [13 empty] | 2
| FIG |  | 20,050 |  | 20.05 | [13 empty] | 2
| FIG |  | "m.č. 236a |  | 0 | [13 empty] | 2
| FIG |  | 4,540 |  | 4.54 | [13 empty] | 2
| FIG |  | "m.č. 238 |  | 0 | [13 empty] | 2
| FIG |  | 5,290 |  | 5.29 | [13 empty] | 2
| FIG |  | "m.č. 239a |  | 0 | [13 empty] | 2
| FIG |  | 9,230 |  | 9.23 | [13 empty] | 2
| FIG |  | Mezisoučet 2.NP |  | 144.86 | [13 empty] | 2
| FIG |  | "D.1.1.08_Půdorys_3.NP |  | 0 | [13 empty] | 2
| FIG |  | "m.č. 306 |  | 0 | [13 empty] | 2
| FIG |  | 18,470 |  | 18.47 | [13 empty] | 2
| FIG |  | "m.č. 306a |  | 0 | [13 empty] | 2
| FIG |  | 5,070 |  | 5.07 | [13 empty] | 2
| FIG |  | "m.č. 352 |  | 0 | [13 empty] | 2
| FIG |  | 5,390 |  | 5.39 | [13 empty] | 2
| FIG |  | Mezisoučet 3.NP |  | 28.93 | [13 empty] | 2
| FIG |  | "D.1.1.09_Půdorys_4.NP |  | 0 | [13 empty] | 2
| FIG |  | "m.č. 407 |  | 0 | [13 empty] | 2
| FIG |  | 17,600 |  | 17.6 | [13 empty] | 2
| FIG |  | Mezisoučet 4.NP |  | 17.6 | [13 empty] | 2
| FIG |  | Součet |  | 688.62 | [13 empty] | 2
| FIG |  | Rozpad figury: P3b | [15 empty] | 2
| FIG |  | "D.1.1.06_Půdorys_1.NP |  | 0 | [13 empty] | 2
| FIG |  | "m.č. 108 |  | 0 | [13 empty] | 2
| FIG |  | 10,370 |  | 10.37 | [13 empty] | 2
| FIG |  | "m.č. 110 |  | 0 | [13 empty] | 2
| FIG |  | 8,350 |  | 8.35 | [13 empty] | 2
| FIG |  | "m.č. 116 |  | 0 | [13 empty] | 2
| FIG |  | 87,730 |  | 87.73 | [13 empty] | 2
| FIG |  | "m.č. 117 |  | 0 | [13 empty] | 2
| FIG |  | 6,370 |  | 6.37 | [13 empty] | 2
| FIG |  | "m.č. 119 |  | 0 | [13 empty] | 2
| FIG |  | 3,430 |  | 3.43 | [13 empty] | 2
| FIG |  | "m.č. 120 |  | 0 | [13 empty] | 2
| FIG |  | 3,560 |  | 3.56 | [13 empty] | 2
| FIG |  | "m.č. 121 |  | 0 | [13 empty] | 2
| FIG |  | 8,470 |  | 8.47 | [13 empty] | 2
| FIG |  | "m.č. 126 |  | 0 | [13 empty] | 2
| FIG |  | 14,000 |  | 14 | [13 empty] | 2
| FIG |  | "m.č. 126a |  | 0 | [13 empty] | 2
| FIG |  | 4,150 |  | 4.15 | [13 empty] | 2
| FIG |  | "m.č. 127 |  | 0 | [13 empty] | 2
| FIG |  | 18,000 |  | 18 | [13 empty] | 2
| FIG |  | "m.č. 127a |  | 0 | [13 empty] | 2
| FIG |  | 4,860 |  | 4.86 | [13 empty] | 2
| FIG |  | "m.č. 128 |  | 0 | [13 empty] | 2
| FIG |  | 7,720 |  | 7.72 | [13 empty] | 2
| FIG |  | "m.č. 128a |  | 0 | [13 empty] | 2
| FIG |  | 10,800 |  | 10.8 | [13 empty] | 2
| FIG |  | "m.č. 129 |  | 0 | [13 empty] | 2
| FIG |  | 8,250 |  | 8.25 | [13 empty] | 2
| FIG |  | "m.č. 130 |  | 0 | [13 empty] | 2
| FIG |  | 38,020 |  | 38.02 | [13 empty] | 2
| FIG |  | "m.č. 131 |  | 0 | [13 empty] | 2
| FIG |  | 8,190 |  | 8.19 | [13 empty] | 2
| FIG |  | "m.č. 135 |  | 0 | [13 empty] | 2
| FIG |  | 21,350 |  | 21.35 | [13 empty] | 2
| FIG |  | "m.č. 135a |  | 0 | [13 empty] | 2
| FIG |  | 12,720 |  | 12.72 | [13 empty] | 2
| FIG |  | "m.č. 136a |  | 0 | [13 empty] | 2
| FIG |  | 6,200 |  | 6.2 | [13 empty] | 2
| FIG |  | "m.č. 137 |  | 0 | [13 empty] | 2
| FIG |  | 6,950 |  | 6.95 | [13 empty] | 2
| FIG |  | "m.č. 138 |  | 0 | [13 empty] | 2
| FIG |  | 20,550 |  | 20.55 | [13 empty] | 2
| FIG |  | Mezisoučet 1.NP |  | 310.04 | [13 empty] | 2
| FIG |  | Součet |  | 310.04 | [13 empty] | 2
| FIG |  | Rozpad figury: P3c | [15 empty] | 2
| FIG |  | "D.1.1.05_Půdorys_1.PP |  | 0 | [13 empty] | 2
| FIG |  | "m.č. 029 |  | 0 | [13 empty] | 2
| FIG |  | 34,320 |  | 34.32 | [13 empty] | 2
| FIG |  | "m.č. 029a |  | 0 | [13 empty] | 2
| FIG |  | 9,620 |  | 9.62 | [13 empty] | 2
| FIG |  | Mezisoučet 1.PP |  | 43.94 | [13 empty] | 2
| FIG |  | "D.1.1.06_Půdorys_1.NP |  | 0 | [13 empty] | 2
| FIG |  | "m.č. 118 |  | 0 | [13 empty] | 2
| FIG |  | 18,480 |  | 18.48 | [13 empty] | 2
| FIG |  | "m.č. 122 |  | 0 | [13 empty] | 2
| FIG |  | 24,070 |  | 24.07 | [13 empty] | 2
| FIG |  | "m.č. 123 |  | 0 | [13 empty] | 2
| FIG |  | 23,930 |  | 23.93 | [13 empty] | 2
| FIG |  | "m.č. 123a |  | 0 | [13 empty] | 2
| FIG |  | 23,930 |  | 23.93 | [13 empty] | 2
| FIG |  | "m.č. 124 |  | 0 | [13 empty] | 2
| FIG |  | 14,200 |  | 14.2 | [13 empty] | 2
| FIG |  | "m.č. 124a |  | 0 | [13 empty] | 2
| FIG |  | 13,830 |  | 13.83 | [13 empty] | 2
| FIG |  | "m.č. 125 |  | 0 | [13 empty] | 2
| FIG |  | 22,700 |  | 22.7 | [13 empty] | 2
| FIG |  | "m.č. 133 |  | 0 | [13 empty] | 2
| FIG |  | 17,300 |  | 17.3 | [13 empty] | 2
| FIG |  | "m.č. 133a |  | 0 | [13 empty] | 2
| FIG |  | 12,720 |  | 12.72 | [13 empty] | 2
| FIG |  | "m.č. 134 |  | 0 | [13 empty] | 2
| FIG |  | 13,730 |  | 13.73 | [13 empty] | 2
| FIG |  | "m.č. 136 |  | 0 | [13 empty] | 2
| FIG |  | 27,410 |  | 27.41 | [13 empty] | 2
| FIG |  | Mezisoučet 1.NP |  | 212.3 | [13 empty] | 2
| FIG |  | Součet |  | 256.24 | [13 empty] | 2
| FIG |  | Rozpad figury: P3d | [15 empty] | 2
| FIG |  | "D.1.1.06_Půdorys_1.NP |  | 0 | [13 empty] | 2
| FIG |  | "m.č. 122a |  | 0 | [13 empty] | 2
| FIG |  | 9,940 |  | 9.94 | [13 empty] | 2
| FIG |  | "m.č. 123b |  | 0 | [13 empty] | 2
| FIG |  | 9,310 |  | 9.31 | [13 empty] | 2
| FIG |  | "m.č. 124b |  | 0 | [13 empty] | 2
| FIG |  | 4,360 |  | 4.36 | [13 empty] | 2
| FIG |  | "m.č. 125a |  | 0 | [13 empty] | 2
| FIG |  | 4,540 |  | 4.54 | [13 empty] | 2
| FIG |  | "m.č. 133b |  | 0 | [13 empty] | 2
| FIG |  | 5,070 |  | 5.07 | [13 empty] | 2
| FIG |  | "m.č. 134a |  | 0 | [13 empty] | 2
| FIG |  | 6,160 |  | 6.16 | [13 empty] | 2
| FIG |  | "m.č. 135b |  | 0 | [13 empty] | 2
| FIG |  | 5,470 |  | 5.47 | [13 empty] | 2
| FIG |  | "m.č. 139 |  | 0 | [13 empty] | 2
| FIG |  | 1,710 |  | 1.71 | [13 empty] | 2
| FIG |  | Mezisoučet 1.NP |  | 46.56 | [13 empty] | 2
| FIG |  | Součet |  | 46.56 | [13 empty] | 2
| FIG |  | Rozpad figury: P3e | [15 empty] | 2
| FIG |  | "D.1.1.06_Půdorys_1.NP |  | 0 | [13 empty] | 2
| FIG |  | "m.č. 147 |  | 0 | [13 empty] | 2
| FIG |  | 24,040 |  | 24.04 | [13 empty] | 2
| FIG |  | Mezisoučet 1.NP |  | 24.04 | [13 empty] | 2
| FIG |  | Součet |  | 24.04 | [13 empty] | 2
| FIG |  | Rozpad figury: P4 | [15 empty] | 2
| FIG |  | "D.1.1.07_Půdorys_2.NP |  | 0 | [13 empty] | 2
| FIG |  | "m.č. 229a |  | 0 | [13 empty] | 2
| FIG |  | 14,520 |  | 14.52 | [13 empty] | 2
| FIG |  | "m.č. 230 |  | 0 | [13 empty] | 2
| FIG |  | 32,390 |  | 32.39 | [13 empty] | 2
| FIG |  | "m.č. 230a |  | 0 | [13 empty] | 2
| FIG |  | 21,450 |  | 21.45 | [13 empty] | 2
| FIG |  | "m.č. 230b |  | 0 | [13 empty] | 2
| FIG |  | 10,040 |  | 10.04 | [13 empty] | 2
| FIG |  | "m.č. 230c |  | 0 | [13 empty] | 2
| FIG |  | 6,510 |  | 6.51 | [13 empty] | 2
| FIG |  | "m.č. 231 |  | 0 | [13 empty] | 2
| FIG |  | 19,680 |  | 19.68 | [13 empty] | 2
| FIG |  | "m.č. 242 |  | 0 | [13 empty] | 2
| FIG |  | 20,960 |  | 20.96 | [13 empty] | 2
| FIG |  | "m.č. 243 |  | 0 | [13 empty] | 2
| FIG |  | 20,960 |  | 20.96 | [13 empty] | 2
| FIG |  | "m.č. 245 |  | 0 | [13 empty] | 2
| FIG |  | 24,510 |  | 24.51 | [13 empty] | 2
| FIG |  | "m.č. 245c |  | 0 | [13 empty] | 2
| FIG |  | 25,280 |  | 25.28 | [13 empty] | 2
| FIG |  | Mezisoučet 2.NP |  | 196.3 | [13 empty] | 2
| FIG |  | "D.1.1.08_Půdorys_3.NP |  | 0 | [13 empty] | 2
| FIG |  | "m.č. 309 |  | 0 | [13 empty] | 2
| FIG |  | 21,260 |  | 21.26 | [13 empty] | 2
| FIG |  | "m.č. 309b |  | 0 | [13 empty] | 2
| FIG |  | 6,030 |  | 6.03 | [13 empty] | 2
| FIG |  | "m.č. 310 |  | 0 | [13 empty] | 2
| FIG |  | 21,330 |  | 21.33 | [13 empty] | 2
| FIG |  | "m.č. 310b |  | 0 | [13 empty] | 2
| FIG |  | 6,030 |  | 6.03 | [13 empty] | 2
| FIG |  | "m.č. 311 |  | 0 | [13 empty] | 2
| FIG |  | 21,330 |  | 21.33 | [13 empty] | 2
| FIG |  | "m.č. 311b |  | 0 | [13 empty] | 2
| FIG |  | 6,030 |  | 6.03 | [13 empty] | 2
| FIG |  | "m.č. 313 |  | 0 | [13 empty] | 2
| FIG |  | 21,540 |  | 21.54 | [13 empty] | 2
| FIG |  | "m.č. 313b |  | 0 | [13 empty] | 2
| FIG |  | 6,030 |  | 6.03 | [13 empty] | 2
| FIG |  | "m.č. 314 |  | 0 | [13 empty] | 2
| FIG |  | 31,730 |  | 31.73 | [13 empty] | 2
| FIG |  | "m.č. 314b |  | 0 | [13 empty] | 2
| FIG |  | 6,880 |  | 6.88 | [13 empty] | 2
| FIG |  | "m.č. 316 |  | 0 | [13 empty] | 2
| FIG |  | 52,180 |  | 52.18 | [13 empty] | 2
| FIG |  | "m.č. 318 |  | 0 | [13 empty] | 2
| FIG |  | 26,030 |  | 26.03 | [13 empty] | 2
| FIG |  | "m.č. 318b |  | 0 | [13 empty] | 2
| FIG |  | 3,280 |  | 3.28 | [13 empty] | 2
| FIG |  | "m.č. 319 |  | 0 | [13 empty] | 2
| FIG |  | 23,400 |  | 23.4 | [13 empty] | 2
| FIG |  | "m.č. 319b |  | 0 | [13 empty] | 2
| FIG |  | 2,970 |  | 2.97 | [13 empty] | 2
| FIG |  | "m.č. 320 |  | 0 | [13 empty] | 2
| FIG |  | 17,440 |  | 17.44 | [13 empty] | 2
| FIG |  | "m.č. 320b |  | 0 | [13 empty] | 2
| FIG |  | 2,970 |  | 2.97 | [13 empty] | 2
| FIG |  | "m.č. 324 |  | 0 | [13 empty] | 2
| FIG |  | 60,680 |  | 60.68 | [13 empty] | 2
| FIG |  | "m.č. 329 |  | 0 | [13 empty] | 2
| FIG |  | 20,790 |  | 20.79 | [13 empty] | 2
| FIG |  | "m.č. 329a |  | 0 | [13 empty] | 2
| FIG |  | 21,540 |  | 21.54 | [13 empty] | 2
| FIG |  | "m.č. 329b |  | 0 | [13 empty] | 2
| FIG |  | 10,790 |  | 10.79 | [13 empty] | 2
| FIG |  | "m.č. 331 |  | 0 | [13 empty] | 2
| FIG |  | 17,440 |  | 17.44 | [13 empty] | 2
| FIG |  | "m.č. 331b |  | 0 | [13 empty] | 2
| FIG |  | 2,970 |  | 2.97 | [13 empty] | 2
| FIG |  | "m.č. 333 |  | 0 | [13 empty] | 2
| FIG |  | 23,400 |  | 23.4 | [13 empty] | 2
| FIG |  | "m.č. 333b |  | 0 | [13 empty] | 2
| FIG |  | 2,970 |  | 2.97 | [13 empty] | 2
| FIG |  | "m.č. 335 |  | 0 | [13 empty] | 2
| FIG |  | 25,490 |  | 25.49 | [13 empty] | 2
| FIG |  | "m.č. 335b |  | 0 | [13 empty] | 2
| FIG |  | 3,280 |  | 3.28 | [13 empty] | 2
| FIG |  | "m.č. 340 |  | 0 | [13 empty] | 2
| FIG |  | 75,980 |  | 75.98 | [13 empty] | 2
| FIG |  | "m.č. 342 |  | 0 | [13 empty] | 2
| FIG |  | 32,950 |  | 32.95 | [13 empty] | 2
| FIG |  | "m.č. 342b |  | 0 | [13 empty] | 2
| FIG |  | 6,880 |  | 6.88 | [13 empty] | 2
| FIG |  | "m.č. 343 |  | 0 | [13 empty] | 2
| FIG |  | 21,260 |  | 21.26 | [13 empty] | 2
| FIG |  | "m.č. 343b |  | 0 | [13 empty] | 2
| FIG |  | 6,030 |  | 6.03 | [13 empty] | 2
| FIG |  | "m.č. 344 |  | 0 | [13 empty] | 2
| FIG |  | 21,330 |  | 21.33 | [13 empty] | 2
| FIG |  | "m.č. 344b |  | 0 | [13 empty] | 2
| FIG |  | 6,030 |  | 6.03 | [13 empty] | 2
| FIG |  | "m.č. 345 |  | 0 | [13 empty] | 2
| FIG |  | 21,330 |  | 21.33 | [13 empty] | 2
| FIG |  | "m.č. 345b |  | 0 | [13 empty] | 2
| FIG |  | 6,030 |  | 6.03 | [13 empty] | 2
| FIG |  | "m.č. 346 |  | 0 | [13 empty] | 2
| FIG |  | 21,260 |  | 21.26 | [13 empty] | 2
| FIG |  | "m.č. 346b |  | 0 | [13 empty] | 2
| FIG |  | 6,030 |  | 6.03 | [13 empty] | 2
| FIG |  | "m.č. 347 |  | 0 | [13 empty] | 2
| FIG |  | 15,620 |  | 15.62 | [13 empty] | 2
| FIG |  | "m.č. 347a |  | 0 | [13 empty] | 2
| FIG |  | 5,360 |  | 5.36 | [13 empty] | 2
| FIG |  | "m.č. 347b |  | 0 | [13 empty] | 2
| FIG |  | 5,330 |  | 5.33 | [13 empty] | 2
| FIG |  | "m.č. 348 |  | 0 | [13 empty] | 2
| FIG |  | 21,330 |  | 21.33 | [13 empty] | 2
| FIG |  | "m.č. 348b |  | 0 | [13 empty] | 2
| FIG |  | 6,030 |  | 6.03 | [13 empty] | 2
| FIG |  | "m.č. 349 |  | 0 | [13 empty] | 2
| FIG |  | 21,330 |  | 21.33 | [13 empty] | 2
| FIG |  | "m.č. 349b |  | 0 | [13 empty] | 2
| FIG |  | 6,350 |  | 6.35 | [13 empty] | 2
| FIG |  | Mezisoučet 3.NP |  | 772.27 | [13 empty] | 2
| FIG |  | "D.1.1.09_Půdorys_4.NP |  | 0 | [13 empty] | 2
| FIG |  | "m.č. 409 |  | 0 | [13 empty] | 2
| FIG |  | 21,260 |  | 21.26 | [13 empty] | 2
| FIG |  | "m.č. 409b |  | 0 | [13 empty] | 2
| FIG |  | 6,030 |  | 6.03 | [13 empty] | 2
| FIG |  | "m.č. 410 |  | 0 | [13 empty] | 2
| FIG |  | 21,330 |  | 21.33 | [13 empty] | 2
| FIG |  | "m.č. 410b |  | 0 | [13 empty] | 2
| FIG |  | 6,030 |  | 6.03 | [13 empty] | 2
| FIG |  | "m.č. 411 |  | 0 | [13 empty] | 2
| FIG |  | 21,330 |  | 21.33 | [13 empty] | 2
| FIG |  | "m.č. 411b |  | 0 | [13 empty] | 2
| FIG |  | 6,030 |  | 6.03 | [13 empty] | 2
| FIG |  | "m.č. 413 |  | 0 | [13 empty] | 2
| FIG |  | 21,540 |  | 21.54 | [13 empty] | 2
| FIG |  | "m.č. 413b |  | 0 | [13 empty] | 2
| FIG |  | 6,030 |  | 6.03 | [13 empty] | 2
| FIG |  | "m.č. 414 |  | 0 | [13 empty] | 2
| FIG |  | 21,520 |  | 21.52 | [13 empty] | 2
| FIG |  | "m.č. 414b |  | 0 | [13 empty] | 2
| FIG |  | 8,130 |  | 8.13 | [13 empty] | 2
| FIG |  | "m.č. 415 |  | 0 | [13 empty] | 2
| FIG |  | 48,050 |  | 48.05 | [13 empty] | 2
| FIG |  | "m.č. 417 |  | 0 | [13 empty] | 2
| FIG |  | 24,280 |  | 24.28 | [13 empty] | 2
| FIG |  | "m.č. 417b |  | 0 | [13 empty] | 2
| FIG |  | 2,970 |  | 2.97 | [13 empty] | 2
| FIG |  | "m.č. 418 |  | 0 | [13 empty] | 2
| FIG |  | 20,370 |  | 20.37 | [13 empty] | 2
| FIG |  | "m.č. 420 |  | 0 | [13 empty] | 2
| FIG |  | 17,440 |  | 17.44 | [13 empty] | 2
| FIG |  | "m.č. 420b |  | 0 | [13 empty] | 2
| FIG |  | 2,970 |  | 2.97 | [13 empty] | 2
| FIG |  | "m.č. 429 |  | 0 | [13 empty] | 2
| FIG |  | 21,190 |  | 21.19 | [13 empty] | 2
| FIG |  | "m.č. 430 |  | 0 | [13 empty] | 2
| FIG |  | 21,910 |  | 21.91 | [13 empty] | 2
| FIG |  | "m.č. 430a |  | 0 | [13 empty] | 2
| FIG |  | 10,790 |  | 10.79 | [13 empty] | 2
| FIG |  | "m.č. 434 |  | 0 | [13 empty] | 2
| FIG |  | 17,440 |  | 17.44 | [13 empty] | 2
| FIG |  | "m.č. 434b |  | 0 | [13 empty] | 2
| FIG |  | 2,970 |  | 2.97 | [13 empty] | 2
| FIG |  | "m.č. 436 |  | 0 | [13 empty] | 2
| FIG |  | 20,370 |  | 20.37 | [13 empty] | 2
| FIG |  | "m.č. 436b |  | 0 | [13 empty] | 2
| FIG |  | 2,970 |  | 2.97 | [13 empty] | 2
| FIG |  | "m.č. 438 |  | 0 | [13 empty] | 2
| FIG |  | 24,280 |  | 24.28 | [13 empty] | 2
| FIG |  | "m.č. 438b |  | 0 | [13 empty] | 2
| FIG |  | 2,970 |  | 2.97 | [13 empty] | 2
| FIG |  | "m.č. 440 |  | 0 | [13 empty] | 2
| FIG |  | 71,860 |  | 71.86 | [13 empty] | 2
| FIG |  | "m.č. 441 |  | 0 | [13 empty] | 2
| FIG |  | 21,810 |  | 21.81 | [13 empty] | 2
| FIG |  | "m.č. 442 |  | 0 | [13 empty] | 2
| FIG |  | 21,260 |  | 21.26 | [13 empty] | 2
| FIG |  | "m.č. 442b |  | 0 | [13 empty] | 2
| FIG |  | 6,030 |  | 6.03 | [13 empty] | 2
| FIG |  | "m.č. 443 |  | 0 | [13 empty] | 2
| FIG |  | 21,330 |  | 21.33 | [13 empty] | 2
| FIG |  | "m.č. 443b |  | 0 | [13 empty] | 2
| FIG |  | 6,030 |  | 6.03 | [13 empty] | 2
| FIG |  | "m.č. 444 |  | 0 | [13 empty] | 2
| FIG |  | 21,330 |  | 21.33 | [13 empty] | 2
| FIG |  | "m.č. 444b |  | 0 | [13 empty] | 2
| FIG |  | 6,030 |  | 6.03 | [13 empty] | 2
| FIG |  | "m.č. 445 |  | 0 | [13 empty] | 2
| FIG |  | 21,260 |  | 21.26 | [13 empty] | 2
| FIG |  | "m.č. 445b |  | 0 | [13 empty] | 2
| FIG |  | 6,030 |  | 6.03 | [13 empty] | 2
| FIG |  | "m.č. 446 |  | 0 | [13 empty] | 2
| FIG |  | 15,620 |  | 15.62 | [13 empty] | 2
| FIG |  | "m.č. 446b |  | 0 | [13 empty] | 2
| FIG |  | 6,030 |  | 6.03 | [13 empty] | 2
| FIG |  | "m.č. 447 |  | 0 | [13 empty] | 2
| FIG |  | 5,330 |  | 5.33 | [13 empty] | 2
| FIG |  | "m.č. 448 |  | 0 | [13 empty] | 2
| FIG |  | 21,330 |  | 21.33 | [13 empty] | 2
| FIG |  | "m.č. 448b |  | 0 | [13 empty] | 2
| FIG |  | 6,030 |  | 6.03 | [13 empty] | 2
| FIG |  | "m.č. 449 |  | 0 | [13 empty] | 2
| FIG |  | 21,330 |  | 21.33 | [13 empty] | 2
| FIG |  | "m.č. 449b |  | 0 | [13 empty] | 2
| FIG |  | 6,350 |  | 6.35 | [13 empty] | 2
| FIG |  | Mezisoučet 4.NP |  | 665.19 | [13 empty] | 2
| FIG |  | "D.1.1.10_Půdorys_5.NP |  | 0 | [13 empty] | 2
| FIG |  | "m.č. 509 |  | 0 | [13 empty] | 2
| FIG |  | 21,260 |  | 21.26 | [13 empty] | 2
| FIG |  | "m.č. 509b |  | 0 | [13 empty] | 2
| FIG |  | 6,030 |  | 6.03 | [13 empty] | 2
| FIG |  | "m.č. 510 |  | 0 | [13 empty] | 2
| FIG |  | 21,330 |  | 21.33 | [13 empty] | 2
| FIG |  | "m.č. 510b |  | 0 | [13 empty] | 2
| FIG |  | 6,030 |  | 6.03 | [13 empty] | 2
| FIG |  | "m.č. 511 |  | 0 | [13 empty] | 2
| FIG |  | 21,330 |  | 21.33 | [13 empty] | 2
| FIG |  | "m.č. 511b |  | 0 | [13 empty] | 2
| FIG |  | 6,030 |  | 6.03 | [13 empty] | 2
| FIG |  | "m.č. 513 |  | 0 | [13 empty] | 2
| FIG |  | 21,540 |  | 21.54 | [13 empty] | 2
| FIG |  | "m.č. 513b |  | 0 | [13 empty] | 2
| FIG |  | 6,030 |  | 6.03 | [13 empty] | 2
| FIG |  | "m.č. 514 |  | 0 | [13 empty] | 2
| FIG |  | 21,520 |  | 21.52 | [13 empty] | 2
| FIG |  | "m.č. 514b |  | 0 | [13 empty] | 2
| FIG |  | 8,130 |  | 8.13 | [13 empty] | 2
| FIG |  | "m.č. 515 |  | 0 | [13 empty] | 2
| FIG |  | 48,050 |  | 48.05 | [13 empty] | 2
| FIG |  | "m.č. 517 |  | 0 | [13 empty] | 2
| FIG |  | 24,280 |  | 24.28 | [13 empty] | 2
| FIG |  | "m.č. 517b |  | 0 | [13 empty] | 2
| FIG |  | 2,970 |  | 2.97 | [13 empty] | 2
| FIG |  | "m.č. 518 |  | 0 | [13 empty] | 2
| FIG |  | 20,370 |  | 20.37 | [13 empty] | 2
| FIG |  | "m.č. 518b |  | 0 | [13 empty] | 2
| FIG |  | 2,970 |  | 2.97 | [13 empty] | 2
| FIG |  | "m.č. 520 |  | 0 | [13 empty] | 2
| FIG |  | 17,440 |  | 17.44 | [13 empty] | 2
| FIG |  | "m.č. 520b |  | 0 | [13 empty] | 2
| FIG |  | 2,820 |  | 2.82 | [13 empty] | 2
| FIG |  | "m.č. 529 |  | 0 | [13 empty] | 2
| FIG |  | 21,190 |  | 21.19 | [13 empty] | 2
| FIG |  | "m.č. 530 |  | 0 | [13 empty] | 2
| FIG |  | 21,910 |  | 21.91 | [13 empty] | 2
| FIG |  | "m.č. 530a |  | 0 | [13 empty] | 2
| FIG |  | 10,790 |  | 10.79 | [13 empty] | 2
| FIG |  | "m.č. 534 |  | 0 | [13 empty] | 2
| FIG |  | 17,440 |  | 17.44 | [13 empty] | 2
| FIG |  | "m.č. 534b |  | 0 | [13 empty] | 2
| FIG |  | 2,970 |  | 2.97 | [13 empty] | 2
| FIG |  | "m.č. 536 |  | 0 | [13 empty] | 2
| FIG |  | 20,370 |  | 20.37 | [13 empty] | 2
| FIG |  | "m.č. 536b |  | 0 | [13 empty] | 2
| FIG |  | 2,820 |  | 2.82 | [13 empty] | 2
| FIG |  | "m.č. 538 |  | 0 | [13 empty] | 2
| FIG |  | 24,280 |  | 24.28 | [13 empty] | 2
| FIG |  | "m.č. 538b |  | 0 | [13 empty] | 2
| FIG |  | 2,970 |  | 2.97 | [13 empty] | 2
| FIG |  | "m.č. 540 |  | 0 | [13 empty] | 2
| FIG |  | 71,860 |  | 71.86 | [13 empty] | 2
| FIG |  | "m.č. 541 |  | 0 | [13 empty] | 2
| FIG |  | 21,810 |  | 21.81 | [13 empty] | 2
| FIG |  | "m.č. 541b |  | 0 | [13 empty] | 2
| FIG |  | 8,130 |  | 8.13 | [13 empty] | 2
| FIG |  | "m.č. 542 |  | 0 | [13 empty] | 2
| FIG |  | 21,260 |  | 21.26 | [13 empty] | 2
| FIG |  | "m.č. 542b |  | 0 | [13 empty] | 2
| FIG |  | 6,030 |  | 6.03 | [13 empty] | 2
| FIG |  | "m.č. 543 |  | 0 | [13 empty] | 2
| FIG |  | 21,330 |  | 21.33 | [13 empty] | 2
| FIG |  | "m.č. 543b |  | 0 | [13 empty] | 2
| FIG |  | 6,030 |  | 6.03 | [13 empty] | 2
| FIG |  | "m.č. 544 |  | 0 | [13 empty] | 2
| FIG |  | 21,330 |  | 21.33 | [13 empty] | 2
| FIG |  | "m.č. 554b |  | 0 | [13 empty] | 2
| FIG |  | 6,030 |  | 6.03 | [13 empty] | 2
| FIG |  | "m.č. 545 |  | 0 | [13 empty] | 2
| FIG |  | 21,260 |  | 21.26 | [13 empty] | 2
| FIG |  | "m.č. 545b |  | 0 | [13 empty] | 2
| FIG |  | 6,030 |  | 6.03 | [13 empty] | 2
| FIG |  | "m.č. 546 |  | 0 | [13 empty] | 2
| FIG |  | 15,620 |  | 15.62 | [13 empty] | 2
| FIG |  | "m.č. 546a |  | 0 | [13 empty] | 2
| FIG |  | 5,360 |  | 5.36 | [13 empty] | 2
| FIG |  | "m.č. 547 |  | 0 | [13 empty] | 2
| FIG |  | 5,330 |  | 5.33 | [13 empty] | 2
| FIG |  | "m.č. 548 |  | 0 | [13 empty] | 2
| FIG |  | 21,330 |  | 21.33 | [13 empty] | 2
| FIG |  | "m.č. 548b |  | 0 | [13 empty] | 2
| FIG |  | 6,030 |  | 6.03 | [13 empty] | 2
| FIG |  | "m.č. 549 |  | 0 | [13 empty] | 2
| FIG |  | 21,330 |  | 21.33 | [13 empty] | 2
| FIG |  | "m.č. 549b |  | 0 | [13 empty] | 2
| FIG |  | 6,350 |  | 6.35 | [13 empty] | 2
| FIG |  | Mezisoučet 5.NP |  | 675.32 | [13 empty] | 2
| FIG |  | Součet |  | 2309.08 | [13 empty] | 2
| FIG |  | Rozpad figury: P4a | [15 empty] | 2
| FIG |  | "D.1.1.07_Půdorys_2.NP |  | 0 | [13 empty] | 2
| FIG |  | "m.č. 205a |  | 0 | [13 empty] | 2
| FIG |  | 3,580 |  | 3.58 | [13 empty] | 2
| FIG |  | "m.č. 206 |  | 0 | [13 empty] | 2
| FIG |  | 22,500 |  | 22.5 | [13 empty] | 2
| FIG |  | "m.č. 207 |  | 0 | [13 empty] | 2
| FIG |  | 21,720 |  | 21.72 | [13 empty] | 2
| FIG |  | "m.č. 208 |  | 0 | [13 empty] | 2
| FIG |  | 54,460 |  | 54.46 | [13 empty] | 2
| FIG |  | "m.č. 208a |  | 0 | [13 empty] | 2
| FIG |  | 7,150 |  | 7.15 | [13 empty] | 2
| FIG |  | "m.č. 210 |  | 0 | [13 empty] | 2
| FIG |  | 21,370 |  | 21.37 | [13 empty] | 2
| FIG |  | "m.č. 211 |  | 0 | [13 empty] | 2
| FIG |  | 36,460 |  | 36.46 | [13 empty] | 2
| FIG |  | "m.č. 211a |  | 0 | [13 empty] | 2
| FIG |  | 6,540 |  | 6.54 | [13 empty] | 2
| FIG |  | "m.č. 211c |  | 0 | [13 empty] | 2
| FIG |  | 5,750 |  | 5.75 | [13 empty] | 2
| FIG |  | "m.č. 212 |  | 0 | [13 empty] | 2
| FIG |  | 5,240 |  | 5.24 | [13 empty] | 2
| FIG |  | "m.č. 212a |  | 0 | [13 empty] | 2
| FIG |  | 19,190 |  | 19.19 | [13 empty] | 2
| FIG |  | "m.č. 213 |  | 0 | [13 empty] | 2
| FIG |  | 22,670 |  | 22.67 | [13 empty] | 2
| FIG |  | "m.č. 214 |  | 0 | [13 empty] | 2
| FIG |  | 24,530 |  | 24.53 | [13 empty] | 2
| FIG |  | "m.č. 215 |  | 0 | [13 empty] | 2
| FIG |  | 24,470 |  | 24.47 | [13 empty] | 2
| FIG |  | "m.č. 216 |  | 0 | [13 empty] | 2
| FIG |  | 25,730 |  | 25.73 | [13 empty] | 2
| FIG |  | "m.č. 228 |  | 0 | [13 empty] | 2
| FIG |  | 21,160 |  | 21.16 | [13 empty] | 2
| FIG |  | "m.č. 232 |  | 0 | [13 empty] | 2
| FIG |  | 17,010 |  | 17.01 | [13 empty] | 2
| FIG |  | "m.č. 233 |  | 0 | [13 empty] | 2
| FIG |  | 26,410 |  | 26.41 | [13 empty] | 2
| FIG |  | "m.č. 234 |  | 0 | [13 empty] | 2
| FIG |  | 16,640 |  | 16.64 | [13 empty] | 2
| FIG |  | "m.č. 234b |  | 0 | [13 empty] | 2
| FIG |  | 19,460 |  | 19.46 | [13 empty] | 2
| FIG |  | "m.č. 235 |  | 0 | [13 empty] | 2
| FIG |  | 35,320 |  | 35.32 | [13 empty] | 2
| FIG |  | "m.č. 236 |  | 0 | [13 empty] | 2
| FIG |  | 33,250 |  | 33.25 | [13 empty] | 2
| FIG |  | "m.č. 236c |  | 0 | [13 empty] | 2
| FIG |  | 12,310 |  | 12.31 | [13 empty] | 2
| FIG |  | "m.č. 237 |  | 0 | [13 empty] | 2
| FIG |  | 21,620 |  | 21.62 | [13 empty] | 2
| FIG |  | "m.č. 239 |  | 0 | [13 empty] | 2
| FIG |  | 21,660 |  | 21.66 | [13 empty] | 2
| FIG |  | "m.č. 240 |  | 0 | [13 empty] | 2
| FIG |  | 22,780 |  | 22.78 | [13 empty] | 2
| FIG |  | "m.č. 240a |  | 0 | [13 empty] | 2
| FIG |  | 6,760 |  | 6.76 | [13 empty] | 2
| FIG |  | "m.č. 244 |  | 0 | [13 empty] | 2
| FIG |  | 21,470 |  | 21.47 | [13 empty] | 2
| FIG |  | Mezisoučet 2.NP |  | 577.21 | [13 empty] | 2
| FIG |  | "D.1.1.08_Půdorys_3.NP |  | 0 | [13 empty] | 2
| FIG |  | "m.č. 308 |  | 0 | [13 empty] | 2
| FIG |  | 18,150 |  | 18.15 | [13 empty] | 2
| FIG |  | "m.č. 308b |  | 0 | [13 empty] | 2
| FIG |  | 5,960 |  | 5.96 | [13 empty] | 2
| FIG |  | "m.č. 315 |  | 0 | [13 empty] | 2
| FIG |  | 7,360 |  | 7.36 | [13 empty] | 2
| FIG |  | "m.č. 317 |  | 0 | [13 empty] | 2
| FIG |  | 9,110 |  | 9.11 | [13 empty] | 2
| FIG |  | "m.č. 322 |  | 0 | [13 empty] | 2
| FIG |  | 27,710 |  | 27.71 | [13 empty] | 2
| FIG |  | "m.č. 322a |  | 0 | [13 empty] | 2
| FIG |  | 4,540 |  | 4.54 | [13 empty] | 2
| FIG |  | "m.č. 322b |  | 0 | [13 empty] | 2
| FIG |  | 2,290 |  | 2.29 | [13 empty] | 2
| FIG |  | "m.č. 330a |  | 0 | [13 empty] | 2
| FIG |  | 5,020 |  | 5.02 | [13 empty] | 2
| FIG |  | "m.č. 339 |  | 0 | [13 empty] | 2
| FIG |  | 8,280 |  | 8.28 | [13 empty] | 2
| FIG |  | "m.č. 341 |  | 0 | [13 empty] | 2
| FIG |  | 7,360 |  | 7.36 | [13 empty] | 2
| FIG |  | "m.č. 350 |  | 0 | [13 empty] | 2
| FIG |  | 23,810 |  | 23.81 | [13 empty] | 2
| FIG |  | Mezisoučet 3.NP |  | 119.59 | [13 empty] | 2
| FIG |  | "D.1.1.09_Půdorys_4.NP |  | 0 | [13 empty] | 2
| FIG |  | "m.č. 408 |  | 0 | [13 empty] | 2
| FIG |  | 13,490 |  | 13.49 | [13 empty] | 2
| FIG |  | "m.č. 408a |  | 0 | [13 empty] | 2
| FIG |  | 5,140 |  | 5.14 | [13 empty] | 2
| FIG |  | "m.č. 416 |  | 0 | [13 empty] | 2
| FIG |  | 2,710 |  | 2.71 | [13 empty] | 2
| FIG |  | "m.č. 422 |  | 0 | [13 empty] | 2
| FIG |  | 27,710 |  | 27.71 | [13 empty] | 2
| FIG |  | "m.č. 422a |  | 0 | [13 empty] | 2
| FIG |  | 2,370 |  | 2.37 | [13 empty] | 2
| FIG |  | "m.č. 423 |  | 0 | [13 empty] | 2
| FIG |  | 4,540 |  | 4.54 | [13 empty] | 2
| FIG |  | "m.č. 433a |  | 0 | [13 empty] | 2
| FIG |  | 5,020 |  | 5.02 | [13 empty] | 2
| FIG |  | "m.č. 439 |  | 0 | [13 empty] | 2
| FIG |  | 2,710 |  | 2.71 | [13 empty] | 2
| FIG |  | "m.č. 450 |  | 0 | [13 empty] | 2
| FIG |  | 18,110 |  | 18.11 | [13 empty] | 2
| FIG |  | Mezisoučet 4.NP |  | 81.8 | [13 empty] | 2
| FIG |  | "D.1.1.10_Půdorys_5.NP |  | 0 | [13 empty] | 2
| FIG |  | "m.č. 507 |  | 0 | [13 empty] | 2
| FIG |  | 17,600 |  | 17.6 | [13 empty] | 2
| FIG |  | "m.č. 508 |  | 0 | [13 empty] | 2
| FIG |  | 13,490 |  | 13.49 | [13 empty] | 2
| FIG |  | "m.č. 508a |  | 0 | [13 empty] | 2
| FIG |  | 5,140 |  | 5.14 | [13 empty] | 2
| FIG |  | "m.č. 516 |  | 0 | [13 empty] | 2
| FIG |  | 2,710 |  | 2.71 | [13 empty] | 2
| FIG |  | "m.č. 522 |  | 0 | [13 empty] | 2
| FIG |  | 27,710 |  | 27.71 | [13 empty] | 2
| FIG |  | "m.č. 522a |  | 0 | [13 empty] | 2
| FIG |  | 2,370 |  | 2.37 | [13 empty] | 2
| FIG |  | "m.č. 523 |  | 0 | [13 empty] | 2
| FIG |  | 4,540 |  | 4.54 | [13 empty] | 2
| FIG |  | "m.č. 533a |  | 0 | [13 empty] | 2
| FIG |  | 5,020 |  | 5.02 | [13 empty] | 2
| FIG |  | "m.č. 539 |  | 0 | [13 empty] | 2
| FIG |  | 2,710 |  | 2.71 | [13 empty] | 2
| FIG |  | "m.č. 550 |  | 0 | [13 empty] | 2
| FIG |  | 18,110 |  | 18.11 | [13 empty] | 2
| FIG |  | Mezisoučet 5.NP |  | 99.4 | [13 empty] | 2
| FIG |  | Součet |  | 878 | [13 empty] | 2
| FIG |  | Rozpad figury: P5 | [15 empty] | 2
| FIG |  | "D.1.1.06_Půdorys_1.NP |  | 0 | [13 empty] | 2
| FIG |  | "m.č. 106 |  | 0 | [13 empty] | 2
| FIG |  | 3,150 |  | 3.15 | [13 empty] | 2
| FIG |  | "m.č. 143 |  | 0 | [13 empty] | 2
| FIG |  | 20,690 |  | 20.69 | [13 empty] | 2
| FIG |  | Mezisoučet 1.NP |  | 23.84 | [13 empty] | 2
| FIG |  | "D.1.1.07_Půdorys_2.NP |  | 0 | [13 empty] | 2
| FIG |  | "m.č. 209 |  | 0 | [13 empty] | 2
| FIG |  | 4,460 |  | 4.46 | [13 empty] | 2
| FIG |  | "m.č. 229 |  | 0 | [13 empty] | 2
| FIG |  | 21,420 |  | 21.42 | [13 empty] | 2
| FIG |  | Mezisoučet 2.NP |  | 25.88 | [13 empty] | 2
| FIG |  | "D.1.1.08_Půdorys_3.NP |  | 0 | [13 empty] | 2
| FIG |  | "m.č. 351 |  | 0 | [13 empty] | 2
| FIG |  | 16,330 |  | 16.33 | [13 empty] | 2
| FIG |  | Mezisoučet 3.NP |  | 16.33 | [13 empty] | 2
| FIG |  | "D.1.1.09_Půdorys_4.NP |  | 0 | [13 empty] | 2
| FIG |  | "m.č. 451 |  | 0 | [13 empty] | 2
| FIG |  | 16,330 |  | 16.33 | [13 empty] | 2
| FIG |  | Mezisoučet 4.NP |  | 16.33 | [13 empty] | 2
| FIG |  | "D.1.1.10_Půdorys_5.NP |  | 0 | [13 empty] | 2
| FIG |  | "m.č. 551 |  | 0 | [13 empty] | 2
| FIG |  | 16,330 |  | 16.33 | [13 empty] | 2
| FIG |  | Mezisoučet 5.NP |  | 16.33 | [13 empty] | 2
| FIG |  | Součet |  | 98.71 | [13 empty] | 2
| FIG |  | Rozpad figury: P6 | [15 empty] | 2
| FIG |  | "D.1.1.07_Půdorys_2.NP |  | 0 | [13 empty] | 2
| FIG |  | "m.č. 214b |  | 0 | [13 empty] | 2
| FIG |  | 2,780 |  | 2.78 | [13 empty] | 2
| FIG |  | "m.č. 241 |  | 0 | [13 empty] | 2
| FIG |  | 3,490 |  | 3.49 | [13 empty] | 2
| FIG |  | Mezisoučet 2.NP |  | 6.27 | [13 empty] | 2
| FIG |  | "D.1.1.08_Půdorys_3.NP |  | 0 | [13 empty] | 2
| FIG |  | "m.č. 309c |  | 0 | [13 empty] | 2
| FIG |  | 1,660 |  | 1.66 | [13 empty] | 2
| FIG |  | "m.č. 310c |  | 0 | [13 empty] | 2
| FIG |  | 1,660 |  | 1.66 | [13 empty] | 2
| FIG |  | "m.č. 311c |  | 0 | [13 empty] | 2
| FIG |  | 1,660 |  | 1.66 | [13 empty] | 2
| FIG |  | "m.č. 313c |  | 0 | [13 empty] | 2
| FIG |  | 1,660 |  | 1.66 | [13 empty] | 2
| FIG |  | "m.č. 314c |  | 0 | [13 empty] | 2
| FIG |  | 1,880 |  | 1.88 | [13 empty] | 2
| FIG |  | "m.č. 318c |  | 0 | [13 empty] | 2
| FIG |  | 1,410 |  | 1.41 | [13 empty] | 2
| FIG |  | "m.č. 321 |  | 0 | [13 empty] | 2
| FIG |  | 2,780 |  | 2.78 | [13 empty] | 2
| FIG |  | "m.č. 330c |  | 0 | [13 empty] | 2
| FIG |  | 4,020 |  | 4.02 | [13 empty] | 2
| FIG |  | "m.č. 330d |  | 0 | [13 empty] | 2
| FIG |  | 5,260 |  | 5.26 | [13 empty] | 2
| FIG |  | "m.č. 332 |  | 0 | [13 empty] | 2
| FIG |  | 2,780 |  | 2.78 | [13 empty] | 2
| FIG |  | "m.č. 335c |  | 0 | [13 empty] | 2
| FIG |  | 1,470 |  | 1.47 | [13 empty] | 2
| FIG |  | "m.č. 342c |  | 0 | [13 empty] | 2
| FIG |  | 1,880 |  | 1.88 | [13 empty] | 2
| FIG |  | "m.č. 343c |  | 0 | [13 empty] | 2
| FIG |  | 1,660 |  | 1.66 | [13 empty] | 2
| FIG |  | "m.č. 344c |  | 0 | [13 empty] | 2
| FIG |  | 1,660 |  | 1.66 | [13 empty] | 2
| FIG |  | "m.č. 345c |  | 0 | [13 empty] | 2
| FIG |  | 1,660 |  | 1.66 | [13 empty] | 2
| FIG |  | "m.č. 346c |  | 0 | [13 empty] | 2
| FIG |  | 1,660 |  | 1.66 | [13 empty] | 2
| FIG |  | "m.č. 348c |  | 0 | [13 empty] | 2
| FIG |  | 1,660 |  | 1.66 | [13 empty] | 2
| FIG |  | "m.č. 349c |  | 0 | [13 empty] | 2
| FIG |  | 1,660 |  | 1.66 | [13 empty] | 2
| FIG |  | Mezisoučet 3.NP |  | 38.08 | [13 empty] | 2
| FIG |  | "D.1.1.09_Půdorys_4.NP |  | 0 | [13 empty] | 2
| FIG |  | "m.č. 409c |  | 0 | [13 empty] | 2
| FIG |  | 1,660 |  | 1.66 | [13 empty] | 2
| FIG |  | "m.č. 411c |  | 0 | [13 empty] | 2
| FIG |  | 1,660 |  | 1.66 | [13 empty] | 2
| FIG |  | "m.č. 413c |  | 0 | [13 empty] | 2
| FIG |  | 1,660 |  | 1.66 | [13 empty] | 2
| FIG |  | "m.č. 414c |  | 0 | [13 empty] | 2
| FIG |  | 1,880 |  | 1.88 | [13 empty] | 2
| FIG |  | "m.č. 421 |  | 0 | [13 empty] | 2
| FIG |  | 2,780 |  | 2.78 | [13 empty] | 2
| FIG |  | "m.č. 431 |  | 0 | [13 empty] | 2
| FIG |  | 2,410 |  | 2.41 | [13 empty] | 2
| FIG |  | "m.č. 431a |  | 0 | [13 empty] | 2
| FIG |  | 1,610 |  | 1.61 | [13 empty] | 2
| FIG |  | "m.č. 432 |  | 0 | [13 empty] | 2
| FIG |  | 3,340 |  | 3.34 | [13 empty] | 2
| FIG |  | "m.č. 432a |  | 0 | [13 empty] | 2
| FIG |  | 1,920 |  | 1.92 | [13 empty] | 2
| FIG |  | "m.č. 435 |  | 0 | [13 empty] | 2
| FIG |  | 2,780 |  | 2.78 | [13 empty] | 2
| FIG |  | "m.č. 441c |  | 0 | [13 empty] | 2
| FIG |  | 1,880 |  | 1.88 | [13 empty] | 2
| FIG |  | "m.č. 442c |  | 0 | [13 empty] | 2
| FIG |  | 1,660 |  | 1.66 | [13 empty] | 2
| FIG |  | "m.č. 443c |  | 0 | [13 empty] | 2
| FIG |  | 1,660 |  | 1.66 | [13 empty] | 2
| FIG |  | "m.č. 444c |  | 0 | [13 empty] | 2
| FIG |  | 1,660 |  | 1.66 | [13 empty] | 2
| FIG |  | "m.č. 445c |  | 0 | [13 empty] | 2
| FIG |  | 1,660 |  | 1.66 | [13 empty] | 2
| FIG |  | "m.č. 448c |  | 0 | [13 empty] | 2
| FIG |  | 1,660 |  | 1.66 | [13 empty] | 2
| FIG |  | "m.č. 449c |  | 0 | [13 empty] | 2
| FIG |  | 1,660 |  | 1.66 | [13 empty] | 2
| FIG |  | Mezisoučet 4.NP |  | 33.54 | [13 empty] | 2
| FIG |  | "D.1.1.10_Půdorys_5.NP |  | 0 | [13 empty] | 2
| FIG |  | "m.č. 509c |  | 0 | [13 empty] | 2
| FIG |  | 1,660 |  | 1.66 | [13 empty] | 2
| FIG |  | "m.č. 510c |  | 0 | [13 empty] | 2
| FIG |  | 1,660 |  | 1.66 | [13 empty] | 2
| FIG |  | "m.č. 511c |  | 0 | [13 empty] | 2
| FIG |  | 1,660 |  | 1.66 | [13 empty] | 2
| FIG |  | "m.č. 513c |  | 0 | [13 empty] | 2
| FIG |  | 1,660 |  | 1.66 | [13 empty] | 2
| FIG |  | "m.č. 514c |  | 0 | [13 empty] | 2
| FIG |  | 1,880 |  | 1.88 | [13 empty] | 2
| FIG |  | "m.č. 521 |  | 0 | [13 empty] | 2
| FIG |  | 2,930 |  | 2.93 | [13 empty] | 2
| FIG |  | "m.č. 531 |  | 0 | [13 empty] | 2
| FIG |  | 2,410 |  | 2.41 | [13 empty] | 2
| FIG |  | "m.č. 531a |  | 0 | [13 empty] | 2
| FIG |  | 1,610 |  | 1.61 | [13 empty] | 2
| FIG |  | "m.č. 532 |  | 0 | [13 empty] | 2
| FIG |  | 3,340 |  | 3.34 | [13 empty] | 2
| FIG |  | "m.č. 532a |  | 0 | [13 empty] | 2
| FIG |  | 1,920 |  | 1.92 | [13 empty] | 2
| FIG |  | "m.č. 535 |  | 0 | [13 empty] | 2
| FIG |  | 2,930 |  | 2.93 | [13 empty] | 2
| FIG |  | "m.č. 541c |  | 0 | [13 empty] | 2
| FIG |  | 1,880 |  | 1.88 | [13 empty] | 2
| FIG |  | "m.č. 542c |  | 0 | [13 empty] | 2
| FIG |  | 1,660 |  | 1.66 | [13 empty] | 2
| FIG |  | "m.č. 543c |  | 0 | [13 empty] | 2
| FIG |  | 1,660 |  | 1.66 | [13 empty] | 2
| FIG |  | "m.č. 544c |  | 0 | [13 empty] | 2
| FIG |  | 1,660 |  | 1.66 | [13 empty] | 2
| FIG |  | "m.č. 545c |  | 0 | [13 empty] | 2
| FIG |  | 1,660 |  | 1.66 | [13 empty] | 2
| FIG |  | "m.č. 548c |  | 0 | [13 empty] | 2
| FIG |  | 1,660 |  | 1.66 | [13 empty] | 2
| FIG |  | "m.č. 549c |  | 0 | [13 empty] | 2
| FIG |  | 1,660 |  | 1.66 | [13 empty] | 2
| FIG |  | Mezisoučet 5.NP |  | 35.5 | [13 empty] | 2
| FIG |  | Součet |  | 113.39 | [13 empty] | 2
| FIG |  | Rozpad figury: P6a | [15 empty] | 2
| FIG |  | "D.1.1.09_Půdorys_4.NP |  | 0 | [13 empty] | 2
| FIG |  | "m.č. 452 |  | 0 | [13 empty] | 2
| FIG |  | 28,120 |  | 28.12 | [13 empty] | 2
| FIG |  | "m.č. 453 |  | 0 | [13 empty] | 2
| FIG |  | 28,120 |  | 28.12 | [13 empty] | 2
| FIG |  | Mezisoučet 4.NP |  | 56.24 | [13 empty] | 2
| FIG |  | "D.1.1.10_Půdorys_5.NP |  | 0 | [13 empty] | 2
| FIG |  | "m.č. 552 |  | 0 | [13 empty] | 2
| FIG |  | 28,120 |  | 28.12 | [13 empty] | 2
| FIG |  | "m.č. 553 |  | 0 | [13 empty] | 2
| FIG |  | 28,120 |  | 28.12 | [13 empty] | 2
| FIG |  | Mezisoučet 5.NP |  | 56.24 | [13 empty] | 2
| FIG |  | Součet |  | 112.48 | [13 empty] | 2
| FIG |  | Rozpad figury: P7 | [15 empty] | 2
| FIG |  | "D.1.1.07_Půdorys_2.NP |  | 0 | [13 empty] | 2
| FIG |  | "m.č. 206b |  | 0 | [13 empty] | 2
| FIG |  | 4,910 |  | 4.91 | [13 empty] | 2
| FIG |  | "m.č. 213a |  | 0 | [13 empty] | 2
| FIG |  | 5,390 |  | 5.39 | [13 empty] | 2
| FIG |  | "m.č. 214a |  | 0 | [13 empty] | 2
| FIG |  | 5,390 |  | 5.39 | [13 empty] | 2
| FIG |  | "m.č. 215a |  | 0 | [13 empty] | 2
| FIG |  | 5,320 |  | 5.32 | [13 empty] | 2
| FIG |  | "m.č. 216a |  | 0 | [13 empty] | 2
| FIG |  | 5,230 |  | 5.23 | [13 empty] | 2
| FIG |  | "m.č. 232a |  | 0 | [13 empty] | 2
| FIG |  | 3,680 |  | 3.68 | [13 empty] | 2
| FIG |  | "m.č. 233a |  | 0 | [13 empty] | 2
| FIG |  | 5,320 |  | 5.32 | [13 empty] | 2
| FIG |  | "m.č. 234a |  | 0 | [13 empty] | 2
| FIG |  | 5,320 |  | 5.32 | [13 empty] | 2
| FIG |  | "m.č. 234c |  | 0 | [13 empty] | 2
| FIG |  | 4,040 |  | 4.04 | [13 empty] | 2
| FIG |  | "m.č. 239b |  | 0 | [13 empty] | 2
| FIG |  | 5,020 |  | 5.02 | [13 empty] | 2
| FIG |  | Mezisoučet 2.NP |  | 49.62 | [13 empty] | 2
| FIG |  | "D.1.1.08_Půdorys_3.NP |  | 0 | [13 empty] | 2
| FIG |  | "m.č. 308a |  | 0 | [13 empty] | 2
| FIG |  | 5,160 |  | 5.16 | [13 empty] | 2
| FIG |  | "m.č. 309a |  | 0 | [13 empty] | 2
| FIG |  | 3,260 |  | 3.26 | [13 empty] | 2
| FIG |  | "m.č. 310a |  | 0 | [13 empty] | 2
| FIG |  | 3,140 |  | 3.14 | [13 empty] | 2
| FIG |  | "m.č. 311a |  | 0 | [13 empty] | 2
| FIG |  | 3,140 |  | 3.14 | [13 empty] | 2
| FIG |  | "m.č. 313a |  | 0 | [13 empty] | 2
| FIG |  | 3,140 |  | 3.14 | [13 empty] | 2
| FIG |  | "m.č. 314a |  | 0 | [13 empty] | 2
| FIG |  | 3,600 |  | 3.6 | [13 empty] | 2
| FIG |  | "m.č. 318a |  | 0 | [13 empty] | 2
| FIG |  | 3,720 |  | 3.72 | [13 empty] | 2
| FIG |  | "m.č. 319a |  | 0 | [13 empty] | 2
| FIG |  | 5,260 |  | 5.26 | [13 empty] | 2
| FIG |  | "m.č. 320a |  | 0 | [13 empty] | 2
| FIG |  | 5,400 |  | 5.4 | [13 empty] | 2
| FIG |  | "m.č. 330 |  | 0 | [13 empty] | 2
| FIG |  | 16,850 |  | 16.85 | [13 empty] | 2
| FIG |  | "m.č. 330b |  | 0 | [13 empty] | 2
| FIG |  | 2,290 |  | 2.29 | [13 empty] | 2
| FIG |  | "m.č. 333a |  | 0 | [13 empty] | 2
| FIG |  | 5,330 |  | 5.33 | [13 empty] | 2
| FIG |  | "m.č. 342a |  | 0 | [13 empty] | 2
| FIG |  | 3,600 |  | 3.6 | [13 empty] | 2
| FIG |  | "m.č. 343a |  | 0 | [13 empty] | 2
| FIG |  | 3,140 |  | 3.14 | [13 empty] | 2
| FIG |  | "m.č. 344a |  | 0 | [13 empty] | 2
| FIG |  | 3,140 |  | 3.14 | [13 empty] | 2
| FIG |  | "m.č. 345a |  | 0 | [13 empty] | 2
| FIG |  | 3,140 |  | 3.14 | [13 empty] | 2
| FIG |  | "m.č. 346a |  | 0 | [13 empty] | 2
| FIG |  | 3,260 |  | 3.26 | [13 empty] | 2
| FIG |  | "m.č. 348a |  | 0 | [13 empty] | 2
| FIG |  | 3,140 |  | 3.14 | [13 empty] | 2
| FIG |  | "m.č. 349a |  | 0 | [13 empty] | 2
| FIG |  | 3,140 |  | 3.14 | [13 empty] | 2
| FIG |  | Mezisoučet 3.NP |  | 82.85 | [13 empty] | 2
| FIG |  | "D.1.1.09_Půdorys_4.NP |  | 0 | [13 empty] | 2
| FIG |  | "m.č. 408b |  | 0 | [13 empty] | 2
| FIG |  | 5,160 |  | 5.16 | [13 empty] | 2
| FIG |  | "m.č. 409b |  | 0 | [13 empty] | 2
| FIG |  | 3,260 |  | 3.26 | [13 empty] | 2
| FIG |  | "m.č. 410a |  | 0 | [13 empty] | 2
| FIG |  | 3,140 |  | 3.14 | [13 empty] | 2
| FIG |  | "m.č. 411a |  | 0 | [13 empty] | 2
| FIG |  | 3,140 |  | 3.14 | [13 empty] | 2
| FIG |  | "m.č. 413a |  | 0 | [13 empty] | 2
| FIG |  | 3,140 |  | 3.14 | [13 empty] | 2
| FIG |  | "m.č. 414a |  | 0 | [13 empty] | 2
| FIG |  | 3,600 |  | 3.6 | [13 empty] | 2
| FIG |  | "m.č. 417a |  | 0 | [13 empty] | 2
| FIG |  | 5,260 |  | 5.26 | [13 empty] | 2
| FIG |  | "m.č. 418a |  | 0 | [13 empty] | 2
| FIG |  | 5,260 |  | 5.26 | [13 empty] | 2
| FIG |  | "m.č. 420a |  | 0 | [13 empty] | 2
| FIG |  | 2,970 |  | 2.97 | [13 empty] | 2
| FIG |  | "m.č. 433 |  | 0 | [13 empty] | 2
| FIG |  | 16,850 |  | 16.85 | [13 empty] | 2
| FIG |  | "m.č. 433b |  | 0 | [13 empty] | 2
| FIG |  | 2,290 |  | 2.29 | [13 empty] | 2
| FIG |  | "m.č. 434a |  | 0 | [13 empty] | 2
| FIG |  | 5,260 |  | 5.26 | [13 empty] | 2
| FIG |  | "m.č. 436a |  | 0 | [13 empty] | 2
| FIG |  | 5,540 |  | 5.54 | [13 empty] | 2
| FIG |  | "m.č. 438a |  | 0 | [13 empty] | 2
| FIG |  | 5,540 |  | 5.54 | [13 empty] | 2
| FIG |  | "m.č. 441a |  | 0 | [13 empty] | 2
| FIG |  | 3,600 |  | 3.6 | [13 empty] | 2
| FIG |  | "m.č. 442a |  | 0 | [13 empty] | 2
| FIG |  | 3,140 |  | 3.14 | [13 empty] | 2
| FIG |  | "m.č. 443a |  | 0 | [13 empty] | 2
| FIG |  | 3,140 |  | 3.14 | [13 empty] | 2
| FIG |  | "m.č. 444a |  | 0 | [13 empty] | 2
| FIG |  | 3,140 |  | 3.14 | [13 empty] | 2
| FIG |  | "m.č. 445a |  | 0 | [13 empty] | 2
| FIG |  | 3,260 |  | 3.26 | [13 empty] | 2
| FIG |  | "m.č. 448a |  | 0 | [13 empty] | 2
| FIG |  | 3,140 |  | 3.14 | [13 empty] | 2
| FIG |  | "m.č. 449a |  | 0 | [13 empty] | 2
| FIG |  | 3,140 |  | 3.14 | [13 empty] | 2
| FIG |  | Mezisoučet 4.NP |  | 92.97 | [13 empty] | 2
| FIG |  | "D.1.1.10_Půdorys_5.NP |  | 0 | [13 empty] | 2
| FIG |  | "m.č. 508b |  | 0 | [13 empty] | 2
| FIG |  | 5,160 |  | 5.16 | [13 empty] | 2
| FIG |  | "m.č. 509a |  | 0 | [13 empty] | 2
| FIG |  | 3,260 |  | 3.26 | [13 empty] | 2
| FIG |  | "m.č. 510a |  | 0 | [13 empty] | 2
| FIG |  | 3,140 |  | 3.14 | [13 empty] | 2
| FIG |  | "m.č. 511a |  | 0 | [13 empty] | 2
| FIG |  | 3,140 |  | 3.14 | [13 empty] | 2
| FIG |  | "m.č. 513a |  | 0 | [13 empty] | 2
| FIG |  | 3,140 |  | 3.14 | [13 empty] | 2
| FIG |  | "m.č. 514a |  | 0 | [13 empty] | 2
| FIG |  | 3,600 |  | 3.6 | [13 empty] | 2
| FIG |  | "m.č. 517a |  | 0 | [13 empty] | 2
| FIG |  | 5,260 |  | 5.26 | [13 empty] | 2
| FIG |  | "m.č. 518a |  | 0 | [13 empty] | 2
| FIG |  | 5,260 |  | 5.26 | [13 empty] | 2
| FIG |  | "m.č. 520a |  | 0 | [13 empty] | 2
| FIG |  | 5,260 |  | 5.26 | [13 empty] | 2
| FIG |  | "m.č. 533 |  | 0 | [13 empty] | 2
| FIG |  | 16,850 |  | 16.85 | [13 empty] | 2
| FIG |  | "m.č. 533b |  | 0 | [13 empty] | 2
| FIG |  | 2,290 |  | 2.29 | [13 empty] | 2
| FIG |  | "m.č. 534a |  | 0 | [13 empty] | 2
| FIG |  | 5,260 |  | 5.26 | [13 empty] | 2
| FIG |  | "m.č. 536a |  | 0 | [13 empty] | 2
| FIG |  | 5,540 |  | 5.54 | [13 empty] | 2
| FIG |  | "m.č. 538a |  | 0 | [13 empty] | 2
| FIG |  | 5,540 |  | 5.54 | [13 empty] | 2
| FIG |  | "m.č. 541a |  | 0 | [13 empty] | 2
| FIG |  | 3,600 |  | 3.6 | [13 empty] | 2
| FIG |  | "m.č. 542a |  | 0 | [13 empty] | 2
| FIG |  | 3,140 |  | 3.14 | [13 empty] | 2
| FIG |  | "m.č. 543a |  | 0 | [13 empty] | 2
| FIG |  | 3,140 |  | 3.14 | [13 empty] | 2
| FIG |  | "m.č. 544a |  | 0 | [13 empty] | 2
| FIG |  | 3,140 |  | 3.14 | [13 empty] | 2
| FIG |  | "m.č. 545a |  | 0 | [13 empty] | 2
| FIG |  | 3,260 |  | 3.26 | [13 empty] | 2
| FIG |  | "m.č. 548a |  | 0 | [13 empty] | 2
| FIG |  | 3,140 |  | 3.14 | [13 empty] | 2
| FIG |  | "m.č. 549a |  | 0 | [13 empty] | 2
| FIG |  | 3,140 |  | 3.14 | [13 empty] | 2
| FIG |  | Mezisoučet 5.NP |  | 95.26 | [13 empty] | 2
| FIG |  | Součet |  | 320.7 | [13 empty] | 2
| FIG |  | Rozpad figury: P8 | [15 empty] | 2
| FIG |  | "D.1.1.09_Půdorys_4.NP |  | 0 | [13 empty] | 2
| FIG |  | "m.č. 456 |  | 0 | [13 empty] | 2
| FIG |  | 5,150 |  | 5.15 | [13 empty] | 2
| FIG |  | "m.č. 459 |  | 0 | [13 empty] | 2
| FIG |  | 5,600 |  | 5.6 | [13 empty] | 2
| FIG |  | Mezisoučet 4.NP |  | 10.75 | [13 empty] | 2
| FIG |  | "D.1.1.10_Půdorys_5.NP |  | 0 | [13 empty] | 2
| FIG |  | "m.č. 556 |  | 0 | [13 empty] | 2
| FIG |  | 5,150 |  | 5.15 | [13 empty] | 2
| FIG |  | "m.č. 559 |  | 0 | [13 empty] | 2
| FIG |  | 5,600 |  | 5.6 | [13 empty] | 2
| FIG |  | Mezisoučet 5.NP |  | 10.75 | [13 empty] | 2
| FIG |  | Součet |  | 21.5 | [13 empty] | 2
| FIG |  | Rozpad figury: P9 | [15 empty] | 2
| FIG |  | "D.1.1.09_Půdorys_4.NP |  | 0 | [13 empty] | 2
| FIG |  | "m.č. 456 |  | 0 | [13 empty] | 2
| FIG |  | 33,820 |  | 33.82 | [13 empty] | 2
| FIG |  | "m.č. 457 |  | 0 | [13 empty] | 2
| FIG |  | 20,130 |  | 20.13 | [13 empty] | 2
| FIG |  | "m.č. 458 |  | 0 | [13 empty] | 2
| FIG |  | 20,140 |  | 20.14 | [13 empty] | 2
| FIG |  | "m.č. 459 |  | 0 | [13 empty] | 2
| FIG |  | 47,230 |  | 47.23 | [13 empty] | 2
| FIG |  | Mezisoučet 4.NP |  | 121.32 | [13 empty] | 2
| FIG |  | "D.1.1.10_Půdorys_5.NP |  | 0 | [13 empty] | 2
| FIG |  | "m.č. 556 |  | 0 | [13 empty] | 2
| FIG |  | 33,820 |  | 33.82 | [13 empty] | 2
| FIG |  | "m.č. 557 |  | 0 | [13 empty] | 2
| FIG |  | 20,130 |  | 20.13 | [13 empty] | 2
| FIG |  | "m.č. 558 |  | 0 | [13 empty] | 2
| FIG |  | 20,140 |  | 20.14 | [13 empty] | 2
| FIG |  | "m.č. 559 |  | 0 | [13 empty] | 2
| FIG |  | 47,230 |  | 47.23 | [13 empty] | 2
| FIG |  | Mezisoučet 5.NP |  | 121.32 | [13 empty] | 2
| FIG |  | Součet |  | 242.64 | [13 empty] | 2
| FIG |  | Rozpad figury: P10 | [15 empty] | 2
| FIG |  | "D.1.1.05_Půdorys_1.PP |  | 0 | [13 empty] | 2
| FIG |  | "m.č. 013a |  | 0 | [13 empty] | 2
| FIG |  | 5,960 |  | 5.96 | [13 empty] | 2
| FIG |  | "m.č. 013b |  | 0 | [13 empty] | 2
| FIG |  | 5,280 |  | 5.28 | [13 empty] | 2
| FIG |  | "m.č. 020b |  | 0 | [13 empty] | 2
| FIG |  | 9,620 |  | 9.62 | [13 empty] | 2
| FIG |  | "m.č. 021b |  | 0 | [13 empty] | 2
| FIG |  | 9,110 |  | 9.11 | [13 empty] | 2
| FIG |  | "m.č. 022b |  | 0 | [13 empty] | 2
| FIG |  | 10,140 |  | 10.14 | [13 empty] | 2
| FIG |  | "m.č. 023b |  | 0 | [13 empty] | 2
| FIG |  | 7,370 |  | 7.37 | [13 empty] | 2
| FIG |  | "m.č. 024b |  | 0 | [13 empty] | 2
| FIG |  | 4,810 |  | 4.81 | [13 empty] | 2
| FIG |  | "m.č. 025b |  | 0 | [13 empty] | 2
| FIG |  | 5,290 |  | 5.29 | [13 empty] | 2
| FIG |  | "m.č. 025c |  | 0 | [13 empty] | 2
| FIG |  | 3,370 |  | 3.37 | [13 empty] | 2
| FIG |  | "m.č. 025d |  | 0 | [13 empty] | 2
| FIG |  | 3,420 |  | 3.42 | [13 empty] | 2
| FIG |  | "m.č. 027a |  | 0 | [13 empty] | 2
| FIG |  | 7,460 |  | 7.46 | [13 empty] | 2
| FIG |  | "m.č. 027b |  | 0 | [13 empty] | 2
| FIG |  | 3,780 |  | 3.78 | [13 empty] | 2
| FIG |  | "m.č. 027c |  | 0 | [13 empty] | 2
| FIG |  | 1,760 |  | 1.76 | [13 empty] | 2
| FIG |  | "m.č. 028a |  | 0 | [13 empty] | 2
| FIG |  | 7,390 |  | 7.39 | [13 empty] | 2
| FIG |  | "m.č. 028b |  | 0 | [13 empty] | 2
| FIG |  | 3,560 |  | 3.56 | [13 empty] | 2
| FIG |  | "m.č. 028c |  | 0 | [13 empty] | 2
| FIG |  | 1,950 |  | 1.95 | [13 empty] | 2
| FIG |  | "m.č. 031b |  | 0 | [13 empty] | 2
| FIG |  | 1,900 |  | 1.9 | [13 empty] | 2
| FIG |  | "m.č. 032 |  | 0 | [13 empty] | 2
| FIG |  | 37,470 |  | 37.47 | [13 empty] | 2
| FIG |  | "m.č. 033 |  | 0 | [13 empty] | 2
| FIG |  | 17,120 |  | 17.12 | [13 empty] | 2
| FIG |  | "m.č. 034 |  | 0 | [13 empty] | 2
| FIG |  | 17,910 |  | 17.91 | [13 empty] | 2
| FIG |  | "m.č. 035 |  | 0 | [13 empty] | 2
| FIG |  | 10,260 |  | 10.26 | [13 empty] | 2
| FIG |  | "m.č. 036 |  | 0 | [13 empty] | 2
| FIG |  | 65,520 |  | 65.52 | [13 empty] | 2
| FIG |  | "m.č. 037 |  | 0 | [13 empty] | 2
| FIG |  | 2,250 |  | 2.25 | [13 empty] | 2
| FIG |  | "m.č. 038 |  | 0 | [13 empty] | 2
| FIG |  | 11,340 |  | 11.34 | [13 empty] | 2
| FIG |  | "m.č. 039 |  | 0 | [13 empty] | 2
| FIG |  | 8,480 |  | 8.48 | [13 empty] | 2
| FIG |  | Mezisoučet 1.PP |  | 262.52 | [13 empty] | 2
| FIG |  | "D.1.1.07_Půdorys_2.NP |  | 0 | [13 empty] | 2
| FIG |  | "m.č. 210b |  | 0 | [13 empty] | 2
| FIG |  | 5,060 |  | 5.06 | [13 empty] | 2
| FIG |  | "m.č. 211b |  | 0 | [13 empty] | 2
| FIG |  | 5,060 |  | 5.06 | [13 empty] | 2
| FIG |  | "m.č. 223 |  | 0 | [13 empty] | 2
| FIG |  | 4,960 |  | 4.96 | [13 empty] | 2
| FIG |  | "m.č. 223a |  | 0 | [13 empty] | 2
| FIG |  | 4,960 |  | 4.96 | [13 empty] | 2
| FIG |  | "m.č. 224 |  | 0 | [13 empty] | 2
| FIG |  | 5,040 |  | 5.04 | [13 empty] | 2
| FIG |  | "m.č. 224a |  | 0 | [13 empty] | 2
| FIG |  | 3,520 |  | 3.52 | [13 empty] | 2
| FIG |  | "m.č. 225 |  | 0 | [13 empty] | 2
| FIG |  | 1,800 |  | 1.8 | [13 empty] | 2
| FIG |  | "m.č. 226 |  | 0 | [13 empty] | 2
| FIG |  | 3,240 |  | 3.24 | [13 empty] | 2
| FIG |  | "m.č. 236b |  | 0 | [13 empty] | 2
| FIG |  | 4,980 |  | 4.98 | [13 empty] | 2
| FIG |  | Mezisoučet 2.NP |  | 38.62 | [13 empty] | 2
| FIG |  | Součet |  | 301.14 | [13 empty] | 2
| FIG |  | Rozpad figury: P11 | [15 empty] | 2
| FIG |  | "D.1.1.05_Půdorys_1.PP |  | 0 | [13 empty] | 2
| FIG |  | "m.č. 003 |  | 0 | [13 empty] | 2
| FIG |  | 13,860 |  | 13.86 | [13 empty] | 2
| FIG |  | "m.č. 006 |  | 0 | [13 empty] | 2
| FIG |  | 18,050 |  | 18.05 | [13 empty] | 2
| FIG |  | "m.č. 015 |  | 0 | [13 empty] | 2
| FIG |  | 136,210 |  | 136.21 | [13 empty] | 2
| FIG |  | "m.č. 016 |  | 0 | [13 empty] | 2
| FIG |  | 85,470 |  | 85.47 | [13 empty] | 2
| FIG |  | "m.č. 017 |  | 0 | [13 empty] | 2
| FIG |  | 85,840 |  | 85.84 | [13 empty] | 2
| FIG |  | "m.č. 030 |  | 0 | [13 empty] | 2
| FIG |  | 23,710 |  | 23.71 | [13 empty] | 2
| FIG |  | "m.č. 040 |  | 0 | [13 empty] | 2
| FIG |  | 4,410 |  | 4.41 | [13 empty] | 2
| FIG |  | "m.č. 041 |  | 0 | [13 empty] | 2
| FIG |  | 15,350 |  | 15.35 | [13 empty] | 2
| FIG |  | "m.č. 045a |  | 0 | [13 empty] | 2
| FIG |  | 17,380 |  | 17.38 | [13 empty] | 2
| FIG |  | "m.č. 045b |  | 0 | [13 empty] | 2
| FIG |  | 58,610 |  | 58.61 | [13 empty] | 2
| FIG |  | Mezisoučet 1.PP |  | 458.89 | [13 empty] | 2
| FIG |  | "D.1.1.11_Půdorys_6.NP_+_střecha |  | 0 | [13 empty] | 2
| FIG |  | "m.č. 603 |  | 0 | [13 empty] | 2
| FIG |  | 16,080 |  | 16.08 | [13 empty] | 2
| FIG |  | "m.č. 604 |  | 0 | [13 empty] | 2
| FIG |  | 151,770 |  | 151.77 | [13 empty] | 2
| FIG |  | "m.č. 605 |  | 0 | [13 empty] | 2
| FIG |  | 18,560 |  | 18.56 | [13 empty] | 2
| FIG |  | "m.č. 606 |  | 0 | [13 empty] | 2
| FIG |  | 25,740 |  | 25.74 | [13 empty] | 2
| FIG |  | "m.č. 608 |  | 0 | [13 empty] | 2
| FIG |  | 2,050 |  | 2.05 | [13 empty] | 2
| FIG |  | Mezisoučet 6.NP |  | 214.2 | [13 empty] | 2
| FIG |  | Součet |  | 673.09 | [13 empty] | 2
| FIG |  | Rozpad figury: P11a | [15 empty] | 2
| FIG |  | "D.1.1.11_Půdorys_6.NP_+_střecha |  | 0 | [13 empty] | 2
| FIG |  | "m.č. 604 |  | 0 | [13 empty] | 2
| FIG |  | 8,950 |  | 8.95 | [13 empty] | 2
| FIG |  | Součet |  | 8.95 | [13 empty] | 2
| FIG |  | Rozpad figury: P11b | [15 empty] | 2
| FIG |  | "D.1.1.11_Půdorys_6.NP_+_střecha |  | 0 | [13 empty] | 2
| FIG |  | "m.č. 607 |  | 0 | [13 empty] | 2
| FIG |  | 4,160 |  | 4.16 | [13 empty] | 2
| FIG |  | Součet |  | 4.16 | [13 empty] | 2
| FIG |  | Rozpad figury: P12 | [15 empty] | 2
| FIG |  | "D.1.1.05_Půdorys_1.PP |  | 0 | [13 empty] | 2
| FIG |  | "m.č. 001 |  | 0 | [13 empty] | 2
| FIG |  | 4,460 |  | 4.46 | [13 empty] | 2
| FIG |  | "m.č. 002 |  | 0 | [13 empty] | 2
| FIG |  | 2,700 |  | 2.7 | [13 empty] | 2
| FIG |  | Mezisoučet 1.PP |  | 7.16 | [13 empty] | 2
| FIG |  | "D.1.1.06_Půdorys_1.NP |  | 0 | [13 empty] | 2
| FIG |  | "m.č. 102 |  | 0 | [13 empty] | 2
| FIG |  | 12,940 |  | 12.94 | [13 empty] | 2
| FIG |  | "m.č. 141 |  | 0 | [13 empty] | 2
| FIG |  | 14,200 |  | 14.2 | [13 empty] | 2
| FIG |  | "m.č. 171 |  | 0 | [13 empty] | 2
| FIG |  | 4,200 |  | 4.2 | [13 empty] | 2
| FIG |  | "m.č. 176 |  | 0 | [13 empty] | 2
| FIG |  | 4,200 |  | 4.2 | [13 empty] | 2
| FIG |  | Mezisoučet 1.NP |  | 35.54 | [13 empty] | 2
| FIG |  | Součet |  | 42.7 | [13 empty] | 2
| FIG |  | Rozpad figury: P13 | [15 empty] | 2
| FIG |  | "D.1.1.06_Půdorys_1.NP |  | 0 | [13 empty] | 2
| FIG |  | "m.č. 170 |  | 0 | [13 empty] | 2
| FIG |  | 6,470 |  | 6.47 | [13 empty] | 2
| FIG |  | "m.č. 175 |  | 0 | [13 empty] | 2
| FIG |  | 6,470 |  | 6.47 | [13 empty] | 2
| FIG |  | Mezisoučet 1.NP |  | 12.94 | [13 empty] | 2
| FIG |  | Součet |  | 12.94 | [13 empty] | 2
65 | K | 952902041 | Čištění budov při provádění oprav a udržovacích prací podlah hladkých drhnutím s chemickými prostředky | m2 | 1166.35 |  | 0 | CS ÚRS 2024 02 |  | základní |  | 0 | 4e-05 | 0.046654 | 0 | 0 | 4 | K | 2 |  |  |  | ROZPOCET | [5 empty] | 0 | 0 | 0 | 0 | 0 | 1 | 0 | 4 | 1109316505
| Online PSC |  | https://podminky.urs.cz/item/CS_URS_2024_02/952902041 | [14 empty] | Online PSC | 2
| VV |  | "D.1.1.05_Půdorys_1.PP | [14 empty] | VV | 2 | 1 | True | 0 | ROZPOCET
| VV |  | "D.1.1.06_Půdorys_1.NP | [14 empty] | VV | 2 | 1 | True | 0 | ROZPOCET
| VV |  | "D.1.1.07_Půdorys_2.NP | [14 empty] | VV | 2 | 1 | True | 0 | ROZPOCET
| VV |  | "D.1.1.08_Půdorys_3.NP | [14 empty] | VV | 2 | 1 | True | 0 | ROZPOCET
| VV |  | "D.1.1.09_Půdorys_4.NP | [14 empty] | VV | 2 | 1 | True | 0 | ROZPOCET
| VV |  | "D.1.1.10_Půdorys_5.NP | [14 empty] | VV | 2 | 1 | True | 0 | ROZPOCET
| VV |  | "D.1.1.11_Půdorys_6.NP_+_střecha | [14 empty] | VV | 2 | 1 | True | 0 | ROZPOCET
| VV |  | "plochy viz. Legenda místností + D.1.1.2.1_Tabulka_skladeb_podlah | [14 empty] | VV | 2 | 1 | True | 0 | ROZPOCET
| VV |  | "stávající keramická dlažba | [14 empty] | VV | 2 | 1 | True | 0 | ROZPOCET
| VV |  | P2 |  | 865.21 | [12 empty] | VV | 2 | 2 | True | 0 | ROZPOCET
| VV |  | P10 |  | 301.14 | [12 empty] | VV | 2 | 2 | True | 0 | ROZPOCET
| VV |  | Součet |  | 1166.35 | [12 empty] | VV | 2 | 4 | True | 1 | ROZPOCET
| FIG |  | Rozpad figury: P2 | [15 empty] | 2
| FIG |  | "D.1.1.05_Půdorys_1.PP |  | 0 | [13 empty] | 2
| FIG |  | "m.č. 001 |  | 0 | [13 empty] | 2
| FIG |  | 6,030 |  | 6.03 | [13 empty] | 2
| FIG |  | "m.č. 002 |  | 0 | [13 empty] | 2
| FIG |  | 18,270 |  | 18.27 | [13 empty] | 2
| FIG |  | "m.č. 007 |  | 0 | [13 empty] | 2
| FIG |  | 21,890 |  | 21.89 | [13 empty] | 2
| FIG |  | "m.č. 008 |  | 0 | [13 empty] | 2
| FIG |  | 36,480 |  | 36.48 | [13 empty] | 2
| FIG |  | "m.č. 009 |  | 0 | [13 empty] | 2
| FIG |  | 14,310 |  | 14.31 | [13 empty] | 2
| FIG |  | "m.č. 010 |  | 0 | [13 empty] | 2
| FIG |  | 21,560 |  | 21.56 | [13 empty] | 2
| FIG |  | "m.č. 011 |  | 0 | [13 empty] | 2
| FIG |  | 11,920 |  | 11.92 | [13 empty] | 2
| FIG |  | "m.č. 019 |  | 0 | [13 empty] | 2
| FIG |  | 81,280 |  | 81.28 | [13 empty] | 2
| FIG |  | "m.č. 019a |  | 0 | [13 empty] | 2
| FIG |  | 40,670 |  | 40.67 | [13 empty] | 2
| FIG |  | "m.č. 019b |  | 0 | [13 empty] | 2
| FIG |  | 57,030 |  | 57.03 | [13 empty] | 2
| FIG |  | "m.č. 031 |  | 0 | [13 empty] | 2
| FIG |  | 10,930 |  | 10.93 | [13 empty] | 2
| FIG |  | "m.č. 042 |  | 0 | [13 empty] | 2
| FIG |  | 22,910 |  | 22.91 | [13 empty] | 2
| FIG |  | "m.č. 043 |  | 0 | [13 empty] | 2
| FIG |  | 20,010 |  | 20.01 | [13 empty] | 2
| FIG |  | "m.č. 044a |  | 0 | [13 empty] | 2
| FIG |  | 13,900 |  | 13.9 | [13 empty] | 2
| FIG |  | "m.č. 044b |  | 0 | [13 empty] | 2
| FIG |  | 5,930 |  | 5.93 | [13 empty] | 2
| FIG |  | Mezisoučet 1.PP |  | 383.12 | [13 empty] | 2
| FIG |  | "D.1.1.06_Půdorys_1.NP |  | 0 | [13 empty] | 2
| FIG |  | "m.č. 101a |  | 0 | [13 empty] | 2
| FIG |  | 8,790 |  | 8.79 | [13 empty] | 2
| FIG |  | "m.č. 102 |  | 0 | [13 empty] | 2
| FIG |  | 15,510 |  | 15.51 | [13 empty] | 2
| FIG |  | "m.č. 107 |  | 0 | [13 empty] | 2
| FIG |  | 8,440 |  | 8.44 | [13 empty] | 2
| FIG |  | "m.č. 113 |  | 0 | [13 empty] | 2
| FIG |  | 3,370 |  | 3.37 | [13 empty] | 2
| FIG |  | "m.č. 141 |  | 0 | [13 empty] | 2
| FIG |  | 8,340 |  | 8.34 | [13 empty] | 2
| FIG |  | "m.č. 142a |  | 0 | [13 empty] | 2
| FIG |  | 8,810 |  | 8.81 | [13 empty] | 2
| FIG |  | "m.č. 149 |  | 0 | [13 empty] | 2
| FIG |  | 3,080 |  | 3.08 | [13 empty] | 2
| FIG |  | "m.č. 160 |  | 0 | [13 empty] | 2
| FIG |  | 3,240 |  | 3.24 | [13 empty] | 2
| FIG |  | "m.č. 161b |  | 0 | [13 empty] | 2
| FIG |  | 4,920 |  | 4.92 | [13 empty] | 2
| FIG |  | "m.č. 163b |  | 0 | [13 empty] | 2
| FIG |  | 4,920 |  | 4.92 | [13 empty] | 2
| FIG |  | "m.č. 168 |  | 0 | [13 empty] | 2
| FIG |  | 21,030 |  | 21.03 | [13 empty] | 2
| FIG |  | "m.č. 169 |  | 0 | [13 empty] | 2
| FIG |  | 16,690 |  | 16.69 | [13 empty] | 2
| FIG |  | "m.č. 169a |  | 0 | [13 empty] | 2
| FIG |  | 4,240 |  | 4.24 | [13 empty] | 2
| FIG |  | "m.č. 172 |  | 0 | [13 empty] | 2
| FIG |  | 24,370 |  | 24.37 | [13 empty] | 2
| FIG |  | "m.č. 173 |  | 0 | [13 empty] | 2
| FIG |  | 17,540 |  | 17.54 | [13 empty] | 2
| FIG |  | "m.č. 173a |  | 0 | [13 empty] | 2
| FIG |  | 3,770 |  | 3.77 | [13 empty] | 2
| FIG |  | "m.č. 177 |  | 0 | [13 empty] | 2
| FIG |  | 15,290 |  | 15.29 | [13 empty] | 2
| FIG |  | "m.č. 177a |  | 0 | [13 empty] | 2
| FIG |  | 3,770 |  | 3.77 | [13 empty] | 2
| FIG |  | "m.č. 178 |  | 0 | [13 empty] | 2
| FIG |  | 23,720 |  | 23.72 | [13 empty] | 2
| FIG |  | Mezisoučet 1.NP |  | 199.84 | [13 empty] | 2
| FIG |  | "D.1.1.07_Půdorys_2.NP |  | 0 | [13 empty] | 2
| FIG |  | "m.č. 201a |  | 0 | [13 empty] | 2
| FIG |  | 11,160 |  | 11.16 | [13 empty] | 2
| FIG |  | "m.č. 202 |  | 0 | [13 empty] | 2
| FIG |  | 21,660 |  | 21.66 | [13 empty] | 2
| FIG |  | "m.č. 218 |  | 0 | [13 empty] | 2
| FIG |  | 22,840 |  | 22.84 | [13 empty] | 2
| FIG |  | "m.č. 219a |  | 0 | [13 empty] | 2
| FIG |  | 8,790 |  | 8.79 | [13 empty] | 2
| FIG |  | Mezisoučet 2.NP |  | 64.45 | [13 empty] | 2
| FIG |  | "D.1.1.08_Půdorys_3.NP |  | 0 | [13 empty] | 2
| FIG |  | "m.č. 301a |  | 0 | [13 empty] | 2
| FIG |  | 10,520 |  | 10.52 | [13 empty] | 2
| FIG |  | "m.č. 302 |  | 0 | [13 empty] | 2
| FIG |  | 21,660 |  | 21.66 | [13 empty] | 2
| FIG |  | "m.č. 327 |  | 0 | [13 empty] | 2
| FIG |  | 22,100 |  | 22.1 | [13 empty] | 2
| FIG |  | "m.č. 328a |  | 0 | [13 empty] | 2
| FIG |  | 11,490 |  | 11.49 | [13 empty] | 2
| FIG |  | Mezisoučet 3.NP |  | 65.77 | [13 empty] | 2
| FIG |  | "D.1.1.09_Půdorys_4.NP |  | 0 | [13 empty] | 2
| FIG |  | "m.č. 401a |  | 0 | [13 empty] | 2
| FIG |  | 11,580 |  | 11.58 | [13 empty] | 2
| FIG |  | "m.č. 402 |  | 0 | [13 empty] | 2
| FIG |  | 21,660 |  | 21.66 | [13 empty] | 2
| FIG |  | "m.č. 427 |  | 0 | [13 empty] | 2
| FIG |  | 22,660 |  | 22.66 | [13 empty] | 2
| FIG |  | "m.č. 428a |  | 0 | [13 empty] | 2
| FIG |  | 11,490 |  | 11.49 | [13 empty] | 2
| FIG |  | Mezisoučet 4.NP |  | 67.39 | [13 empty] | 2
| FIG |  | "D.1.1.10_Půdorys_5.NP |  | 0 | [13 empty] | 2
| FIG |  | "m.č. 501a |  | 0 | [13 empty] | 2
| FIG |  | 11,580 |  | 11.58 | [13 empty] | 2
| FIG |  | "m.č. 502 |  | 0 | [13 empty] | 2
| FIG |  | 21,660 |  | 21.66 | [13 empty] | 2
| FIG |  | "m.č. 527 |  | 0 | [13 empty] | 2
| FIG |  | 22,660 |  | 22.66 | [13 empty] | 2
| FIG |  | "m.č. 528a |  | 0 | [13 empty] | 2
| FIG |  | 11,490 |  | 11.49 | [13 empty] | 2
| FIG |  | Mezisoučet 5.NP |  | 67.39 | [13 empty] | 2
| FIG |  | "D.1.1.111_Půdorys_6.NP_+_střecha |  | 0 | [13 empty] | 2
| FIG |  | "m.č. 602 |  | 0 | [13 empty] | 2
| FIG |  | 17,250 |  | 17.25 | [13 empty] | 2
| FIG |  | Mezisoučet 6.NP |  | 17.25 | [13 empty] | 2
| FIG |  | Součet |  | 865.21 | [13 empty] | 2
| FIG |  | Rozpad figury: P10 | [15 empty] | 2
| FIG |  | "D.1.1.05_Půdorys_1.PP |  | 0 | [13 empty] | 2
| FIG |  | "m.č. 013a |  | 0 | [13 empty] | 2
| FIG |  | 5,960 |  | 5.96 | [13 empty] | 2
| FIG |  | "m.č. 013b |  | 0 | [13 empty] | 2
| FIG |  | 5,280 |  | 5.28 | [13 empty] | 2
| FIG |  | "m.č. 020b |  | 0 | [13 empty] | 2
| FIG |  | 9,620 |  | 9.62 | [13 empty] | 2
| FIG |  | "m.č. 021b |  | 0 | [13 empty] | 2
| FIG |  | 9,110 |  | 9.11 | [13 empty] | 2
| FIG |  | "m.č. 022b |  | 0 | [13 empty] | 2
| FIG |  | 10,140 |  | 10.14 | [13 empty] | 2
| FIG |  | "m.č. 023b |  | 0 | [13 empty] | 2
| FIG |  | 7,370 |  | 7.37 | [13 empty] | 2
| FIG |  | "m.č. 024b |  | 0 | [13 empty] | 2
| FIG |  | 4,810 |  | 4.81 | [13 empty] | 2
| FIG |  | "m.č. 025b |  | 0 | [13 empty] | 2
| FIG |  | 5,290 |  | 5.29 | [13 empty] | 2
| FIG |  | "m.č. 025c |  | 0 | [13 empty] | 2
| FIG |  | 3,370 |  | 3.37 | [13 empty] | 2
| FIG |  | "m.č. 025d |  | 0 | [13 empty] | 2
| FIG |  | 3,420 |  | 3.42 | [13 empty] | 2
| FIG |  | "m.č. 027a |  | 0 | [13 empty] | 2
| FIG |  | 7,460 |  | 7.46 | [13 empty] | 2
| FIG |  | "m.č. 027b |  | 0 | [13 empty] | 2
| FIG |  | 3,780 |  | 3.78 | [13 empty] | 2
| FIG |  | "m.č. 027c |  | 0 | [13 empty] | 2
| FIG |  | 1,760 |  | 1.76 | [13 empty] | 2
| FIG |  | "m.č. 028a |  | 0 | [13 empty] | 2
| FIG |  | 7,390 |  | 7.39 | [13 empty] | 2
| FIG |  | "m.č. 028b |  | 0 | [13 empty] | 2
| FIG |  | 3,560 |  | 3.56 | [13 empty] | 2
| FIG |  | "m.č. 028c |  | 0 | [13 empty] | 2
| FIG |  | 1,950 |  | 1.95 | [13 empty] | 2
| FIG |  | "m.č. 031b |  | 0 | [13 empty] | 2
| FIG |  | 1,900 |  | 1.9 | [13 empty] | 2
| FIG |  | "m.č. 032 |  | 0 | [13 empty] | 2
| FIG |  | 37,470 |  | 37.47 | [13 empty] | 2
| FIG |  | "m.č. 033 |  | 0 | [13 empty] | 2
| FIG |  | 17,120 |  | 17.12 | [13 empty] | 2
| FIG |  | "m.č. 034 |  | 0 | [13 empty] | 2
| FIG |  | 17,910 |  | 17.91 | [13 empty] | 2
| FIG |  | "m.č. 035 |  | 0 | [13 empty] | 2
| FIG |  | 10,260 |  | 10.26 | [13 empty] | 2
| FIG |  | "m.č. 036 |  | 0 | [13 empty] | 2
| FIG |  | 65,520 |  | 65.52 | [13 empty] | 2
| FIG |  | "m.č. 037 |  | 0 | [13 empty] | 2
| FIG |  | 2,250 |  | 2.25 | [13 empty] | 2
| FIG |  | "m.č. 038 |  | 0 | [13 empty] | 2
| FIG |  | 11,340 |  | 11.34 | [13 empty] | 2
| FIG |  | "m.č. 039 |  | 0 | [13 empty] | 2
| FIG |  | 8,480 |  | 8.48 | [13 empty] | 2
| FIG |  | Mezisoučet 1.PP |  | 262.52 | [13 empty] | 2
| FIG |  | "D.1.1.07_Půdorys_2.NP |  | 0 | [13 empty] | 2
| FIG |  | "m.č. 210b |  | 0 | [13 empty] | 2
| FIG |  | 5,060 |  | 5.06 | [13 empty] | 2
| FIG |  | "m.č. 211b |  | 0 | [13 empty] | 2
| FIG |  | 5,060 |  | 5.06 | [13 empty] | 2
| FIG |  | "m.č. 223 |  | 0 | [13 empty] | 2
| FIG |  | 4,960 |  | 4.96 | [13 empty] | 2
| FIG |  | "m.č. 223a |  | 0 | [13 empty] | 2
| FIG |  | 4,960 |  | 4.96 | [13 empty] | 2
| FIG |  | "m.č. 224 |  | 0 | [13 empty] | 2
| FIG |  | 5,040 |  | 5.04 | [13 empty] | 2
| FIG |  | "m.č. 224a |  | 0 | [13 empty] | 2
| FIG |  | 3,520 |  | 3.52 | [13 empty] | 2
| FIG |  | "m.č. 225 |  | 0 | [13 empty] | 2
| FIG |  | 1,800 |  | 1.8 | [13 empty] | 2
| FIG |  | "m.č. 226 |  | 0 | [13 empty] | 2
| FIG |  | 3,240 |  | 3.24 | [13 empty] | 2
| FIG |  | "m.č. 236b |  | 0 | [13 empty] | 2
| FIG |  | 4,980 |  | 4.98 | [13 empty] | 2
| FIG |  | Mezisoučet 2.NP |  | 38.62 | [13 empty] | 2
| FIG |  | Součet |  | 301.14 | [13 empty] | 2
66 | K | 952902241 | Čištění budov při provádění oprav a udržovacích prací schodišť drhnutím s chemickými prostředky | m2 | 119.52 |  | 0 | CS ÚRS 2024 02 |  | základní |  | 0 | 4e-05 | 0.0047808 | 0 | 0 | 4 | K | 2 |  |  |  | ROZPOCET | [5 empty] | 0 | 0 | 0 | 0 | 0 | 1 | 0 | 4 | -425523557
| Online PSC |  | https://podminky.urs.cz/item/CS_URS_2024_02/952902241 | [14 empty] | Online PSC | 2
| VV |  | "D.1.1.05_Půdorys_1.PP | [14 empty] | VV | 2 | 1 | True | 0 | ROZPOCET
| VV |  | "D.1.1.06_Půdorys_1.NP | [14 empty] | VV | 2 | 1 | True | 0 | ROZPOCET
| VV |  | "D.1.1.07_Půdorys_2.NP | [14 empty] | VV | 2 | 1 | True | 0 | ROZPOCET
| VV |  | "D.1.1.08_Půdorys_3.NP | [14 empty] | VV | 2 | 1 | True | 0 | ROZPOCET
| VV |  | "D.1.1.09_Půdorys_4.NP | [14 empty] | VV | 2 | 1 | True | 0 | ROZPOCET
| VV |  | "D.1.1.10_Půdorys_5.NP | [14 empty] | VV | 2 | 1 | True | 0 | ROZPOCET
| VV |  | "D.1.1.11_Půdorys_6.NP_+_střecha | [14 empty] | VV | 2 | 1 | True | 0 | ROZPOCET
| VV |  | "plochy viz. Legenda místností + D.1.1.2.1_Tabulka_skladeb_podlah | [14 empty] | VV | 2 | 1 | True | 0 | ROZPOCET
| VV |  | "stávající schodiště | [14 empty] | VV | 2 | 1 | True | 0 | ROZPOCET
| VV |  | P1 |  | 119.52 | [12 empty] | VV | 2 | 2 | True | 1 | ROZPOCET
| FIG |  | Rozpad figury: P1 | [15 empty] | 2
| FIG |  | "D.1.1.06_Půdorys_1.NP |  | 0 | [13 empty] | 2
| FIG |  | "m.č. 101 |  | 0 | [13 empty] | 2
| FIG |  | 11,150 |  | 11.15 | [13 empty] | 2
| FIG |  | "m.č. 142 |  | 0 | [13 empty] | 2
| FIG |  | 10,980 |  | 10.98 | [13 empty] | 2
| FIG |  | Mezisoučet 1.NP |  | 22.13 | [13 empty] | 2
| FIG |  | "D.1.1.07_Půdorys_2.NP |  | 0 | [13 empty] | 2
| FIG |  | "m.č. 201 |  | 0 | [13 empty] | 2
| FIG |  | 8,810 |  | 8.81 | [13 empty] | 2
| FIG |  | "m.č. 219 |  | 0 | [13 empty] | 2
| FIG |  | 11,150 |  | 11.15 | [13 empty] | 2
| FIG |  | Mezisoučet 2.NP |  | 19.96 | [13 empty] | 2
| FIG |  | "D.1.1.08_Půdorys_3.NP |  | 0 | [13 empty] | 2
| FIG |  | "m.č. 301 |  | 0 | [13 empty] | 2
| FIG |  | 9,460 |  | 9.46 | [13 empty] | 2
| FIG |  | "m.č. 328 |  | 0 | [13 empty] | 2
| FIG |  | 19,960 |  | 19.96 | [13 empty] | 2
| FIG |  | Mezisoučet 3.NP |  | 29.42 | [13 empty] | 2
| FIG |  | "D.1.1.09_Půdorys_4.NP |  | 0 | [13 empty] | 2
| FIG |  | "m.č. 401 |  | 0 | [13 empty] | 2
| FIG |  | 8,390 |  | 8.39 | [13 empty] | 2
| FIG |  | "m.č. 428 |  | 0 | [13 empty] | 2
| FIG |  | 8,470 |  | 8.47 | [13 empty] | 2
| FIG |  | Mezisoučet 4.NP |  | 16.86 | [13 empty] | 2
| FIG |  | "D.1.1.10_Půdorys_5.NP |  | 0 | [13 empty] | 2
| FIG |  | "m.č. 501 |  | 0 | [13 empty] | 2
| FIG |  | 8,390 |  | 8.39 | [13 empty] | 2
| FIG |  | "m.č. 528 |  | 0 | [13 empty] | 2
| FIG |  | 8,470 |  | 8.47 | [13 empty] | 2
| FIG |  | Mezisoučet 5.NP |  | 16.86 | [13 empty] | 2
| FIG |  | "D.1.1.11_Půdorys_6.NP |  | 0 | [13 empty] | 2
| FIG |  | "m.č. 601 |  | 0 | [13 empty] | 2
| FIG |  | 14,290 |  | 14.29 | [13 empty] | 2
| FIG |  | Mezisoučet 6.NP |  | 14.29 | [13 empty] | 2
| FIG |  | Součet |  | 119.52 | [13 empty] | 2
67 | K | 952902611 | Čištění budov při provádění oprav a udržovacích prací vysátím prachu z ostatních ploch | m2 | 7853.32 |  | 0 | CS ÚRS 2024 02 |  | základní |  | 0 | 0 | 0 | 0 | 0 | 4 | K | 2 |  |  |  | ROZPOCET | [5 empty] | 0 | 0 | 0 | 0 | 0 | 1 | 0 | 4 | 1032981573
| Online PSC |  | https://podminky.urs.cz/item/CS_URS_2024_02/952902611 | [14 empty] | Online PSC | 2
| VV |  | "D.1.1.05_Půdorys_1.PP | [14 empty] | VV | 2 | 1 | True | 0 | ROZPOCET
| VV |  | "D.1.1.06_Půdorys_1.NP | [14 empty] | VV | 2 | 1 | True | 0 | ROZPOCET
| VV |  | "D.1.1.07_Půdorys_2.NP | [14 empty] | VV | 2 | 1 | True | 0 | ROZPOCET
| VV |  | "D.1.1.08_Půdorys_3.NP | [14 empty] | VV | 2 | 1 | True | 0 | ROZPOCET
| VV |  | "D.1.1.09_Půdorys_4.NP | [14 empty] | VV | 2 | 1 | True | 0 | ROZPOCET
| VV |  | "D.1.1.10_Půdorys_5.NP | [14 empty] | VV | 2 | 1 | True | 0 | ROZPOCET
| VV |  | "D.1.1.11_Půdorys_6.NP_+_střecha | [14 empty] | VV | 2 | 1 | True | 0 | ROZPOCET
| VV |  | "plochy viz. Legenda místností + D.1.1.2.1_Tabulka_skladeb_podlah | [14 empty] | VV | 2 | 1 | True | 0 | ROZPOCET
| VV |  | "před provedením nových skladeb konstrukcí | [14 empty] | VV | 2 | 1 | True | 0 | ROZPOCET
| VV |  | P1 |  | 119.52 | [12 empty] | VV | 2 | 2 | True | 0 | ROZPOCET
| VV |  | P2 |  | 865.21 | [12 empty] | VV | 2 | 2 | True | 0 | ROZPOCET
| VV |  | P3 |  | 403.61 | [12 empty] | VV | 2 | 2 | True | 0 | ROZPOCET
| VV |  | P3a |  | 688.62 | [12 empty] | VV | 2 | 2 | True | 0 | ROZPOCET
| VV |  | P3b |  | 310.04 | [12 empty] | VV | 2 | 2 | True | 0 | ROZPOCET
| VV |  | P3c |  | 256.24 | [12 empty] | VV | 2 | 2 | True | 0 | ROZPOCET
| VV |  | P3d |  | 46.56 | [12 empty] | VV | 2 | 2 | True | 0 | ROZPOCET
| VV |  | P3e |  | 24.04 | [12 empty] | VV | 2 | 2 | True | 0 | ROZPOCET
| VV |  | P4 |  | 2309.08 | [12 empty] | VV | 2 | 2 | True | 0 | ROZPOCET
| VV |  | P4a |  | 878 | [12 empty] | VV | 2 | 2 | True | 0 | ROZPOCET
| VV |  | P5 |  | 98.71 | [12 empty] | VV | 2 | 2 | True | 0 | ROZPOCET
| VV |  | P6 |  | 113.39 | [12 empty] | VV | 2 | 2 | True | 0 | ROZPOCET
| VV |  | P6a |  | 112.48 | [12 empty] | VV | 2 | 2 | True | 0 | ROZPOCET
| VV |  | P7 |  | 320.7 | [12 empty] | VV | 2 | 2 | True | 0 | ROZPOCET
| VV |  | P8 |  | 21.5 | [12 empty] | VV | 2 | 2 | True | 0 | ROZPOCET
| VV |  | P9 |  | 242.64 | [12 empty] | VV | 2 | 2 | True | 0 | ROZPOCET
| VV |  | P10 |  | 301.14 | [12 empty] | VV | 2 | 2 | True | 0 | ROZPOCET
| VV |  | P11 |  | 673.09 | [12 empty] | VV | 2 | 2 | True | 0 | ROZPOCET
| VV |  | P11a |  | 8.95 | [12 empty] | VV | 2 | 2 | True | 0 | ROZPOCET
| VV |  | P11b |  | 4.16 | [12 empty] | VV | 2 | 2 | True | 0 | ROZPOCET
| VV |  | P12 |  | 42.7 | [12 empty] | VV | 2 | 2 | True | 0 | ROZPOCET
| VV |  | P13 |  | 12.94 | [12 empty] | VV | 2 | 2 | True | 0 | ROZPOCET
| VV |  | Součet |  | 7853.32 | [12 empty] | VV | 2 | 4 | True | 1 | ROZPOCET
| FIG |  | Rozpad figury: P1 | [15 empty] | 2
| FIG |  | "D.1.1.06_Půdorys_1.NP |  | 0 | [13 empty] | 2
| FIG |  | "m.č. 101 |  | 0 | [13 empty] | 2
| FIG |  | 11,150 |  | 11.15 | [13 empty] | 2
| FIG |  | "m.č. 142 |  | 0 | [13 empty] | 2
| FIG |  | 10,980 |  | 10.98 | [13 empty] | 2
| FIG |  | Mezisoučet 1.NP |  | 22.13 | [13 empty] | 2
| FIG |  | "D.1.1.07_Půdorys_2.NP |  | 0 | [13 empty] | 2
| FIG |  | "m.č. 201 |  | 0 | [13 empty] | 2
| FIG |  | 8,810 |  | 8.81 | [13 empty] | 2
| FIG |  | "m.č. 219 |  | 0 | [13 empty] | 2
| FIG |  | 11,150 |  | 11.15 | [13 empty] | 2
| FIG |  | Mezisoučet 2.NP |  | 19.96 | [13 empty] | 2
| FIG |  | "D.1.1.08_Půdorys_3.NP |  | 0 | [13 empty] | 2
| FIG |  | "m.č. 301 |  | 0 | [13 empty] | 2
| FIG |  | 9,460 |  | 9.46 | [13 empty] | 2
| FIG |  | "m.č. 328 |  | 0 | [13 empty] | 2
| FIG |  | 19,960 |  | 19.96 | [13 empty] | 2
| FIG |  | Mezisoučet 3.NP |  | 29.42 | [13 empty] | 2
| FIG |  | "D.1.1.09_Půdorys_4.NP |  | 0 | [13 empty] | 2
| FIG |  | "m.č. 401 |  | 0 | [13 empty] | 2
| FIG |  | 8,390 |  | 8.39 | [13 empty] | 2
| FIG |  | "m.č. 428 |  | 0 | [13 empty] | 2
| FIG |  | 8,470 |  | 8.47 | [13 empty] | 2
| FIG |  | Mezisoučet 4.NP |  | 16.86 | [13 empty] | 2
| FIG |  | "D.1.1.10_Půdorys_5.NP |  | 0 | [13 empty] | 2
| FIG |  | "m.č. 501 |  | 0 | [13 empty] | 2
| FIG |  | 8,390 |  | 8.39 | [13 empty] | 2
| FIG |  | "m.č. 528 |  | 0 | [13 empty] | 2
| FIG |  | 8,470 |  | 8.47 | [13 empty] | 2
| FIG |  | Mezisoučet 5.NP |  | 16.86 | [13 empty] | 2
| FIG |  | "D.1.1.11_Půdorys_6.NP |  | 0 | [13 empty] | 2
| FIG |  | "m.č. 601 |  | 0 | [13 empty] | 2
| FIG |  | 14,290 |  | 14.29 | [13 empty] | 2
| FIG |  | Mezisoučet 6.NP |  | 14.29 | [13 empty] | 2
| FIG |  | Součet |  | 119.52 | [13 empty] | 2
| FIG |  | Rozpad figury: P2 | [15 empty] | 2
| FIG |  | "D.1.1.05_Půdorys_1.PP |  | 0 | [13 empty] | 2
| FIG |  | "m.č. 001 |  | 0 | [13 empty] | 2
| FIG |  | 6,030 |  | 6.03 | [13 empty] | 2
| FIG |  | "m.č. 002 |  | 0 | [13 empty] | 2
| FIG |  | 18,270 |  | 18.27 | [13 empty] | 2
| FIG |  | "m.č. 007 |  | 0 | [13 empty] | 2
| FIG |  | 21,890 |  | 21.89 | [13 empty] | 2
| FIG |  | "m.č. 008 |  | 0 | [13 empty] | 2
| FIG |  | 36,480 |  | 36.48 | [13 empty] | 2
| FIG |  | "m.č. 009 |  | 0 | [13 empty] | 2
| FIG |  | 14,310 |  | 14.31 | [13 empty] | 2
| FIG |  | "m.č. 010 |  | 0 | [13 empty] | 2
| FIG |  | 21,560 |  | 21.56 | [13 empty] | 2
| FIG |  | "m.č. 011 |  | 0 | [13 empty] | 2
| FIG |  | 11,920 |  | 11.92 | [13 empty] | 2
| FIG |  | "m.č. 019 |  | 0 | [13 empty] | 2
| FIG |  | 81,280 |  | 81.28 | [13 empty] | 2
| FIG |  | "m.č. 019a |  | 0 | [13 empty] | 2
| FIG |  | 40,670 |  | 40.67 | [13 empty] | 2
| FIG |  | "m.č. 019b |  | 0 | [13 empty] | 2
| FIG |  | 57,030 |  | 57.03 | [13 empty] | 2
| FIG |  | "m.č. 031 |  | 0 | [13 empty] | 2
| FIG |  | 10,930 |  | 10.93 | [13 empty] | 2
| FIG |  | "m.č. 042 |  | 0 | [13 empty] | 2
| FIG |  | 22,910 |  | 22.91 | [13 empty] | 2
| FIG |  | "m.č. 043 |  | 0 | [13 empty] | 2
| FIG |  | 20,010 |  | 20.01 | [13 empty] | 2
| FIG |  | "m.č. 044a |  | 0 | [13 empty] | 2
| FIG |  | 13,900 |  | 13.9 | [13 empty] | 2
| FIG |  | "m.č. 044b |  | 0 | [13 empty] | 2
| FIG |  | 5,930 |  | 5.93 | [13 empty] | 2
| FIG |  | Mezisoučet 1.PP |  | 383.12 | [13 empty] | 2
| FIG |  | "D.1.1.06_Půdorys_1.NP |  | 0 | [13 empty] | 2
| FIG |  | "m.č. 101a |  | 0 | [13 empty] | 2
| FIG |  | 8,790 |  | 8.79 | [13 empty] | 2
| FIG |  | "m.č. 102 |  | 0 | [13 empty] | 2
| FIG |  | 15,510 |  | 15.51 | [13 empty] | 2
| FIG |  | "m.č. 107 |  | 0 | [13 empty] | 2
| FIG |  | 8,440 |  | 8.44 | [13 empty] | 2
| FIG |  | "m.č. 113 |  | 0 | [13 empty] | 2
| FIG |  | 3,370 |  | 3.37 | [13 empty] | 2
| FIG |  | "m.č. 141 |  | 0 | [13 empty] | 2
| FIG |  | 8,340 |  | 8.34 | [13 empty] | 2
| FIG |  | "m.č. 142a |  | 0 | [13 empty] | 2
| FIG |  | 8,810 |  | 8.81 | [13 empty] | 2
| FIG |  | "m.č. 149 |  | 0 | [13 empty] | 2
| FIG |  | 3,080 |  | 3.08 | [13 empty] | 2
| FIG |  | "m.č. 160 |  | 0 | [13 empty] | 2
| FIG |  | 3,240 |  | 3.24 | [13 empty] | 2
| FIG |  | "m.č. 161b |  | 0 | [13 empty] | 2
| FIG |  | 4,920 |  | 4.92 | [13 empty] | 2
| FIG |  | "m.č. 163b |  | 0 | [13 empty] | 2
| FIG |  | 4,920 |  | 4.92 | [13 empty] | 2
| FIG |  | "m.č. 168 |  | 0 | [13 empty] | 2
| FIG |  | 21,030 |  | 21.03 | [13 empty] | 2
| FIG |  | "m.č. 169 |  | 0 | [13 empty] | 2
| FIG |  | 16,690 |  | 16.69 | [13 empty] | 2
| FIG |  | "m.č. 169a |  | 0 | [13 empty] | 2
| FIG |  | 4,240 |  | 4.24 | [13 empty] | 2
| FIG |  | "m.č. 172 |  | 0 | [13 empty] | 2
| FIG |  | 24,370 |  | 24.37 | [13 empty] | 2
| FIG |  | "m.č. 173 |  | 0 | [13 empty] | 2
| FIG |  | 17,540 |  | 17.54 | [13 empty] | 2
| FIG |  | "m.č. 173a |  | 0 | [13 empty] | 2
| FIG |  | 3,770 |  | 3.77 | [13 empty] | 2
| FIG |  | "m.č. 177 |  | 0 | [13 empty] | 2
| FIG |  | 15,290 |  | 15.29 | [13 empty] | 2
| FIG |  | "m.č. 177a |  | 0 | [13 empty] | 2
| FIG |  | 3,770 |  | 3.77 | [13 empty] | 2
| FIG |  | "m.č. 178 |  | 0 | [13 empty] | 2
| FIG |  | 23,720 |  | 23.72 | [13 empty] | 2
| FIG |  | Mezisoučet 1.NP |  | 199.84 | [13 empty] | 2
| FIG |  | "D.1.1.07_Půdorys_2.NP |  | 0 | [13 empty] | 2
| FIG |  | "m.č. 201a |  | 0 | [13 empty] | 2
| FIG |  | 11,160 |  | 11.16 | [13 empty] | 2
| FIG |  | "m.č. 202 |  | 0 | [13 empty] | 2
| FIG |  | 21,660 |  | 21.66 | [13 empty] | 2
| FIG |  | "m.č. 218 |  | 0 | [13 empty] | 2
| FIG |  | 22,840 |  | 22.84 | [13 empty] | 2
| FIG |  | "m.č. 219a |  | 0 | [13 empty] | 2
| FIG |  | 8,790 |  | 8.79 | [13 empty] | 2
| FIG |  | Mezisoučet 2.NP |  | 64.45 | [13 empty] | 2
| FIG |  | "D.1.1.08_Půdorys_3.NP |  | 0 | [13 empty] | 2
| FIG |  | "m.č. 301a |  | 0 | [13 empty] | 2
| FIG |  | 10,520 |  | 10.52 | [13 empty] | 2
| FIG |  | "m.č. 302 |  | 0 | [13 empty] | 2
| FIG |  | 21,660 |  | 21.66 | [13 empty] | 2
| FIG |  | "m.č. 327 |  | 0 | [13 empty] | 2
| FIG |  | 22,100 |  | 22.1 | [13 empty] | 2
| FIG |  | "m.č. 328a |  | 0 | [13 empty] | 2
| FIG |  | 11,490 |  | 11.49 | [13 empty] | 2
| FIG |  | Mezisoučet 3.NP |  | 65.77 | [13 empty] | 2
| FIG |  | "D.1.1.09_Půdorys_4.NP |  | 0 | [13 empty] | 2
| FIG |  | "m.č. 401a |  | 0 | [13 empty] | 2
| FIG |  | 11,580 |  | 11.58 | [13 empty] | 2
| FIG |  | "m.č. 402 |  | 0 | [13 empty] | 2
| FIG |  | 21,660 |  | 21.66 | [13 empty] | 2
| FIG |  | "m.č. 427 |  | 0 | [13 empty] | 2
| FIG |  | 22,660 |  | 22.66 | [13 empty] | 2
| FIG |  | "m.č. 428a |  | 0 | [13 empty] | 2
| FIG |  | 11,490 |  | 11.49 | [13 empty] | 2
| FIG |  | Mezisoučet 4.NP |  | 67.39 | [13 empty] | 2
| FIG |  | "D.1.1.10_Půdorys_5.NP |  | 0 | [13 empty] | 2
| FIG |  | "m.č. 501a |  | 0 | [13 empty] | 2
| FIG |  | 11,580 |  | 11.58 | [13 empty] | 2
| FIG |  | "m.č. 502 |  | 0 | [13 empty] | 2
| FIG |  | 21,660 |  | 21.66 | [13 empty] | 2
| FIG |  | "m.č. 527 |  | 0 | [13 empty] | 2
| FIG |  | 22,660 |  | 22.66 | [13 empty] | 2
| FIG |  | "m.č. 528a |  | 0 | [13 empty] | 2
| FIG |  | 11,490 |  | 11.49 | [13 empty] | 2
| FIG |  | Mezisoučet 5.NP |  | 67.39 | [13 empty] | 2
| FIG |  | "D.1.1.111_Půdorys_6.NP_+_střecha |  | 0 | [13 empty] | 2
| FIG |  | "m.č. 602 |  | 0 | [13 empty] | 2
| FIG |  | 17,250 |  | 17.25 | [13 empty] | 2
| FIG |  | Mezisoučet 6.NP |  | 17.25 | [13 empty] | 2
| FIG |  | Součet |  | 865.21 | [13 empty] | 2
| FIG |  | Rozpad figury: P3 | [15 empty] | 2
| FIG |  | "D.1.1.06_Půdorys_1.NP |  | 0 | [13 empty] | 2
| FIG |  | "m.č. 114 |  | 0 | [13 empty] | 2
| FIG |  | 23,820 |  | 23.82 | [13 empty] | 2
| FIG |  | "m.č. 115 |  | 0 | [13 empty] | 2
| FIG |  | 5,010 |  | 5.01 | [13 empty] | 2
| FIG |  | "m.č. 145 |  | 0 | [13 empty] | 2
| FIG |  | 13,320 |  | 13.32 | [13 empty] | 2
| FIG |  | "m.č. 146 |  | 0 | [13 empty] | 2
| FIG |  | 40,350 |  | 40.35 | [13 empty] | 2
| FIG |  | "m.č. 148 |  | 0 | [13 empty] | 2
| FIG |  | 3,250 |  | 3.25 | [13 empty] | 2
| FIG |  | "m.č. 150 |  | 0 | [13 empty] | 2
| FIG |  | 8,380 |  | 8.38 | [13 empty] | 2
| FIG |  | "m.č. 170 |  | 0 | [13 empty] | 2
| FIG |  | 2,350 |  | 2.35 | [13 empty] | 2
| FIG |  | "m.č. 171 |  | 0 | [13 empty] | 2
| FIG |  | 1,400 |  | 1.4 | [13 empty] | 2
| FIG |  | "m.č. 175 |  | 0 | [13 empty] | 2
| FIG |  | 2,350 |  | 2.35 | [13 empty] | 2
| FIG |  | "m.č. 176 |  | 0 | [13 empty] | 2
| FIG |  | 1,630 |  | 1.63 | [13 empty] | 2
| FIG |  | Mezisoučet 1.NP |  | 101.86 | [13 empty] | 2
| FIG |  | "D.1.1.07_Půdorys_2.NP |  | 0 | [13 empty] | 2
| FIG |  | "m.č. 205 |  | 0 | [13 empty] | 2
| FIG |  | 59,490 |  | 59.49 | [13 empty] | 2
| FIG |  | "m.č. 245a |  | 0 | [13 empty] | 2
| FIG |  | 3,610 |  | 3.61 | [13 empty] | 2
| FIG |  | "m.č. 245b |  | 0 | [13 empty] | 2
| FIG |  | 2,450 |  | 2.45 | [13 empty] | 2
| FIG |  | Mezisoučet 2.NP |  | 65.55 | [13 empty] | 2
| FIG |  | "D.1.1.08_Půdorys_3.NP |  | 0 | [13 empty] | 2
| FIG |  | "m.č. 305 |  | 0 | [13 empty] | 2
| FIG |  | 37,140 |  | 37.14 | [13 empty] | 2
| FIG |  | Mezisoučet 3.NP |  | 37.14 | [13 empty] | 2
| FIG |  | "D.1.1.09_Půdorys_4.NP |  | 0 | [13 empty] | 2
| FIG |  | "m.č. 405 |  | 0 | [13 empty] | 2
| FIG |  | 38,850 |  | 38.85 | [13 empty] | 2
| FIG |  | "m.č. 424 |  | 0 | [13 empty] | 2
| FIG |  | 60,680 |  | 60.68 | [13 empty] | 2
| FIG |  | Mezisoučet 4.NP |  | 99.53 | [13 empty] | 2
| FIG |  | "D.1.1.10_Půdorys_5.NP |  | 0 | [13 empty] | 2
| FIG |  | "m.č. 505 |  | 0 | [13 empty] | 2
| FIG |  | 38,850 |  | 38.85 | [13 empty] | 2
| FIG |  | "m.č. 525 |  | 0 | [13 empty] | 2
| FIG |  | 60,680 |  | 60.68 | [13 empty] | 2
| FIG |  | Mezisoučet 5.NP |  | 99.53 | [13 empty] | 2
| FIG |  | Součet |  | 403.61 | [13 empty] | 2
| FIG |  | Rozpad figury: P3a | [15 empty] | 2
| FIG |  | "D.1.1.05_Půdorys_1.PP |  | 0 | [13 empty] | 2
| FIG |  | "m.č. 012 |  | 0 | [13 empty] | 2
| FIG |  | 65,870 |  | 65.87 | [13 empty] | 2
| FIG |  | "m.č. 013c |  | 0 | [13 empty] | 2
| FIG |  | 7,520 |  | 7.52 | [13 empty] | 2
| FIG |  | "m.č. 014 |  | 0 | [13 empty] | 2
| FIG |  | 3,380 |  | 3.38 | [13 empty] | 2
| FIG |  | "m.č. 020a |  | 0 | [13 empty] | 2
| FIG |  | 17,150 |  | 17.15 | [13 empty] | 2
| FIG |  | "m.č. 020c |  | 0 | [13 empty] | 2
| FIG |  | 18,750 |  | 18.75 | [13 empty] | 2
| FIG |  | "m.č. 021a |  | 0 | [13 empty] | 2
| FIG |  | 17,150 |  | 17.15 | [13 empty] | 2
| FIG |  | "m.č. 021c |  | 0 | [13 empty] | 2
| FIG |  | 17,550 |  | 17.55 | [13 empty] | 2
| FIG |  | "m.č. 022a |  | 0 | [13 empty] | 2
| FIG |  | 17,580 |  | 17.58 | [13 empty] | 2
| FIG |  | "m.č. 022c |  | 0 | [13 empty] | 2
| FIG |  | 19,130 |  | 19.13 | [13 empty] | 2
| FIG |  | "m.č. 023a |  | 0 | [13 empty] | 2
| FIG |  | 15,290 |  | 15.29 | [13 empty] | 2
| FIG |  | "m.č. 024a |  | 0 | [13 empty] | 2
| FIG |  | 14,260 |  | 14.26 | [13 empty] | 2
| FIG |  | "m.č. 025a |  | 0 | [13 empty] | 2
| FIG |  | 11,730 |  | 11.73 | [13 empty] | 2
| FIG |  | "m.č. 046 |  | 0 | [13 empty] | 2
| FIG |  | 28,800 |  | 28.8 | [13 empty] | 2
| FIG |  | "m.č. 048 |  | 0 | [13 empty] | 2
| FIG |  | 8,910 |  | 8.91 | [13 empty] | 2
| FIG |  | Mezisoučet 1.PP |  | 263.07 | [13 empty] | 2
| FIG |  | "D.1.1.06_Půdorys_1.NP |  | 0 | [13 empty] | 2
| FIG |  | "m.č. 105 |  | 0 | [13 empty] | 2
| FIG |  | 7,620 |  | 7.62 | [13 empty] | 2
| FIG |  | "m.č. 111a |  | 0 | [13 empty] | 2
| FIG |  | 6,910 |  | 6.91 | [13 empty] | 2
| FIG |  | "m.č. 111b |  | 0 | [13 empty] | 2
| FIG |  | 7,500 |  | 7.5 | [13 empty] | 2
| FIG |  | "m.č. 112 |  | 0 | [13 empty] | 2
| FIG |  | 4,750 |  | 4.75 | [13 empty] | 2
| FIG |  | "m.č. 151 |  | 0 | [13 empty] | 2
| FIG |  | 22,280 |  | 22.28 | [13 empty] | 2
| FIG |  | "m.č. 161 |  | 0 | [13 empty] | 2
| FIG |  | 22,710 |  | 22.71 | [13 empty] | 2
| FIG |  | "m.č. 161a |  | 0 | [13 empty] | 2
| FIG |  | 9,200 |  | 9.2 | [13 empty] | 2
| FIG |  | "m.č. 162 |  | 0 | [13 empty] | 2
| FIG |  | 21,450 |  | 21.45 | [13 empty] | 2
| FIG |  | "m.č. 162a |  | 0 | [13 empty] | 2
| FIG |  | 5,030 |  | 5.03 | [13 empty] | 2
| FIG |  | "m.č. 163 |  | 0 | [13 empty] | 2
| FIG |  | 37,070 |  | 37.07 | [13 empty] | 2
| FIG |  | "m.č. 163a |  | 0 | [13 empty] | 2
| FIG |  | 11,690 |  | 11.69 | [13 empty] | 2
| FIG |  | "m.č. 164 |  | 0 | [13 empty] | 2
| FIG |  | 64,690 |  | 64.69 | [13 empty] | 2
| FIG |  | "m.č. 165 |  | 0 | [13 empty] | 2
| FIG |  | 13,260 |  | 13.26 | [13 empty] | 2
| FIG |  | Mezisoučet 1.NP |  | 234.16 | [13 empty] | 2
| FIG |  | "D.1.1.07_Půdorys_2.NP |  | 0 | [13 empty] | 2
| FIG |  | "m.č. 206a |  | 0 | [13 empty] | 2
| FIG |  | 4,370 |  | 4.37 | [13 empty] | 2
| FIG |  | "m.č. 207a |  | 0 | [13 empty] | 2
| FIG |  | 8,700 |  | 8.7 | [13 empty] | 2
| FIG |  | "m.č. 210a |  | 0 | [13 empty] | 2
| FIG |  | 4,770 |  | 4.77 | [13 empty] | 2
| FIG |  | "m.č. 212 |  | 0 | [13 empty] | 2
| FIG |  | 45,680 |  | 45.68 | [13 empty] | 2
| FIG |  | "m.č. 221 |  | 0 | [13 empty] | 2
| FIG |  | 16,140 |  | 16.14 | [13 empty] | 2
| FIG |  | "m.č. 222 |  | 0 | [13 empty] | 2
| FIG |  | 26,090 |  | 26.09 | [13 empty] | 2
| FIG |  | "m.č. 227 |  | 0 | [13 empty] | 2
| FIG |  | 20,050 |  | 20.05 | [13 empty] | 2
| FIG |  | "m.č. 236a |  | 0 | [13 empty] | 2
| FIG |  | 4,540 |  | 4.54 | [13 empty] | 2
| FIG |  | "m.č. 238 |  | 0 | [13 empty] | 2
| FIG |  | 5,290 |  | 5.29 | [13 empty] | 2
| FIG |  | "m.č. 239a |  | 0 | [13 empty] | 2
| FIG |  | 9,230 |  | 9.23 | [13 empty] | 2
| FIG |  | Mezisoučet 2.NP |  | 144.86 | [13 empty] | 2
| FIG |  | "D.1.1.08_Půdorys_3.NP |  | 0 | [13 empty] | 2
| FIG |  | "m.č. 306 |  | 0 | [13 empty] | 2
| FIG |  | 18,470 |  | 18.47 | [13 empty] | 2
| FIG |  | "m.č. 306a |  | 0 | [13 empty] | 2
| FIG |  | 5,070 |  | 5.07 | [13 empty] | 2
| FIG |  | "m.č. 352 |  | 0 | [13 empty] | 2
| FIG |  | 5,390 |  | 5.39 | [13 empty] | 2
| FIG |  | Mezisoučet 3.NP |  | 28.93 | [13 empty] | 2
| FIG |  | "D.1.1.09_Půdorys_4.NP |  | 0 | [13 empty] | 2
| FIG |  | "m.č. 407 |  | 0 | [13 empty] | 2
| FIG |  | 17,600 |  | 17.6 | [13 empty] | 2
| FIG |  | Mezisoučet 4.NP |  | 17.6 | [13 empty] | 2
| FIG |  | Součet |  | 688.62 | [13 empty] | 2
| FIG |  | Rozpad figury: P3b | [15 empty] | 2
| FIG |  | "D.1.1.06_Půdorys_1.NP |  | 0 | [13 empty] | 2
| FIG |  | "m.č. 108 |  | 0 | [13 empty] | 2
| FIG |  | 10,370 |  | 10.37 | [13 empty] | 2
| FIG |  | "m.č. 110 |  | 0 | [13 empty] | 2
| FIG |  | 8,350 |  | 8.35 | [13 empty] | 2
| FIG |  | "m.č. 116 |  | 0 | [13 empty] | 2
| FIG |  | 87,730 |  | 87.73 | [13 empty] | 2
| FIG |  | "m.č. 117 |  | 0 | [13 empty] | 2
| FIG |  | 6,370 |  | 6.37 | [13 empty] | 2
| FIG |  | "m.č. 119 |  | 0 | [13 empty] | 2
| FIG |  | 3,430 |  | 3.43 | [13 empty] | 2
| FIG |  | "m.č. 120 |  | 0 | [13 empty] | 2
| FIG |  | 3,560 |  | 3.56 | [13 empty] | 2
| FIG |  | "m.č. 121 |  | 0 | [13 empty] | 2
| FIG |  | 8,470 |  | 8.47 | [13 empty] | 2
| FIG |  | "m.č. 126 |  | 0 | [13 empty] | 2
| FIG |  | 14,000 |  | 14 | [13 empty] | 2
| FIG |  | "m.č. 126a |  | 0 | [13 empty] | 2
| FIG |  | 4,150 |  | 4.15 | [13 empty] | 2
| FIG |  | "m.č. 127 |  | 0 | [13 empty] | 2
| FIG |  | 18,000 |  | 18 | [13 empty] | 2
| FIG |  | "m.č. 127a |  | 0 | [13 empty] | 2
| FIG |  | 4,860 |  | 4.86 | [13 empty] | 2
| FIG |  | "m.č. 128 |  | 0 | [13 empty] | 2
| FIG |  | 7,720 |  | 7.72 | [13 empty] | 2
| FIG |  | "m.č. 128a |  | 0 | [13 empty] | 2
| FIG |  | 10,800 |  | 10.8 | [13 empty] | 2
| FIG |  | "m.č. 129 |  | 0 | [13 empty] | 2
| FIG |  | 8,250 |  | 8.25 | [13 empty] | 2
| FIG |  | "m.č. 130 |  | 0 | [13 empty] | 2
| FIG |  | 38,020 |  | 38.02 | [13 empty] | 2
| FIG |  | "m.č. 131 |  | 0 | [13 empty] | 2
| FIG |  | 8,190 |  | 8.19 | [13 empty] | 2
| FIG |  | "m.č. 135 |  | 0 | [13 empty] | 2
| FIG |  | 21,350 |  | 21.35 | [13 empty] | 2
| FIG |  | "m.č. 135a |  | 0 | [13 empty] | 2
| FIG |  | 12,720 |  | 12.72 | [13 empty] | 2
| FIG |  | "m.č. 136a |  | 0 | [13 empty] | 2
| FIG |  | 6,200 |  | 6.2 | [13 empty] | 2
| FIG |  | "m.č. 137 |  | 0 | [13 empty] | 2
| FIG |  | 6,950 |  | 6.95 | [13 empty] | 2
| FIG |  | "m.č. 138 |  | 0 | [13 empty] | 2
| FIG |  | 20,550 |  | 20.55 | [13 empty] | 2
| FIG |  | Mezisoučet 1.NP |  | 310.04 | [13 empty] | 2
| FIG |  | Součet |  | 310.04 | [13 empty] | 2
| FIG |  | Rozpad figury: P3c | [15 empty] | 2
| FIG |  | "D.1.1.05_Půdorys_1.PP |  | 0 | [13 empty] | 2
| FIG |  | "m.č. 029 |  | 0 | [13 empty] | 2
| FIG |  | 34,320 |  | 34.32 | [13 empty] | 2
| FIG |  | "m.č. 029a |  | 0 | [13 empty] | 2
| FIG |  | 9,620 |  | 9.62 | [13 empty] | 2
| FIG |  | Mezisoučet 1.PP |  | 43.94 | [13 empty] | 2
| FIG |  | "D.1.1.06_Půdorys_1.NP |  | 0 | [13 empty] | 2
| FIG |  | "m.č. 118 |  | 0 | [13 empty] | 2
| FIG |  | 18,480 |  | 18.48 | [13 empty] | 2
| FIG |  | "m.č. 122 |  | 0 | [13 empty] | 2
| FIG |  | 24,070 |  | 24.07 | [13 empty] | 2
| FIG |  | "m.č. 123 |  | 0 | [13 empty] | 2
| FIG |  | 23,930 |  | 23.93 | [13 empty] | 2
| FIG |  | "m.č. 123a |  | 0 | [13 empty] | 2
| FIG |  | 23,930 |  | 23.93 | [13 empty] | 2
| FIG |  | "m.č. 124 |  | 0 | [13 empty] | 2
| FIG |  | 14,200 |  | 14.2 | [13 empty] | 2
| FIG |  | "m.č. 124a |  | 0 | [13 empty] | 2
| FIG |  | 13,830 |  | 13.83 | [13 empty] | 2
| FIG |  | "m.č. 125 |  | 0 | [13 empty] | 2
| FIG |  | 22,700 |  | 22.7 | [13 empty] | 2
| FIG |  | "m.č. 133 |  | 0 | [13 empty] | 2
| FIG |  | 17,300 |  | 17.3 | [13 empty] | 2
| FIG |  | "m.č. 133a |  | 0 | [13 empty] | 2
| FIG |  | 12,720 |  | 12.72 | [13 empty] | 2
| FIG |  | "m.č. 134 |  | 0 | [13 empty] | 2
| FIG |  | 13,730 |  | 13.73 | [13 empty] | 2
| FIG |  | "m.č. 136 |  | 0 | [13 empty] | 2
| FIG |  | 27,410 |  | 27.41 | [13 empty] | 2
| FIG |  | Mezisoučet 1.NP |  | 212.3 | [13 empty] | 2
| FIG |  | Součet |  | 256.24 | [13 empty] | 2
| FIG |  | Rozpad figury: P3d | [15 empty] | 2
| FIG |  | "D.1.1.06_Půdorys_1.NP |  | 0 | [13 empty] | 2
| FIG |  | "m.č. 122a |  | 0 | [13 empty] | 2
| FIG |  | 9,940 |  | 9.94 | [13 empty] | 2
| FIG |  | "m.č. 123b |  | 0 | [13 empty] | 2
| FIG |  | 9,310 |  | 9.31 | [13 empty] | 2
| FIG |  | "m.č. 124b |  | 0 | [13 empty] | 2
| FIG |  | 4,360 |  | 4.36 | [13 empty] | 2
| FIG |  | "m.č. 125a |  | 0 | [13 empty] | 2
| FIG |  | 4,540 |  | 4.54 | [13 empty] | 2
| FIG |  | "m.č. 133b |  | 0 | [13 empty] | 2
| FIG |  | 5,070 |  | 5.07 | [13 empty] | 2
| FIG |  | "m.č. 134a |  | 0 | [13 empty] | 2
| FIG |  | 6,160 |  | 6.16 | [13 empty] | 2
| FIG |  | "m.č. 135b |  | 0 | [13 empty] | 2
| FIG |  | 5,470 |  | 5.47 | [13 empty] | 2
| FIG |  | "m.č. 139 |  | 0 | [13 empty] | 2
| FIG |  | 1,710 |  | 1.71 | [13 empty] | 2
| FIG |  | Mezisoučet 1.NP |  | 46.56 | [13 empty] | 2
| FIG |  | Součet |  | 46.56 | [13 empty] | 2
| FIG |  | Rozpad figury: P3e | [15 empty] | 2
| FIG |  | "D.1.1.06_Půdorys_1.NP |  | 0 | [13 empty] | 2
| FIG |  | "m.č. 147 |  | 0 | [13 empty] | 2
| FIG |  | 24,040 |  | 24.04 | [13 empty] | 2
| FIG |  | Mezisoučet 1.NP |  | 24.04 | [13 empty] | 2
| FIG |  | Součet |  | 24.04 | [13 empty] | 2
| FIG |  | Rozpad figury: P4 | [15 empty] | 2
| FIG |  | "D.1.1.07_Půdorys_2.NP |  | 0 | [13 empty] | 2
| FIG |  | "m.č. 229a |  | 0 | [13 empty] | 2
| FIG |  | 14,520 |  | 14.52 | [13 empty] | 2
| FIG |  | "m.č. 230 |  | 0 | [13 empty] | 2
| FIG |  | 32,390 |  | 32.39 | [13 empty] | 2
| FIG |  | "m.č. 230a |  | 0 | [13 empty] | 2
| FIG |  | 21,450 |  | 21.45 | [13 empty] | 2
| FIG |  | "m.č. 230b |  | 0 | [13 empty] | 2
| FIG |  | 10,040 |  | 10.04 | [13 empty] | 2
| FIG |  | "m.č. 230c |  | 0 | [13 empty] | 2
| FIG |  | 6,510 |  | 6.51 | [13 empty] | 2
| FIG |  | "m.č. 231 |  | 0 | [13 empty] | 2
| FIG |  | 19,680 |  | 19.68 | [13 empty] | 2
| FIG |  | "m.č. 242 |  | 0 | [13 empty] | 2
| FIG |  | 20,960 |  | 20.96 | [13 empty] | 2
| FIG |  | "m.č. 243 |  | 0 | [13 empty] | 2
| FIG |  | 20,960 |  | 20.96 | [13 empty] | 2
| FIG |  | "m.č. 245 |  | 0 | [13 empty] | 2
| FIG |  | 24,510 |  | 24.51 | [13 empty] | 2
| FIG |  | "m.č. 245c |  | 0 | [13 empty] | 2
| FIG |  | 25,280 |  | 25.28 | [13 empty] | 2
| FIG |  | Mezisoučet 2.NP |  | 196.3 | [13 empty] | 2
| FIG |  | "D.1.1.08_Půdorys_3.NP |  | 0 | [13 empty] | 2
| FIG |  | "m.č. 309 |  | 0 | [13 empty] | 2
| FIG |  | 21,260 |  | 21.26 | [13 empty] | 2
| FIG |  | "m.č. 309b |  | 0 | [13 empty] | 2
| FIG |  | 6,030 |  | 6.03 | [13 empty] | 2
| FIG |  | "m.č. 310 |  | 0 | [13 empty] | 2
| FIG |  | 21,330 |  | 21.33 | [13 empty] | 2
| FIG |  | "m.č. 310b |  | 0 | [13 empty] | 2
| FIG |  | 6,030 |  | 6.03 | [13 empty] | 2
| FIG |  | "m.č. 311 |  | 0 | [13 empty] | 2
| FIG |  | 21,330 |  | 21.33 | [13 empty] | 2
| FIG |  | "m.č. 311b |  | 0 | [13 empty] | 2
| FIG |  | 6,030 |  | 6.03 | [13 empty] | 2
| FIG |  | "m.č. 313 |  | 0 | [13 empty] | 2
| FIG |  | 21,540 |  | 21.54 | [13 empty] | 2
| FIG |  | "m.č. 313b |  | 0 | [13 empty] | 2
| FIG |  | 6,030 |  | 6.03 | [13 empty] | 2
| FIG |  | "m.č. 314 |  | 0 | [13 empty] | 2
| FIG |  | 31,730 |  | 31.73 | [13 empty] | 2
| FIG |  | "m.č. 314b |  | 0 | [13 empty] | 2
| FIG |  | 6,880 |  | 6.88 | [13 empty] | 2
| FIG |  | "m.č. 316 |  | 0 | [13 empty] | 2
| FIG |  | 52,180 |  | 52.18 | [13 empty] | 2
| FIG |  | "m.č. 318 |  | 0 | [13 empty] | 2
| FIG |  | 26,030 |  | 26.03 | [13 empty] | 2
| FIG |  | "m.č. 318b |  | 0 | [13 empty] | 2
| FIG |  | 3,280 |  | 3.28 | [13 empty] | 2
| FIG |  | "m.č. 319 |  | 0 | [13 empty] | 2
| FIG |  | 23,400 |  | 23.4 | [13 empty] | 2
| FIG |  | "m.č. 319b |  | 0 | [13 empty] | 2
| FIG |  | 2,970 |  | 2.97 | [13 empty] | 2
| FIG |  | "m.č. 320 |  | 0 | [13 empty] | 2
| FIG |  | 17,440 |  | 17.44 | [13 empty] | 2
| FIG |  | "m.č. 320b |  | 0 | [13 empty] | 2
| FIG |  | 2,970 |  | 2.97 | [13 empty] | 2
| FIG |  | "m.č. 324 |  | 0 | [13 empty] | 2
| FIG |  | 60,680 |  | 60.68 | [13 empty] | 2
| FIG |  | "m.č. 329 |  | 0 | [13 empty] | 2
| FIG |  | 20,790 |  | 20.79 | [13 empty] | 2
| FIG |  | "m.č. 329a |  | 0 | [13 empty] | 2
| FIG |  | 21,540 |  | 21.54 | [13 empty] | 2
| FIG |  | "m.č. 329b |  | 0 | [13 empty] | 2
| FIG |  | 10,790 |  | 10.79 | [13 empty] | 2
| FIG |  | "m.č. 331 |  | 0 | [13 empty] | 2
| FIG |  | 17,440 |  | 17.44 | [13 empty] | 2
| FIG |  | "m.č. 331b |  | 0 | [13 empty] | 2
| FIG |  | 2,970 |  | 2.97 | [13 empty] | 2
| FIG |  | "m.č. 333 |  | 0 | [13 empty] | 2
| FIG |  | 23,400 |  | 23.4 | [13 empty] | 2
| FIG |  | "m.č. 333b |  | 0 | [13 empty] | 2
| FIG |  | 2,970 |  | 2.97 | [13 empty] | 2
| FIG |  | "m.č. 335 |  | 0 | [13 empty] | 2
| FIG |  | 25,490 |  | 25.49 | [13 empty] | 2
| FIG |  | "m.č. 335b |  | 0 | [13 empty] | 2
| FIG |  | 3,280 |  | 3.28 | [13 empty] | 2
| FIG |  | "m.č. 340 |  | 0 | [13 empty] | 2
| FIG |  | 75,980 |  | 75.98 | [13 empty] | 2
| FIG |  | "m.č. 342 |  | 0 | [13 empty] | 2
| FIG |  | 32,950 |  | 32.95 | [13 empty] | 2
| FIG |  | "m.č. 342b |  | 0 | [13 empty] | 2
| FIG |  | 6,880 |  | 6.88 | [13 empty] | 2
| FIG |  | "m.č. 343 |  | 0 | [13 empty] | 2
| FIG |  | 21,260 |  | 21.26 | [13 empty] | 2
| FIG |  | "m.č. 343b |  | 0 | [13 empty] | 2
| FIG |  | 6,030 |  | 6.03 | [13 empty] | 2
| FIG |  | "m.č. 344 |  | 0 | [13 empty] | 2
| FIG |  | 21,330 |  | 21.33 | [13 empty] | 2
| FIG |  | "m.č. 344b |  | 0 | [13 empty] | 2
| FIG |  | 6,030 |  | 6.03 | [13 empty] | 2
| FIG |  | "m.č. 345 |  | 0 | [13 empty] | 2
| FIG |  | 21,330 |  | 21.33 | [13 empty] | 2
| FIG |  | "m.č. 345b |  | 0 | [13 empty] | 2
| FIG |  | 6,030 |  | 6.03 | [13 empty] | 2
| FIG |  | "m.č. 346 |  | 0 | [13 empty] | 2
| FIG |  | 21,260 |  | 21.26 | [13 empty] | 2
| FIG |  | "m.č. 346b |  | 0 | [13 empty] | 2
| FIG |  | 6,030 |  | 6.03 | [13 empty] | 2
| FIG |  | "m.č. 347 |  | 0 | [13 empty] | 2
| FIG |  | 15,620 |  | 15.62 | [13 empty] | 2
| FIG |  | "m.č. 347a |  | 0 | [13 empty] | 2
| FIG |  | 5,360 |  | 5.36 | [13 empty] | 2
| FIG |  | "m.č. 347b |  | 0 | [13 empty] | 2
| FIG |  | 5,330 |  | 5.33 | [13 empty] | 2
| FIG |  | "m.č. 348 |  | 0 | [13 empty] | 2
| FIG |  | 21,330 |  | 21.33 | [13 empty] | 2
| FIG |  | "m.č. 348b |  | 0 | [13 empty] | 2
| FIG |  | 6,030 |  | 6.03 | [13 empty] | 2
| FIG |  | "m.č. 349 |  | 0 | [13 empty] | 2
| FIG |  | 21,330 |  | 21.33 | [13 empty] | 2
| FIG |  | "m.č. 349b |  | 0 | [13 empty] | 2
| FIG |  | 6,350 |  | 6.35 | [13 empty] | 2
| FIG |  | Mezisoučet 3.NP |  | 772.27 | [13 empty] | 2
| FIG |  | "D.1.1.09_Půdorys_4.NP |  | 0 | [13 empty] | 2
| FIG |  | "m.č. 409 |  | 0 | [13 empty] | 2
| FIG |  | 21,260 |  | 21.26 | [13 empty] | 2
| FIG |  | "m.č. 409b |  | 0 | [13 empty] | 2
| FIG |  | 6,030 |  | 6.03 | [13 empty] | 2
| FIG |  | "m.č. 410 |  | 0 | [13 empty] | 2
| FIG |  | 21,330 |  | 21.33 | [13 empty] | 2
| FIG |  | "m.č. 410b |  | 0 | [13 empty] | 2
| FIG |  | 6,030 |  | 6.03 | [13 empty] | 2
| FIG |  | "m.č. 411 |  | 0 | [13 empty] | 2
| FIG |  | 21,330 |  | 21.33 | [13 empty] | 2
| FIG |  | "m.č. 411b |  | 0 | [13 empty] | 2
| FIG |  | 6,030 |  | 6.03 | [13 empty] | 2
| FIG |  | "m.č. 413 |  | 0 | [13 empty] | 2
| FIG |  | 21,540 |  | 21.54 | [13 empty] | 2
| FIG |  | "m.č. 413b |  | 0 | [13 empty] | 2
| FIG |  | 6,030 |  | 6.03 | [13 empty] | 2
| FIG |  | "m.č. 414 |  | 0 | [13 empty] | 2
| FIG |  | 21,520 |  | 21.52 | [13 empty] | 2
| FIG |  | "m.č. 414b |  | 0 | [13 empty] | 2
| FIG |  | 8,130 |  | 8.13 | [13 empty] | 2
| FIG |  | "m.č. 415 |  | 0 | [13 empty] | 2
| FIG |  | 48,050 |  | 48.05 | [13 empty] | 2
| FIG |  | "m.č. 417 |  | 0 | [13 empty] | 2
| FIG |  | 24,280 |  | 24.28 | [13 empty] | 2
| FIG |  | "m.č. 417b |  | 0 | [13 empty] | 2
| FIG |  | 2,970 |  | 2.97 | [13 empty] | 2
| FIG |  | "m.č. 418 |  | 0 | [13 empty] | 2
| FIG |  | 20,370 |  | 20.37 | [13 empty] | 2
| FIG |  | "m.č. 420 |  | 0 | [13 empty] | 2
| FIG |  | 17,440 |  | 17.44 | [13 empty] | 2
| FIG |  | "m.č. 420b |  | 0 | [13 empty] | 2
| FIG |  | 2,970 |  | 2.97 | [13 empty] | 2
| FIG |  | "m.č. 429 |  | 0 | [13 empty] | 2
| FIG |  | 21,190 |  | 21.19 | [13 empty] | 2
| FIG |  | "m.č. 430 |  | 0 | [13 empty] | 2
| FIG |  | 21,910 |  | 21.91 | [13 empty] | 2
| FIG |  | "m.č. 430a |  | 0 | [13 empty] | 2
| FIG |  | 10,790 |  | 10.79 | [13 empty] | 2
| FIG |  | "m.č. 434 |  | 0 | [13 empty] | 2
| FIG |  | 17,440 |  | 17.44 | [13 empty] | 2
| FIG |  | "m.č. 434b |  | 0 | [13 empty] | 2
| FIG |  | 2,970 |  | 2.97 | [13 empty] | 2
| FIG |  | "m.č. 436 |  | 0 | [13 empty] | 2
| FIG |  | 20,370 |  | 20.37 | [13 empty] | 2
| FIG |  | "m.č. 436b |  | 0 | [13 empty] | 2
| FIG |  | 2,970 |  | 2.97 | [13 empty] | 2
| FIG |  | "m.č. 438 |  | 0 | [13 empty] | 2
| FIG |  | 24,280 |  | 24.28 | [13 empty] | 2
| FIG |  | "m.č. 438b |  | 0 | [13 empty] | 2
| FIG |  | 2,970 |  | 2.97 | [13 empty] | 2
| FIG |  | "m.č. 440 |  | 0 | [13 empty] | 2
| FIG |  | 71,860 |  | 71.86 | [13 empty] | 2
| FIG |  | "m.č. 441 |  | 0 | [13 empty] | 2
| FIG |  | 21,810 |  | 21.81 | [13 empty] | 2
| FIG |  | "m.č. 442 |  | 0 | [13 empty] | 2
| FIG |  | 21,260 |  | 21.26 | [13 empty] | 2
| FIG |  | "m.č. 442b |  | 0 | [13 empty] | 2
| FIG |  | 6,030 |  | 6.03 | [13 empty] | 2
| FIG |  | "m.č. 443 |  | 0 | [13 empty] | 2
| FIG |  | 21,330 |  | 21.33 | [13 empty] | 2
| FIG |  | "m.č. 443b |  | 0 | [13 empty] | 2
| FIG |  | 6,030 |  | 6.03 | [13 empty] | 2
| FIG |  | "m.č. 444 |  | 0 | [13 empty] | 2
| FIG |  | 21,330 |  | 21.33 | [13 empty] | 2
| FIG |  | "m.č. 444b |  | 0 | [13 empty] | 2
| FIG |  | 6,030 |  | 6.03 | [13 empty] | 2
| FIG |  | "m.č. 445 |  | 0 | [13 empty] | 2
| FIG |  | 21,260 |  | 21.26 | [13 empty] | 2
| FIG |  | "m.č. 445b |  | 0 | [13 empty] | 2
| FIG |  | 6,030 |  | 6.03 | [13 empty] | 2
| FIG |  | "m.č. 446 |  | 0 | [13 empty] | 2
| FIG |  | 15,620 |  | 15.62 | [13 empty] | 2
| FIG |  | "m.č. 446b |  | 0 | [13 empty] | 2
| FIG |  | 6,030 |  | 6.03 | [13 empty] | 2
| FIG |  | "m.č. 447 |  | 0 | [13 empty] | 2
| FIG |  | 5,330 |  | 5.33 | [13 empty] | 2
| FIG |  | "m.č. 448 |  | 0 | [13 empty] | 2
| FIG |  | 21,330 |  | 21.33 | [13 empty] | 2
| FIG |  | "m.č. 448b |  | 0 | [13 empty] | 2
| FIG |  | 6,030 |  | 6.03 | [13 empty] | 2
| FIG |  | "m.č. 449 |  | 0 | [13 empty] | 2
| FIG |  | 21,330 |  | 21.33 | [13 empty] | 2
| FIG |  | "m.č. 449b |  | 0 | [13 empty] | 2
| FIG |  | 6,350 |  | 6.35 | [13 empty] | 2
| FIG |  | Mezisoučet 4.NP |  | 665.19 | [13 empty] | 2
| FIG |  | "D.1.1.10_Půdorys_5.NP |  | 0 | [13 empty] | 2
| FIG |  | "m.č. 509 |  | 0 | [13 empty] | 2
| FIG |  | 21,260 |  | 21.26 | [13 empty] | 2
| FIG |  | "m.č. 509b |  | 0 | [13 empty] | 2
| FIG |  | 6,030 |  | 6.03 | [13 empty] | 2
| FIG |  | "m.č. 510 |  | 0 | [13 empty] | 2
| FIG |  | 21,330 |  | 21.33 | [13 empty] | 2
| FIG |  | "m.č. 510b |  | 0 | [13 empty] | 2
| FIG |  | 6,030 |  | 6.03 | [13 empty] | 2
| FIG |  | "m.č. 511 |  | 0 | [13 empty] | 2
| FIG |  | 21,330 |  | 21.33 | [13 empty] | 2
| FIG |  | "m.č. 511b |  | 0 | [13 empty] | 2
| FIG |  | 6,030 |  | 6.03 | [13 empty] | 2
| FIG |  | "m.č. 513 |  | 0 | [13 empty] | 2
| FIG |  | 21,540 |  | 21.54 | [13 empty] | 2
| FIG |  | "m.č. 513b |  | 0 | [13 empty] | 2
| FIG |  | 6,030 |  | 6.03 | [13 empty] | 2
| FIG |  | "m.č. 514 |  | 0 | [13 empty] | 2
| FIG |  | 21,520 |  | 21.52 | [13 empty] | 2
| FIG |  | "m.č. 514b |  | 0 | [13 empty] | 2
| FIG |  | 8,130 |  | 8.13 | [13 empty] | 2
| FIG |  | "m.č. 515 |  | 0 | [13 empty] | 2
| FIG |  | 48,050 |  | 48.05 | [13 empty] | 2
| FIG |  | "m.č. 517 |  | 0 | [13 empty] | 2
| FIG |  | 24,280 |  | 24.28 | [13 empty] | 2
| FIG |  | "m.č. 517b |  | 0 | [13 empty] | 2
| FIG |  | 2,970 |  | 2.97 | [13 empty] | 2
| FIG |  | "m.č. 518 |  | 0 | [13 empty] | 2
| FIG |  | 20,370 |  | 20.37 | [13 empty] | 2
| FIG |  | "m.č. 518b |  | 0 | [13 empty] | 2
| FIG |  | 2,970 |  | 2.97 | [13 empty] | 2
| FIG |  | "m.č. 520 |  | 0 | [13 empty] | 2
| FIG |  | 17,440 |  | 17.44 | [13 empty] | 2
| FIG |  | "m.č. 520b |  | 0 | [13 empty] | 2
| FIG |  | 2,820 |  | 2.82 | [13 empty] | 2
| FIG |  | "m.č. 529 |  | 0 | [13 empty] | 2
| FIG |  | 21,190 |  | 21.19 | [13 empty] | 2
| FIG |  | "m.č. 530 |  | 0 | [13 empty] | 2
| FIG |  | 21,910 |  | 21.91 | [13 empty] | 2
| FIG |  | "m.č. 530a |  | 0 | [13 empty] | 2
| FIG |  | 10,790 |  | 10.79 | [13 empty] | 2
| FIG |  | "m.č. 534 |  | 0 | [13 empty] | 2
| FIG |  | 17,440 |  | 17.44 | [13 empty] | 2
| FIG |  | "m.č. 534b |  | 0 | [13 empty] | 2
| FIG |  | 2,970 |  | 2.97 | [13 empty] | 2
| FIG |  | "m.č. 536 |  | 0 | [13 empty] | 2
| FIG |  | 20,370 |  | 20.37 | [13 empty] | 2
| FIG |  | "m.č. 536b |  | 0 | [13 empty] | 2
| FIG |  | 2,820 |  | 2.82 | [13 empty] | 2
| FIG |  | "m.č. 538 |  | 0 | [13 empty] | 2
| FIG |  | 24,280 |  | 24.28 | [13 empty] | 2
| FIG |  | "m.č. 538b |  | 0 | [13 empty] | 2
| FIG |  | 2,970 |  | 2.97 | [13 empty] | 2
| FIG |  | "m.č. 540 |  | 0 | [13 empty] | 2
| FIG |  | 71,860 |  | 71.86 | [13 empty] | 2
| FIG |  | "m.č. 541 |  | 0 | [13 empty] | 2
| FIG |  | 21,810 |  | 21.81 | [13 empty] | 2
| FIG |  | "m.č. 541b |  | 0 | [13 empty] | 2
| FIG |  | 8,130 |  | 8.13 | [13 empty] | 2
| FIG |  | "m.č. 542 |  | 0 | [13 empty] | 2
| FIG |  | 21,260 |  | 21.26 | [13 empty] | 2
| FIG |  | "m.č. 542b |  | 0 | [13 empty] | 2
| FIG |  | 6,030 |  | 6.03 | [13 empty] | 2
| FIG |  | "m.č. 543 |  | 0 | [13 empty] | 2
| FIG |  | 21,330 |  | 21.33 | [13 empty] | 2
| FIG |  | "m.č. 543b |  | 0 | [13 empty] | 2
| FIG |  | 6,030 |  | 6.03 | [13 empty] | 2
| FIG |  | "m.č. 544 |  | 0 | [13 empty] | 2
| FIG |  | 21,330 |  | 21.33 | [13 empty] | 2
| FIG |  | "m.č. 554b |  | 0 | [13 empty] | 2
| FIG |  | 6,030 |  | 6.03 | [13 empty] | 2
| FIG |  | "m.č. 545 |  | 0 | [13 empty] | 2
| FIG |  | 21,260 |  | 21.26 | [13 empty] | 2
| FIG |  | "m.č. 545b |  | 0 | [13 empty] | 2
| FIG |  | 6,030 |  | 6.03 | [13 empty] | 2
| FIG |  | "m.č. 546 |  | 0 | [13 empty] | 2
| FIG |  | 15,620 |  | 15.62 | [13 empty] | 2
| FIG |  | "m.č. 546a |  | 0 | [13 empty] | 2
| FIG |  | 5,360 |  | 5.36 | [13 empty] | 2
| FIG |  | "m.č. 547 |  | 0 | [13 empty] | 2
| FIG |  | 5,330 |  | 5.33 | [13 empty] | 2
| FIG |  | "m.č. 548 |  | 0 | [13 empty] | 2
| FIG |  | 21,330 |  | 21.33 | [13 empty] | 2
| FIG |  | "m.č. 548b |  | 0 | [13 empty] | 2
| FIG |  | 6,030 |  | 6.03 | [13 empty] | 2
| FIG |  | "m.č. 549 |  | 0 | [13 empty] | 2
| FIG |  | 21,330 |  | 21.33 | [13 empty] | 2
| FIG |  | "m.č. 549b |  | 0 | [13 empty] | 2
| FIG |  | 6,350 |  | 6.35 | [13 empty] | 2
| FIG |  | Mezisoučet 5.NP |  | 675.32 | [13 empty] | 2
| FIG |  | Součet |  | 2309.08 | [13 empty] | 2
| FIG |  | Rozpad figury: P4a | [15 empty] | 2
| FIG |  | "D.1.1.07_Půdorys_2.NP |  | 0 | [13 empty] | 2
| FIG |  | "m.č. 205a |  | 0 | [13 empty] | 2
| FIG |  | 3,580 |  | 3.58 | [13 empty] | 2
| FIG |  | "m.č. 206 |  | 0 | [13 empty] | 2
| FIG |  | 22,500 |  | 22.5 | [13 empty] | 2
| FIG |  | "m.č. 207 |  | 0 | [13 empty] | 2
| FIG |  | 21,720 |  | 21.72 | [13 empty] | 2
| FIG |  | "m.č. 208 |  | 0 | [13 empty] | 2
| FIG |  | 54,460 |  | 54.46 | [13 empty] | 2
| FIG |  | "m.č. 208a |  | 0 | [13 empty] | 2
| FIG |  | 7,150 |  | 7.15 | [13 empty] | 2
| FIG |  | "m.č. 210 |  | 0 | [13 empty] | 2
| FIG |  | 21,370 |  | 21.37 | [13 empty] | 2
| FIG |  | "m.č. 211 |  | 0 | [13 empty] | 2
| FIG |  | 36,460 |  | 36.46 | [13 empty] | 2
| FIG |  | "m.č. 211a |  | 0 | [13 empty] | 2
| FIG |  | 6,540 |  | 6.54 | [13 empty] | 2
| FIG |  | "m.č. 211c |  | 0 | [13 empty] | 2
| FIG |  | 5,750 |  | 5.75 | [13 empty] | 2
| FIG |  | "m.č. 212 |  | 0 | [13 empty] | 2
| FIG |  | 5,240 |  | 5.24 | [13 empty] | 2
| FIG |  | "m.č. 212a |  | 0 | [13 empty] | 2
| FIG |  | 19,190 |  | 19.19 | [13 empty] | 2
| FIG |  | "m.č. 213 |  | 0 | [13 empty] | 2
| FIG |  | 22,670 |  | 22.67 | [13 empty] | 2
| FIG |  | "m.č. 214 |  | 0 | [13 empty] | 2
| FIG |  | 24,530 |  | 24.53 | [13 empty] | 2
| FIG |  | "m.č. 215 |  | 0 | [13 empty] | 2
| FIG |  | 24,470 |  | 24.47 | [13 empty] | 2
| FIG |  | "m.č. 216 |  | 0 | [13 empty] | 2
| FIG |  | 25,730 |  | 25.73 | [13 empty] | 2
| FIG |  | "m.č. 228 |  | 0 | [13 empty] | 2
| FIG |  | 21,160 |  | 21.16 | [13 empty] | 2
| FIG |  | "m.č. 232 |  | 0 | [13 empty] | 2
| FIG |  | 17,010 |  | 17.01 | [13 empty] | 2
| FIG |  | "m.č. 233 |  | 0 | [13 empty] | 2
| FIG |  | 26,410 |  | 26.41 | [13 empty] | 2
| FIG |  | "m.č. 234 |  | 0 | [13 empty] | 2
| FIG |  | 16,640 |  | 16.64 | [13 empty] | 2
| FIG |  | "m.č. 234b |  | 0 | [13 empty] | 2
| FIG |  | 19,460 |  | 19.46 | [13 empty] | 2
| FIG |  | "m.č. 235 |  | 0 | [13 empty] | 2
| FIG |  | 35,320 |  | 35.32 | [13 empty] | 2
| FIG |  | "m.č. 236 |  | 0 | [13 empty] | 2
| FIG |  | 33,250 |  | 33.25 | [13 empty] | 2
| FIG |  | "m.č. 236c |  | 0 | [13 empty] | 2
| FIG |  | 12,310 |  | 12.31 | [13 empty] | 2
| FIG |  | "m.č. 237 |  | 0 | [13 empty] | 2
| FIG |  | 21,620 |  | 21.62 | [13 empty] | 2
| FIG |  | "m.č. 239 |  | 0 | [13 empty] | 2
| FIG |  | 21,660 |  | 21.66 | [13 empty] | 2
| FIG |  | "m.č. 240 |  | 0 | [13 empty] | 2
| FIG |  | 22,780 |  | 22.78 | [13 empty] | 2
| FIG |  | "m.č. 240a |  | 0 | [13 empty] | 2
| FIG |  | 6,760 |  | 6.76 | [13 empty] | 2
| FIG |  | "m.č. 244 |  | 0 | [13 empty] | 2
| FIG |  | 21,470 |  | 21.47 | [13 empty] | 2
| FIG |  | Mezisoučet 2.NP |  | 577.21 | [13 empty] | 2
| FIG |  | "D.1.1.08_Půdorys_3.NP |  | 0 | [13 empty] | 2
| FIG |  | "m.č. 308 |  | 0 | [13 empty] | 2
| FIG |  | 18,150 |  | 18.15 | [13 empty] | 2
| FIG |  | "m.č. 308b |  | 0 | [13 empty] | 2
| FIG |  | 5,960 |  | 5.96 | [13 empty] | 2
| FIG |  | "m.č. 315 |  | 0 | [13 empty] | 2
| FIG |  | 7,360 |  | 7.36 | [13 empty] | 2
| FIG |  | "m.č. 317 |  | 0 | [13 empty] | 2
| FIG |  | 9,110 |  | 9.11 | [13 empty] | 2
| FIG |  | "m.č. 322 |  | 0 | [13 empty] | 2
| FIG |  | 27,710 |  | 27.71 | [13 empty] | 2
| FIG |  | "m.č. 322a |  | 0 | [13 empty] | 2
| FIG |  | 4,540 |  | 4.54 | [13 empty] | 2
| FIG |  | "m.č. 322b |  | 0 | [13 empty] | 2
| FIG |  | 2,290 |  | 2.29 | [13 empty] | 2
| FIG |  | "m.č. 330a |  | 0 | [13 empty] | 2
| FIG |  | 5,020 |  | 5.02 | [13 empty] | 2
| FIG |  | "m.č. 339 |  | 0 | [13 empty] | 2
| FIG |  | 8,280 |  | 8.28 | [13 empty] | 2
| FIG |  | "m.č. 341 |  | 0 | [13 empty] | 2
| FIG |  | 7,360 |  | 7.36 | [13 empty] | 2
| FIG |  | "m.č. 350 |  | 0 | [13 empty] | 2
| FIG |  | 23,810 |  | 23.81 | [13 empty] | 2
| FIG |  | Mezisoučet 3.NP |  | 119.59 | [13 empty] | 2
| FIG |  | "D.1.1.09_Půdorys_4.NP |  | 0 | [13 empty] | 2
| FIG |  | "m.č. 408 |  | 0 | [13 empty] | 2
| FIG |  | 13,490 |  | 13.49 | [13 empty] | 2
| FIG |  | "m.č. 408a |  | 0 | [13 empty] | 2
| FIG |  | 5,140 |  | 5.14 | [13 empty] | 2
| FIG |  | "m.č. 416 |  | 0 | [13 empty] | 2
| FIG |  | 2,710 |  | 2.71 | [13 empty] | 2
| FIG |  | "m.č. 422 |  | 0 | [13 empty] | 2
| FIG |  | 27,710 |  | 27.71 | [13 empty] | 2
| FIG |  | "m.č. 422a |  | 0 | [13 empty] | 2
| FIG |  | 2,370 |  | 2.37 | [13 empty] | 2
| FIG |  | "m.č. 423 |  | 0 | [13 empty] | 2
| FIG |  | 4,540 |  | 4.54 | [13 empty] | 2
| FIG |  | "m.č. 433a |  | 0 | [13 empty] | 2
| FIG |  | 5,020 |  | 5.02 | [13 empty] | 2
| FIG |  | "m.č. 439 |  | 0 | [13 empty] | 2
| FIG |  | 2,710 |  | 2.71 | [13 empty] | 2
| FIG |  | "m.č. 450 |  | 0 | [13 empty] | 2
| FIG |  | 18,110 |  | 18.11 | [13 empty] | 2
| FIG |  | Mezisoučet 4.NP |  | 81.8 | [13 empty] | 2
| FIG |  | "D.1.1.10_Půdorys_5.NP |  | 0 | [13 empty] | 2
| FIG |  | "m.č. 507 |  | 0 | [13 empty] | 2
| FIG |  | 17,600 |  | 17.6 | [13 empty] | 2
| FIG |  | "m.č. 508 |  | 0 | [13 empty] | 2
| FIG |  | 13,490 |  | 13.49 | [13 empty] | 2
| FIG |  | "m.č. 508a |  | 0 | [13 empty] | 2
| FIG |  | 5,140 |  | 5.14 | [13 empty] | 2
| FIG |  | "m.č. 516 |  | 0 | [13 empty] | 2
| FIG |  | 2,710 |  | 2.71 | [13 empty] | 2
| FIG |  | "m.č. 522 |  | 0 | [13 empty] | 2
| FIG |  | 27,710 |  | 27.71 | [13 empty] | 2
| FIG |  | "m.č. 522a |  | 0 | [13 empty] | 2
| FIG |  | 2,370 |  | 2.37 | [13 empty] | 2
| FIG |  | "m.č. 523 |  | 0 | [13 empty] | 2
| FIG |  | 4,540 |  | 4.54 | [13 empty] | 2
| FIG |  | "m.č. 533a |  | 0 | [13 empty] | 2
| FIG |  | 5,020 |  | 5.02 | [13 empty] | 2
| FIG |  | "m.č. 539 |  | 0 | [13 empty] | 2
| FIG |  | 2,710 |  | 2.71 | [13 empty] | 2
| FIG |  | "m.č. 550 |  | 0 | [13 empty] | 2
| FIG |  | 18,110 |  | 18.11 | [13 empty] | 2
| FIG |  | Mezisoučet 5.NP |  | 99.4 | [13 empty] | 2
| FIG |  | Součet |  | 878 | [13 empty] | 2
| FIG |  | Rozpad figury: P5 | [15 empty] | 2
| FIG |  | "D.1.1.06_Půdorys_1.NP |  | 0 | [13 empty] | 2
| FIG |  | "m.č. 106 |  | 0 | [13 empty] | 2
| FIG |  | 3,150 |  | 3.15 | [13 empty] | 2
| FIG |  | "m.č. 143 |  | 0 | [13 empty] | 2
| FIG |  | 20,690 |  | 20.69 | [13 empty] | 2
| FIG |  | Mezisoučet 1.NP |  | 23.84 | [13 empty] | 2
| FIG |  | "D.1.1.07_Půdorys_2.NP |  | 0 | [13 empty] | 2
| FIG |  | "m.č. 209 |  | 0 | [13 empty] | 2
| FIG |  | 4,460 |  | 4.46 | [13 empty] | 2
| FIG |  | "m.č. 229 |  | 0 | [13 empty] | 2
| FIG |  | 21,420 |  | 21.42 | [13 empty] | 2
| FIG |  | Mezisoučet 2.NP |  | 25.88 | [13 empty] | 2
| FIG |  | "D.1.1.08_Půdorys_3.NP |  | 0 | [13 empty] | 2
| FIG |  | "m.č. 351 |  | 0 | [13 empty] | 2
| FIG |  | 16,330 |  | 16.33 | [13 empty] | 2
| FIG |  | Mezisoučet 3.NP |  | 16.33 | [13 empty] | 2
| FIG |  | "D.1.1.09_Půdorys_4.NP |  | 0 | [13 empty] | 2
| FIG |  | "m.č. 451 |  | 0 | [13 empty] | 2
| FIG |  | 16,330 |  | 16.33 | [13 empty] | 2
| FIG |  | Mezisoučet 4.NP |  | 16.33 | [13 empty] | 2
| FIG |  | "D.1.1.10_Půdorys_5.NP |  | 0 | [13 empty] | 2
| FIG |  | "m.č. 551 |  | 0 | [13 empty] | 2
| FIG |  | 16,330 |  | 16.33 | [13 empty] | 2
| FIG |  | Mezisoučet 5.NP |  | 16.33 | [13 empty] | 2
| FIG |  | Součet |  | 98.71 | [13 empty] | 2
| FIG |  | Rozpad figury: P6 | [15 empty] | 2
| FIG |  | "D.1.1.07_Půdorys_2.NP |  | 0 | [13 empty] | 2
| FIG |  | "m.č. 214b |  | 0 | [13 empty] | 2
| FIG |  | 2,780 |  | 2.78 | [13 empty] | 2
| FIG |  | "m.č. 241 |  | 0 | [13 empty] | 2
| FIG |  | 3,490 |  | 3.49 | [13 empty] | 2
| FIG |  | Mezisoučet 2.NP |  | 6.27 | [13 empty] | 2
| FIG |  | "D.1.1.08_Půdorys_3.NP |  | 0 | [13 empty] | 2
| FIG |  | "m.č. 309c |  | 0 | [13 empty] | 2
| FIG |  | 1,660 |  | 1.66 | [13 empty] | 2
| FIG |  | "m.č. 310c |  | 0 | [13 empty] | 2
| FIG |  | 1,660 |  | 1.66 | [13 empty] | 2
| FIG |  | "m.č. 311c |  | 0 | [13 empty] | 2
| FIG |  | 1,660 |  | 1.66 | [13 empty] | 2
| FIG |  | "m.č. 313c |  | 0 | [13 empty] | 2
| FIG |  | 1,660 |  | 1.66 | [13 empty] | 2
| FIG |  | "m.č. 314c |  | 0 | [13 empty] | 2
| FIG |  | 1,880 |  | 1.88 | [13 empty] | 2
| FIG |  | "m.č. 318c |  | 0 | [13 empty] | 2
| FIG |  | 1,410 |  | 1.41 | [13 empty] | 2
| FIG |  | "m.č. 321 |  | 0 | [13 empty] | 2
| FIG |  | 2,780 |  | 2.78 | [13 empty] | 2
| FIG |  | "m.č. 330c |  | 0 | [13 empty] | 2
| FIG |  | 4,020 |  | 4.02 | [13 empty] | 2
| FIG |  | "m.č. 330d |  | 0 | [13 empty] | 2
| FIG |  | 5,260 |  | 5.26 | [13 empty] | 2
| FIG |  | "m.č. 332 |  | 0 | [13 empty] | 2
| FIG |  | 2,780 |  | 2.78 | [13 empty] | 2
| FIG |  | "m.č. 335c |  | 0 | [13 empty] | 2
| FIG |  | 1,470 |  | 1.47 | [13 empty] | 2
| FIG |  | "m.č. 342c |  | 0 | [13 empty] | 2
| FIG |  | 1,880 |  | 1.88 | [13 empty] | 2
| FIG |  | "m.č. 343c |  | 0 | [13 empty] | 2
| FIG |  | 1,660 |  | 1.66 | [13 empty] | 2
| FIG |  | "m.č. 344c |  | 0 | [13 empty] | 2
| FIG |  | 1,660 |  | 1.66 | [13 empty] | 2
| FIG |  | "m.č. 345c |  | 0 | [13 empty] | 2
| FIG |  | 1,660 |  | 1.66 | [13 empty] | 2
| FIG |  | "m.č. 346c |  | 0 | [13 empty] | 2
| FIG |  | 1,660 |  | 1.66 | [13 empty] | 2
| FIG |  | "m.č. 348c |  | 0 | [13 empty] | 2
| FIG |  | 1,660 |  | 1.66 | [13 empty] | 2
| FIG |  | "m.č. 349c |  | 0 | [13 empty] | 2
| FIG |  | 1,660 |  | 1.66 | [13 empty] | 2
| FIG |  | Mezisoučet 3.NP |  | 38.08 | [13 empty] | 2
| FIG |  | "D.1.1.09_Půdorys_4.NP |  | 0 | [13 empty] | 2
| FIG |  | "m.č. 409c |  | 0 | [13 empty] | 2
| FIG |  | 1,660 |  | 1.66 | [13 empty] | 2
| FIG |  | "m.č. 411c |  | 0 | [13 empty] | 2
| FIG |  | 1,660 |  | 1.66 | [13 empty] | 2
| FIG |  | "m.č. 413c |  | 0 | [13 empty] | 2
| FIG |  | 1,660 |  | 1.66 | [13 empty] | 2
| FIG |  | "m.č. 414c |  | 0 | [13 empty] | 2
| FIG |  | 1,880 |  | 1.88 | [13 empty] | 2
| FIG |  | "m.č. 421 |  | 0 | [13 empty] | 2
| FIG |  | 2,780 |  | 2.78 | [13 empty] | 2
| FIG |  | "m.č. 431 |  | 0 | [13 empty] | 2
| FIG |  | 2,410 |  | 2.41 | [13 empty] | 2
| FIG |  | "m.č. 431a |  | 0 | [13 empty] | 2
| FIG |  | 1,610 |  | 1.61 | [13 empty] | 2
| FIG |  | "m.č. 432 |  | 0 | [13 empty] | 2
| FIG |  | 3,340 |  | 3.34 | [13 empty] | 2
| FIG |  | "m.č. 432a |  | 0 | [13 empty] | 2
| FIG |  | 1,920 |  | 1.92 | [13 empty] | 2
| FIG |  | "m.č. 435 |  | 0 | [13 empty] | 2
| FIG |  | 2,780 |  | 2.78 | [13 empty] | 2
| FIG |  | "m.č. 441c |  | 0 | [13 empty] | 2
| FIG |  | 1,880 |  | 1.88 | [13 empty] | 2
| FIG |  | "m.č. 442c |  | 0 | [13 empty] | 2
| FIG |  | 1,660 |  | 1.66 | [13 empty] | 2
| FIG |  | "m.č. 443c |  | 0 | [13 empty] | 2
| FIG |  | 1,660 |  | 1.66 | [13 empty] | 2
| FIG |  | "m.č. 444c |  | 0 | [13 empty] | 2
| FIG |  | 1,660 |  | 1.66 | [13 empty] | 2
| FIG |  | "m.č. 445c |  | 0 | [13 empty] | 2
| FIG |  | 1,660 |  | 1.66 | [13 empty] | 2
| FIG |  | "m.č. 448c |  | 0 | [13 empty] | 2
| FIG |  | 1,660 |  | 1.66 | [13 empty] | 2
| FIG |  | "m.č. 449c |  | 0 | [13 empty] | 2
| FIG |  | 1,660 |  | 1.66 | [13 empty] | 2
| FIG |  | Mezisoučet 4.NP |  | 33.54 | [13 empty] | 2
| FIG |  | "D.1.1.10_Půdorys_5.NP |  | 0 | [13 empty] | 2
| FIG |  | "m.č. 509c |  | 0 | [13 empty] | 2
| FIG |  | 1,660 |  | 1.66 | [13 empty] | 2
| FIG |  | "m.č. 510c |  | 0 | [13 empty] | 2
| FIG |  | 1,660 |  | 1.66 | [13 empty] | 2
| FIG |  | "m.č. 511c |  | 0 | [13 empty] | 2
| FIG |  | 1,660 |  | 1.66 | [13 empty] | 2
| FIG |  | "m.č. 513c |  | 0 | [13 empty] | 2
| FIG |  | 1,660 |  | 1.66 | [13 empty] | 2
| FIG |  | "m.č. 514c |  | 0 | [13 empty] | 2
| FIG |  | 1,880 |  | 1.88 | [13 empty] | 2
| FIG |  | "m.č. 521 |  | 0 | [13 empty] | 2
| FIG |  | 2,930 |  | 2.93 | [13 empty] | 2
| FIG |  | "m.č. 531 |  | 0 | [13 empty] | 2
| FIG |  | 2,410 |  | 2.41 | [13 empty] | 2
| FIG |  | "m.č. 531a |  | 0 | [13 empty] | 2
| FIG |  | 1,610 |  | 1.61 | [13 empty] | 2
| FIG |  | "m.č. 532 |  | 0 | [13 empty] | 2
| FIG |  | 3,340 |  | 3.34 | [13 empty] | 2
| FIG |  | "m.č. 532a |  | 0 | [13 empty] | 2
| FIG |  | 1,920 |  | 1.92 | [13 empty] | 2
| FIG |  | "m.č. 535 |  | 0 | [13 empty] | 2
| FIG |  | 2,930 |  | 2.93 | [13 empty] | 2
| FIG |  | "m.č. 541c |  | 0 | [13 empty] | 2
| FIG |  | 1,880 |  | 1.88 | [13 empty] | 2
| FIG |  | "m.č. 542c |  | 0 | [13 empty] | 2
| FIG |  | 1,660 |  | 1.66 | [13 empty] | 2
| FIG |  | "m.č. 543c |  | 0 | [13 empty] | 2
| FIG |  | 1,660 |  | 1.66 | [13 empty] | 2
| FIG |  | "m.č. 544c |  | 0 | [13 empty] | 2
| FIG |  | 1,660 |  | 1.66 | [13 empty] | 2
| FIG |  | "m.č. 545c |  | 0 | [13 empty] | 2
| FIG |  | 1,660 |  | 1.66 | [13 empty] | 2
| FIG |  | "m.č. 548c |  | 0 | [13 empty] | 2
| FIG |  | 1,660 |  | 1.66 | [13 empty] | 2
| FIG |  | "m.č. 549c |  | 0 | [13 empty] | 2
| FIG |  | 1,660 |  | 1.66 | [13 empty] | 2
| FIG |  | Mezisoučet 5.NP |  | 35.5 | [13 empty] | 2
| FIG |  | Součet |  | 113.39 | [13 empty] | 2
| FIG |  | Rozpad figury: P6a | [15 empty] | 2
| FIG |  | "D.1.1.09_Půdorys_4.NP |  | 0 | [13 empty] | 2
| FIG |  | "m.č. 452 |  | 0 | [13 empty] | 2
| FIG |  | 28,120 |  | 28.12 | [13 empty] | 2
| FIG |  | "m.č. 453 |  | 0 | [13 empty] | 2
| FIG |  | 28,120 |  | 28.12 | [13 empty] | 2
| FIG |  | Mezisoučet 4.NP |  | 56.24 | [13 empty] | 2
| FIG |  | "D.1.1.10_Půdorys_5.NP |  | 0 | [13 empty] | 2
| FIG |  | "m.č. 552 |  | 0 | [13 empty] | 2
| FIG |  | 28,120 |  | 28.12 | [13 empty] | 2
| FIG |  | "m.č. 553 |  | 0 | [13 empty] | 2
| FIG |  | 28,120 |  | 28.12 | [13 empty] | 2
| FIG |  | Mezisoučet 5.NP |  | 56.24 | [13 empty] | 2
| FIG |  | Součet |  | 112.48 | [13 empty] | 2
| FIG |  | Rozpad figury: P7 | [15 empty] | 2
| FIG |  | "D.1.1.07_Půdorys_2.NP |  | 0 | [13 empty] | 2
| FIG |  | "m.č. 206b |  | 0 | [13 empty] | 2
| FIG |  | 4,910 |  | 4.91 | [13 empty] | 2
| FIG |  | "m.č. 213a |  | 0 | [13 empty] | 2
| FIG |  | 5,390 |  | 5.39 | [13 empty] | 2
| FIG |  | "m.č. 214a |  | 0 | [13 empty] | 2
| FIG |  | 5,390 |  | 5.39 | [13 empty] | 2
| FIG |  | "m.č. 215a |  | 0 | [13 empty] | 2
| FIG |  | 5,320 |  | 5.32 | [13 empty] | 2
| FIG |  | "m.č. 216a |  | 0 | [13 empty] | 2
| FIG |  | 5,230 |  | 5.23 | [13 empty] | 2
| FIG |  | "m.č. 232a |  | 0 | [13 empty] | 2
| FIG |  | 3,680 |  | 3.68 | [13 empty] | 2
| FIG |  | "m.č. 233a |  | 0 | [13 empty] | 2
| FIG |  | 5,320 |  | 5.32 | [13 empty] | 2
| FIG |  | "m.č. 234a |  | 0 | [13 empty] | 2
| FIG |  | 5,320 |  | 5.32 | [13 empty] | 2
| FIG |  | "m.č. 234c |  | 0 | [13 empty] | 2
| FIG |  | 4,040 |  | 4.04 | [13 empty] | 2
| FIG |  | "m.č. 239b |  | 0 | [13 empty] | 2
| FIG |  | 5,020 |  | 5.02 | [13 empty] | 2
| FIG |  | Mezisoučet 2.NP |  | 49.62 | [13 empty] | 2
| FIG |  | "D.1.1.08_Půdorys_3.NP |  | 0 | [13 empty] | 2
| FIG |  | "m.č. 308a |  | 0 | [13 empty] | 2
| FIG |  | 5,160 |  | 5.16 | [13 empty] | 2
| FIG |  | "m.č. 309a |  | 0 | [13 empty] | 2
| FIG |  | 3,260 |  | 3.26 | [13 empty] | 2
| FIG |  | "m.č. 310a |  | 0 | [13 empty] | 2
| FIG |  | 3,140 |  | 3.14 | [13 empty] | 2
| FIG |  | "m.č. 311a |  | 0 | [13 empty] | 2
| FIG |  | 3,140 |  | 3.14 | [13 empty] | 2
| FIG |  | "m.č. 313a |  | 0 | [13 empty] | 2
| FIG |  | 3,140 |  | 3.14 | [13 empty] | 2
| FIG |  | "m.č. 314a |  | 0 | [13 empty] | 2
| FIG |  | 3,600 |  | 3.6 | [13 empty] | 2
| FIG |  | "m.č. 318a |  | 0 | [13 empty] | 2
| FIG |  | 3,720 |  | 3.72 | [13 empty] | 2
| FIG |  | "m.č. 319a |  | 0 | [13 empty] | 2
| FIG |  | 5,260 |  | 5.26 | [13 empty] | 2
| FIG |  | "m.č. 320a |  | 0 | [13 empty] | 2
| FIG |  | 5,400 |  | 5.4 | [13 empty] | 2
| FIG |  | "m.č. 330 |  | 0 | [13 empty] | 2
| FIG |  | 16,850 |  | 16.85 | [13 empty] | 2
| FIG |  | "m.č. 330b |  | 0 | [13 empty] | 2
| FIG |  | 2,290 |  | 2.29 | [13 empty] | 2
| FIG |  | "m.č. 333a |  | 0 | [13 empty] | 2
| FIG |  | 5,330 |  | 5.33 | [13 empty] | 2
| FIG |  | "m.č. 342a |  | 0 | [13 empty] | 2
| FIG |  | 3,600 |  | 3.6 | [13 empty] | 2
| FIG |  | "m.č. 343a |  | 0 | [13 empty] | 2
| FIG |  | 3,140 |  | 3.14 | [13 empty] | 2
| FIG |  | "m.č. 344a |  | 0 | [13 empty] | 2
| FIG |  | 3,140 |  | 3.14 | [13 empty] | 2
| FIG |  | "m.č. 345a |  | 0 | [13 empty] | 2
| FIG |  | 3,140 |  | 3.14 | [13 empty] | 2
| FIG |  | "m.č. 346a |  | 0 | [13 empty] | 2
| FIG |  | 3,260 |  | 3.26 | [13 empty] | 2
| FIG |  | "m.č. 348a |  | 0 | [13 empty] | 2
| FIG |  | 3,140 |  | 3.14 | [13 empty] | 2
| FIG |  | "m.č. 349a |  | 0 | [13 empty] | 2
| FIG |  | 3,140 |  | 3.14 | [13 empty] | 2
| FIG |  | Mezisoučet 3.NP |  | 82.85 | [13 empty] | 2
| FIG |  | "D.1.1.09_Půdorys_4.NP |  | 0 | [13 empty] | 2
| FIG |  | "m.č. 408b |  | 0 | [13 empty] | 2
| FIG |  | 5,160 |  | 5.16 | [13 empty] | 2
| FIG |  | "m.č. 409b |  | 0 | [13 empty] | 2
| FIG |  | 3,260 |  | 3.26 | [13 empty] | 2
| FIG |  | "m.č. 410a |  | 0 | [13 empty] | 2
| FIG |  | 3,140 |  | 3.14 | [13 empty] | 2
| FIG |  | "m.č. 411a |  | 0 | [13 empty] | 2
| FIG |  | 3,140 |  | 3.14 | [13 empty] | 2
| FIG |  | "m.č. 413a |  | 0 | [13 empty] | 2
| FIG |  | 3,140 |  | 3.14 | [13 empty] | 2
| FIG |  | "m.č. 414a |  | 0 | [13 empty] | 2
| FIG |  | 3,600 |  | 3.6 | [13 empty] | 2
| FIG |  | "m.č. 417a |  | 0 | [13 empty] | 2
| FIG |  | 5,260 |  | 5.26 | [13 empty] | 2
| FIG |  | "m.č. 418a |  | 0 | [13 empty] | 2
| FIG |  | 5,260 |  | 5.26 | [13 empty] | 2
| FIG |  | "m.č. 420a |  | 0 | [13 empty] | 2
| FIG |  | 2,970 |  | 2.97 | [13 empty] | 2
| FIG |  | "m.č. 433 |  | 0 | [13 empty] | 2
| FIG |  | 16,850 |  | 16.85 | [13 empty] | 2
| FIG |  | "m.č. 433b |  | 0 | [13 empty] | 2
| FIG |  | 2,290 |  | 2.29 | [13 empty] | 2
| FIG |  | "m.č. 434a |  | 0 | [13 empty] | 2
| FIG |  | 5,260 |  | 5.26 | [13 empty] | 2
| FIG |  | "m.č. 436a |  | 0 | [13 empty] | 2
| FIG |  | 5,540 |  | 5.54 | [13 empty] | 2
| FIG |  | "m.č. 438a |  | 0 | [13 empty] | 2
| FIG |  | 5,540 |  | 5.54 | [13 empty] | 2
| FIG |  | "m.č. 441a |  | 0 | [13 empty] | 2
| FIG |  | 3,600 |  | 3.6 | [13 empty] | 2
| FIG |  | "m.č. 442a |  | 0 | [13 empty] | 2
| FIG |  | 3,140 |  | 3.14 | [13 empty] | 2
| FIG |  | "m.č. 443a |  | 0 | [13 empty] | 2
| FIG |  | 3,140 |  | 3.14 | [13 empty] | 2
| FIG |  | "m.č. 444a |  | 0 | [13 empty] | 2
| FIG |  | 3,140 |  | 3.14 | [13 empty] | 2
| FIG |  | "m.č. 445a |  | 0 | [13 empty] | 2
| FIG |  | 3,260 |  | 3.26 | [13 empty] | 2
| FIG |  | "m.č. 448a |  | 0 | [13 empty] | 2
| FIG |  | 3,140 |  | 3.14 | [13 empty] | 2
| FIG |  | "m.č. 449a |  | 0 | [13 empty] | 2
| FIG |  | 3,140 |  | 3.14 | [13 empty] | 2
| FIG |  | Mezisoučet 4.NP |  | 92.97 | [13 empty] | 2
| FIG |  | "D.1.1.10_Půdorys_5.NP |  | 0 | [13 empty] | 2
| FIG |  | "m.č. 508b |  | 0 | [13 empty] | 2
| FIG |  | 5,160 |  | 5.16 | [13 empty] | 2
| FIG |  | "m.č. 509a |  | 0 | [13 empty] | 2
| FIG |  | 3,260 |  | 3.26 | [13 empty] | 2
| FIG |  | "m.č. 510a |  | 0 | [13 empty] | 2
| FIG |  | 3,140 |  | 3.14 | [13 empty] | 2
| FIG |  | "m.č. 511a |  | 0 | [13 empty] | 2
| FIG |  | 3,140 |  | 3.14 | [13 empty] | 2
| FIG |  | "m.č. 513a |  | 0 | [13 empty] | 2
| FIG |  | 3,140 |  | 3.14 | [13 empty] | 2
| FIG |  | "m.č. 514a |  | 0 | [13 empty] | 2
| FIG |  | 3,600 |  | 3.6 | [13 empty] | 2
| FIG |  | "m.č. 517a |  | 0 | [13 empty] | 2
| FIG |  | 5,260 |  | 5.26 | [13 empty] | 2
| FIG |  | "m.č. 518a |  | 0 | [13 empty] | 2
| FIG |  | 5,260 |  | 5.26 | [13 empty] | 2
| FIG |  | "m.č. 520a |  | 0 | [13 empty] | 2
| FIG |  | 5,260 |  | 5.26 | [13 empty] | 2
| FIG |  | "m.č. 533 |  | 0 | [13 empty] | 2
| FIG |  | 16,850 |  | 16.85 | [13 empty] | 2
| FIG |  | "m.č. 533b |  | 0 | [13 empty] | 2
| FIG |  | 2,290 |  | 2.29 | [13 empty] | 2
| FIG |  | "m.č. 534a |  | 0 | [13 empty] | 2
| FIG |  | 5,260 |  | 5.26 | [13 empty] | 2
| FIG |  | "m.č. 536a |  | 0 | [13 empty] | 2
| FIG |  | 5,540 |  | 5.54 | [13 empty] | 2
| FIG |  | "m.č. 538a |  | 0 | [13 empty] | 2
| FIG |  | 5,540 |  | 5.54 | [13 empty] | 2
| FIG |  | "m.č. 541a |  | 0 | [13 empty] | 2
| FIG |  | 3,600 |  | 3.6 | [13 empty] | 2
| FIG |  | "m.č. 542a |  | 0 | [13 empty] | 2
| FIG |  | 3,140 |  | 3.14 | [13 empty] | 2
| FIG |  | "m.č. 543a |  | 0 | [13 empty] | 2
| FIG |  | 3,140 |  | 3.14 | [13 empty] | 2
| FIG |  | "m.č. 544a |  | 0 | [13 empty] | 2
| FIG |  | 3,140 |  | 3.14 | [13 empty] | 2
| FIG |  | "m.č. 545a |  | 0 | [13 empty] | 2
| FIG |  | 3,260 |  | 3.26 | [13 empty] | 2
| FIG |  | "m.č. 548a |  | 0 | [13 empty] | 2
| FIG |  | 3,140 |  | 3.14 | [13 empty] | 2
| FIG |  | "m.č. 549a |  | 0 | [13 empty] | 2
| FIG |  | 3,140 |  | 3.14 | [13 empty] | 2
| FIG |  | Mezisoučet 5.NP |  | 95.26 | [13 empty] | 2
| FIG |  | Součet |  | 320.7 | [13 empty] | 2
| FIG |  | Rozpad figury: P8 | [15 empty] | 2
| FIG |  | "D.1.1.09_Půdorys_4.NP |  | 0 | [13 empty] | 2
| FIG |  | "m.č. 456 |  | 0 | [13 empty] | 2
| FIG |  | 5,150 |  | 5.15 | [13 empty] | 2
| FIG |  | "m.č. 459 |  | 0 | [13 empty] | 2
| FIG |  | 5,600 |  | 5.6 | [13 empty] | 2
| FIG |  | Mezisoučet 4.NP |  | 10.75 | [13 empty] | 2
| FIG |  | "D.1.1.10_Půdorys_5.NP |  | 0 | [13 empty] | 2
| FIG |  | "m.č. 556 |  | 0 | [13 empty] | 2
| FIG |  | 5,150 |  | 5.15 | [13 empty] | 2
| FIG |  | "m.č. 559 |  | 0 | [13 empty] | 2
| FIG |  | 5,600 |  | 5.6 | [13 empty] | 2
| FIG |  | Mezisoučet 5.NP |  | 10.75 | [13 empty] | 2
| FIG |  | Součet |  | 21.5 | [13 empty] | 2
| FIG |  | Rozpad figury: P9 | [15 empty] | 2
| FIG |  | "D.1.1.09_Půdorys_4.NP |  | 0 | [13 empty] | 2
| FIG |  | "m.č. 456 |  | 0 | [13 empty] | 2
| FIG |  | 33,820 |  | 33.82 | [13 empty] | 2
| FIG |  | "m.č. 457 |  | 0 | [13 empty] | 2
| FIG |  | 20,130 |  | 20.13 | [13 empty] | 2
| FIG |  | "m.č. 458 |  | 0 | [13 empty] | 2
| FIG |  | 20,140 |  | 20.14 | [13 empty] | 2
| FIG |  | "m.č. 459 |  | 0 | [13 empty] | 2
| FIG |  | 47,230 |  | 47.23 | [13 empty] | 2
| FIG |  | Mezisoučet 4.NP |  | 121.32 | [13 empty] | 2
| FIG |  | "D.1.1.10_Půdorys_5.NP |  | 0 | [13 empty] | 2
| FIG |  | "m.č. 556 |  | 0 | [13 empty] | 2
| FIG |  | 33,820 |  | 33.82 | [13 empty] | 2
| FIG |  | "m.č. 557 |  | 0 | [13 empty] | 2
| FIG |  | 20,130 |  | 20.13 | [13 empty] | 2
| FIG |  | "m.č. 558 |  | 0 | [13 empty] | 2
| FIG |  | 20,140 |  | 20.14 | [13 empty] | 2
| FIG |  | "m.č. 559 |  | 0 | [13 empty] | 2
| FIG |  | 47,230 |  | 47.23 | [13 empty] | 2
| FIG |  | Mezisoučet 5.NP |  | 121.32 | [13 empty] | 2
| FIG |  | Součet |  | 242.64 | [13 empty] | 2
| FIG |  | Rozpad figury: P10 | [15 empty] | 2
| FIG |  | "D.1.1.05_Půdorys_1.PP |  | 0 | [13 empty] | 2
| FIG |  | "m.č. 013a |  | 0 | [13 empty] | 2
| FIG |  | 5,960 |  | 5.96 | [13 empty] | 2
| FIG |  | "m.č. 013b |  | 0 | [13 empty] | 2
| FIG |  | 5,280 |  | 5.28 | [13 empty] | 2
| FIG |  | "m.č. 020b |  | 0 | [13 empty] | 2
| FIG |  | 9,620 |  | 9.62 | [13 empty] | 2
| FIG |  | "m.č. 021b |  | 0 | [13 empty] | 2
| FIG |  | 9,110 |  | 9.11 | [13 empty] | 2
| FIG |  | "m.č. 022b |  | 0 | [13 empty] | 2
| FIG |  | 10,140 |  | 10.14 | [13 empty] | 2
| FIG |  | "m.č. 023b |  | 0 | [13 empty] | 2
| FIG |  | 7,370 |  | 7.37 | [13 empty] | 2
| FIG |  | "m.č. 024b |  | 0 | [13 empty] | 2
| FIG |  | 4,810 |  | 4.81 | [13 empty] | 2
| FIG |  | "m.č. 025b |  | 0 | [13 empty] | 2
| FIG |  | 5,290 |  | 5.29 | [13 empty] | 2
| FIG |  | "m.č. 025c |  | 0 | [13 empty] | 2
| FIG |  | 3,370 |  | 3.37 | [13 empty] | 2
| FIG |  | "m.č. 025d |  | 0 | [13 empty] | 2
| FIG |  | 3,420 |  | 3.42 | [13 empty] | 2
| FIG |  | "m.č. 027a |  | 0 | [13 empty] | 2
| FIG |  | 7,460 |  | 7.46 | [13 empty] | 2
| FIG |  | "m.č. 027b |  | 0 | [13 empty] | 2
| FIG |  | 3,780 |  | 3.78 | [13 empty] | 2
| FIG |  | "m.č. 027c |  | 0 | [13 empty] | 2
| FIG |  | 1,760 |  | 1.76 | [13 empty] | 2
| FIG |  | "m.č. 028a |  | 0 | [13 empty] | 2
| FIG |  | 7,390 |  | 7.39 | [13 empty] | 2
| FIG |  | "m.č. 028b |  | 0 | [13 empty] | 2
| FIG |  | 3,560 |  | 3.56 | [13 empty] | 2
| FIG |  | "m.č. 028c |  | 0 | [13 empty] | 2
| FIG |  | 1,950 |  | 1.95 | [13 empty] | 2
| FIG |  | "m.č. 031b |  | 0 | [13 empty] | 2
| FIG |  | 1,900 |  | 1.9 | [13 empty] | 2
| FIG |  | "m.č. 032 |  | 0 | [13 empty] | 2
| FIG |  | 37,470 |  | 37.47 | [13 empty] | 2
| FIG |  | "m.č. 033 |  | 0 | [13 empty] | 2
| FIG |  | 17,120 |  | 17.12 | [13 empty] | 2
| FIG |  | "m.č. 034 |  | 0 | [13 empty] | 2
| FIG |  | 17,910 |  | 17.91 | [13 empty] | 2
| FIG |  | "m.č. 035 |  | 0 | [13 empty] | 2
| FIG |  | 10,260 |  | 10.26 | [13 empty] | 2
| FIG |  | "m.č. 036 |  | 0 | [13 empty] | 2
| FIG |  | 65,520 |  | 65.52 | [13 empty] | 2
| FIG |  | "m.č. 037 |  | 0 | [13 empty] | 2
| FIG |  | 2,250 |  | 2.25 | [13 empty] | 2
| FIG |  | "m.č. 038 |  | 0 | [13 empty] | 2
| FIG |  | 11,340 |  | 11.34 | [13 empty] | 2
| FIG |  | "m.č. 039 |  | 0 | [13 empty] | 2
| FIG |  | 8,480 |  | 8.48 | [13 empty] | 2
| FIG |  | Mezisoučet 1.PP |  | 262.52 | [13 empty] | 2
| FIG |  | "D.1.1.07_Půdorys_2.NP |  | 0 | [13 empty] | 2
| FIG |  | "m.č. 210b |  | 0 | [13 empty] | 2
| FIG |  | 5,060 |  | 5.06 | [13 empty] | 2
| FIG |  | "m.č. 211b |  | 0 | [13 empty] | 2
| FIG |  | 5,060 |  | 5.06 | [13 empty] | 2
| FIG |  | "m.č. 223 |  | 0 | [13 empty] | 2
| FIG |  | 4,960 |  | 4.96 | [13 empty] | 2
| FIG |  | "m.č. 223a |  | 0 | [13 empty] | 2
| FIG |  | 4,960 |  | 4.96 | [13 empty] | 2
| FIG |  | "m.č. 224 |  | 0 | [13 empty] | 2
| FIG |  | 5,040 |  | 5.04 | [13 empty] | 2
| FIG |  | "m.č. 224a |  | 0 | [13 empty] | 2
| FIG |  | 3,520 |  | 3.52 | [13 empty] | 2
| FIG |  | "m.č. 225 |  | 0 | [13 empty] | 2
| FIG |  | 1,800 |  | 1.8 | [13 empty] | 2
| FIG |  | "m.č. 226 |  | 0 | [13 empty] | 2
| FIG |  | 3,240 |  | 3.24 | [13 empty] | 2
| FIG |  | "m.č. 236b |  | 0 | [13 empty] | 2
| FIG |  | 4,980 |  | 4.98 | [13 empty] | 2
| FIG |  | Mezisoučet 2.NP |  | 38.62 | [13 empty] | 2
| FIG |  | Součet |  | 301.14 | [13 empty] | 2
| FIG |  | Rozpad figury: P11 | [15 empty] | 2
| FIG |  | "D.1.1.05_Půdorys_1.PP |  | 0 | [13 empty] | 2
| FIG |  | "m.č. 003 |  | 0 | [13 empty] | 2
| FIG |  | 13,860 |  | 13.86 | [13 empty] | 2
| FIG |  | "m.č. 006 |  | 0 | [13 empty] | 2
| FIG |  | 18,050 |  | 18.05 | [13 empty] | 2
| FIG |  | "m.č. 015 |  | 0 | [13 empty] | 2
| FIG |  | 136,210 |  | 136.21 | [13 empty] | 2
| FIG |  | "m.č. 016 |  | 0 | [13 empty] | 2
| FIG |  | 85,470 |  | 85.47 | [13 empty] | 2
| FIG |  | "m.č. 017 |  | 0 | [13 empty] | 2
| FIG |  | 85,840 |  | 85.84 | [13 empty] | 2
| FIG |  | "m.č. 030 |  | 0 | [13 empty] | 2
| FIG |  | 23,710 |  | 23.71 | [13 empty] | 2
| FIG |  | "m.č. 040 |  | 0 | [13 empty] | 2
| FIG |  | 4,410 |  | 4.41 | [13 empty] | 2
| FIG |  | "m.č. 041 |  | 0 | [13 empty] | 2
| FIG |  | 15,350 |  | 15.35 | [13 empty] | 2
| FIG |  | "m.č. 045a |  | 0 | [13 empty] | 2
| FIG |  | 17,380 |  | 17.38 | [13 empty] | 2
| FIG |  | "m.č. 045b |  | 0 | [13 empty] | 2
| FIG |  | 58,610 |  | 58.61 | [13 empty] | 2
| FIG |  | Mezisoučet 1.PP |  | 458.89 | [13 empty] | 2
| FIG |  | "D.1.1.11_Půdorys_6.NP_+_střecha |  | 0 | [13 empty] | 2
| FIG |  | "m.č. 603 |  | 0 | [13 empty] | 2
| FIG |  | 16,080 |  | 16.08 | [13 empty] | 2
| FIG |  | "m.č. 604 |  | 0 | [13 empty] | 2
| FIG |  | 151,770 |  | 151.77 | [13 empty] | 2
| FIG |  | "m.č. 605 |  | 0 | [13 empty] | 2
| FIG |  | 18,560 |  | 18.56 | [13 empty] | 2
| FIG |  | "m.č. 606 |  | 0 | [13 empty] | 2
| FIG |  | 25,740 |  | 25.74 | [13 empty] | 2
| FIG |  | "m.č. 608 |  | 0 | [13 empty] | 2
| FIG |  | 2,050 |  | 2.05 | [13 empty] | 2
| FIG |  | Mezisoučet 6.NP |  | 214.2 | [13 empty] | 2
| FIG |  | Součet |  | 673.09 | [13 empty] | 2
| FIG |  | Rozpad figury: P11a | [15 empty] | 2
| FIG |  | "D.1.1.11_Půdorys_6.NP_+_střecha |  | 0 | [13 empty] | 2
| FIG |  | "m.č. 604 |  | 0 | [13 empty] | 2
| FIG |  | 8,950 |  | 8.95 | [13 empty] | 2
| FIG |  | Součet |  | 8.95 | [13 empty] | 2
| FIG |  | Rozpad figury: P11b | [15 empty] | 2
| FIG |  | "D.1.1.11_Půdorys_6.NP_+_střecha |  | 0 | [13 empty] | 2
| FIG |  | "m.č. 607 |  | 0 | [13 empty] | 2
| FIG |  | 4,160 |  | 4.16 | [13 empty] | 2
| FIG |  | Součet |  | 4.16 | [13 empty] | 2
| FIG |  | Rozpad figury: P12 | [15 empty] | 2
| FIG |  | "D.1.1.05_Půdorys_1.PP |  | 0 | [13 empty] | 2
| FIG |  | "m.č. 001 |  | 0 | [13 empty] | 2
| FIG |  | 4,460 |  | 4.46 | [13 empty] | 2
| FIG |  | "m.č. 002 |  | 0 | [13 empty] | 2
| FIG |  | 2,700 |  | 2.7 | [13 empty] | 2
| FIG |  | Mezisoučet 1.PP |  | 7.16 | [13 empty] | 2
| FIG |  | "D.1.1.06_Půdorys_1.NP |  | 0 | [13 empty] | 2
| FIG |  | "m.č. 102 |  | 0 | [13 empty] | 2
| FIG |  | 12,940 |  | 12.94 | [13 empty] | 2
| FIG |  | "m.č. 141 |  | 0 | [13 empty] | 2
| FIG |  | 14,200 |  | 14.2 | [13 empty] | 2
| FIG |  | "m.č. 171 |  | 0 | [13 empty] | 2
| FIG |  | 4,200 |  | 4.2 | [13 empty] | 2
| FIG |  | "m.č. 176 |  | 0 | [13 empty] | 2
| FIG |  | 4,200 |  | 4.2 | [13 empty] | 2
| FIG |  | Mezisoučet 1.NP |  | 35.54 | [13 empty] | 2
| FIG |  | Součet |  | 42.7 | [13 empty] | 2
| FIG |  | Rozpad figury: P13 | [15 empty] | 2
| FIG |  | "D.1.1.06_Půdorys_1.NP |  | 0 | [13 empty] | 2
| FIG |  | "m.č. 170 |  | 0 | [13 empty] | 2
| FIG |  | 6,470 |  | 6.47 | [13 empty] | 2
| FIG |  | "m.č. 175 |  | 0 | [13 empty] | 2
| FIG |  | 6,470 |  | 6.47 | [13 empty] | 2
| FIG |  | Mezisoučet 1.NP |  | 12.94 | [13 empty] | 2
| FIG |  | Součet |  | 12.94 | [13 empty] | 2
68 | K | 953943121 | Osazování drobných kovových předmětů výrobků ostatních jinde neuvedených do betonu se zajištěním polohy k bednění či k výztuži před zabetonováním hmotnosti do 1 kg/kus | kus | 552 |  | 0 | CS ÚRS 2024 02 |  | základní |  | 0 | 8e-05 | 0.04416 | 0 | 0 | 4 | K | 2 |  |  |  | ROZPOCET | [5 empty] | 0 | 0 | 0 | 0 | 0 | 1 | 0 | 4 | -221968769
| Online PSC |  | https://podminky.urs.cz/item/CS_URS_2024_02/953943121 | [14 empty] | Online PSC | 2
| VV |  | "D.1.1.28_Výpis_panelů_ochozu | [14 empty] | VV | 2 | 1 | True | 0 | ROZPOCET
| VV |  | "pro 4.NP a 5.NP | [14 empty] | VV | 2 | 1 | True | 0 | ROZPOCET
| VV |  | "detailní popis viz. D.1.1.28 | [14 empty] | VV | 2 | 1 | True | 0 | ROZPOCET
| VV |  | "závitové pouzdro M14 | [14 empty] | VV | 2 | 1 | True | 0 | ROZPOCET
| VV |  | "ozn. P41L | [14 empty] | VV | 2 | 1 | True | 0 | ROZPOCET
| VV |  | 18,000 * 2 |  | 36 | [12 empty] | VV | 2 | 2 | True | 0 | ROZPOCET
| VV |  | "ozn. P41P | [14 empty] | VV | 2 | 1 | True | 0 | ROZPOCET
| VV |  | 18,000 * 2 |  | 36 | [12 empty] | VV | 2 | 2 | True | 0 | ROZPOCET
| VV |  | "ozn. P42L | [14 empty] | VV | 2 | 1 | True | 0 | ROZPOCET
| VV |  | 20,000 * 2 |  | 40 | [12 empty] | VV | 2 | 2 | True | 0 | ROZPOCET
| VV |  | "ozn. P42P | [14 empty] | VV | 2 | 1 | True | 0 | ROZPOCET
| VV |  | 20,000 * 2 |  | 40 | [12 empty] | VV | 2 | 2 | True | 0 | ROZPOCET
| VV |  | "ozn. P43 | [14 empty] | VV | 2 | 1 | True | 0 | ROZPOCET
| VV |  | 10,000 * 2 |  | 20 | [12 empty] | VV | 2 | 2 | True | 0 | ROZPOCET
| VV |  | "ozn. P44 | [14 empty] | VV | 2 | 1 | True | 0 | ROZPOCET
| VV |  | 10,000 * 2 |  | 20 | [12 empty] | VV | 2 | 2 | True | 0 | ROZPOCET
| VV |  | "ozn. P45L | [14 empty] | VV | 2 | 1 | True | 0 | ROZPOCET
| VV |  | 12,000 * 2 |  | 24 | [12 empty] | VV | 2 | 2 | True | 0 | ROZPOCET
| VV |  | "ozn. P45P | [14 empty] | VV | 2 | 1 | True | 0 | ROZPOCET
| VV |  | 12,000 * 2 |  | 24 | [12 empty] | VV | 2 | 2 | True | 0 | ROZPOCET
| VV |  | "ozn. P46 | [14 empty] | VV | 2 | 1 | True | 0 | ROZPOCET
| VV |  | 12,000 * 6 |  | 72 | [12 empty] | VV | 2 | 2 | True | 0 | ROZPOCET
| VV |  | "ozn. P47 | [14 empty] | VV | 2 | 1 | True | 0 | ROZPOCET
| VV |  | 10,000 * 2 |  | 20 | [12 empty] | VV | 2 | 2 | True | 0 | ROZPOCET
| VV |  | "ozn. P48 | [14 empty] | VV | 2 | 1 | True | 0 | ROZPOCET
| VV |  | 10,000 * 2 |  | 20 | [12 empty] | VV | 2 | 2 | True | 0 | ROZPOCET
| VV |  | "ozn. P49 | [14 empty] | VV | 2 | 1 | True | 0 | ROZPOCET
| VV |  | 10,000 * 2 |  | 20 | [12 empty] | VV | 2 | 2 | True | 0 | ROZPOCET
| VV |  | "ozn. P50 | [14 empty] | VV | 2 | 1 | True | 0 | ROZPOCET
| VV |  | 10,000 * 2 |  | 20 | [12 empty] | VV | 2 | 2 | True | 0 | ROZPOCET
| VV |  | "ozn. P51 | [14 empty] | VV | 2 | 1 | True | 0 | ROZPOCET
| VV |  | 10,000 * 2 |  | 20 | [12 empty] | VV | 2 | 2 | True | 0 | ROZPOCET
| VV |  | "ozn. P52 | [14 empty] | VV | 2 | 1 | True | 0 | ROZPOCET
| VV |  | 10,000 * 2 |  | 20 | [12 empty] | VV | 2 | 2 | True | 0 | ROZPOCET
| VV |  | "ozn. P53 | [14 empty] | VV | 2 | 1 | True | 0 | ROZPOCET
| VV |  | 10,000 * 2 |  | 20 | [12 empty] | VV | 2 | 2 | True | 0 | ROZPOCET
| VV |  | "ozn. P54 | [14 empty] | VV | 2 | 1 | True | 0 | ROZPOCET
| VV |  | 10,000 * 2 |  | 20 | [12 empty] | VV | 2 | 2 | True | 0 | ROZPOCET
| VV |  | "ozn. P55 | [14 empty] | VV | 2 | 1 | True | 0 | ROZPOCET
| VV |  | 10,000 * 2 |  | 20 | [12 empty] | VV | 2 | 2 | True | 0 | ROZPOCET
| VV |  | "ozn. P56 | [14 empty] | VV | 2 | 1 | True | 0 | ROZPOCET
| VV |  | 10,000 * 2 |  | 20 | [12 empty] | VV | 2 | 2 | True | 0 | ROZPOCET
| VV |  | "ozn. P57 | [14 empty] | VV | 2 | 1 | True | 0 | ROZPOCET
| VV |  | 10,000 * 2 |  | 20 | [12 empty] | VV | 2 | 2 | True | 0 | ROZPOCET
| VV |  | "ozn. P58 | [14 empty] | VV | 2 | 1 | True | 0 | ROZPOCET
| VV |  | 10,000 * 2 |  | 20 | [12 empty] | VV | 2 | 2 | True | 0 | ROZPOCET
| VV |  | Součet |  | 552 | [12 empty] | VV | 2 | 4 | True | 1 | ROZPOCET
69 | M | RMAT0003 | závitové pouzdro T3 M14x1,5 mm | kus | 552 |  | 0 | R - položka |  | základní |  | 0 | 0.0006 | 0.3312 | 0 | 0 | 8 | M | 2 |  |  |  | ROZPOCET | [5 empty] | 0 | 0 | 0 | 0 | 0 | 1 | 0 | 4 | 1607522602
70 | K | 953961114 | Kotva chemická s vyvrtáním otvoru do betonu, železobetonu nebo tvrdého kamene tmel, velikost M 16, hloubka 125 mm | kus | 268 |  | 0 | CS ÚRS 2024 02 |  | základní |  | 0 | 2e-05 | 0.00536 | 0 | 0 | 4 | K | 2 |  |  |  | ROZPOCET | [5 empty] | 0 | 0 | 0 | 0 | 0 | 1 | 0 | 4 | 1571489810
| Online PSC |  | https://podminky.urs.cz/item/CS_URS_2024_02/953961114 | [14 empty] | Online PSC | 2
| VV |  | "platí pro 4.NP + 5.NP | [14 empty] | VV | 2 | 1 | True | 0 | ROZPOCET
| VV |  | "D.1.1.24_Zábradlí balkonu 5.NP_Z5a | [14 empty] | VV | 2 | 1 | True | 0 | ROZPOCET
| VV |  | "D.1.1.25_Zábradlí balkonu 5.NP_Z5b | [14 empty] | VV | 2 | 1 | True | 0 | ROZPOCET
| VV |  | "D.1.1.26_Zábradlí balkonu 5.NP_Z5c | [14 empty] | VV | 2 | 1 | True | 0 | ROZPOCET
| VV |  | "D.1.1.27_Detaily_a_souhrn_zámečnických_výrobků | [14 empty] | VV | 2 | 1 | True | 0 | ROZPOCET
| VV |  | "kotvení ocel. zábradlí nerez kotvou | [14 empty] | VV | 2 | 1 | True | 0 | ROZPOCET
| VV |  | ( 32,000 + 42,000 + 60,000 ) * 2 |  | 268 | [12 empty] | VV | 2 | 2 | True | 1 | ROZPOCET
71 | K | 953965131 | Kotva chemická s vyvrtáním otvoru kotevní šrouby pro chemické kotvy, velikost M 16, délka 190 mm | kus | 268 |  | 0 | CS ÚRS 2024 02 |  | základní |  | 0 | 0.00028 | 0.07504 | 0 | 0 | 4 | K | 2 |  |  |  | ROZPOCET | [5 empty] | 0 | 0 | 0 | 0 | 0 | 1 | 0 | 4 | 1069937345
| Online PSC |  | https://podminky.urs.cz/item/CS_URS_2024_02/953965131 | [14 empty] | Online PSC | 2
| VV |  | "platí pro 4.NP + 5.NP | [14 empty] | VV | 2 | 1 | True | 0 | ROZPOCET
| VV |  | "D.1.1.24_Zábradlí balkonu 5.NP_Z5a | [14 empty] | VV | 2 | 1 | True | 0 | ROZPOCET
| VV |  | "D.1.1.25_Zábradlí balkonu 5.NP_Z5b | [14 empty] | VV | 2 | 1 | True | 0 | ROZPOCET
| VV |  | "D.1.1.26_Zábradlí balkonu 5.NP_Z5c | [14 empty] | VV | 2 | 1 | True | 0 | ROZPOCET
| VV |  | "D.1.1.27_Detaily_a_souhrn_zámečnických_výrobků | [14 empty] | VV | 2 | 1 | True | 0 | ROZPOCET
| VV |  | "kotvení ocel. zábradlí nerez kotvou | [14 empty] | VV | 2 | 1 | True | 0 | ROZPOCET
| VV |  | ( 32,000 + 42,000 + 60,000 ) * 2 |  | 268 | [12 empty] | VV | 2 | 2 | True | 1 | ROZPOCET
72 | K | 962031011 | Bourání příček nebo přizdívek z cihel děrovaných, tl. do 100 mm | m2 | 2860 |  | 0 | CS ÚRS 2024 02 |  | základní |  | 0 | 0 | 0 | 0.08 | 228.8 | 4 | K | 2 |  |  |  | ROZPOCET | [5 empty] | 0 | 0 | 0 | 0 | 0 | 1 | 0 | 4 | 1252709368
| Online PSC |  | https://podminky.urs.cz/item/CS_URS_2024_02/962031011 | [14 empty] | Online PSC | 2
73 | K | 962031013 | Bourání příček nebo přizdívek z cihel děrovaných, tl. přes 100 do 150 mm | m2 | 1720 |  | 0 | CS ÚRS 2024 02 |  | základní |  | 0 | 0 | 0 | 0.14 | 240.8 | 4 | K | 2 |  |  |  | ROZPOCET | [5 empty] | 0 | 0 | 0 | 0 | 0 | 1 | 0 | 4 | -1471069016
| Online PSC |  | https://podminky.urs.cz/item/CS_URS_2024_02/962031013 | [14 empty] | Online PSC | 2
74 | K | 962032112 | Bourání zdiva nadzákladového z cihel keramických děrovaných na maltu vápenocementovou, objemu přes 1 m3 | m3 | 252 |  | 0 | CS ÚRS 2024 02 |  | základní |  | 0 | 0 | 0 | 1 | 252 | 4 | K | 2 |  |  |  | ROZPOCET | [5 empty] | 0 | 0 | 0 | 0 | 0 | 1 | 0 | 4 | -1705276706
| Online PSC |  | https://podminky.urs.cz/item/CS_URS_2024_02/962032112 | [14 empty] | Online PSC | 2
75 | K | 965042141 | Bourání mazanin betonových nebo z litého asfaltu tl. do 100 mm, plochy přes 4 m2 | m3 | 53.967 |  | 0 | CS ÚRS 2024 02 |  | základní |  | 0 | 0 | 0 | 2.2 | 118.7274 | 4 | K | 2 |  |  |  | ROZPOCET | [5 empty] | 0 | 0 | 0 | 0 | 0 | 1 | 0 | 4 | 1370386074
| Online PSC |  | https://podminky.urs.cz/item/CS_URS_2024_02/965042141 | [14 empty] | Online PSC | 2
| VV |  | "D.1.1.4e_Bourání_Půdorys_2.NP | [14 empty] | VV | 2 | 1 | True | 0 | ROZPOCET
| VV |  | "viz. B4 | [14 empty] | VV | 2 | 1 | True | 0 | ROZPOCET
| VV |  | "m.č. 206 | [14 empty] | VV | 2 | 1 | True | 0 | ROZPOCET
| VV |  | 107,520 * 0,056 |  | 6.021 | [12 empty] | VV | 2 | 2 | True | 0 | ROZPOCET
| VV |  | "m.č. 246 | [14 empty] | VV | 2 | 1 | True | 0 | ROZPOCET
| VV |  | 124,380 * 0,056 |  | 6.965 | [12 empty] | VV | 2 | 2 | True | 0 | ROZPOCET
| VV |  | "D.1.1.4f_Bourání_Půdorys_3.NP | [14 empty] | VV | 2 | 1 | True | 0 | ROZPOCET
| VV |  | "viz. B4 | [14 empty] | VV | 2 | 1 | True | 0 | ROZPOCET
| VV |  | "m.č. 352 | [14 empty] | VV | 2 | 1 | True | 0 | ROZPOCET
| VV |  | 130,640 * 0,056 |  | 7.316 | [12 empty] | VV | 2 | 2 | True | 0 | ROZPOCET
| VV |  | "m.č. 353 | [14 empty] | VV | 2 | 1 | True | 0 | ROZPOCET
| VV |  | 113,170 * 0,056 |  | 6.338 | [12 empty] | VV | 2 | 2 | True | 0 | ROZPOCET
| VV |  | "D.1.1.4g_Bourání_Půdorys_4.NP | [14 empty] | VV | 2 | 1 | True | 0 | ROZPOCET
| VV |  | "viz. B4 | [14 empty] | VV | 2 | 1 | True | 0 | ROZPOCET
| VV |  | "m.č. 452 | [14 empty] | VV | 2 | 1 | True | 0 | ROZPOCET
| VV |  | 130,800 * 0,056 |  | 7.325 | [12 empty] | VV | 2 | 2 | True | 0 | ROZPOCET
| VV |  | "m.č. 453 | [14 empty] | VV | 2 | 1 | True | 0 | ROZPOCET
| VV |  | 113,350 * 0,056 |  | 6.348 | [12 empty] | VV | 2 | 2 | True | 0 | ROZPOCET
| VV |  | "D.1.1.4h_Bourání_Půdorys_5.NP | [14 empty] | VV | 2 | 1 | True | 0 | ROZPOCET
| VV |  | "viz. B4 | [14 empty] | VV | 2 | 1 | True | 0 | ROZPOCET
| VV |  | "m.č. 552 | [14 empty] | VV | 2 | 1 | True | 0 | ROZPOCET
| VV |  | 130,630 * 0,056 |  | 7.315 | [12 empty] | VV | 2 | 2 | True | 0 | ROZPOCET
| VV |  | "m.č. 553 | [14 empty] | VV | 2 | 1 | True | 0 | ROZPOCET
| VV |  | 113,190 * 0,056 |  | 6.339 | [12 empty] | VV | 2 | 2 | True | 0 | ROZPOCET
| VV |  | Součet |  | 53.967 | [12 empty] | VV | 2 | 4 | True | 1 | ROZPOCET
76 | K | 965046111 | Broušení stávajících betonových podlah úběr do 3 mm | m2 | 1214.98 |  | 0 | CS ÚRS 2024 02 |  | základní |  | 0 | 0 | 0 | 0 | 0 | 4 | K | 2 |  |  |  | ROZPOCET | [5 empty] | 0 | 0 | 0 | 0 | 0 | 1 | 0 | 4 | -10597926
| Online PSC |  | https://podminky.urs.cz/item/CS_URS_2024_02/965046111 | [14 empty] | Online PSC | 2
| VV |  | "D.1.1.05_Půdorys_1.PP | [14 empty] | VV | 2 | 1 | True | 0 | ROZPOCET
| VV |  | "D.1.1.06_Půdorys_1.NP | [14 empty] | VV | 2 | 1 | True | 0 | ROZPOCET
| VV |  | "D.1.1.07_Půdorys_2.NP | [14 empty] | VV | 2 | 1 | True | 0 | ROZPOCET
| VV |  | "D.1.1.08_Půdorys_3.NP | [14 empty] | VV | 2 | 1 | True | 0 | ROZPOCET
| VV |  | "D.1.1.09_Půdorys_4.NP | [14 empty] | VV | 2 | 1 | True | 0 | ROZPOCET
| VV |  | "D.1.1.10_Půdorys_5.NP | [14 empty] | VV | 2 | 1 | True | 0 | ROZPOCET
| VV |  | "plochy viz. Legenda místností + D.1.1.2.1_Tabulka_skladeb_podlah | [14 empty] | VV | 2 | 1 | True | 0 | ROZPOCET
| VV |  | "úběr > 5 mm | [14 empty] | VV | 2 | 1 | True | 0 | ROZPOCET
| VV |  | P3 + P3a + P3e |  | 1116.27 | [12 empty] | VV | 2 | 2 | True | 0 | ROZPOCET
| VV |  | "úběr > 7 mm | [14 empty] | VV | 2 | 1 | True | 0 | ROZPOCET
| VV |  | P5 |  | 98.71 | [12 empty] | VV | 2 | 2 | True | 0 | ROZPOCET
| VV |  | Součet |  | 1214.98 | [12 empty] | VV | 2 | 4 | True | 1 | ROZPOCET
| FIG |  | Rozpad figury: P3 | [15 empty] | 2
| FIG |  | "D.1.1.06_Půdorys_1.NP |  | 0 | [13 empty] | 2
| FIG |  | "m.č. 114 |  | 0 | [13 empty] | 2
| FIG |  | 23,820 |  | 23.82 | [13 empty] | 2
| FIG |  | "m.č. 115 |  | 0 | [13 empty] | 2
| FIG |  | 5,010 |  | 5.01 | [13 empty] | 2
| FIG |  | "m.č. 145 |  | 0 | [13 empty] | 2
| FIG |  | 13,320 |  | 13.32 | [13 empty] | 2
| FIG |  | "m.č. 146 |  | 0 | [13 empty] | 2
| FIG |  | 40,350 |  | 40.35 | [13 empty] | 2
| FIG |  | "m.č. 148 |  | 0 | [13 empty] | 2
| FIG |  | 3,250 |  | 3.25 | [13 empty] | 2
| FIG |  | "m.č. 150 |  | 0 | [13 empty] | 2
| FIG |  | 8,380 |  | 8.38 | [13 empty] | 2
| FIG |  | "m.č. 170 |  | 0 | [13 empty] | 2
| FIG |  | 2,350 |  | 2.35 | [13 empty] | 2
| FIG |  | "m.č. 171 |  | 0 | [13 empty] | 2
| FIG |  | 1,400 |  | 1.4 | [13 empty] | 2
| FIG |  | "m.č. 175 |  | 0 | [13 empty] | 2
| FIG |  | 2,350 |  | 2.35 | [13 empty] | 2
| FIG |  | "m.č. 176 |  | 0 | [13 empty] | 2
| FIG |  | 1,630 |  | 1.63 | [13 empty] | 2
| FIG |  | Mezisoučet 1.NP |  | 101.86 | [13 empty] | 2
| FIG |  | "D.1.1.07_Půdorys_2.NP |  | 0 | [13 empty] | 2
| FIG |  | "m.č. 205 |  | 0 | [13 empty] | 2
| FIG |  | 59,490 |  | 59.49 | [13 empty] | 2
| FIG |  | "m.č. 245a |  | 0 | [13 empty] | 2
| FIG |  | 3,610 |  | 3.61 | [13 empty] | 2
| FIG |  | "m.č. 245b |  | 0 | [13 empty] | 2
| FIG |  | 2,450 |  | 2.45 | [13 empty] | 2
| FIG |  | Mezisoučet 2.NP |  | 65.55 | [13 empty] | 2
| FIG |  | "D.1.1.08_Půdorys_3.NP |  | 0 | [13 empty] | 2
| FIG |  | "m.č. 305 |  | 0 | [13 empty] | 2
| FIG |  | 37,140 |  | 37.14 | [13 empty] | 2
| FIG |  | Mezisoučet 3.NP |  | 37.14 | [13 empty] | 2
| FIG |  | "D.1.1.09_Půdorys_4.NP |  | 0 | [13 empty] | 2
| FIG |  | "m.č. 405 |  | 0 | [13 empty] | 2
| FIG |  | 38,850 |  | 38.85 | [13 empty] | 2
| FIG |  | "m.č. 424 |  | 0 | [13 empty] | 2
| FIG |  | 60,680 |  | 60.68 | [13 empty] | 2
| FIG |  | Mezisoučet 4.NP |  | 99.53 | [13 empty] | 2
| FIG |  | "D.1.1.10_Půdorys_5.NP |  | 0 | [13 empty] | 2
| FIG |  | "m.č. 505 |  | 0 | [13 empty] | 2
| FIG |  | 38,850 |  | 38.85 | [13 empty] | 2
| FIG |  | "m.č. 525 |  | 0 | [13 empty] | 2
| FIG |  | 60,680 |  | 60.68 | [13 empty] | 2
| FIG |  | Mezisoučet 5.NP |  | 99.53 | [13 empty] | 2
| FIG |  | Součet |  | 403.61 | [13 empty] | 2
| FIG |  | Rozpad figury: P3a | [15 empty] | 2
| FIG |  | "D.1.1.05_Půdorys_1.PP |  | 0 | [13 empty] | 2
| FIG |  | "m.č. 012 |  | 0 | [13 empty] | 2
| FIG |  | 65,870 |  | 65.87 | [13 empty] | 2
| FIG |  | "m.č. 013c |  | 0 | [13 empty] | 2
| FIG |  | 7,520 |  | 7.52 | [13 empty] | 2
| FIG |  | "m.č. 014 |  | 0 | [13 empty] | 2
| FIG |  | 3,380 |  | 3.38 | [13 empty] | 2
| FIG |  | "m.č. 020a |  | 0 | [13 empty] | 2
| FIG |  | 17,150 |  | 17.15 | [13 empty] | 2
| FIG |  | "m.č. 020c |  | 0 | [13 empty] | 2
| FIG |  | 18,750 |  | 18.75 | [13 empty] | 2
| FIG |  | "m.č. 021a |  | 0 | [13 empty] | 2
| FIG |  | 17,150 |  | 17.15 | [13 empty] | 2
| FIG |  | "m.č. 021c |  | 0 | [13 empty] | 2
| FIG |  | 17,550 |  | 17.55 | [13 empty] | 2
| FIG |  | "m.č. 022a |  | 0 | [13 empty] | 2
| FIG |  | 17,580 |  | 17.58 | [13 empty] | 2
| FIG |  | "m.č. 022c |  | 0 | [13 empty] | 2
| FIG |  | 19,130 |  | 19.13 | [13 empty] | 2
| FIG |  | "m.č. 023a |  | 0 | [13 empty] | 2
| FIG |  | 15,290 |  | 15.29 | [13 empty] | 2
| FIG |  | "m.č. 024a |  | 0 | [13 empty] | 2
| FIG |  | 14,260 |  | 14.26 | [13 empty] | 2
| FIG |  | "m.č. 025a |  | 0 | [13 empty] | 2
| FIG |  | 11,730 |  | 11.73 | [13 empty] | 2
| FIG |  | "m.č. 046 |  | 0 | [13 empty] | 2
| FIG |  | 28,800 |  | 28.8 | [13 empty] | 2
| FIG |  | "m.č. 048 |  | 0 | [13 empty] | 2
| FIG |  | 8,910 |  | 8.91 | [13 empty] | 2
| FIG |  | Mezisoučet 1.PP |  | 263.07 | [13 empty] | 2
| FIG |  | "D.1.1.06_Půdorys_1.NP |  | 0 | [13 empty] | 2
| FIG |  | "m.č. 105 |  | 0 | [13 empty] | 2
| FIG |  | 7,620 |  | 7.62 | [13 empty] | 2
| FIG |  | "m.č. 111a |  | 0 | [13 empty] | 2
| FIG |  | 6,910 |  | 6.91 | [13 empty] | 2
| FIG |  | "m.č. 111b |  | 0 | [13 empty] | 2
| FIG |  | 7,500 |  | 7.5 | [13 empty] | 2
| FIG |  | "m.č. 112 |  | 0 | [13 empty] | 2
| FIG |  | 4,750 |  | 4.75 | [13 empty] | 2
| FIG |  | "m.č. 151 |  | 0 | [13 empty] | 2
| FIG |  | 22,280 |  | 22.28 | [13 empty] | 2
| FIG |  | "m.č. 161 |  | 0 | [13 empty] | 2
| FIG |  | 22,710 |  | 22.71 | [13 empty] | 2
| FIG |  | "m.č. 161a |  | 0 | [13 empty] | 2
| FIG |  | 9,200 |  | 9.2 | [13 empty] | 2
| FIG |  | "m.č. 162 |  | 0 | [13 empty] | 2
| FIG |  | 21,450 |  | 21.45 | [13 empty] | 2
| FIG |  | "m.č. 162a |  | 0 | [13 empty] | 2
| FIG |  | 5,030 |  | 5.03 | [13 empty] | 2
| FIG |  | "m.č. 163 |  | 0 | [13 empty] | 2
| FIG |  | 37,070 |  | 37.07 | [13 empty] | 2
| FIG |  | "m.č. 163a |  | 0 | [13 empty] | 2
| FIG |  | 11,690 |  | 11.69 | [13 empty] | 2
| FIG |  | "m.č. 164 |  | 0 | [13 empty] | 2
| FIG |  | 64,690 |  | 64.69 | [13 empty] | 2
| FIG |  | "m.č. 165 |  | 0 | [13 empty] | 2
| FIG |  | 13,260 |  | 13.26 | [13 empty] | 2
| FIG |  | Mezisoučet 1.NP |  | 234.16 | [13 empty] | 2
| FIG |  | "D.1.1.07_Půdorys_2.NP |  | 0 | [13 empty] | 2
| FIG |  | "m.č. 206a |  | 0 | [13 empty] | 2
| FIG |  | 4,370 |  | 4.37 | [13 empty] | 2
| FIG |  | "m.č. 207a |  | 0 | [13 empty] | 2
| FIG |  | 8,700 |  | 8.7 | [13 empty] | 2
| FIG |  | "m.č. 210a |  | 0 | [13 empty] | 2
| FIG |  | 4,770 |  | 4.77 | [13 empty] | 2
| FIG |  | "m.č. 212 |  | 0 | [13 empty] | 2
| FIG |  | 45,680 |  | 45.68 | [13 empty] | 2
| FIG |  | "m.č. 221 |  | 0 | [13 empty] | 2
| FIG |  | 16,140 |  | 16.14 | [13 empty] | 2
| FIG |  | "m.č. 222 |  | 0 | [13 empty] | 2
| FIG |  | 26,090 |  | 26.09 | [13 empty] | 2
| FIG |  | "m.č. 227 |  | 0 | [13 empty] | 2
| FIG |  | 20,050 |  | 20.05 | [13 empty] | 2
| FIG |  | "m.č. 236a |  | 0 | [13 empty] | 2
| FIG |  | 4,540 |  | 4.54 | [13 empty] | 2
| FIG |  | "m.č. 238 |  | 0 | [13 empty] | 2
| FIG |  | 5,290 |  | 5.29 | [13 empty] | 2
| FIG |  | "m.č. 239a |  | 0 | [13 empty] | 2
| FIG |  | 9,230 |  | 9.23 | [13 empty] | 2
| FIG |  | Mezisoučet 2.NP |  | 144.86 | [13 empty] | 2
| FIG |  | "D.1.1.08_Půdorys_3.NP |  | 0 | [13 empty] | 2
| FIG |  | "m.č. 306 |  | 0 | [13 empty] | 2
| FIG |  | 18,470 |  | 18.47 | [13 empty] | 2
| FIG |  | "m.č. 306a |  | 0 | [13 empty] | 2
| FIG |  | 5,070 |  | 5.07 | [13 empty] | 2
| FIG |  | "m.č. 352 |  | 0 | [13 empty] | 2
| FIG |  | 5,390 |  | 5.39 | [13 empty] | 2
| FIG |  | Mezisoučet 3.NP |  | 28.93 | [13 empty] | 2
| FIG |  | "D.1.1.09_Půdorys_4.NP |  | 0 | [13 empty] | 2
| FIG |  | "m.č. 407 |  | 0 | [13 empty] | 2
| FIG |  | 17,600 |  | 17.6 | [13 empty] | 2
| FIG |  | Mezisoučet 4.NP |  | 17.6 | [13 empty] | 2
| FIG |  | Součet |  | 688.62 | [13 empty] | 2
| FIG |  | Rozpad figury: P3e | [15 empty] | 2
| FIG |  | "D.1.1.06_Půdorys_1.NP |  | 0 | [13 empty] | 2
| FIG |  | "m.č. 147 |  | 0 | [13 empty] | 2
| FIG |  | 24,040 |  | 24.04 | [13 empty] | 2
| FIG |  | Mezisoučet 1.NP |  | 24.04 | [13 empty] | 2
| FIG |  | Součet |  | 24.04 | [13 empty] | 2
| FIG |  | Rozpad figury: P5 | [15 empty] | 2
| FIG |  | "D.1.1.06_Půdorys_1.NP |  | 0 | [13 empty] | 2
| FIG |  | "m.č. 106 |  | 0 | [13 empty] | 2
| FIG |  | 3,150 |  | 3.15 | [13 empty] | 2
| FIG |  | "m.č. 143 |  | 0 | [13 empty] | 2
| FIG |  | 20,690 |  | 20.69 | [13 empty] | 2
| FIG |  | Mezisoučet 1.NP |  | 23.84 | [13 empty] | 2
| FIG |  | "D.1.1.07_Půdorys_2.NP |  | 0 | [13 empty] | 2
| FIG |  | "m.č. 209 |  | 0 | [13 empty] | 2
| FIG |  | 4,460 |  | 4.46 | [13 empty] | 2
| FIG |  | "m.č. 229 |  | 0 | [13 empty] | 2
| FIG |  | 21,420 |  | 21.42 | [13 empty] | 2
| FIG |  | Mezisoučet 2.NP |  | 25.88 | [13 empty] | 2
| FIG |  | "D.1.1.08_Půdorys_3.NP |  | 0 | [13 empty] | 2
| FIG |  | "m.č. 351 |  | 0 | [13 empty] | 2
| FIG |  | 16,330 |  | 16.33 | [13 empty] | 2
| FIG |  | Mezisoučet 3.NP |  | 16.33 | [13 empty] | 2
| FIG |  | "D.1.1.09_Půdorys_4.NP |  | 0 | [13 empty] | 2
| FIG |  | "m.č. 451 |  | 0 | [13 empty] | 2
| FIG |  | 16,330 |  | 16.33 | [13 empty] | 2
| FIG |  | Mezisoučet 4.NP |  | 16.33 | [13 empty] | 2
| FIG |  | "D.1.1.10_Půdorys_5.NP |  | 0 | [13 empty] | 2
| FIG |  | "m.č. 551 |  | 0 | [13 empty] | 2
| FIG |  | 16,330 |  | 16.33 | [13 empty] | 2
| FIG |  | Mezisoučet 5.NP |  | 16.33 | [13 empty] | 2
| FIG |  | Součet |  | 98.71 | [13 empty] | 2
77 | K | 965046119 | Broušení stávajících betonových podlah Příplatek k ceně za každý další 1 mm úběru | m2 | 2627.38 |  | 0 | CS ÚRS 2024 02 |  | základní |  | 0 | 0 | 0 | 0 | 0 | 4 | K | 2 |  |  |  | ROZPOCET | [5 empty] | 0 | 0 | 0 | 0 | 0 | 1 | 0 | 4 | 1009923152
| Online PSC |  | https://podminky.urs.cz/item/CS_URS_2024_02/965046119 | [14 empty] | Online PSC | 2
| VV |  | "D.1.1.05_Půdorys_1.PP | [14 empty] | VV | 2 | 1 | True | 0 | ROZPOCET
| VV |  | "D.1.1.06_Půdorys_1.NP | [14 empty] | VV | 2 | 1 | True | 0 | ROZPOCET
| VV |  | "D.1.1.07_Půdorys_2.NP | [14 empty] | VV | 2 | 1 | True | 0 | ROZPOCET
| VV |  | "D.1.1.08_Půdorys_3.NP | [14 empty] | VV | 2 | 1 | True | 0 | ROZPOCET
| VV |  | "D.1.1.09_Půdorys_4.NP | [14 empty] | VV | 2 | 1 | True | 0 | ROZPOCET
| VV |  | "D.1.1.10_Půdorys_5.NP | [14 empty] | VV | 2 | 1 | True | 0 | ROZPOCET
| VV |  | "plochy viz. Legenda místností + D.1.1.2.1_Tabulka_skladeb_podlah | [14 empty] | VV | 2 | 1 | True | 0 | ROZPOCET
| VV |  | "úběr > 5 mm | [14 empty] | VV | 2 | 1 | True | 0 | ROZPOCET
| VV |  | ( P3 + P3a + P3e ) * 2 |  | 2232.54 | [12 empty] | VV | 2 | 2 | True | 0 | ROZPOCET
| VV |  | "úběr > 7 mm | [14 empty] | VV | 2 | 1 | True | 0 | ROZPOCET
| VV |  | P5 * 4 |  | 394.84 | [12 empty] | VV | 2 | 2 | True | 0 | ROZPOCET
| VV |  | Součet |  | 2627.38 | [12 empty] | VV | 2 | 4 | True | 1 | ROZPOCET
| FIG |  | Rozpad figury: P3 | [15 empty] | 2
| FIG |  | "D.1.1.06_Půdorys_1.NP |  | 0 | [13 empty] | 2
| FIG |  | "m.č. 114 |  | 0 | [13 empty] | 2
| FIG |  | 23,820 |  | 23.82 | [13 empty] | 2
| FIG |  | "m.č. 115 |  | 0 | [13 empty] | 2
| FIG |  | 5,010 |  | 5.01 | [13 empty] | 2
| FIG |  | "m.č. 145 |  | 0 | [13 empty] | 2
| FIG |  | 13,320 |  | 13.32 | [13 empty] | 2
| FIG |  | "m.č. 146 |  | 0 | [13 empty] | 2
| FIG |  | 40,350 |  | 40.35 | [13 empty] | 2
| FIG |  | "m.č. 148 |  | 0 | [13 empty] | 2
| FIG |  | 3,250 |  | 3.25 | [13 empty] | 2
| FIG |  | "m.č. 150 |  | 0 | [13 empty] | 2
| FIG |  | 8,380 |  | 8.38 | [13 empty] | 2
| FIG |  | "m.č. 170 |  | 0 | [13 empty] | 2
| FIG |  | 2,350 |  | 2.35 | [13 empty] | 2
| FIG |  | "m.č. 171 |  | 0 | [13 empty] | 2
| FIG |  | 1,400 |  | 1.4 | [13 empty] | 2
| FIG |  | "m.č. 175 |  | 0 | [13 empty] | 2
| FIG |  | 2,350 |  | 2.35 | [13 empty] | 2
| FIG |  | "m.č. 176 |  | 0 | [13 empty] | 2
| FIG |  | 1,630 |  | 1.63 | [13 empty] | 2
| FIG |  | Mezisoučet 1.NP |  | 101.86 | [13 empty] | 2
| FIG |  | "D.1.1.07_Půdorys_2.NP |  | 0 | [13 empty] | 2
| FIG |  | "m.č. 205 |  | 0 | [13 empty] | 2
| FIG |  | 59,490 |  | 59.49 | [13 empty] | 2
| FIG |  | "m.č. 245a |  | 0 | [13 empty] | 2
| FIG |  | 3,610 |  | 3.61 | [13 empty] | 2
| FIG |  | "m.č. 245b |  | 0 | [13 empty] | 2
| FIG |  | 2,450 |  | 2.45 | [13 empty] | 2
| FIG |  | Mezisoučet 2.NP |  | 65.55 | [13 empty] | 2
| FIG |  | "D.1.1.08_Půdorys_3.NP |  | 0 | [13 empty] | 2
| FIG |  | "m.č. 305 |  | 0 | [13 empty] | 2
| FIG |  | 37,140 |  | 37.14 | [13 empty] | 2
| FIG |  | Mezisoučet 3.NP |  | 37.14 | [13 empty] | 2
| FIG |  | "D.1.1.09_Půdorys_4.NP |  | 0 | [13 empty] | 2
| FIG |  | "m.č. 405 |  | 0 | [13 empty] | 2
| FIG |  | 38,850 |  | 38.85 | [13 empty] | 2
| FIG |  | "m.č. 424 |  | 0 | [13 empty] | 2
| FIG |  | 60,680 |  | 60.68 | [13 empty] | 2
| FIG |  | Mezisoučet 4.NP |  | 99.53 | [13 empty] | 2
| FIG |  | "D.1.1.10_Půdorys_5.NP |  | 0 | [13 empty] | 2
| FIG |  | "m.č. 505 |  | 0 | [13 empty] | 2
| FIG |  | 38,850 |  | 38.85 | [13 empty] | 2
| FIG |  | "m.č. 525 |  | 0 | [13 empty] | 2
| FIG |  | 60,680 |  | 60.68 | [13 empty] | 2
| FIG |  | Mezisoučet 5.NP |  | 99.53 | [13 empty] | 2
| FIG |  | Součet |  | 403.61 | [13 empty] | 2
| FIG |  | Rozpad figury: P3a | [15 empty] | 2
| FIG |  | "D.1.1.05_Půdorys_1.PP |  | 0 | [13 empty] | 2
| FIG |  | "m.č. 012 |  | 0 | [13 empty] | 2
| FIG |  | 65,870 |  | 65.87 | [13 empty] | 2
| FIG |  | "m.č. 013c |  | 0 | [13 empty] | 2
| FIG |  | 7,520 |  | 7.52 | [13 empty] | 2
| FIG |  | "m.č. 014 |  | 0 | [13 empty] | 2
| FIG |  | 3,380 |  | 3.38 | [13 empty] | 2
| FIG |  | "m.č. 020a |  | 0 | [13 empty] | 2
| FIG |  | 17,150 |  | 17.15 | [13 empty] | 2
| FIG |  | "m.č. 020c |  | 0 | [13 empty] | 2
| FIG |  | 18,750 |  | 18.75 | [13 empty] | 2
| FIG |  | "m.č. 021a |  | 0 | [13 empty] | 2
| FIG |  | 17,150 |  | 17.15 | [13 empty] | 2
| FIG |  | "m.č. 021c |  | 0 | [13 empty] | 2
| FIG |  | 17,550 |  | 17.55 | [13 empty] | 2
| FIG |  | "m.č. 022a |  | 0 | [13 empty] | 2
| FIG |  | 17,580 |  | 17.58 | [13 empty] | 2
| FIG |  | "m.č. 022c |  | 0 | [13 empty] | 2
| FIG |  | 19,130 |  | 19.13 | [13 empty] | 2
| FIG |  | "m.č. 023a |  | 0 | [13 empty] | 2
| FIG |  | 15,290 |  | 15.29 | [13 empty] | 2
| FIG |  | "m.č. 024a |  | 0 | [13 empty] | 2
| FIG |  | 14,260 |  | 14.26 | [13 empty] | 2
| FIG |  | "m.č. 025a |  | 0 | [13 empty] | 2
| FIG |  | 11,730 |  | 11.73 | [13 empty] | 2
| FIG |  | "m.č. 046 |  | 0 | [13 empty] | 2
| FIG |  | 28,800 |  | 28.8 | [13 empty] | 2
| FIG |  | "m.č. 048 |  | 0 | [13 empty] | 2
| FIG |  | 8,910 |  | 8.91 | [13 empty] | 2
| FIG |  | Mezisoučet 1.PP |  | 263.07 | [13 empty] | 2
| FIG |  | "D.1.1.06_Půdorys_1.NP |  | 0 | [13 empty] | 2
| FIG |  | "m.č. 105 |  | 0 | [13 empty] | 2
| FIG |  | 7,620 |  | 7.62 | [13 empty] | 2
| FIG |  | "m.č. 111a |  | 0 | [13 empty] | 2
| FIG |  | 6,910 |  | 6.91 | [13 empty] | 2
| FIG |  | "m.č. 111b |  | 0 | [13 empty] | 2
| FIG |  | 7,500 |  | 7.5 | [13 empty] | 2
| FIG |  | "m.č. 112 |  | 0 | [13 empty] | 2
| FIG |  | 4,750 |  | 4.75 | [13 empty] | 2
| FIG |  | "m.č. 151 |  | 0 | [13 empty] | 2
| FIG |  | 22,280 |  | 22.28 | [13 empty] | 2
| FIG |  | "m.č. 161 |  | 0 | [13 empty] | 2
| FIG |  | 22,710 |  | 22.71 | [13 empty] | 2
| FIG |  | "m.č. 161a |  | 0 | [13 empty] | 2
| FIG |  | 9,200 |  | 9.2 | [13 empty] | 2
| FIG |  | "m.č. 162 |  | 0 | [13 empty] | 2
| FIG |  | 21,450 |  | 21.45 | [13 empty] | 2
| FIG |  | "m.č. 162a |  | 0 | [13 empty] | 2
| FIG |  | 5,030 |  | 5.03 | [13 empty] | 2
| FIG |  | "m.č. 163 |  | 0 | [13 empty] | 2
| FIG |  | 37,070 |  | 37.07 | [13 empty] | 2
| FIG |  | "m.č. 163a |  | 0 | [13 empty] | 2
| FIG |  | 11,690 |  | 11.69 | [13 empty] | 2
| FIG |  | "m.č. 164 |  | 0 | [13 empty] | 2
| FIG |  | 64,690 |  | 64.69 | [13 empty] | 2
| FIG |  | "m.č. 165 |  | 0 | [13 empty] | 2
| FIG |  | 13,260 |  | 13.26 | [13 empty] | 2
| FIG |  | Mezisoučet 1.NP |  | 234.16 | [13 empty] | 2
| FIG |  | "D.1.1.07_Půdorys_2.NP |  | 0 | [13 empty] | 2
| FIG |  | "m.č. 206a |  | 0 | [13 empty] | 2
| FIG |  | 4,370 |  | 4.37 | [13 empty] | 2
| FIG |  | "m.č. 207a |  | 0 | [13 empty] | 2
| FIG |  | 8,700 |  | 8.7 | [13 empty] | 2
| FIG |  | "m.č. 210a |  | 0 | [13 empty] | 2
| FIG |  | 4,770 |  | 4.77 | [13 empty] | 2
| FIG |  | "m.č. 212 |  | 0 | [13 empty] | 2
| FIG |  | 45,680 |  | 45.68 | [13 empty] | 2
| FIG |  | "m.č. 221 |  | 0 | [13 empty] | 2
| FIG |  | 16,140 |  | 16.14 | [13 empty] | 2
| FIG |  | "m.č. 222 |  | 0 | [13 empty] | 2
| FIG |  | 26,090 |  | 26.09 | [13 empty] | 2
| FIG |  | "m.č. 227 |  | 0 | [13 empty] | 2
| FIG |  | 20,050 |  | 20.05 | [13 empty] | 2
| FIG |  | "m.č. 236a |  | 0 | [13 empty] | 2
| FIG |  | 4,540 |  | 4.54 | [13 empty] | 2
| FIG |  | "m.č. 238 |  | 0 | [13 empty] | 2
| FIG |  | 5,290 |  | 5.29 | [13 empty] | 2
| FIG |  | "m.č. 239a |  | 0 | [13 empty] | 2
| FIG |  | 9,230 |  | 9.23 | [13 empty] | 2
| FIG |  | Mezisoučet 2.NP |  | 144.86 | [13 empty] | 2
| FIG |  | "D.1.1.08_Půdorys_3.NP |  | 0 | [13 empty] | 2
| FIG |  | "m.č. 306 |  | 0 | [13 empty] | 2
| FIG |  | 18,470 |  | 18.47 | [13 empty] | 2
| FIG |  | "m.č. 306a |  | 0 | [13 empty] | 2
| FIG |  | 5,070 |  | 5.07 | [13 empty] | 2
| FIG |  | "m.č. 352 |  | 0 | [13 empty] | 2
| FIG |  | 5,390 |  | 5.39 | [13 empty] | 2
| FIG |  | Mezisoučet 3.NP |  | 28.93 | [13 empty] | 2
| FIG |  | "D.1.1.09_Půdorys_4.NP |  | 0 | [13 empty] | 2
| FIG |  | "m.č. 407 |  | 0 | [13 empty] | 2
| FIG |  | 17,600 |  | 17.6 | [13 empty] | 2
| FIG |  | Mezisoučet 4.NP |  | 17.6 | [13 empty] | 2
| FIG |  | Součet |  | 688.62 | [13 empty] | 2
| FIG |  | Rozpad figury: P3e | [15 empty] | 2
| FIG |  | "D.1.1.06_Půdorys_1.NP |  | 0 | [13 empty] | 2
| FIG |  | "m.č. 147 |  | 0 | [13 empty] | 2
| FIG |  | 24,040 |  | 24.04 | [13 empty] | 2
| FIG |  | Mezisoučet 1.NP |  | 24.04 | [13 empty] | 2
| FIG |  | Součet |  | 24.04 | [13 empty] | 2
| FIG |  | Rozpad figury: P5 | [15 empty] | 2
| FIG |  | "D.1.1.06_Půdorys_1.NP |  | 0 | [13 empty] | 2
| FIG |  | "m.č. 106 |  | 0 | [13 empty] | 2
| FIG |  | 3,150 |  | 3.15 | [13 empty] | 2
| FIG |  | "m.č. 143 |  | 0 | [13 empty] | 2
| FIG |  | 20,690 |  | 20.69 | [13 empty] | 2
| FIG |  | Mezisoučet 1.NP |  | 23.84 | [13 empty] | 2
| FIG |  | "D.1.1.07_Půdorys_2.NP |  | 0 | [13 empty] | 2
| FIG |  | "m.č. 209 |  | 0 | [13 empty] | 2
| FIG |  | 4,460 |  | 4.46 | [13 empty] | 2
| FIG |  | "m.č. 229 |  | 0 | [13 empty] | 2
| FIG |  | 21,420 |  | 21.42 | [13 empty] | 2
| FIG |  | Mezisoučet 2.NP |  | 25.88 | [13 empty] | 2
| FIG |  | "D.1.1.08_Půdorys_3.NP |  | 0 | [13 empty] | 2
| FIG |  | "m.č. 351 |  | 0 | [13 empty] | 2
| FIG |  | 16,330 |  | 16.33 | [13 empty] | 2
| FIG |  | Mezisoučet 3.NP |  | 16.33 | [13 empty] | 2
| FIG |  | "D.1.1.09_Půdorys_4.NP |  | 0 | [13 empty] | 2
| FIG |  | "m.č. 451 |  | 0 | [13 empty] | 2
| FIG |  | 16,330 |  | 16.33 | [13 empty] | 2
| FIG |  | Mezisoučet 4.NP |  | 16.33 | [13 empty] | 2
| FIG |  | "D.1.1.10_Půdorys_5.NP |  | 0 | [13 empty] | 2
| FIG |  | "m.č. 551 |  | 0 | [13 empty] | 2
| FIG |  | 16,330 |  | 16.33 | [13 empty] | 2
| FIG |  | Mezisoučet 5.NP |  | 16.33 | [13 empty] | 2
| FIG |  | Součet |  | 98.71 | [13 empty] | 2
78 | K | 965049111 | Bourání mazanin Příplatek k cenám za bourání mazanin betonových se svařovanou sítí, tl. do 100 mm | m3 | 53.967 |  | 0 | CS ÚRS 2024 02 |  | základní |  | 0 | 0 | 0 | 0.044 | 2.3745 | 4 | K | 2 |  |  |  | ROZPOCET | [5 empty] | 0 | 0 | 0 | 0 | 0 | 1 | 0 | 4 | -1236328611
| Online PSC |  | https://podminky.urs.cz/item/CS_URS_2024_02/965049111 | [14 empty] | Online PSC | 2
| VV |  | "D.1.1.4e_Bourání_Půdorys_2.NP | [14 empty] | VV | 2 | 1 | True | 0 | ROZPOCET
| VV |  | "viz. B4 | [14 empty] | VV | 2 | 1 | True | 0 | ROZPOCET
| VV |  | "m.č. 206 | [14 empty] | VV | 2 | 1 | True | 0 | ROZPOCET
| VV |  | 107,520 * 0,056 |  | 6.021 | [12 empty] | VV | 2 | 2 | True | 0 | ROZPOCET
| VV |  | "m.č. 246 | [14 empty] | VV | 2 | 1 | True | 0 | ROZPOCET
| VV |  | 124,380 * 0,056 |  | 6.965 | [12 empty] | VV | 2 | 2 | True | 0 | ROZPOCET
| VV |  | "D.1.1.4f_Bourání_Půdorys_3.NP | [14 empty] | VV | 2 | 1 | True | 0 | ROZPOCET
| VV |  | "viz. B4 | [14 empty] | VV | 2 | 1 | True | 0 | ROZPOCET
| VV |  | "m.č. 352 | [14 empty] | VV | 2 | 1 | True | 0 | ROZPOCET
| VV |  | 130,640 * 0,056 |  | 7.316 | [12 empty] | VV | 2 | 2 | True | 0 | ROZPOCET
| VV |  | "m.č. 353 | [14 empty] | VV | 2 | 1 | True | 0 | ROZPOCET
| VV |  | 113,170 * 0,056 |  | 6.338 | [12 empty] | VV | 2 | 2 | True | 0 | ROZPOCET
| VV |  | "D.1.1.4g_Bourání_Půdorys_4.NP | [14 empty] | VV | 2 | 1 | True | 0 | ROZPOCET
| VV |  | "viz. B4 | [14 empty] | VV | 2 | 1 | True | 0 | ROZPOCET
| VV |  | "m.č. 452 | [14 empty] | VV | 2 | 1 | True | 0 | ROZPOCET
| VV |  | 130,800 * 0,056 |  | 7.325 | [12 empty] | VV | 2 | 2 | True | 0 | ROZPOCET
| VV |  | "m.č. 453 | [14 empty] | VV | 2 | 1 | True | 0 | ROZPOCET
| VV |  | 113,350 * 0,056 |  | 6.348 | [12 empty] | VV | 2 | 2 | True | 0 | ROZPOCET
| VV |  | "D.1.1.4h_Bourání_Půdorys_5.NP | [14 empty] | VV | 2 | 1 | True | 0 | ROZPOCET
| VV |  | "viz. B4 | [14 empty] | VV | 2 | 1 | True | 0 | ROZPOCET
| VV |  | "m.č. 552 | [14 empty] | VV | 2 | 1 | True | 0 | ROZPOCET
| VV |  | 130,630 * 0,056 |  | 7.315 | [12 empty] | VV | 2 | 2 | True | 0 | ROZPOCET
| VV |  | "m.č. 553 | [14 empty] | VV | 2 | 1 | True | 0 | ROZPOCET
| VV |  | 113,190 * 0,056 |  | 6.339 | [12 empty] | VV | 2 | 2 | True | 0 | ROZPOCET
| VV |  | Součet |  | 53.967 | [12 empty] | VV | 2 | 4 | True | 1 | ROZPOCET
79 | K | 965081213 | Bourání podlah z dlaždic bez podkladního lože nebo mazaniny, s jakoukoliv výplní spár keramických nebo xylolitových tl. do 10 mm, plochy přes 1 m2 | m2 | 963.68 |  | 0 | CS ÚRS 2024 02 |  | základní |  | 0 | 0 | 0 | 0.035 | 33.7288 | 4 | K | 2 |  |  |  | ROZPOCET | [5 empty] | 0 | 0 | 0 | 0 | 0 | 1 | 0 | 4 | -679817122
| Online PSC |  | https://podminky.urs.cz/item/CS_URS_2024_02/965081213 | [14 empty] | Online PSC | 2
| VV |  | "D.1.1.4e_Bourání_Půdorys_2.NP | [14 empty] | VV | 2 | 1 | True | 0 | ROZPOCET
| VV |  | "viz. B4 | [14 empty] | VV | 2 | 1 | True | 0 | ROZPOCET
| VV |  | "m.č. 206 | [14 empty] | VV | 2 | 1 | True | 0 | ROZPOCET
| VV |  | 107,520 |  | 107.52 | [12 empty] | VV | 2 | 2 | True | 0 | ROZPOCET
| VV |  | "m.č. 246 | [14 empty] | VV | 2 | 1 | True | 0 | ROZPOCET
| VV |  | 124,380 |  | 124.38 | [12 empty] | VV | 2 | 2 | True | 0 | ROZPOCET
| VV |  | "D.1.1.4f_Bourání_Půdorys_3.NP | [14 empty] | VV | 2 | 1 | True | 0 | ROZPOCET
| VV |  | "viz. B4 | [14 empty] | VV | 2 | 1 | True | 0 | ROZPOCET
| VV |  | "m.č. 352 | [14 empty] | VV | 2 | 1 | True | 0 | ROZPOCET
| VV |  | 130,640 |  | 130.64 | [12 empty] | VV | 2 | 2 | True | 0 | ROZPOCET
| VV |  | "m.č. 353 | [14 empty] | VV | 2 | 1 | True | 0 | ROZPOCET
| VV |  | 113,170 |  | 113.17 | [12 empty] | VV | 2 | 2 | True | 0 | ROZPOCET
| VV |  | "D.1.1.4g_Bourání_Půdorys_4.NP | [14 empty] | VV | 2 | 1 | True | 0 | ROZPOCET
| VV |  | "viz. B4 | [14 empty] | VV | 2 | 1 | True | 0 | ROZPOCET
| VV |  | "m.č. 452 | [14 empty] | VV | 2 | 1 | True | 0 | ROZPOCET
| VV |  | 130,800 |  | 130.8 | [12 empty] | VV | 2 | 2 | True | 0 | ROZPOCET
| VV |  | "m.č. 453 | [14 empty] | VV | 2 | 1 | True | 0 | ROZPOCET
| VV |  | 113,350 |  | 113.35 | [12 empty] | VV | 2 | 2 | True | 0 | ROZPOCET
| VV |  | "D.1.1.4h_Bourání_Půdorys_5.NP | [14 empty] | VV | 2 | 1 | True | 0 | ROZPOCET
| VV |  | "viz. B4 | [14 empty] | VV | 2 | 1 | True | 0 | ROZPOCET
| VV |  | "m.č. 552 | [14 empty] | VV | 2 | 1 | True | 0 | ROZPOCET
| VV |  | 130,630 |  | 130.63 | [12 empty] | VV | 2 | 2 | True | 0 | ROZPOCET
| VV |  | "m.č. 553 | [14 empty] | VV | 2 | 1 | True | 0 | ROZPOCET
| VV |  | 113,190 |  | 113.19 | [12 empty] | VV | 2 | 2 | True | 0 | ROZPOCET
| VV |  | Součet |  | 963.68 | [12 empty] | VV | 2 | 4 | True | 1 | ROZPOCET
80 | K | 966081121 | Bourání kontaktního zateplení včetně povrchové úpravy omítkou nebo nátěrem malých ploch, jakékoli tloušťky, včetně vyřezání z polystyrénových desek, plochy jednotlivě přes 0,25 do 1,0 m2 | kus | 4 |  | 0 | CS ÚRS 2024 02 |  | základní |  | 0 | 0 | 0 | 0.015 | 0.06 | 4 | K | 2 |  |  |  | ROZPOCET | [5 empty] | 0 | 0 | 0 | 0 | 0 | 1 | 0 | 4 | 450536943
| Online PSC |  | https://podminky.urs.cz/item/CS_URS_2024_02/966081121 | [14 empty] | Online PSC | 2
| VV |  | "D.1.1.4e_Bourání_Půdorys_2.NP | [14 empty] | VV | 2 | 1 | True | 0 | ROZPOCET
| VV |  | "2x ŽB parapet tl. 150 mm v místě dveří na PO schodiště | [14 empty] | VV | 2 | 1 | True | 0 | ROZPOCET
| VV |  | "oboustranné zateplení zídky 1,120 x 0,700 m | [14 empty] | VV | 2 | 1 | True | 0 | ROZPOCET
| VV |  | 2,000 * 2 |  | 4 | [12 empty] | VV | 2 | 2 | True | 1 | ROZPOCET
81 | K | 966081123 | Bourání kontaktního zateplení včetně povrchové úpravy omítkou nebo nátěrem malých ploch, jakékoli tloušťky, včetně vyřezání z polystyrénových desek, plochy jednotlivě přes 1,0 do 2,0 m2 | kus | 1 |  | 0 | CS ÚRS 2024 02 |  | základní |  | 0 | 0 | 0 | 0.03 | 0.03 | 4 | K | 2 |  |  |  | ROZPOCET | [5 empty] | 0 | 0 | 0 | 0 | 0 | 1 | 0 | 4 | -832844160
| Online PSC |  | https://podminky.urs.cz/item/CS_URS_2024_02/966081123 | [14 empty] | Online PSC | 2
| VV |  | "D.1.1.4e_Bourání_Půdorys_2.NP | [14 empty] | VV | 2 | 1 | True | 0 | ROZPOCET
| VV |  | "1x ŽB parapet tl. 150 mm | [14 empty] | VV | 2 | 1 | True | 0 | ROZPOCET
| VV |  | "jednostranné zateplení 2,950 x 0,700 m | [14 empty] | VV | 2 | 1 | True | 0 | ROZPOCET
| VV |  | "m.č. 202 | [14 empty] | VV | 2 | 1 | True | 0 | ROZPOCET
| VV |  | 1,000 |  | 1 | [12 empty] | VV | 2 | 2 | True | 1 | ROZPOCET
82 | K | 968072455 | Vybourání kovových rámů oken s křídly, dveřních zárubní, vrat, stěn, ostění nebo obkladů dveřních zárubní, plochy do 2 m2 | m2 | 630 |  | 0 | CS ÚRS 2024 02 |  | základní |  | 0 | 0 | 0 | 0.076 | 47.88 | 4 | K | 2 |  |  |  | ROZPOCET | [5 empty] | 0 | 0 | 0 | 0 | 0 | 1 | 0 | 4 | 579776258
| Online PSC |  | https://podminky.urs.cz/item/CS_URS_2024_02/968072455 | [14 empty] | Online PSC | 2
83 | K | 968072456 | Vybourání kovových rámů oken s křídly, dveřních zárubní, vrat, stěn, ostění nebo obkladů dveřních zárubní, plochy přes 2 m2 | m2 | 100 |  | 0 | CS ÚRS 2024 02 |  | základní |  | 0 | 0 | 0 | 0.063 | 6.3 | 4 | K | 2 |  |  |  | ROZPOCET | [5 empty] | 0 | 0 | 0 | 0 | 0 | 1 | 0 | 4 | -151338701
| Online PSC |  | https://podminky.urs.cz/item/CS_URS_2024_02/968072456 | [14 empty] | Online PSC | 2
84 | K | 971033641 | Vybourání otvorů ve zdivu základovém nebo nadzákladovém z cihel, tvárnic, příčkovek z cihel pálených na maltu vápennou nebo vápenocementovou plochy do 4 m2, tl. do 300 mm | m3 | 0.516 |  | 0 | CS ÚRS 2024 02 |  | základní |  | 0 | 0 | 0 | 1.8 | 0.9288 | 4 | K | 2 |  |  |  | ROZPOCET | [5 empty] | 0 | 0 | 0 | 0 | 0 | 1 | 0 | 4 | -2032053370
| Online PSC |  | https://podminky.urs.cz/item/CS_URS_2024_02/971033641 | [14 empty] | Online PSC | 2
| VV |  | "D.1.1.4e_Bourání_Půdorys_2.NP | [14 empty] | VV | 2 | 1 | True | 0 | ROZPOCET
| VV |  | "1x parapet tl. 250 mm | [14 empty] | VV | 2 | 1 | True | 0 | ROZPOCET
| VV |  | "m.č. 202 | [14 empty] | VV | 2 | 1 | True | 0 | ROZPOCET
| VV |  | 2,950 * 0,700 * 0,250 |  | 0.516 | [12 empty] | VV | 2 | 2 | True | 1 | ROZPOCET
85 | K | 971052531 | Vybourání a prorážení otvorů v železobetonových příčkách a zdech základových nebo nadzákladových, plochy do 1 m2, tl. do 150 mm | m2 | 6.272 |  | 0 | CS ÚRS 2024 02 |  | základní |  | 0 | 0 | 0 | 0.365 | 2.2893 | 4 | K | 2 |  |  |  | ROZPOCET | [5 empty] | 0 | 0 | 0 | 0 | 0 | 1 | 0 | 4 | 2033847727
| Online PSC |  | https://podminky.urs.cz/item/CS_URS_2024_02/971052531 | [14 empty] | Online PSC | 2
| VV |  | "D.1.1.4e_Bourání_Půdorys_2.NP | [14 empty] | VV | 2 | 1 | True | 0 | ROZPOCET
| VV |  | "2x ŽB parapet tl. 150 mm v místě dveří na PO schodiště | [14 empty] | VV | 2 | 1 | True | 0 | ROZPOCET
| VV |  | ( 1,120 * 0,700 ) * 2 |  | 1.568 | [12 empty] | VV | 2 | 2 | True | 0 | ROZPOCET
| VV |  | "D.1.1.4f_Bourání_Půdorys_3.NP | [14 empty] | VV | 2 | 1 | True | 0 | ROZPOCET
| VV |  | "2x ŽB parapet tl. 150 mm v místě dveří na PO schodiště | [14 empty] | VV | 2 | 1 | True | 0 | ROZPOCET
| VV |  | ( 1,120 * 0,700 ) * 2 |  | 1.568 | [12 empty] | VV | 2 | 2 | True | 0 | ROZPOCET
| VV |  | "D.1.1.4g_Bourání_Půdorys_4.NP | [14 empty] | VV | 2 | 1 | True | 0 | ROZPOCET
| VV |  | "2x ŽB parapet tl. 150 mm v místě dveří na PO schodiště | [14 empty] | VV | 2 | 1 | True | 0 | ROZPOCET
| VV |  | ( 1,120 * 0,700 ) * 2 |  | 1.568 | [12 empty] | VV | 2 | 2 | True | 0 | ROZPOCET
| VV |  | "D.1.1.4h_Bourání_Půdorys_5.NP | [14 empty] | VV | 2 | 1 | True | 0 | ROZPOCET
| VV |  | "2x ŽB parapet tl. 150 mm v místě dveří na PO schodiště | [14 empty] | VV | 2 | 1 | True | 0 | ROZPOCET
| VV |  | ( 1,120 * 0,700 ) * 2 |  | 1.568 | [12 empty] | VV | 2 | 2 | True | 0 | ROZPOCET
| VV |  | Součet |  | 6.272 | [12 empty] | VV | 2 | 4 | True | 1 | ROZPOCET
86 | K | 971052631 | Vybourání a prorážení otvorů v železobetonových příčkách a zdech základových nebo nadzákladových, plochy do 4 m2, tl. do 150 mm | m2 | 2.065 |  | 0 | CS ÚRS 2024 02 |  | základní |  | 0 | 0 | 0 | 0.365 | 0.75372 | 4 | K | 2 |  |  |  | ROZPOCET | [5 empty] | 0 | 0 | 0 | 0 | 0 | 1 | 0 | 4 | -411103520
| Online PSC |  | https://podminky.urs.cz/item/CS_URS_2024_02/971052631 | [14 empty] | Online PSC | 2
| VV |  | "D.1.1.4e_Bourání_Půdorys_2.NP | [14 empty] | VV | 2 | 1 | True | 0 | ROZPOCET
| VV |  | "1x ŽB parapet tl. 150 mm | [14 empty] | VV | 2 | 1 | True | 0 | ROZPOCET
| VV |  | "m.č. 202 | [14 empty] | VV | 2 | 1 | True | 0 | ROZPOCET
| VV |  | 2,950 * 0,700 |  | 2.065 | [12 empty] | VV | 2 | 2 | True | 1 | ROZPOCET
87 | K | 977211111 | Řezání konstrukcí stěnovou pilou betonových nebo železobetonových průměru řezané výztuže do 16 mm hloubka řezu do 200 mm | m | 24.51 |  | 0 | CS ÚRS 2024 02 |  | základní |  | 0 | 8e-05 | 0.0019608 | 0 | 0 | 4 | K | 2 |  |  |  | ROZPOCET | [5 empty] | 0 | 0 | 0 | 0 | 0 | 1 | 0 | 4 | -652622350
| Online PSC |  | https://podminky.urs.cz/item/CS_URS_2024_02/977211111 | [14 empty] | Online PSC | 2
| VV |  | "D.1.1.4e_Bourání_Půdorys_2.NP | [14 empty] | VV | 2 | 1 | True | 0 | ROZPOCET
| VV |  | "2x ŽB parapet tl. 150 mm v místě dveří na PO schodiště | [14 empty] | VV | 2 | 1 | True | 0 | ROZPOCET
| VV |  | ( 1,120 + 0,700 * 2 ) * 2 |  | 5.04 | [12 empty] | VV | 2 | 2 | True | 0 | ROZPOCET
| VV |  | "1x ŽB parapet tl. 150 mm | [14 empty] | VV | 2 | 1 | True | 0 | ROZPOCET
| VV |  | "m.č. 202 | [14 empty] | VV | 2 | 1 | True | 0 | ROZPOCET
| VV |  | 2,950 + 0,700 * 2 |  | 4.35 | [12 empty] | VV | 2 | 2 | True | 0 | ROZPOCET
| VV |  | "D.1.1.4f_Bourání_Půdorys_3.NP | [14 empty] | VV | 2 | 1 | True | 0 | ROZPOCET
| VV |  | "2x ŽB parapet tl. 150 mm v místě dveří na PO schodiště | [14 empty] | VV | 2 | 1 | True | 0 | ROZPOCET
| VV |  | ( 1,120 + 0,700 * 2 ) * 2 |  | 5.04 | [12 empty] | VV | 2 | 2 | True | 0 | ROZPOCET
| VV |  | "D.1.1.4g_Bourání_Půdorys_4.NP | [14 empty] | VV | 2 | 1 | True | 0 | ROZPOCET
| VV |  | "2x ŽB parapet tl. 150 mm v místě dveří na PO schodiště | [14 empty] | VV | 2 | 1 | True | 0 | ROZPOCET
| VV |  | ( 1,120 + 0,700 * 2 ) * 2 |  | 5.04 | [12 empty] | VV | 2 | 2 | True | 0 | ROZPOCET
| VV |  | "D.1.1.4h_Bourání_Půdorys_5.NP | [14 empty] | VV | 2 | 1 | True | 0 | ROZPOCET
| VV |  | "2x ŽB parapet tl. 150 mm v místě dveří na PO schodiště | [14 empty] | VV | 2 | 1 | True | 0 | ROZPOCET
| VV |  | ( 1,120 + 0,700 * 2 ) * 2 |  | 5.04 | [12 empty] | VV | 2 | 2 | True | 0 | ROZPOCET
| VV |  | Součet |  | 24.51 | [12 empty] | VV | 2 | 4 | True | 1 | ROZPOCET
88 | K | 978011121 | Otlučení vápenných nebo vápenocementových omítek vnitřních ploch stropů, v rozsahu přes 5 do 10 % | m2 | 1550.56 |  | 0 | CS ÚRS 2024 02 |  | základní |  | 0 | 0 | 0 | 0.004 | 6.2022 | 4 | K | 2 |  |  |  | ROZPOCET | [5 empty] | 0 | 0 | 0 | 0 | 0 | 1 | 0 | 4 | -973345005
| Online PSC |  | https://podminky.urs.cz/item/CS_URS_2024_02/978011121 | [14 empty] | Online PSC | 2
| VV |  | "úprava stávajícího stropu bez podhledu | [14 empty] | VV | 2 | 1 | True | 0 | ROZPOCET
| VV |  | "D.1.1.05_Půdorys_1.PP | [14 empty] | VV | 2 | 1 | True | 0 | ROZPOCET
| VV |  | "m.č. 001 - 010, 015 - 019b, 024c, 025c, 026, 027a, 030, 031b - 048 | [14 empty] | VV | 2 | 1 | True | 0 | ROZPOCET
| VV |  | 6,030 + 4,460 + 18,270 + 2,700 + 13,860 + 5,330 + 18,050 + 21,890 + 36,480 + 14,310 + 21,560 + 136,210 + 85,470 + 85,840 + 7,660 + 81,280 + 40,670 |  | 600.07 | [12 empty] | VV | 2 | 2 | True | 0 | ROZPOCET
| VV |  | 57,030 + 2,840 + 5,290 + 22,760 + 23,710 + 1,900 + 37,470 + 17,120 + 17,910 + 10,260 + 65,520 + 2,250 + 11,340 + 8,480 + 4,410 + 15,350 + 2,720 |  | 306.36 | [12 empty] | VV | 2 | 2 | True | 0 | ROZPOCET
| VV |  | 22,910 + 20,010 + 13,900 + 5,930 + 17,380 + 58,610 + 28,800 + 8,910 |  | 176.45 | [12 empty] | VV | 2 | 2 | True | 0 | ROZPOCET
| VV |  | Mezisoučet " 1.PP |  | 1082.88 | [12 empty] | VV | 2 | 3 | True | 0 | ROZPOCET
| VV |  | "D.1.1.06_Půdorys_1.NP | [14 empty] | VV | 2 | 1 | True | 0 | ROZPOCET
| VV |  | "m.č. 101, 101a, 142, 142a | [14 empty] | VV | 2 | 1 | True | 0 | ROZPOCET
| VV |  | 11,150 + 8,790 + 10,980 + 8,810 |  | 39.73 | [12 empty] | VV | 2 | 2 | True | 0 | ROZPOCET
| VV |  | Mezisoučet " 1.NP |  | 39.73 | [12 empty] | VV | 2 | 3 | True | 0 | ROZPOCET
| VV |  | "D.1.1.07_Půdorys_2.NP | [14 empty] | VV | 2 | 1 | True | 0 | ROZPOCET
| VV |  | "m.č. 201, 201a, 219, 219a | [14 empty] | VV | 2 | 1 | True | 0 | ROZPOCET
| VV |  | 8,810 + 11,160 + 11,150 + 8,790 |  | 39.91 | [12 empty] | VV | 2 | 2 | True | 0 | ROZPOCET
| VV |  | Mezisoučet " 2.NP |  | 39.91 | [12 empty] | VV | 2 | 3 | True | 0 | ROZPOCET
| VV |  | "D.1.1.08_Půdorys_3.NP | [14 empty] | VV | 2 | 1 | True | 0 | ROZPOCET
| VV |  | "m.č. 301, 301a, 328, 328a | [14 empty] | VV | 2 | 1 | True | 0 | ROZPOCET
| VV |  | 9,460 + 10,520 + 19,960 + 11,490 |  | 51.43 | [12 empty] | VV | 2 | 2 | True | 0 | ROZPOCET
| VV |  | Mezisoučet " 3.NP |  | 51.43 | [12 empty] | VV | 2 | 3 | True | 0 | ROZPOCET
| VV |  | "D.1.1.09_Půdorys_4.NP | [14 empty] | VV | 2 | 1 | True | 0 | ROZPOCET
| VV |  | "m.č. 401, 401a, 428, 428a | [14 empty] | VV | 2 | 1 | True | 0 | ROZPOCET
| VV |  | 8,390 + 11,580 + 8,470 + 11,490 |  | 39.93 | [12 empty] | VV | 2 | 2 | True | 0 | ROZPOCET
| VV |  | Mezisoučet " 4.NP |  | 39.93 | [12 empty] | VV | 2 | 3 | True | 0 | ROZPOCET
| VV |  | "D.1.1.10_Půdorys_5.NP | [14 empty] | VV | 2 | 1 | True | 0 | ROZPOCET
| VV |  | "m.č. 501, 501a, 528, 528a | [14 empty] | VV | 2 | 1 | True | 0 | ROZPOCET
| VV |  | 8,390 + 11,580 + 8,470 + 11,490 |  | 39.93 | [12 empty] | VV | 2 | 2 | True | 0 | ROZPOCET
| VV |  | Mezisoučet " 5.NP |  | 39.93 | [12 empty] | VV | 2 | 3 | True | 0 | ROZPOCET
| VV |  | "D.1.1.11_Půdorys_6.NP_+_střecha | [14 empty] | VV | 2 | 1 | True | 0 | ROZPOCET
| VV |  | "m.č. 601 - 606, 608 | [14 empty] | VV | 2 | 1 | True | 0 | ROZPOCET
| VV |  | 14,290 + 17,250 + 16,080 + 151,770 + 8,950 + 18,560 + 25,740 + 2,060 + 2,050 |  | 256.75 | [12 empty] | VV | 2 | 2 | True | 0 | ROZPOCET
| VV |  | Mezisoučet " 6.NP |  | 256.75 | [12 empty] | VV | 2 | 3 | True | 0 | ROZPOCET
| VV |  | Součet |  | 1550.56 | [12 empty] | VV | 2 | 4 | True | 1 | ROZPOCET
89 | K | 978013121 | Otlučení vápenných nebo vápenocementových omítek vnitřních ploch stěn s vyškrabáním spar, s očištěním zdiva, v rozsahu přes 5 do 10 % | m2 | 10422.902 |  | 0 | CS ÚRS 2024 02 |  | základní |  | 0 | 0 | 0 | 0.004 | 41.6916 | 4 | K | 2 |  |  |  | ROZPOCET | [5 empty] | 0 | 0 | 0 | 0 | 0 | 1 | 0 | 4 | -401387595
| Online PSC |  | https://podminky.urs.cz/item/CS_URS_2024_02/978013121 | [14 empty] | Online PSC | 2
| VV |  | "1.PP | [14 empty] | VV | 2 | 1 | True | 0 | ROZPOCET
| VV |  | 3466,222 |  | 3466.222 | [12 empty] | VV | 2 | 2 | True | 0 | ROZPOCET
| VV |  | "1.NP | [14 empty] | VV | 2 | 1 | True | 0 | ROZPOCET
| VV |  | 4256,680 |  | 4256.68 | [12 empty] | VV | 2 | 2 | True | 0 | ROZPOCET
| VV |  | "2.NP | [14 empty] | VV | 2 | 1 | True | 0 | ROZPOCET
| VV |  | 1200,000 |  | 1200 | [12 empty] | VV | 2 | 2 | True | 0 | ROZPOCET
| VV |  | "3.NP | [14 empty] | VV | 2 | 1 | True | 0 | ROZPOCET
| VV |  | 500,000 |  | 500 | [12 empty] | VV | 2 | 2 | True | 0 | ROZPOCET
| VV |  | "4.NP | [14 empty] | VV | 2 | 1 | True | 0 | ROZPOCET
| VV |  | 500,000 |  | 500 | [12 empty] | VV | 2 | 2 | True | 0 | ROZPOCET
| VV |  | "5.NP | [14 empty] | VV | 2 | 1 | True | 0 | ROZPOCET
| VV |  | 500,00 |  | 500 | [12 empty] | VV | 2 | 2 | True | 0 | ROZPOCET
| VV |  | Součet |  | 10422.902 | [12 empty] | VV | 2 | 4 | True | 1 | ROZPOCET
90 | K | 993121111 | Dovoz a odvoz lešení včetně naložení a složení prostorového lehkého, na vzdálenost do 10 km | m3 | 7853.32 |  | 0 | CS ÚRS 2024 02 |  | základní |  | 0 | 0 | 0 | 0 | 0 | 4 | K | 2 |  |  |  | ROZPOCET | [5 empty] | 0 | 0 | 0 | 0 | 0 | 1 | 0 | 4 | -450886255
| Online PSC |  | https://podminky.urs.cz/item/CS_URS_2024_02/993121111 | [14 empty] | Online PSC | 2
| VV |  | "pomocné kozové lešení | [14 empty] | VV | 2 | 1 | True | 0 | ROZPOCET
| VV |  | 7853,320 * 1,000 |  | 7853.32 | [12 empty] | VV | 2 | 2 | True | 1 | ROZPOCET
| D | 997 | Přesun sutě |  |  |  | 0 |  |  |  |  | 0 |  | 0 |  | 0 | 1 | D | 1 |  |  |  | ROZPOCET | [11 empty] | 0
91 | K | 997013111 | Vnitrostaveništní doprava suti a vybouraných hmot vodorovně do 50 m s naložením základní pro budovy a haly výšky do 6 m | t | 1047.981 |  | 0 | CS ÚRS 2024 02 |  | základní |  | 0 | 0 | 0 | 0 | 0 | 4 | K | 2 |  |  |  | ROZPOCET | [5 empty] | 0 | 0 | 0 | 0 | 0 | 1 | 0 | 4 | -713509162
| Online PSC |  | https://podminky.urs.cz/item/CS_URS_2024_02/997013111 | [14 empty] | Online PSC | 2
92 | K | 997013313 | Shoz na stavební suť montáž a demontáž shozu výšky přes 20 do 30 m | m | 100 |  | 0 | CS ÚRS 2024 02 |  | základní |  | 0 | 0 | 0 | 0 | 0 | 4 | K | 2 |  |  |  | ROZPOCET | [5 empty] | 0 | 0 | 0 | 0 | 0 | 1 | 0 | 4 | 2111242063
| Online PSC |  | https://podminky.urs.cz/item/CS_URS_2024_02/997013313 | [14 empty] | Online PSC | 2
93 | K | 997013323 | Shoz na stavební suť montáž a demontáž shozu výšky Příplatek za první a každý další den použití shozu výšky přes 20 do 30 m | m | 12000 |  | 0 | CS ÚRS 2024 02 |  | základní |  | 0 | 0 | 0 | 0 | 0 | 4 | K | 2 |  |  |  | ROZPOCET | [5 empty] | 0 | 0 | 0 | 0 | 0 | 1 | 0 | 4 | 1765230683
| Online PSC |  | https://podminky.urs.cz/item/CS_URS_2024_02/997013323 | [14 empty] | Online PSC | 2
| VV |  | 100*120 'Přepočtené koeficientem množství |  | 12000 | [12 empty] | VV | 2 | 2 | False | 1 | ROZPOCET
94 | K | 997013501 | Odvoz suti a vybouraných hmot na skládku nebo meziskládku se složením, na vzdálenost do 1 km | t | 1047.981 |  | 0 | CS ÚRS 2024 02 |  | základní |  | 0 | 0 | 0 | 0 | 0 | 4 | K | 2 |  |  |  | ROZPOCET | [5 empty] | 0 | 0 | 0 | 0 | 0 | 1 | 0 | 4 | 2100714779
| Online PSC |  | https://podminky.urs.cz/item/CS_URS_2024_02/997013501 | [14 empty] | Online PSC | 2
95 | K | 997013509 | Odvoz suti a vybouraných hmot na skládku nebo meziskládku se složením, na vzdálenost Příplatek k ceně za každý další započatý 1 km přes 1 km | t | 15719.715 |  | 0 | CS ÚRS 2024 02 |  | základní |  | 0 | 0 | 0 | 0 | 0 | 4 | K | 2 |  |  |  | ROZPOCET | [5 empty] | 0 | 0 | 0 | 0 | 0 | 1 | 0 | 4 | -739008298
| Online PSC |  | https://podminky.urs.cz/item/CS_URS_2024_02/997013509 | [14 empty] | Online PSC | 2
| VV |  | 1047,981*15 'Přepočtené koeficientem množství |  | 15719.715 | [12 empty] | VV | 2 | 2 | False | 1 | ROZPOCET
96 | K | 997013871 | Poplatek za uložení stavebního odpadu na recyklační skládce (skládkovné) směsného stavebního a demoličního zatříděného do Katalogu odpadů pod kódem 17 09 04 | t | 1047.981 |  | 0 | CS ÚRS 2024 02 |  | základní |  | 0 | 0 | 0 | 0 | 0 | 4 | K | 2 |  |  |  | ROZPOCET | [5 empty] | 0 | 0 | 0 | 0 | 0 | 1 | 0 | 4 | 759338314
| Online PSC |  | https://podminky.urs.cz/item/CS_URS_2024_02/997013871 | [14 empty] | Online PSC | 2
| D | 998 | Přesun hmot |  |  |  | 0 |  |  |  |  | 0 |  | 0 |  | 0 | 1 | D | 1 |  |  |  | ROZPOCET | [11 empty] | 0
97 | K | 998011003 | Přesun hmot pro budovy občanské výstavby, bydlení, výrobu a služby s nosnou svislou konstrukcí zděnou z cihel, tvárnic nebo kamene vodorovná dopravní vzdálenost do 100 m základní pro budovy výšky přes 12 do 24 m | t | 2213.03 |  | 0 | CS ÚRS 2024 02 |  | základní |  | 0 | 0 | 0 | 0 | 0 | 4 | K | 2 |  |  |  | ROZPOCET | [5 empty] | 0 | 0 | 0 | 0 | 0 | 1 | 0 | 4 | -162729010
| Online PSC |  | https://podminky.urs.cz/item/CS_URS_2024_02/998011003 | [14 empty] | Online PSC | 2
| D | PSV | Práce a dodávky PSV |  |  |  | 0 |  |  |  |  | 0 |  | 370.5923 |  | 65.4147 | 2 | D | 0 |  |  |  | ROZPOCET | [11 empty] | 0
| D | 711 | Izolace proti vodě, vlhkosti a plynům |  |  |  | 0 |  |  |  |  | 0 |  | 0.12291 |  | 9.3477 | 2 | D | 1 |  |  |  | ROZPOCET | [11 empty] | 0
98 | K | 711131801 | Odstranění izolace proti vodě, vlhkosti a plynům z pásů na sucho AIP nebo tkaniny z plochy vodorovné V | m2 | 963.68 |  | 0 | CS ÚRS 2024 02 |  | základní |  | 0 | 0 | 0 | 0.0017 | 1.6383 | 16 | K | 2 |  |  |  | ROZPOCET | [5 empty] | 0 | 0 | 0 | 0 | 0 | 1 | 0 | 16 | 421596805
| Online PSC |  | https://podminky.urs.cz/item/CS_URS_2024_02/711131801 | [14 empty] | Online PSC | 2
| VV |  | "D.1.1.4e_Bourání_Půdorys_2.NP | [14 empty] | VV | 2 | 1 | True | 0 | ROZPOCET
| VV |  | "viz. B4 | [14 empty] | VV | 2 | 1 | True | 0 | ROZPOCET
| VV |  | "geotextilie 300 g/m2 | [14 empty] | VV | 2 | 1 | True | 0 | ROZPOCET
| VV |  | "m.č. 206 | [14 empty] | VV | 2 | 1 | True | 0 | ROZPOCET
| VV |  | 107,520 |  | 107.52 | [12 empty] | VV | 2 | 2 | True | 0 | ROZPOCET
| VV |  | "m.č. 246 | [14 empty] | VV | 2 | 1 | True | 0 | ROZPOCET
| VV |  | 124,380 |  | 124.38 | [12 empty] | VV | 2 | 2 | True | 0 | ROZPOCET
| VV |  | "D.1.1.4f_Bourání_Půdorys_3.NP | [14 empty] | VV | 2 | 1 | True | 0 | ROZPOCET
| VV |  | "viz. B4 | [14 empty] | VV | 2 | 1 | True | 0 | ROZPOCET
| VV |  | "geotextilie 300 g/m2 | [14 empty] | VV | 2 | 1 | True | 0 | ROZPOCET
| VV |  | "m.č. 352 | [14 empty] | VV | 2 | 1 | True | 0 | ROZPOCET
| VV |  | 130,640 |  | 130.64 | [12 empty] | VV | 2 | 2 | True | 0 | ROZPOCET
| VV |  | "m.č. 353 | [14 empty] | VV | 2 | 1 | True | 0 | ROZPOCET
| VV |  | 113,170 |  | 113.17 | [12 empty] | VV | 2 | 2 | True | 0 | ROZPOCET
| VV |  | "D.1.1.4g_Bourání_Půdorys_4.NP | [14 empty] | VV | 2 | 1 | True | 0 | ROZPOCET
| VV |  | "viz. B4 | [14 empty] | VV | 2 | 1 | True | 0 | ROZPOCET
| VV |  | "geotextilie 300 g/m2 | [14 empty] | VV | 2 | 1 | True | 0 | ROZPOCET
| VV |  | "m.č. 452 | [14 empty] | VV | 2 | 1 | True | 0 | ROZPOCET
| VV |  | 130,800 |  | 130.8 | [12 empty] | VV | 2 | 2 | True | 0 | ROZPOCET
| VV |  | "m.č. 453 | [14 empty] | VV | 2 | 1 | True | 0 | ROZPOCET
| VV |  | 113,350 |  | 113.35 | [12 empty] | VV | 2 | 2 | True | 0 | ROZPOCET
| VV |  | "D.1.1.4h_Bourání_Půdorys_5.NP | [14 empty] | VV | 2 | 1 | True | 0 | ROZPOCET
| VV |  | "viz. B4 | [14 empty] | VV | 2 | 1 | True | 0 | ROZPOCET
| VV |  | "geotextilie 300 g/m2 | [14 empty] | VV | 2 | 1 | True | 0 | ROZPOCET
| VV |  | "m.č. 552 | [14 empty] | VV | 2 | 1 | True | 0 | ROZPOCET
| VV |  | 130,630 |  | 130.63 | [12 empty] | VV | 2 | 2 | True | 0 | ROZPOCET
| VV |  | "m.č. 553 | [14 empty] | VV | 2 | 1 | True | 0 | ROZPOCET
| VV |  | 113,190 |  | 113.19 | [12 empty] | VV | 2 | 2 | True | 0 | ROZPOCET
| VV |  | Součet |  | 963.68 | [12 empty] | VV | 2 | 4 | True | 1 | ROZPOCET
99 | K | 711141811 | Odstranění izolace proti vodě, vlhkosti a plynům z přitavených pásů NAIP z plochy vodorovné V jednovrstvé | m2 | 963.68 |  | 0 | CS ÚRS 2024 02 |  | základní |  | 0 | 0 | 0 | 0.0055 | 5.3002 | 16 | K | 2 |  |  |  | ROZPOCET | [5 empty] | 0 | 0 | 0 | 0 | 0 | 1 | 0 | 16 | 353733979
| Online PSC |  | https://podminky.urs.cz/item/CS_URS_2024_02/711141811 | [14 empty] | Online PSC | 2
| VV |  | "D.1.1.4e_Bourání_Půdorys_2.NP | [14 empty] | VV | 2 | 1 | True | 0 | ROZPOCET
| VV |  | "viz. B4 | [14 empty] | VV | 2 | 1 | True | 0 | ROZPOCET
| VV |  | "m.č. 206 | [14 empty] | VV | 2 | 1 | True | 0 | ROZPOCET
| VV |  | 107,520 |  | 107.52 | [12 empty] | VV | 2 | 2 | True | 0 | ROZPOCET
| VV |  | "m.č. 246 | [14 empty] | VV | 2 | 1 | True | 0 | ROZPOCET
| VV |  | 124,380 |  | 124.38 | [12 empty] | VV | 2 | 2 | True | 0 | ROZPOCET
| VV |  | "D.1.1.4f_Bourání_Půdorys_3.NP | [14 empty] | VV | 2 | 1 | True | 0 | ROZPOCET
| VV |  | "viz. B4 | [14 empty] | VV | 2 | 1 | True | 0 | ROZPOCET
| VV |  | "m.č. 352 | [14 empty] | VV | 2 | 1 | True | 0 | ROZPOCET
| VV |  | 130,640 |  | 130.64 | [12 empty] | VV | 2 | 2 | True | 0 | ROZPOCET
| VV |  | "m.č. 353 | [14 empty] | VV | 2 | 1 | True | 0 | ROZPOCET
| VV |  | 113,170 |  | 113.17 | [12 empty] | VV | 2 | 2 | True | 0 | ROZPOCET
| VV |  | "D.1.1.4g_Bourání_Půdorys_4.NP | [14 empty] | VV | 2 | 1 | True | 0 | ROZPOCET
| VV |  | "viz. B4 | [14 empty] | VV | 2 | 1 | True | 0 | ROZPOCET
| VV |  | "m.č. 452 | [14 empty] | VV | 2 | 1 | True | 0 | ROZPOCET
| VV |  | 130,800 |  | 130.8 | [12 empty] | VV | 2 | 2 | True | 0 | ROZPOCET
| VV |  | "m.č. 453 | [14 empty] | VV | 2 | 1 | True | 0 | ROZPOCET
| VV |  | 113,350 |  | 113.35 | [12 empty] | VV | 2 | 2 | True | 0 | ROZPOCET
| VV |  | "D.1.1.4h_Bourání_Půdorys_5.NP | [14 empty] | VV | 2 | 1 | True | 0 | ROZPOCET
| VV |  | "viz. B4 | [14 empty] | VV | 2 | 1 | True | 0 | ROZPOCET
| VV |  | "m.č. 552 | [14 empty] | VV | 2 | 1 | True | 0 | ROZPOCET
| VV |  | 130,630 |  | 130.63 | [12 empty] | VV | 2 | 2 | True | 0 | ROZPOCET
| VV |  | "m.č. 553 | [14 empty] | VV | 2 | 1 | True | 0 | ROZPOCET
| VV |  | 113,190 |  | 113.19 | [12 empty] | VV | 2 | 2 | True | 0 | ROZPOCET
| VV |  | Součet |  | 963.68 | [12 empty] | VV | 2 | 4 | True | 1 | ROZPOCET
100 | K | 711191201 | Provedení izolace proti zemní vlhkosti hydroizolační stěrkou na ploše vodorovné V dvouvrstvá na betonu | m2 | 21.5 |  | 0 | CS ÚRS 2024 02 |  | základní |  | 0 | 0 | 0 | 0 | 0 | 16 | K | 2 |  |  |  | ROZPOCET | [5 empty] | 0 | 0 | 0 | 0 | 0 | 1 | 0 | 16 | 1038058056
| Online PSC |  | https://podminky.urs.cz/item/CS_URS_2024_02/711191201 | [14 empty] | Online PSC | 2
| VV |  | "D.1.1.09_Půdorys_4.NP | [14 empty] | VV | 2 | 1 | True | 0 | ROZPOCET
| VV |  | "D.1.1.10_Půdorys_5.NP | [14 empty] | VV | 2 | 1 | True | 0 | ROZPOCET
| VV |  | "plochy viz. Legenda místností + D.1.1.2.1_Tabulka_skladeb_podlah | [14 empty] | VV | 2 | 1 | True | 0 | ROZPOCET
| VV |  | P8 |  | 21.5 | [12 empty] | VV | 2 | 2 | True | 1 | ROZPOCET
| FIG |  | Rozpad figury: P8 | [15 empty] | 2
| FIG |  | "D.1.1.09_Půdorys_4.NP |  | 0 | [13 empty] | 2
| FIG |  | "m.č. 456 |  | 0 | [13 empty] | 2
| FIG |  | 5,150 |  | 5.15 | [13 empty] | 2
| FIG |  | "m.č. 459 |  | 0 | [13 empty] | 2
| FIG |  | 5,600 |  | 5.6 | [13 empty] | 2
| FIG |  | Mezisoučet 4.NP |  | 10.75 | [13 empty] | 2
| FIG |  | "D.1.1.10_Půdorys_5.NP |  | 0 | [13 empty] | 2
| FIG |  | "m.č. 556 |  | 0 | [13 empty] | 2
| FIG |  | 5,150 |  | 5.15 | [13 empty] | 2
| FIG |  | "m.č. 559 |  | 0 | [13 empty] | 2
| FIG |  | 5,600 |  | 5.6 | [13 empty] | 2
| FIG |  | Mezisoučet 5.NP |  | 10.75 | [13 empty] | 2
| FIG |  | Součet |  | 21.5 | [13 empty] | 2
101 | M | 24551030 | stěrka hydroizolační dvousložková cemento-polymerová vlákny vyztužená proti zemní vlhkosti | kg | 109.65 |  | 0 | CS ÚRS 2024 02 |  | základní |  | 0 | 0.001 | 0.10965 | 0 | 0 | 32 | M | 2 |  |  |  | ROZPOCET | [5 empty] | 0 | 0 | 0 | 0 | 0 | 1 | 0 | 16 | -1655350134
| VV |  | 21,5*5,1 'Přepočtené koeficientem množství |  | 109.65 | [12 empty] | VV | 2 | 2 | False | 1 | ROZPOCET
102 | K | 711199101 | Provedení izolace proti zemní vlhkosti hydroizolační stěrkou doplňků vodotěsné těsnící pásky pro dilatační a styčné spáry | m | 26.3 |  | 0 | CS ÚRS 2024 02 |  | základní |  | 0 | 0 | 0 | 0 | 0 | 16 | K | 2 |  |  |  | ROZPOCET | [5 empty] | 0 | 0 | 0 | 0 | 0 | 1 | 0 | 16 | 939197865
| Online PSC |  | https://podminky.urs.cz/item/CS_URS_2024_02/711199101 | [14 empty] | Online PSC | 2
| VV |  | "D.1.1.09_Půdorys_4.NP | [14 empty] | VV | 2 | 1 | True | 0 | ROZPOCET
| VV |  | "D.1.1.10_Půdorys_5.NP | [14 empty] | VV | 2 | 1 | True | 0 | ROZPOCET
| VV |  | "závětří pavlače | [14 empty] | VV | 2 | 1 | True | 0 | ROZPOCET
| VV |  | "m.č. 456 | [14 empty] | VV | 2 | 1 | True | 0 | ROZPOCET
| VV |  | 1,825 * 2 + 2,800 |  | 6.45 | [12 empty] | VV | 2 | 2 | True | 0 | ROZPOCET
| VV |  | "m.č. 459 | [14 empty] | VV | 2 | 1 | True | 0 | ROZPOCET
| VV |  | 1,825 * 2 + 3,050 |  | 6.7 | [12 empty] | VV | 2 | 2 | True | 0 | ROZPOCET
| VV |  | "m.č. 556 | [14 empty] | VV | 2 | 1 | True | 0 | ROZPOCET
| VV |  | 1,825 * 2 + 2,800 |  | 6.45 | [12 empty] | VV | 2 | 2 | True | 0 | ROZPOCET
| VV |  | "m.č. 559 | [14 empty] | VV | 2 | 1 | True | 0 | ROZPOCET
| VV |  | 1,825 * 2 + 3,050 |  | 6.7 | [12 empty] | VV | 2 | 2 | True | 0 | ROZPOCET
| VV |  | Součet |  | 26.3 | [12 empty] | VV | 2 | 4 | True | 1 | ROZPOCET
103 | M | 28355021 | páska pružná těsnící hydroizolační š do 100mm | m | 27.615 |  | 0 | CS ÚRS 2024 02 |  | základní |  | 0 | 0.00046 | 0.012703 | 0 | 0 | 32 | M | 2 |  |  |  | ROZPOCET | [5 empty] | 0 | 0 | 0 | 0 | 0 | 1 | 0 | 16 | -1462375798
| VV |  | 26,3*1,05 'Přepočtené koeficientem množství |  | 27.615 | [12 empty] | VV | 2 | 2 | False | 1 | ROZPOCET
104 | K | 711199102 | Provedení izolace proti zemní vlhkosti hydroizolační stěrkou doplňků vodotěsné těsnící pásky pro vnější a vnitřní roh | kus | 16 |  | 0 | CS ÚRS 2024 02 |  | základní |  | 0 | 0 | 0 | 0 | 0 | 16 | K | 2 |  |  |  | ROZPOCET | [5 empty] | 0 | 0 | 0 | 0 | 0 | 1 | 0 | 16 | -214205348
| Online PSC |  | https://podminky.urs.cz/item/CS_URS_2024_02/711199102 | [14 empty] | Online PSC | 2
| VV |  | "D.1.1.09_Půdorys_4.NP | [14 empty] | VV | 2 | 1 | True | 0 | ROZPOCET
| VV |  | "D.1.1.10_Půdorys_5.NP | [14 empty] | VV | 2 | 1 | True | 0 | ROZPOCET
| VV |  | "závětří pavlače | [14 empty] | VV | 2 | 1 | True | 0 | ROZPOCET
| VV |  | "m.č. 456 | [14 empty] | VV | 2 | 1 | True | 0 | ROZPOCET
| VV |  | 2,000 + 2,000 |  | 4 | [12 empty] | VV | 2 | 2 | True | 0 | ROZPOCET
| VV |  | "m.č. 459 | [14 empty] | VV | 2 | 1 | True | 0 | ROZPOCET
| VV |  | 2,000 + 2,000 |  | 4 | [12 empty] | VV | 2 | 2 | True | 0 | ROZPOCET
| VV |  | "m.č. 556 | [14 empty] | VV | 2 | 1 | True | 0 | ROZPOCET
| VV |  | 2,000 + 2,000 |  | 4 | [12 empty] | VV | 2 | 2 | True | 0 | ROZPOCET
| VV |  | "m.č. 559 | [14 empty] | VV | 2 | 1 | True | 0 | ROZPOCET
| VV |  | 2,000 + 2,000 |  | 4 | [12 empty] | VV | 2 | 2 | True | 0 | ROZPOCET
| VV |  | Součet |  | 16 | [12 empty] | VV | 2 | 4 | True | 1 | ROZPOCET
105 | M | 59054004 | páska pružná těsnící hydroizolační-roh | kus | 8 |  | 0 | CS ÚRS 2024 02 |  | základní |  | 0 | 3e-05 | 0.00024 | 0 | 0 | 32 | M | 2 |  |  |  | ROZPOCET | [5 empty] | 0 | 0 | 0 | 0 | 0 | 1 | 0 | 16 | 872328857
106 | M | 59054242 | páska pružná těsnící hydroizolační -kout | kus | 8 |  | 0 | CS ÚRS 2024 02 |  | základní |  | 0 | 4e-05 | 0.00032 | 0 | 0 | 32 | M | 2 |  |  |  | ROZPOCET | [5 empty] | 0 | 0 | 0 | 0 | 0 | 1 | 0 | 16 | 1953349870
107 | K | 711461803 | Odstranění izolace proti vodě, vlhkosti a plynům z fólií z plochy vodorovné V kladené volně | m2 | 963.68 |  | 0 | CS ÚRS 2024 02 |  | základní |  | 0 | 0 | 0 | 0.0025 | 2.4092 | 16 | K | 2 |  |  |  | ROZPOCET | [5 empty] | 0 | 0 | 0 | 0 | 0 | 1 | 0 | 16 | 826865237
| Online PSC |  | https://podminky.urs.cz/item/CS_URS_2024_02/711461803 | [14 empty] | Online PSC | 2
| VV |  | "D.1.1.4e_Bourání_Půdorys_2.NP | [14 empty] | VV | 2 | 1 | True | 0 | ROZPOCET
| VV |  | "viz. B4 | [14 empty] | VV | 2 | 1 | True | 0 | ROZPOCET
| VV |  | "m.č. 206 | [14 empty] | VV | 2 | 1 | True | 0 | ROZPOCET
| VV |  | 107,520 |  | 107.52 | [12 empty] | VV | 2 | 2 | True | 0 | ROZPOCET
| VV |  | "m.č. 246 | [14 empty] | VV | 2 | 1 | True | 0 | ROZPOCET
| VV |  | 124,380 |  | 124.38 | [12 empty] | VV | 2 | 2 | True | 0 | ROZPOCET
| VV |  | "D.1.1.4f_Bourání_Půdorys_3.NP | [14 empty] | VV | 2 | 1 | True | 0 | ROZPOCET
| VV |  | "viz. B4 | [14 empty] | VV | 2 | 1 | True | 0 | ROZPOCET
| VV |  | "m.č. 352 | [14 empty] | VV | 2 | 1 | True | 0 | ROZPOCET
| VV |  | 130,640 |  | 130.64 | [12 empty] | VV | 2 | 2 | True | 0 | ROZPOCET
| VV |  | "m.č. 353 | [14 empty] | VV | 2 | 1 | True | 0 | ROZPOCET
| VV |  | 113,170 |  | 113.17 | [12 empty] | VV | 2 | 2 | True | 0 | ROZPOCET
| VV |  | "D.1.1.4g_Bourání_Půdorys_4.NP | [14 empty] | VV | 2 | 1 | True | 0 | ROZPOCET
| VV |  | "viz. B4 | [14 empty] | VV | 2 | 1 | True | 0 | ROZPOCET
| VV |  | "m.č. 452 | [14 empty] | VV | 2 | 1 | True | 0 | ROZPOCET
| VV |  | 130,800 |  | 130.8 | [12 empty] | VV | 2 | 2 | True | 0 | ROZPOCET
| VV |  | "m.č. 453 | [14 empty] | VV | 2 | 1 | True | 0 | ROZPOCET
| VV |  | 113,350 |  | 113.35 | [12 empty] | VV | 2 | 2 | True | 0 | ROZPOCET
| VV |  | "D.1.1.4h_Bourání_Půdorys_5.NP | [14 empty] | VV | 2 | 1 | True | 0 | ROZPOCET
| VV |  | "viz. B4 | [14 empty] | VV | 2 | 1 | True | 0 | ROZPOCET
| VV |  | "m.č. 552 | [14 empty] | VV | 2 | 1 | True | 0 | ROZPOCET
| VV |  | 130,630 |  | 130.63 | [12 empty] | VV | 2 | 2 | True | 0 | ROZPOCET
| VV |  | "m.č. 553 | [14 empty] | VV | 2 | 1 | True | 0 | ROZPOCET
| VV |  | 113,190 |  | 113.19 | [12 empty] | VV | 2 | 2 | True | 0 | ROZPOCET
| VV |  | Součet |  | 963.68 | [12 empty] | VV | 2 | 4 | True | 1 | ROZPOCET
108 | K | 998711103 | Přesun hmot pro izolace proti vodě, vlhkosti a plynům stanovený z hmotnosti přesunovaného materiálu vodorovná dopravní vzdálenost do 50 m základní v objektech výšky přes 12 do 60 m | t | 0.123 |  | 0 | CS ÚRS 2024 02 |  | základní |  | 0 | 0 | 0 | 0 | 0 | 16 | K | 2 |  |  |  | ROZPOCET | [5 empty] | 0 | 0 | 0 | 0 | 0 | 1 | 0 | 16 | 1114185678
| Online PSC |  | https://podminky.urs.cz/item/CS_URS_2024_02/998711103 | [14 empty] | Online PSC | 2
| D | 713 | Izolace tepelné |  |  |  | 0 |  |  |  |  | 0 |  | 19.617 |  | 6.2639 | 2 | D | 1 |  |  |  | ROZPOCET | [11 empty] | 0
109 | K | 713120852 | Odstranění tepelné izolace podlah z rohoží, pásů, dílců, desek, bloků podlah připevněných lepením z polystyrenu, tloušťka izolace nasáklého vodou, tloušťka izolace do 100 mm | m2 | 963.68 |  | 0 | CS ÚRS 2024 02 |  | základní |  | 0 | 0 | 0 | 0.0065 | 6.2639 | 16 | K | 2 |  |  |  | ROZPOCET | [5 empty] | 0 | 0 | 0 | 0 | 0 | 1 | 0 | 16 | 1279030291
| Online PSC |  | https://podminky.urs.cz/item/CS_URS_2024_02/713120852 | [14 empty] | Online PSC | 2
| VV |  | "D.1.1.4e_Bourání_Půdorys_2.NP | [14 empty] | VV | 2 | 1 | True | 0 | ROZPOCET
| VV |  | "viz. B4 | [14 empty] | VV | 2 | 1 | True | 0 | ROZPOCET
| VV |  | "EPS 100 S tl. 100 mm | [14 empty] | VV | 2 | 1 | True | 0 | ROZPOCET
| VV |  | "m.č. 206 | [14 empty] | VV | 2 | 1 | True | 0 | ROZPOCET
| VV |  | 107,520 |  | 107.52 | [12 empty] | VV | 2 | 2 | True | 0 | ROZPOCET
| VV |  | "m.č. 246 | [14 empty] | VV | 2 | 1 | True | 0 | ROZPOCET
| VV |  | 124,380 |  | 124.38 | [12 empty] | VV | 2 | 2 | True | 0 | ROZPOCET
| VV |  | "D.1.1.4f_Bourání_Půdorys_3.NP | [14 empty] | VV | 2 | 1 | True | 0 | ROZPOCET
| VV |  | "viz. B4 | [14 empty] | VV | 2 | 1 | True | 0 | ROZPOCET
| VV |  | "EPS 100 S tl. 100 mm | [14 empty] | VV | 2 | 1 | True | 0 | ROZPOCET
| VV |  | "m.č. 352 | [14 empty] | VV | 2 | 1 | True | 0 | ROZPOCET
| VV |  | 130,640 |  | 130.64 | [12 empty] | VV | 2 | 2 | True | 0 | ROZPOCET
| VV |  | "m.č. 353 | [14 empty] | VV | 2 | 1 | True | 0 | ROZPOCET
| VV |  | 113,170 |  | 113.17 | [12 empty] | VV | 2 | 2 | True | 0 | ROZPOCET
| VV |  | "D.1.1.4g_Bourání_Půdorys_4.NP | [14 empty] | VV | 2 | 1 | True | 0 | ROZPOCET
| VV |  | "viz. B4 | [14 empty] | VV | 2 | 1 | True | 0 | ROZPOCET
| VV |  | "EPS 100 S tl. 100 mm | [14 empty] | VV | 2 | 1 | True | 0 | ROZPOCET
| VV |  | "m.č. 452 | [14 empty] | VV | 2 | 1 | True | 0 | ROZPOCET
| VV |  | 130,800 |  | 130.8 | [12 empty] | VV | 2 | 2 | True | 0 | ROZPOCET
| VV |  | "m.č. 453 | [14 empty] | VV | 2 | 1 | True | 0 | ROZPOCET
| VV |  | 113,350 |  | 113.35 | [12 empty] | VV | 2 | 2 | True | 0 | ROZPOCET
| VV |  | "D.1.1.4h_Bourání_Půdorys_5.NP | [14 empty] | VV | 2 | 1 | True | 0 | ROZPOCET
| VV |  | "viz. B4 | [14 empty] | VV | 2 | 1 | True | 0 | ROZPOCET
| VV |  | "EPS 100 S tl. 100 mm | [14 empty] | VV | 2 | 1 | True | 0 | ROZPOCET
| VV |  | "m.č. 552 | [14 empty] | VV | 2 | 1 | True | 0 | ROZPOCET
| VV |  | 130,630 |  | 130.63 | [12 empty] | VV | 2 | 2 | True | 0 | ROZPOCET
| VV |  | "m.č. 553 | [14 empty] | VV | 2 | 1 | True | 0 | ROZPOCET
| VV |  | 113,190 |  | 113.19 | [12 empty] | VV | 2 | 2 | True | 0 | ROZPOCET
| VV |  | Součet |  | 963.68 | [12 empty] | VV | 2 | 4 | True | 1 | ROZPOCET
110 | K | 713121111 | Montáž tepelné izolace podlah rohožemi, pásy, deskami, dílci, bloky (izolační materiál ve specifikaci) kladenými volně jednovrstvá | m2 | 3742.6 |  | 0 | CS ÚRS 2024 02 |  | základní |  | 0 | 0 | 0 | 0 | 0 | 16 | K | 2 |  |  |  | ROZPOCET | [5 empty] | 0 | 0 | 0 | 0 | 0 | 1 | 0 | 16 | 324310023
| Online PSC |  | https://podminky.urs.cz/item/CS_URS_2024_02/713121111 | [14 empty] | Online PSC | 2
| VV |  | "D.1.1.05_Půdorys_1.PP | [14 empty] | VV | 2 | 1 | True | 0 | ROZPOCET
| VV |  | "D.1.1.06_Půdorys_1.NP | [14 empty] | VV | 2 | 1 | True | 0 | ROZPOCET
| VV |  | "D.1.1.07_Půdorys_2.NP | [14 empty] | VV | 2 | 1 | True | 0 | ROZPOCET
| VV |  | "D.1.1.08_Půdorys_3.NP | [14 empty] | VV | 2 | 1 | True | 0 | ROZPOCET
| VV |  | "D.1.1.09_Půdorys_4.NP | [14 empty] | VV | 2 | 1 | True | 0 | ROZPOCET
| VV |  | "D.1.1.10_Půdorys_5.NP | [14 empty] | VV | 2 | 1 | True | 0 | ROZPOCET
| VV |  | "D.1.1.11_Půdorys_6.NP_+_střecha | [14 empty] | VV | 2 | 1 | True | 0 | ROZPOCET
| VV |  | "plochy viz. Legenda místností + D.1.1.2.1_Tabulka_skladeb_podlah | [14 empty] | VV | 2 | 1 | True | 0 | ROZPOCET
| VV |  | "povlaková krytina | [14 empty] | VV | 2 | 1 | True | 0 | ROZPOCET
| VV |  | P4 |  | 2309.08 | [12 empty] | VV | 2 | 2 | True | 0 | ROZPOCET
| VV |  | P4a |  | 878 | [12 empty] | VV | 2 | 2 | True | 0 | ROZPOCET
| VV |  | Mezisoučet |  | 3187.08 | [12 empty] | VV | 2 | 3 | True | 0 | ROZPOCET
| VV |  | "keramická dlažba | [14 empty] | VV | 2 | 1 | True | 0 | ROZPOCET
| VV |  | P6 |  | 113.39 | [12 empty] | VV | 2 | 2 | True | 0 | ROZPOCET
| VV |  | P6a |  | 112.48 | [12 empty] | VV | 2 | 2 | True | 0 | ROZPOCET
| VV |  | P7 |  | 320.7 | [12 empty] | VV | 2 | 2 | True | 0 | ROZPOCET
| VV |  | Mezisoučet |  | 546.57 | [12 empty] | VV | 2 | 3 | True | 0 | ROZPOCET
| VV |  | "PU nátěr | [14 empty] | VV | 2 | 1 | True | 0 | ROZPOCET
| VV |  | P11a |  | 8.95 | [12 empty] | VV | 2 | 2 | True | 0 | ROZPOCET
| VV |  | Mezisoučet |  | 8.95 | [12 empty] | VV | 2 | 3 | True | 0 | ROZPOCET
| VV |  | Součet |  | 3742.6 | [12 empty] | VV | 2 | 4 | True | 1 | ROZPOCET
| FIG |  | Rozpad figury: P4 | [15 empty] | 2
| FIG |  | "D.1.1.07_Půdorys_2.NP |  | 0 | [13 empty] | 2
| FIG |  | "m.č. 229a |  | 0 | [13 empty] | 2
| FIG |  | 14,520 |  | 14.52 | [13 empty] | 2
| FIG |  | "m.č. 230 |  | 0 | [13 empty] | 2
| FIG |  | 32,390 |  | 32.39 | [13 empty] | 2
| FIG |  | "m.č. 230a |  | 0 | [13 empty] | 2
| FIG |  | 21,450 |  | 21.45 | [13 empty] | 2
| FIG |  | "m.č. 230b |  | 0 | [13 empty] | 2
| FIG |  | 10,040 |  | 10.04 | [13 empty] | 2
| FIG |  | "m.č. 230c |  | 0 | [13 empty] | 2
| FIG |  | 6,510 |  | 6.51 | [13 empty] | 2
| FIG |  | "m.č. 231 |  | 0 | [13 empty] | 2
| FIG |  | 19,680 |  | 19.68 | [13 empty] | 2
| FIG |  | "m.č. 242 |  | 0 | [13 empty] | 2
| FIG |  | 20,960 |  | 20.96 | [13 empty] | 2
| FIG |  | "m.č. 243 |  | 0 | [13 empty] | 2
| FIG |  | 20,960 |  | 20.96 | [13 empty] | 2
| FIG |  | "m.č. 245 |  | 0 | [13 empty] | 2
| FIG |  | 24,510 |  | 24.51 | [13 empty] | 2
| FIG |  | "m.č. 245c |  | 0 | [13 empty] | 2
| FIG |  | 25,280 |  | 25.28 | [13 empty] | 2
| FIG |  | Mezisoučet 2.NP |  | 196.3 | [13 empty] | 2
| FIG |  | "D.1.1.08_Půdorys_3.NP |  | 0 | [13 empty] | 2
| FIG |  | "m.č. 309 |  | 0 | [13 empty] | 2
| FIG |  | 21,260 |  | 21.26 | [13 empty] | 2
| FIG |  | "m.č. 309b |  | 0 | [13 empty] | 2
| FIG |  | 6,030 |  | 6.03 | [13 empty] | 2
| FIG |  | "m.č. 310 |  | 0 | [13 empty] | 2
| FIG |  | 21,330 |  | 21.33 | [13 empty] | 2
| FIG |  | "m.č. 310b |  | 0 | [13 empty] | 2
| FIG |  | 6,030 |  | 6.03 | [13 empty] | 2
| FIG |  | "m.č. 311 |  | 0 | [13 empty] | 2
| FIG |  | 21,330 |  | 21.33 | [13 empty] | 2
| FIG |  | "m.č. 311b |  | 0 | [13 empty] | 2
| FIG |  | 6,030 |  | 6.03 | [13 empty] | 2
| FIG |  | "m.č. 313 |  | 0 | [13 empty] | 2
| FIG |  | 21,540 |  | 21.54 | [13 empty] | 2
| FIG |  | "m.č. 313b |  | 0 | [13 empty] | 2
| FIG |  | 6,030 |  | 6.03 | [13 empty] | 2
| FIG |  | "m.č. 314 |  | 0 | [13 empty] | 2
| FIG |  | 31,730 |  | 31.73 | [13 empty] | 2
| FIG |  | "m.č. 314b |  | 0 | [13 empty] | 2
| FIG |  | 6,880 |  | 6.88 | [13 empty] | 2
| FIG |  | "m.č. 316 |  | 0 | [13 empty] | 2
| FIG |  | 52,180 |  | 52.18 | [13 empty] | 2
| FIG |  | "m.č. 318 |  | 0 | [13 empty] | 2
| FIG |  | 26,030 |  | 26.03 | [13 empty] | 2
| FIG |  | "m.č. 318b |  | 0 | [13 empty] | 2
| FIG |  | 3,280 |  | 3.28 | [13 empty] | 2
| FIG |  | "m.č. 319 |  | 0 | [13 empty] | 2
| FIG |  | 23,400 |  | 23.4 | [13 empty] | 2
| FIG |  | "m.č. 319b |  | 0 | [13 empty] | 2
| FIG |  | 2,970 |  | 2.97 | [13 empty] | 2
| FIG |  | "m.č. 320 |  | 0 | [13 empty] | 2
| FIG |  | 17,440 |  | 17.44 | [13 empty] | 2
| FIG |  | "m.č. 320b |  | 0 | [13 empty] | 2
| FIG |  | 2,970 |  | 2.97 | [13 empty] | 2
| FIG |  | "m.č. 324 |  | 0 | [13 empty] | 2
| FIG |  | 60,680 |  | 60.68 | [13 empty] | 2
| FIG |  | "m.č. 329 |  | 0 | [13 empty] | 2
| FIG |  | 20,790 |  | 20.79 | [13 empty] | 2
| FIG |  | "m.č. 329a |  | 0 | [13 empty] | 2
| FIG |  | 21,540 |  | 21.54 | [13 empty] | 2
| FIG |  | "m.č. 329b |  | 0 | [13 empty] | 2
| FIG |  | 10,790 |  | 10.79 | [13 empty] | 2
| FIG |  | "m.č. 331 |  | 0 | [13 empty] | 2
| FIG |  | 17,440 |  | 17.44 | [13 empty] | 2
| FIG |  | "m.č. 331b |  | 0 | [13 empty] | 2
| FIG |  | 2,970 |  | 2.97 | [13 empty] | 2
| FIG |  | "m.č. 333 |  | 0 | [13 empty] | 2
| FIG |  | 23,400 |  | 23.4 | [13 empty] | 2
| FIG |  | "m.č. 333b |  | 0 | [13 empty] | 2
| FIG |  | 2,970 |  | 2.97 | [13 empty] | 2
| FIG |  | "m.č. 335 |  | 0 | [13 empty] | 2
| FIG |  | 25,490 |  | 25.49 | [13 empty] | 2
| FIG |  | "m.č. 335b |  | 0 | [13 empty] | 2
| FIG |  | 3,280 |  | 3.28 | [13 empty] | 2
| FIG |  | "m.č. 340 |  | 0 | [13 empty] | 2
| FIG |  | 75,980 |  | 75.98 | [13 empty] | 2
| FIG |  | "m.č. 342 |  | 0 | [13 empty] | 2
| FIG |  | 32,950 |  | 32.95 | [13 empty] | 2
| FIG |  | "m.č. 342b |  | 0 | [13 empty] | 2
| FIG |  | 6,880 |  | 6.88 | [13 empty] | 2
| FIG |  | "m.č. 343 |  | 0 | [13 empty] | 2
| FIG |  | 21,260 |  | 21.26 | [13 empty] | 2
| FIG |  | "m.č. 343b |  | 0 | [13 empty] | 2
| FIG |  | 6,030 |  | 6.03 | [13 empty] | 2
| FIG |  | "m.č. 344 |  | 0 | [13 empty] | 2
| FIG |  | 21,330 |  | 21.33 | [13 empty] | 2
| FIG |  | "m.č. 344b |  | 0 | [13 empty] | 2
| FIG |  | 6,030 |  | 6.03 | [13 empty] | 2
| FIG |  | "m.č. 345 |  | 0 | [13 empty] | 2
| FIG |  | 21,330 |  | 21.33 | [13 empty] | 2
| FIG |  | "m.č. 345b |  | 0 | [13 empty] | 2
| FIG |  | 6,030 |  | 6.03 | [13 empty] | 2
| FIG |  | "m.č. 346 |  | 0 | [13 empty] | 2
| FIG |  | 21,260 |  | 21.26 | [13 empty] | 2
| FIG |  | "m.č. 346b |  | 0 | [13 empty] | 2
| FIG |  | 6,030 |  | 6.03 | [13 empty] | 2
| FIG |  | "m.č. 347 |  | 0 | [13 empty] | 2
| FIG |  | 15,620 |  | 15.62 | [13 empty] | 2
| FIG |  | "m.č. 347a |  | 0 | [13 empty] | 2
| FIG |  | 5,360 |  | 5.36 | [13 empty] | 2
| FIG |  | "m.č. 347b |  | 0 | [13 empty] | 2
| FIG |  | 5,330 |  | 5.33 | [13 empty] | 2
| FIG |  | "m.č. 348 |  | 0 | [13 empty] | 2
| FIG |  | 21,330 |  | 21.33 | [13 empty] | 2
| FIG |  | "m.č. 348b |  | 0 | [13 empty] | 2
| FIG |  | 6,030 |  | 6.03 | [13 empty] | 2
| FIG |  | "m.č. 349 |  | 0 | [13 empty] | 2
| FIG |  | 21,330 |  | 21.33 | [13 empty] | 2
| FIG |  | "m.č. 349b |  | 0 | [13 empty] | 2
| FIG |  | 6,350 |  | 6.35 | [13 empty] | 2
| FIG |  | Mezisoučet 3.NP |  | 772.27 | [13 empty] | 2
| FIG |  | "D.1.1.09_Půdorys_4.NP |  | 0 | [13 empty] | 2
| FIG |  | "m.č. 409 |  | 0 | [13 empty] | 2
| FIG |  | 21,260 |  | 21.26 | [13 empty] | 2
| FIG |  | "m.č. 409b |  | 0 | [13 empty] | 2
| FIG |  | 6,030 |  | 6.03 | [13 empty] | 2
| FIG |  | "m.č. 410 |  | 0 | [13 empty] | 2
| FIG |  | 21,330 |  | 21.33 | [13 empty] | 2
| FIG |  | "m.č. 410b |  | 0 | [13 empty] | 2
| FIG |  | 6,030 |  | 6.03 | [13 empty] | 2
| FIG |  | "m.č. 411 |  | 0 | [13 empty] | 2
| FIG |  | 21,330 |  | 21.33 | [13 empty] | 2
| FIG |  | "m.č. 411b |  | 0 | [13 empty] | 2
| FIG |  | 6,030 |  | 6.03 | [13 empty] | 2
| FIG |  | "m.č. 413 |  | 0 | [13 empty] | 2
| FIG |  | 21,540 |  | 21.54 | [13 empty] | 2
| FIG |  | "m.č. 413b |  | 0 | [13 empty] | 2
| FIG |  | 6,030 |  | 6.03 | [13 empty] | 2
| FIG |  | "m.č. 414 |  | 0 | [13 empty] | 2
| FIG |  | 21,520 |  | 21.52 | [13 empty] | 2
| FIG |  | "m.č. 414b |  | 0 | [13 empty] | 2
| FIG |  | 8,130 |  | 8.13 | [13 empty] | 2
| FIG |  | "m.č. 415 |  | 0 | [13 empty] | 2
| FIG |  | 48,050 |  | 48.05 | [13 empty] | 2
| FIG |  | "m.č. 417 |  | 0 | [13 empty] | 2
| FIG |  | 24,280 |  | 24.28 | [13 empty] | 2
| FIG |  | "m.č. 417b |  | 0 | [13 empty] | 2
| FIG |  | 2,970 |  | 2.97 | [13 empty] | 2
| FIG |  | "m.č. 418 |  | 0 | [13 empty] | 2
| FIG |  | 20,370 |  | 20.37 | [13 empty] | 2
| FIG |  | "m.č. 420 |  | 0 | [13 empty] | 2
| FIG |  | 17,440 |  | 17.44 | [13 empty] | 2
| FIG |  | "m.č. 420b |  | 0 | [13 empty] | 2
| FIG |  | 2,970 |  | 2.97 | [13 empty] | 2
| FIG |  | "m.č. 429 |  | 0 | [13 empty] | 2
| FIG |  | 21,190 |  | 21.19 | [13 empty] | 2
| FIG |  | "m.č. 430 |  | 0 | [13 empty] | 2
| FIG |  | 21,910 |  | 21.91 | [13 empty] | 2
| FIG |  | "m.č. 430a |  | 0 | [13 empty] | 2
| FIG |  | 10,790 |  | 10.79 | [13 empty] | 2
| FIG |  | "m.č. 434 |  | 0 | [13 empty] | 2
| FIG |  | 17,440 |  | 17.44 | [13 empty] | 2
| FIG |  | "m.č. 434b |  | 0 | [13 empty] | 2
| FIG |  | 2,970 |  | 2.97 | [13 empty] | 2
| FIG |  | "m.č. 436 |  | 0 | [13 empty] | 2
| FIG |  | 20,370 |  | 20.37 | [13 empty] | 2
| FIG |  | "m.č. 436b |  | 0 | [13 empty] | 2
| FIG |  | 2,970 |  | 2.97 | [13 empty] | 2
| FIG |  | "m.č. 438 |  | 0 | [13 empty] | 2
| FIG |  | 24,280 |  | 24.28 | [13 empty] | 2
| FIG |  | "m.č. 438b |  | 0 | [13 empty] | 2
| FIG |  | 2,970 |  | 2.97 | [13 empty] | 2
| FIG |  | "m.č. 440 |  | 0 | [13 empty] | 2
| FIG |  | 71,860 |  | 71.86 | [13 empty] | 2
| FIG |  | "m.č. 441 |  | 0 | [13 empty] | 2
| FIG |  | 21,810 |  | 21.81 | [13 empty] | 2
| FIG |  | "m.č. 442 |  | 0 | [13 empty] | 2
| FIG |  | 21,260 |  | 21.26 | [13 empty] | 2
| FIG |  | "m.č. 442b |  | 0 | [13 empty] | 2
| FIG |  | 6,030 |  | 6.03 | [13 empty] | 2
| FIG |  | "m.č. 443 |  | 0 | [13 empty] | 2
| FIG |  | 21,330 |  | 21.33 | [13 empty] | 2
| FIG |  | "m.č. 443b |  | 0 | [13 empty] | 2
| FIG |  | 6,030 |  | 6.03 | [13 empty] | 2
| FIG |  | "m.č. 444 |  | 0 | [13 empty] | 2
| FIG |  | 21,330 |  | 21.33 | [13 empty] | 2
| FIG |  | "m.č. 444b |  | 0 | [13 empty] | 2
| FIG |  | 6,030 |  | 6.03 | [13 empty] | 2
| FIG |  | "m.č. 445 |  | 0 | [13 empty] | 2
| FIG |  | 21,260 |  | 21.26 | [13 empty] | 2
| FIG |  | "m.č. 445b |  | 0 | [13 empty] | 2
| FIG |  | 6,030 |  | 6.03 | [13 empty] | 2
| FIG |  | "m.č. 446 |  | 0 | [13 empty] | 2
| FIG |  | 15,620 |  | 15.62 | [13 empty] | 2
| FIG |  | "m.č. 446b |  | 0 | [13 empty] | 2
| FIG |  | 6,030 |  | 6.03 | [13 empty] | 2
| FIG |  | "m.č. 447 |  | 0 | [13 empty] | 2
| FIG |  | 5,330 |  | 5.33 | [13 empty] | 2
| FIG |  | "m.č. 448 |  | 0 | [13 empty] | 2
| FIG |  | 21,330 |  | 21.33 | [13 empty] | 2
| FIG |  | "m.č. 448b |  | 0 | [13 empty] | 2
| FIG |  | 6,030 |  | 6.03 | [13 empty] | 2
| FIG |  | "m.č. 449 |  | 0 | [13 empty] | 2
| FIG |  | 21,330 |  | 21.33 | [13 empty] | 2
| FIG |  | "m.č. 449b |  | 0 | [13 empty] | 2
| FIG |  | 6,350 |  | 6.35 | [13 empty] | 2
| FIG |  | Mezisoučet 4.NP |  | 665.19 | [13 empty] | 2
| FIG |  | "D.1.1.10_Půdorys_5.NP |  | 0 | [13 empty] | 2
| FIG |  | "m.č. 509 |  | 0 | [13 empty] | 2
| FIG |  | 21,260 |  | 21.26 | [13 empty] | 2
| FIG |  | "m.č. 509b |  | 0 | [13 empty] | 2
| FIG |  | 6,030 |  | 6.03 | [13 empty] | 2
| FIG |  | "m.č. 510 |  | 0 | [13 empty] | 2
| FIG |  | 21,330 |  | 21.33 | [13 empty] | 2
| FIG |  | "m.č. 510b |  | 0 | [13 empty] | 2
| FIG |  | 6,030 |  | 6.03 | [13 empty] | 2
| FIG |  | "m.č. 511 |  | 0 | [13 empty] | 2
| FIG |  | 21,330 |  | 21.33 | [13 empty] | 2
| FIG |  | "m.č. 511b |  | 0 | [13 empty] | 2
| FIG |  | 6,030 |  | 6.03 | [13 empty] | 2
| FIG |  | "m.č. 513 |  | 0 | [13 empty] | 2
| FIG |  | 21,540 |  | 21.54 | [13 empty] | 2
| FIG |  | "m.č. 513b |  | 0 | [13 empty] | 2
| FIG |  | 6,030 |  | 6.03 | [13 empty] | 2
| FIG |  | "m.č. 514 |  | 0 | [13 empty] | 2
| FIG |  | 21,520 |  | 21.52 | [13 empty] | 2
| FIG |  | "m.č. 514b |  | 0 | [13 empty] | 2
| FIG |  | 8,130 |  | 8.13 | [13 empty] | 2
| FIG |  | "m.č. 515 |  | 0 | [13 empty] | 2
| FIG |  | 48,050 |  | 48.05 | [13 empty] | 2
| FIG |  | "m.č. 517 |  | 0 | [13 empty] | 2
| FIG |  | 24,280 |  | 24.28 | [13 empty] | 2
| FIG |  | "m.č. 517b |  | 0 | [13 empty] | 2
| FIG |  | 2,970 |  | 2.97 | [13 empty] | 2
| FIG |  | "m.č. 518 |  | 0 | [13 empty] | 2
| FIG |  | 20,370 |  | 20.37 | [13 empty] | 2
| FIG |  | "m.č. 518b |  | 0 | [13 empty] | 2
| FIG |  | 2,970 |  | 2.97 | [13 empty] | 2
| FIG |  | "m.č. 520 |  | 0 | [13 empty] | 2
| FIG |  | 17,440 |  | 17.44 | [13 empty] | 2
| FIG |  | "m.č. 520b |  | 0 | [13 empty] | 2
| FIG |  | 2,820 |  | 2.82 | [13 empty] | 2
| FIG |  | "m.č. 529 |  | 0 | [13 empty] | 2
| FIG |  | 21,190 |  | 21.19 | [13 empty] | 2
| FIG |  | "m.č. 530 |  | 0 | [13 empty] | 2
| FIG |  | 21,910 |  | 21.91 | [13 empty] | 2
| FIG |  | "m.č. 530a |  | 0 | [13 empty] | 2
| FIG |  | 10,790 |  | 10.79 | [13 empty] | 2
| FIG |  | "m.č. 534 |  | 0 | [13 empty] | 2
| FIG |  | 17,440 |  | 17.44 | [13 empty] | 2
| FIG |  | "m.č. 534b |  | 0 | [13 empty] | 2
| FIG |  | 2,970 |  | 2.97 | [13 empty] | 2
| FIG |  | "m.č. 536 |  | 0 | [13 empty] | 2
| FIG |  | 20,370 |  | 20.37 | [13 empty] | 2
| FIG |  | "m.č. 536b |  | 0 | [13 empty] | 2
| FIG |  | 2,820 |  | 2.82 | [13 empty] | 2
| FIG |  | "m.č. 538 |  | 0 | [13 empty] | 2
| FIG |  | 24,280 |  | 24.28 | [13 empty] | 2
| FIG |  | "m.č. 538b |  | 0 | [13 empty] | 2
| FIG |  | 2,970 |  | 2.97 | [13 empty] | 2
| FIG |  | "m.č. 540 |  | 0 | [13 empty] | 2
| FIG |  | 71,860 |  | 71.86 | [13 empty] | 2
| FIG |  | "m.č. 541 |  | 0 | [13 empty] | 2
| FIG |  | 21,810 |  | 21.81 | [13 empty] | 2
| FIG |  | "m.č. 541b |  | 0 | [13 empty] | 2
| FIG |  | 8,130 |  | 8.13 | [13 empty] | 2
| FIG |  | "m.č. 542 |  | 0 | [13 empty] | 2
| FIG |  | 21,260 |  | 21.26 | [13 empty] | 2
| FIG |  | "m.č. 542b |  | 0 | [13 empty] | 2
| FIG |  | 6,030 |  | 6.03 | [13 empty] | 2
| FIG |  | "m.č. 543 |  | 0 | [13 empty] | 2
| FIG |  | 21,330 |  | 21.33 | [13 empty] | 2
| FIG |  | "m.č. 543b |  | 0 | [13 empty] | 2
| FIG |  | 6,030 |  | 6.03 | [13 empty] | 2
| FIG |  | "m.č. 544 |  | 0 | [13 empty] | 2
| FIG |  | 21,330 |  | 21.33 | [13 empty] | 2
| FIG |  | "m.č. 554b |  | 0 | [13 empty] | 2
| FIG |  | 6,030 |  | 6.03 | [13 empty] | 2
| FIG |  | "m.č. 545 |  | 0 | [13 empty] | 2
| FIG |  | 21,260 |  | 21.26 | [13 empty] | 2
| FIG |  | "m.č. 545b |  | 0 | [13 empty] | 2
| FIG |  | 6,030 |  | 6.03 | [13 empty] | 2
| FIG |  | "m.č. 546 |  | 0 | [13 empty] | 2
| FIG |  | 15,620 |  | 15.62 | [13 empty] | 2
| FIG |  | "m.č. 546a |  | 0 | [13 empty] | 2
| FIG |  | 5,360 |  | 5.36 | [13 empty] | 2
| FIG |  | "m.č. 547 |  | 0 | [13 empty] | 2
| FIG |  | 5,330 |  | 5.33 | [13 empty] | 2
| FIG |  | "m.č. 548 |  | 0 | [13 empty] | 2
| FIG |  | 21,330 |  | 21.33 | [13 empty] | 2
| FIG |  | "m.č. 548b |  | 0 | [13 empty] | 2
| FIG |  | 6,030 |  | 6.03 | [13 empty] | 2
| FIG |  | "m.č. 549 |  | 0 | [13 empty] | 2
| FIG |  | 21,330 |  | 21.33 | [13 empty] | 2
| FIG |  | "m.č. 549b |  | 0 | [13 empty] | 2
| FIG |  | 6,350 |  | 6.35 | [13 empty] | 2
| FIG |  | Mezisoučet 5.NP |  | 675.32 | [13 empty] | 2
| FIG |  | Součet |  | 2309.08 | [13 empty] | 2
| FIG |  | Rozpad figury: P4a | [15 empty] | 2
| FIG |  | "D.1.1.07_Půdorys_2.NP |  | 0 | [13 empty] | 2
| FIG |  | "m.č. 205a |  | 0 | [13 empty] | 2
| FIG |  | 3,580 |  | 3.58 | [13 empty] | 2
| FIG |  | "m.č. 206 |  | 0 | [13 empty] | 2
| FIG |  | 22,500 |  | 22.5 | [13 empty] | 2
| FIG |  | "m.č. 207 |  | 0 | [13 empty] | 2
| FIG |  | 21,720 |  | 21.72 | [13 empty] | 2
| FIG |  | "m.č. 208 |  | 0 | [13 empty] | 2
| FIG |  | 54,460 |  | 54.46 | [13 empty] | 2
| FIG |  | "m.č. 208a |  | 0 | [13 empty] | 2
| FIG |  | 7,150 |  | 7.15 | [13 empty] | 2
| FIG |  | "m.č. 210 |  | 0 | [13 empty] | 2
| FIG |  | 21,370 |  | 21.37 | [13 empty] | 2
| FIG |  | "m.č. 211 |  | 0 | [13 empty] | 2
| FIG |  | 36,460 |  | 36.46 | [13 empty] | 2
| FIG |  | "m.č. 211a |  | 0 | [13 empty] | 2
| FIG |  | 6,540 |  | 6.54 | [13 empty] | 2
| FIG |  | "m.č. 211c |  | 0 | [13 empty] | 2
| FIG |  | 5,750 |  | 5.75 | [13 empty] | 2
| FIG |  | "m.č. 212 |  | 0 | [13 empty] | 2
| FIG |  | 5,240 |  | 5.24 | [13 empty] | 2
| FIG |  | "m.č. 212a |  | 0 | [13 empty] | 2
| FIG |  | 19,190 |  | 19.19 | [13 empty] | 2
| FIG |  | "m.č. 213 |  | 0 | [13 empty] | 2
| FIG |  | 22,670 |  | 22.67 | [13 empty] | 2
| FIG |  | "m.č. 214 |  | 0 | [13 empty] | 2
| FIG |  | 24,530 |  | 24.53 | [13 empty] | 2
| FIG |  | "m.č. 215 |  | 0 | [13 empty] | 2
| FIG |  | 24,470 |  | 24.47 | [13 empty] | 2
| FIG |  | "m.č. 216 |  | 0 | [13 empty] | 2
| FIG |  | 25,730 |  | 25.73 | [13 empty] | 2
| FIG |  | "m.č. 228 |  | 0 | [13 empty] | 2
| FIG |  | 21,160 |  | 21.16 | [13 empty] | 2
| FIG |  | "m.č. 232 |  | 0 | [13 empty] | 2
| FIG |  | 17,010 |  | 17.01 | [13 empty] | 2
| FIG |  | "m.č. 233 |  | 0 | [13 empty] | 2
| FIG |  | 26,410 |  | 26.41 | [13 empty] | 2
| FIG |  | "m.č. 234 |  | 0 | [13 empty] | 2
| FIG |  | 16,640 |  | 16.64 | [13 empty] | 2
| FIG |  | "m.č. 234b |  | 0 | [13 empty] | 2
| FIG |  | 19,460 |  | 19.46 | [13 empty] | 2
| FIG |  | "m.č. 235 |  | 0 | [13 empty] | 2
| FIG |  | 35,320 |  | 35.32 | [13 empty] | 2
| FIG |  | "m.č. 236 |  | 0 | [13 empty] | 2
| FIG |  | 33,250 |  | 33.25 | [13 empty] | 2
| FIG |  | "m.č. 236c |  | 0 | [13 empty] | 2
| FIG |  | 12,310 |  | 12.31 | [13 empty] | 2
| FIG |  | "m.č. 237 |  | 0 | [13 empty] | 2
| FIG |  | 21,620 |  | 21.62 | [13 empty] | 2
| FIG |  | "m.č. 239 |  | 0 | [13 empty] | 2
| FIG |  | 21,660 |  | 21.66 | [13 empty] | 2
| FIG |  | "m.č. 240 |  | 0 | [13 empty] | 2
| FIG |  | 22,780 |  | 22.78 | [13 empty] | 2
| FIG |  | "m.č. 240a |  | 0 | [13 empty] | 2
| FIG |  | 6,760 |  | 6.76 | [13 empty] | 2
| FIG |  | "m.č. 244 |  | 0 | [13 empty] | 2
| FIG |  | 21,470 |  | 21.47 | [13 empty] | 2
| FIG |  | Mezisoučet 2.NP |  | 577.21 | [13 empty] | 2
| FIG |  | "D.1.1.08_Půdorys_3.NP |  | 0 | [13 empty] | 2
| FIG |  | "m.č. 308 |  | 0 | [13 empty] | 2
| FIG |  | 18,150 |  | 18.15 | [13 empty] | 2
| FIG |  | "m.č. 308b |  | 0 | [13 empty] | 2
| FIG |  | 5,960 |  | 5.96 | [13 empty] | 2
| FIG |  | "m.č. 315 |  | 0 | [13 empty] | 2
| FIG |  | 7,360 |  | 7.36 | [13 empty] | 2
| FIG |  | "m.č. 317 |  | 0 | [13 empty] | 2
| FIG |  | 9,110 |  | 9.11 | [13 empty] | 2
| FIG |  | "m.č. 322 |  | 0 | [13 empty] | 2
| FIG |  | 27,710 |  | 27.71 | [13 empty] | 2
| FIG |  | "m.č. 322a |  | 0 | [13 empty] | 2
| FIG |  | 4,540 |  | 4.54 | [13 empty] | 2
| FIG |  | "m.č. 322b |  | 0 | [13 empty] | 2
| FIG |  | 2,290 |  | 2.29 | [13 empty] | 2
| FIG |  | "m.č. 330a |  | 0 | [13 empty] | 2
| FIG |  | 5,020 |  | 5.02 | [13 empty] | 2
| FIG |  | "m.č. 339 |  | 0 | [13 empty] | 2
| FIG |  | 8,280 |  | 8.28 | [13 empty] | 2
| FIG |  | "m.č. 341 |  | 0 | [13 empty] | 2
| FIG |  | 7,360 |  | 7.36 | [13 empty] | 2
| FIG |  | "m.č. 350 |  | 0 | [13 empty] | 2
| FIG |  | 23,810 |  | 23.81 | [13 empty] | 2
| FIG |  | Mezisoučet 3.NP |  | 119.59 | [13 empty] | 2
| FIG |  | "D.1.1.09_Půdorys_4.NP |  | 0 | [13 empty] | 2
| FIG |  | "m.č. 408 |  | 0 | [13 empty] | 2
| FIG |  | 13,490 |  | 13.49 | [13 empty] | 2
| FIG |  | "m.č. 408a |  | 0 | [13 empty] | 2
| FIG |  | 5,140 |  | 5.14 | [13 empty] | 2
| FIG |  | "m.č. 416 |  | 0 | [13 empty] | 2
| FIG |  | 2,710 |  | 2.71 | [13 empty] | 2
| FIG |  | "m.č. 422 |  | 0 | [13 empty] | 2
| FIG |  | 27,710 |  | 27.71 | [13 empty] | 2
| FIG |  | "m.č. 422a |  | 0 | [13 empty] | 2
| FIG |  | 2,370 |  | 2.37 | [13 empty] | 2
| FIG |  | "m.č. 423 |  | 0 | [13 empty] | 2
| FIG |  | 4,540 |  | 4.54 | [13 empty] | 2
| FIG |  | "m.č. 433a |  | 0 | [13 empty] | 2
| FIG |  | 5,020 |  | 5.02 | [13 empty] | 2
| FIG |  | "m.č. 439 |  | 0 | [13 empty] | 2
| FIG |  | 2,710 |  | 2.71 | [13 empty] | 2
| FIG |  | "m.č. 450 |  | 0 | [13 empty] | 2
| FIG |  | 18,110 |  | 18.11 | [13 empty] | 2
| FIG |  | Mezisoučet 4.NP |  | 81.8 | [13 empty] | 2
| FIG |  | "D.1.1.10_Půdorys_5.NP |  | 0 | [13 empty] | 2
| FIG |  | "m.č. 507 |  | 0 | [13 empty] | 2
| FIG |  | 17,600 |  | 17.6 | [13 empty] | 2
| FIG |  | "m.č. 508 |  | 0 | [13 empty] | 2
| FIG |  | 13,490 |  | 13.49 | [13 empty] | 2
| FIG |  | "m.č. 508a |  | 0 | [13 empty] | 2
| FIG |  | 5,140 |  | 5.14 | [13 empty] | 2
| FIG |  | "m.č. 516 |  | 0 | [13 empty] | 2
| FIG |  | 2,710 |  | 2.71 | [13 empty] | 2
| FIG |  | "m.č. 522 |  | 0 | [13 empty] | 2
| FIG |  | 27,710 |  | 27.71 | [13 empty] | 2
| FIG |  | "m.č. 522a |  | 0 | [13 empty] | 2
| FIG |  | 2,370 |  | 2.37 | [13 empty] | 2
| FIG |  | "m.č. 523 |  | 0 | [13 empty] | 2
| FIG |  | 4,540 |  | 4.54 | [13 empty] | 2
| FIG |  | "m.č. 533a |  | 0 | [13 empty] | 2
| FIG |  | 5,020 |  | 5.02 | [13 empty] | 2
| FIG |  | "m.č. 539 |  | 0 | [13 empty] | 2
| FIG |  | 2,710 |  | 2.71 | [13 empty] | 2
| FIG |  | "m.č. 550 |  | 0 | [13 empty] | 2
| FIG |  | 18,110 |  | 18.11 | [13 empty] | 2
| FIG |  | Mezisoučet 5.NP |  | 99.4 | [13 empty] | 2
| FIG |  | Součet |  | 878 | [13 empty] | 2
| FIG |  | Rozpad figury: P6 | [15 empty] | 2
| FIG |  | "D.1.1.07_Půdorys_2.NP |  | 0 | [13 empty] | 2
| FIG |  | "m.č. 214b |  | 0 | [13 empty] | 2
| FIG |  | 2,780 |  | 2.78 | [13 empty] | 2
| FIG |  | "m.č. 241 |  | 0 | [13 empty] | 2
| FIG |  | 3,490 |  | 3.49 | [13 empty] | 2
| FIG |  | Mezisoučet 2.NP |  | 6.27 | [13 empty] | 2
| FIG |  | "D.1.1.08_Půdorys_3.NP |  | 0 | [13 empty] | 2
| FIG |  | "m.č. 309c |  | 0 | [13 empty] | 2
| FIG |  | 1,660 |  | 1.66 | [13 empty] | 2
| FIG |  | "m.č. 310c |  | 0 | [13 empty] | 2
| FIG |  | 1,660 |  | 1.66 | [13 empty] | 2
| FIG |  | "m.č. 311c |  | 0 | [13 empty] | 2
| FIG |  | 1,660 |  | 1.66 | [13 empty] | 2
| FIG |  | "m.č. 313c |  | 0 | [13 empty] | 2
| FIG |  | 1,660 |  | 1.66 | [13 empty] | 2
| FIG |  | "m.č. 314c |  | 0 | [13 empty] | 2
| FIG |  | 1,880 |  | 1.88 | [13 empty] | 2
| FIG |  | "m.č. 318c |  | 0 | [13 empty] | 2
| FIG |  | 1,410 |  | 1.41 | [13 empty] | 2
| FIG |  | "m.č. 321 |  | 0 | [13 empty] | 2
| FIG |  | 2,780 |  | 2.78 | [13 empty] | 2
| FIG |  | "m.č. 330c |  | 0 | [13 empty] | 2
| FIG |  | 4,020 |  | 4.02 | [13 empty] | 2
| FIG |  | "m.č. 330d |  | 0 | [13 empty] | 2
| FIG |  | 5,260 |  | 5.26 | [13 empty] | 2
| FIG |  | "m.č. 332 |  | 0 | [13 empty] | 2
| FIG |  | 2,780 |  | 2.78 | [13 empty] | 2
| FIG |  | "m.č. 335c |  | 0 | [13 empty] | 2
| FIG |  | 1,470 |  | 1.47 | [13 empty] | 2
| FIG |  | "m.č. 342c |  | 0 | [13 empty] | 2
| FIG |  | 1,880 |  | 1.88 | [13 empty] | 2
| FIG |  | "m.č. 343c |  | 0 | [13 empty] | 2
| FIG |  | 1,660 |  | 1.66 | [13 empty] | 2
| FIG |  | "m.č. 344c |  | 0 | [13 empty] | 2
| FIG |  | 1,660 |  | 1.66 | [13 empty] | 2
| FIG |  | "m.č. 345c |  | 0 | [13 empty] | 2
| FIG |  | 1,660 |  | 1.66 | [13 empty] | 2
| FIG |  | "m.č. 346c |  | 0 | [13 empty] | 2
| FIG |  | 1,660 |  | 1.66 | [13 empty] | 2
| FIG |  | "m.č. 348c |  | 0 | [13 empty] | 2
| FIG |  | 1,660 |  | 1.66 | [13 empty] | 2
| FIG |  | "m.č. 349c |  | 0 | [13 empty] | 2
| FIG |  | 1,660 |  | 1.66 | [13 empty] | 2
| FIG |  | Mezisoučet 3.NP |  | 38.08 | [13 empty] | 2
| FIG |  | "D.1.1.09_Půdorys_4.NP |  | 0 | [13 empty] | 2
| FIG |  | "m.č. 409c |  | 0 | [13 empty] | 2
| FIG |  | 1,660 |  | 1.66 | [13 empty] | 2
| FIG |  | "m.č. 411c |  | 0 | [13 empty] | 2
| FIG |  | 1,660 |  | 1.66 | [13 empty] | 2
| FIG |  | "m.č. 413c |  | 0 | [13 empty] | 2
| FIG |  | 1,660 |  | 1.66 | [13 empty] | 2
| FIG |  | "m.č. 414c |  | 0 | [13 empty] | 2
| FIG |  | 1,880 |  | 1.88 | [13 empty] | 2
| FIG |  | "m.č. 421 |  | 0 | [13 empty] | 2
| FIG |  | 2,780 |  | 2.78 | [13 empty] | 2
| FIG |  | "m.č. 431 |  | 0 | [13 empty] | 2
| FIG |  | 2,410 |  | 2.41 | [13 empty] | 2
| FIG |  | "m.č. 431a |  | 0 | [13 empty] | 2
| FIG |  | 1,610 |  | 1.61 | [13 empty] | 2
| FIG |  | "m.č. 432 |  | 0 | [13 empty] | 2
| FIG |  | 3,340 |  | 3.34 | [13 empty] | 2
| FIG |  | "m.č. 432a |  | 0 | [13 empty] | 2
| FIG |  | 1,920 |  | 1.92 | [13 empty] | 2
| FIG |  | "m.č. 435 |  | 0 | [13 empty] | 2
| FIG |  | 2,780 |  | 2.78 | [13 empty] | 2
| FIG |  | "m.č. 441c |  | 0 | [13 empty] | 2
| FIG |  | 1,880 |  | 1.88 | [13 empty] | 2
| FIG |  | "m.č. 442c |  | 0 | [13 empty] | 2
| FIG |  | 1,660 |  | 1.66 | [13 empty] | 2
| FIG |  | "m.č. 443c |  | 0 | [13 empty] | 2
| FIG |  | 1,660 |  | 1.66 | [13 empty] | 2
| FIG |  | "m.č. 444c |  | 0 | [13 empty] | 2
| FIG |  | 1,660 |  | 1.66 | [13 empty] | 2
| FIG |  | "m.č. 445c |  | 0 | [13 empty] | 2
| FIG |  | 1,660 |  | 1.66 | [13 empty] | 2
| FIG |  | "m.č. 448c |  | 0 | [13 empty] | 2
| FIG |  | 1,660 |  | 1.66 | [13 empty] | 2
| FIG |  | "m.č. 449c |  | 0 | [13 empty] | 2
| FIG |  | 1,660 |  | 1.66 | [13 empty] | 2
| FIG |  | Mezisoučet 4.NP |  | 33.54 | [13 empty] | 2
| FIG |  | "D.1.1.10_Půdorys_5.NP |  | 0 | [13 empty] | 2
| FIG |  | "m.č. 509c |  | 0 | [13 empty] | 2
| FIG |  | 1,660 |  | 1.66 | [13 empty] | 2
| FIG |  | "m.č. 510c |  | 0 | [13 empty] | 2
| FIG |  | 1,660 |  | 1.66 | [13 empty] | 2
| FIG |  | "m.č. 511c |  | 0 | [13 empty] | 2
| FIG |  | 1,660 |  | 1.66 | [13 empty] | 2
| FIG |  | "m.č. 513c |  | 0 | [13 empty] | 2
| FIG |  | 1,660 |  | 1.66 | [13 empty] | 2
| FIG |  | "m.č. 514c |  | 0 | [13 empty] | 2
| FIG |  | 1,880 |  | 1.88 | [13 empty] | 2
| FIG |  | "m.č. 521 |  | 0 | [13 empty] | 2
| FIG |  | 2,930 |  | 2.93 | [13 empty] | 2
| FIG |  | "m.č. 531 |  | 0 | [13 empty] | 2
| FIG |  | 2,410 |  | 2.41 | [13 empty] | 2
| FIG |  | "m.č. 531a |  | 0 | [13 empty] | 2
| FIG |  | 1,610 |  | 1.61 | [13 empty] | 2
| FIG |  | "m.č. 532 |  | 0 | [13 empty] | 2
| FIG |  | 3,340 |  | 3.34 | [13 empty] | 2
| FIG |  | "m.č. 532a |  | 0 | [13 empty] | 2
| FIG |  | 1,920 |  | 1.92 | [13 empty] | 2
| FIG |  | "m.č. 535 |  | 0 | [13 empty] | 2
| FIG |  | 2,930 |  | 2.93 | [13 empty] | 2
| FIG |  | "m.č. 541c |  | 0 | [13 empty] | 2
| FIG |  | 1,880 |  | 1.88 | [13 empty] | 2
| FIG |  | "m.č. 542c |  | 0 | [13 empty] | 2
| FIG |  | 1,660 |  | 1.66 | [13 empty] | 2
| FIG |  | "m.č. 543c |  | 0 | [13 empty] | 2
| FIG |  | 1,660 |  | 1.66 | [13 empty] | 2
| FIG |  | "m.č. 544c |  | 0 | [13 empty] | 2
| FIG |  | 1,660 |  | 1.66 | [13 empty] | 2
| FIG |  | "m.č. 545c |  | 0 | [13 empty] | 2
| FIG |  | 1,660 |  | 1.66 | [13 empty] | 2
| FIG |  | "m.č. 548c |  | 0 | [13 empty] | 2
| FIG |  | 1,660 |  | 1.66 | [13 empty] | 2
| FIG |  | "m.č. 549c |  | 0 | [13 empty] | 2
| FIG |  | 1,660 |  | 1.66 | [13 empty] | 2
| FIG |  | Mezisoučet 5.NP |  | 35.5 | [13 empty] | 2
| FIG |  | Součet |  | 113.39 | [13 empty] | 2
| FIG |  | Rozpad figury: P6a | [15 empty] | 2
| FIG |  | "D.1.1.09_Půdorys_4.NP |  | 0 | [13 empty] | 2
| FIG |  | "m.č. 452 |  | 0 | [13 empty] | 2
| FIG |  | 28,120 |  | 28.12 | [13 empty] | 2
| FIG |  | "m.č. 453 |  | 0 | [13 empty] | 2
| FIG |  | 28,120 |  | 28.12 | [13 empty] | 2
| FIG |  | Mezisoučet 4.NP |  | 56.24 | [13 empty] | 2
| FIG |  | "D.1.1.10_Půdorys_5.NP |  | 0 | [13 empty] | 2
| FIG |  | "m.č. 552 |  | 0 | [13 empty] | 2
| FIG |  | 28,120 |  | 28.12 | [13 empty] | 2
| FIG |  | "m.č. 553 |  | 0 | [13 empty] | 2
| FIG |  | 28,120 |  | 28.12 | [13 empty] | 2
| FIG |  | Mezisoučet 5.NP |  | 56.24 | [13 empty] | 2
| FIG |  | Součet |  | 112.48 | [13 empty] | 2
| FIG |  | Rozpad figury: P7 | [15 empty] | 2
| FIG |  | "D.1.1.07_Půdorys_2.NP |  | 0 | [13 empty] | 2
| FIG |  | "m.č. 206b |  | 0 | [13 empty] | 2
| FIG |  | 4,910 |  | 4.91 | [13 empty] | 2
| FIG |  | "m.č. 213a |  | 0 | [13 empty] | 2
| FIG |  | 5,390 |  | 5.39 | [13 empty] | 2
| FIG |  | "m.č. 214a |  | 0 | [13 empty] | 2
| FIG |  | 5,390 |  | 5.39 | [13 empty] | 2
| FIG |  | "m.č. 215a |  | 0 | [13 empty] | 2
| FIG |  | 5,320 |  | 5.32 | [13 empty] | 2
| FIG |  | "m.č. 216a |  | 0 | [13 empty] | 2
| FIG |  | 5,230 |  | 5.23 | [13 empty] | 2
| FIG |  | "m.č. 232a |  | 0 | [13 empty] | 2
| FIG |  | 3,680 |  | 3.68 | [13 empty] | 2
| FIG |  | "m.č. 233a |  | 0 | [13 empty] | 2
| FIG |  | 5,320 |  | 5.32 | [13 empty] | 2
| FIG |  | "m.č. 234a |  | 0 | [13 empty] | 2
| FIG |  | 5,320 |  | 5.32 | [13 empty] | 2
| FIG |  | "m.č. 234c |  | 0 | [13 empty] | 2
| FIG |  | 4,040 |  | 4.04 | [13 empty] | 2
| FIG |  | "m.č. 239b |  | 0 | [13 empty] | 2
| FIG |  | 5,020 |  | 5.02 | [13 empty] | 2
| FIG |  | Mezisoučet 2.NP |  | 49.62 | [13 empty] | 2
| FIG |  | "D.1.1.08_Půdorys_3.NP |  | 0 | [13 empty] | 2
| FIG |  | "m.č. 308a |  | 0 | [13 empty] | 2
| FIG |  | 5,160 |  | 5.16 | [13 empty] | 2
| FIG |  | "m.č. 309a |  | 0 | [13 empty] | 2
| FIG |  | 3,260 |  | 3.26 | [13 empty] | 2
| FIG |  | "m.č. 310a |  | 0 | [13 empty] | 2
| FIG |  | 3,140 |  | 3.14 | [13 empty] | 2
| FIG |  | "m.č. 311a |  | 0 | [13 empty] | 2
| FIG |  | 3,140 |  | 3.14 | [13 empty] | 2
| FIG |  | "m.č. 313a |  | 0 | [13 empty] | 2
| FIG |  | 3,140 |  | 3.14 | [13 empty] | 2
| FIG |  | "m.č. 314a |  | 0 | [13 empty] | 2
| FIG |  | 3,600 |  | 3.6 | [13 empty] | 2
| FIG |  | "m.č. 318a |  | 0 | [13 empty] | 2
| FIG |  | 3,720 |  | 3.72 | [13 empty] | 2
| FIG |  | "m.č. 319a |  | 0 | [13 empty] | 2
| FIG |  | 5,260 |  | 5.26 | [13 empty] | 2
| FIG |  | "m.č. 320a |  | 0 | [13 empty] | 2
| FIG |  | 5,400 |  | 5.4 | [13 empty] | 2
| FIG |  | "m.č. 330 |  | 0 | [13 empty] | 2
| FIG |  | 16,850 |  | 16.85 | [13 empty] | 2
| FIG |  | "m.č. 330b |  | 0 | [13 empty] | 2
| FIG |  | 2,290 |  | 2.29 | [13 empty] | 2
| FIG |  | "m.č. 333a |  | 0 | [13 empty] | 2
| FIG |  | 5,330 |  | 5.33 | [13 empty] | 2
| FIG |  | "m.č. 342a |  | 0 | [13 empty] | 2
| FIG |  | 3,600 |  | 3.6 | [13 empty] | 2
| FIG |  | "m.č. 343a |  | 0 | [13 empty] | 2
| FIG |  | 3,140 |  | 3.14 | [13 empty] | 2
| FIG |  | "m.č. 344a |  | 0 | [13 empty] | 2
| FIG |  | 3,140 |  | 3.14 | [13 empty] | 2
| FIG |  | "m.č. 345a |  | 0 | [13 empty] | 2
| FIG |  | 3,140 |  | 3.14 | [13 empty] | 2
| FIG |  | "m.č. 346a |  | 0 | [13 empty] | 2
| FIG |  | 3,260 |  | 3.26 | [13 empty] | 2
| FIG |  | "m.č. 348a |  | 0 | [13 empty] | 2
| FIG |  | 3,140 |  | 3.14 | [13 empty] | 2
| FIG |  | "m.č. 349a |  | 0 | [13 empty] | 2
| FIG |  | 3,140 |  | 3.14 | [13 empty] | 2
| FIG |  | Mezisoučet 3.NP |  | 82.85 | [13 empty] | 2
| FIG |  | "D.1.1.09_Půdorys_4.NP |  | 0 | [13 empty] | 2
| FIG |  | "m.č. 408b |  | 0 | [13 empty] | 2
| FIG |  | 5,160 |  | 5.16 | [13 empty] | 2
| FIG |  | "m.č. 409b |  | 0 | [13 empty] | 2
| FIG |  | 3,260 |  | 3.26 | [13 empty] | 2
| FIG |  | "m.č. 410a |  | 0 | [13 empty] | 2
| FIG |  | 3,140 |  | 3.14 | [13 empty] | 2
| FIG |  | "m.č. 411a |  | 0 | [13 empty] | 2
| FIG |  | 3,140 |  | 3.14 | [13 empty] | 2
| FIG |  | "m.č. 413a |  | 0 | [13 empty] | 2
| FIG |  | 3,140 |  | 3.14 | [13 empty] | 2
| FIG |  | "m.č. 414a |  | 0 | [13 empty] | 2
| FIG |  | 3,600 |  | 3.6 | [13 empty] | 2
| FIG |  | "m.č. 417a |  | 0 | [13 empty] | 2
| FIG |  | 5,260 |  | 5.26 | [13 empty] | 2
| FIG |  | "m.č. 418a |  | 0 | [13 empty] | 2
| FIG |  | 5,260 |  | 5.26 | [13 empty] | 2
| FIG |  | "m.č. 420a |  | 0 | [13 empty] | 2
| FIG |  | 2,970 |  | 2.97 | [13 empty] | 2
| FIG |  | "m.č. 433 |  | 0 | [13 empty] | 2
| FIG |  | 16,850 |  | 16.85 | [13 empty] | 2
| FIG |  | "m.č. 433b |  | 0 | [13 empty] | 2
| FIG |  | 2,290 |  | 2.29 | [13 empty] | 2
| FIG |  | "m.č. 434a |  | 0 | [13 empty] | 2
| FIG |  | 5,260 |  | 5.26 | [13 empty] | 2
| FIG |  | "m.č. 436a |  | 0 | [13 empty] | 2
| FIG |  | 5,540 |  | 5.54 | [13 empty] | 2
| FIG |  | "m.č. 438a |  | 0 | [13 empty] | 2
| FIG |  | 5,540 |  | 5.54 | [13 empty] | 2
| FIG |  | "m.č. 441a |  | 0 | [13 empty] | 2
| FIG |  | 3,600 |  | 3.6 | [13 empty] | 2
| FIG |  | "m.č. 442a |  | 0 | [13 empty] | 2
| FIG |  | 3,140 |  | 3.14 | [13 empty] | 2
| FIG |  | "m.č. 443a |  | 0 | [13 empty] | 2
| FIG |  | 3,140 |  | 3.14 | [13 empty] | 2
| FIG |  | "m.č. 444a |  | 0 | [13 empty] | 2
| FIG |  | 3,140 |  | 3.14 | [13 empty] | 2
| FIG |  | "m.č. 445a |  | 0 | [13 empty] | 2
| FIG |  | 3,260 |  | 3.26 | [13 empty] | 2
| FIG |  | "m.č. 448a |  | 0 | [13 empty] | 2
| FIG |  | 3,140 |  | 3.14 | [13 empty] | 2
| FIG |  | "m.č. 449a |  | 0 | [13 empty] | 2
| FIG |  | 3,140 |  | 3.14 | [13 empty] | 2
| FIG |  | Mezisoučet 4.NP |  | 92.97 | [13 empty] | 2
| FIG |  | "D.1.1.10_Půdorys_5.NP |  | 0 | [13 empty] | 2
| FIG |  | "m.č. 508b |  | 0 | [13 empty] | 2
| FIG |  | 5,160 |  | 5.16 | [13 empty] | 2
| FIG |  | "m.č. 509a |  | 0 | [13 empty] | 2
| FIG |  | 3,260 |  | 3.26 | [13 empty] | 2
| FIG |  | "m.č. 510a |  | 0 | [13 empty] | 2
| FIG |  | 3,140 |  | 3.14 | [13 empty] | 2
| FIG |  | "m.č. 511a |  | 0 | [13 empty] | 2
| FIG |  | 3,140 |  | 3.14 | [13 empty] | 2
| FIG |  | "m.č. 513a |  | 0 | [13 empty] | 2
| FIG |  | 3,140 |  | 3.14 | [13 empty] | 2
| FIG |  | "m.č. 514a |  | 0 | [13 empty] | 2
| FIG |  | 3,600 |  | 3.6 | [13 empty] | 2
| FIG |  | "m.č. 517a |  | 0 | [13 empty] | 2
| FIG |  | 5,260 |  | 5.26 | [13 empty] | 2
| FIG |  | "m.č. 518a |  | 0 | [13 empty] | 2
| FIG |  | 5,260 |  | 5.26 | [13 empty] | 2
| FIG |  | "m.č. 520a |  | 0 | [13 empty] | 2
| FIG |  | 5,260 |  | 5.26 | [13 empty] | 2
| FIG |  | "m.č. 533 |  | 0 | [13 empty] | 2
| FIG |  | 16,850 |  | 16.85 | [13 empty] | 2
| FIG |  | "m.č. 533b |  | 0 | [13 empty] | 2
| FIG |  | 2,290 |  | 2.29 | [13 empty] | 2
| FIG |  | "m.č. 534a |  | 0 | [13 empty] | 2
| FIG |  | 5,260 |  | 5.26 | [13 empty] | 2
| FIG |  | "m.č. 536a |  | 0 | [13 empty] | 2
| FIG |  | 5,540 |  | 5.54 | [13 empty] | 2
| FIG |  | "m.č. 538a |  | 0 | [13 empty] | 2
| FIG |  | 5,540 |  | 5.54 | [13 empty] | 2
| FIG |  | "m.č. 541a |  | 0 | [13 empty] | 2
| FIG |  | 3,600 |  | 3.6 | [13 empty] | 2
| FIG |  | "m.č. 542a |  | 0 | [13 empty] | 2
| FIG |  | 3,140 |  | 3.14 | [13 empty] | 2
| FIG |  | "m.č. 543a |  | 0 | [13 empty] | 2
| FIG |  | 3,140 |  | 3.14 | [13 empty] | 2
| FIG |  | "m.č. 544a |  | 0 | [13 empty] | 2
| FIG |  | 3,140 |  | 3.14 | [13 empty] | 2
| FIG |  | "m.č. 545a |  | 0 | [13 empty] | 2
| FIG |  | 3,260 |  | 3.26 | [13 empty] | 2
| FIG |  | "m.č. 548a |  | 0 | [13 empty] | 2
| FIG |  | 3,140 |  | 3.14 | [13 empty] | 2
| FIG |  | "m.č. 549a |  | 0 | [13 empty] | 2
| FIG |  | 3,140 |  | 3.14 | [13 empty] | 2
| FIG |  | Mezisoučet 5.NP |  | 95.26 | [13 empty] | 2
| FIG |  | Součet |  | 320.7 | [13 empty] | 2
| FIG |  | Rozpad figury: P11a | [15 empty] | 2
| FIG |  | "D.1.1.11_Půdorys_6.NP_+_střecha |  | 0 | [13 empty] | 2
| FIG |  | "m.č. 604 |  | 0 | [13 empty] | 2
| FIG |  | 8,950 |  | 8.95 | [13 empty] | 2
| FIG |  | Součet |  | 8.95 | [13 empty] | 2
111 | M | 63151436 | deska tepelně izolační minerální plovoucích podlah λ=0,036-0,037 tl 40mm | m2 | 3929.73 |  | 0 | CS ÚRS 2024 02 |  | základní |  | 0 | 0.004 | 15.7189 | 0 | 0 | 32 | M | 2 |  |  |  | ROZPOCET | [5 empty] | 0 | 0 | 0 | 0 | 0 | 1 | 0 | 16 | -519879309
| VV |  | 3742,6*1,05 'Přepočtené koeficientem množství |  | 3929.73 | [12 empty] | VV | 2 | 2 | False | 1 | ROZPOCET
112 | K | 713121111 | Montáž tepelné izolace podlah rohožemi, pásy, deskami, dílci, bloky (izolační materiál ve specifikaci) kladenými volně jednovrstvá | m2 | 21.5 |  | 0 | CS ÚRS 2024 02 |  | základní |  | 0 | 0 | 0 | 0 | 0 | 16 | K | 2 |  |  |  | ROZPOCET | [5 empty] | 0 | 0 | 0 | 0 | 0 | 1 | 0 | 16 | -1933066916
| Online PSC |  | https://podminky.urs.cz/item/CS_URS_2024_02/713121111 | [14 empty] | Online PSC | 2
| VV |  | "D.1.1.09_Půdorys_4.NP | [14 empty] | VV | 2 | 1 | True | 0 | ROZPOCET
| VV |  | "D.1.1.10_Půdorys_5.NP | [14 empty] | VV | 2 | 1 | True | 0 | ROZPOCET
| VV |  | "plochy viz. Legenda místností + D.1.1.2.1_Tabulka_skladeb_podlah | [14 empty] | VV | 2 | 1 | True | 0 | ROZPOCET
| VV |  | P8 |  | 21.5 | [12 empty] | VV | 2 | 2 | True | 1 | ROZPOCET
| FIG |  | Rozpad figury: P8 | [15 empty] | 2
| FIG |  | "D.1.1.09_Půdorys_4.NP |  | 0 | [13 empty] | 2
| FIG |  | "m.č. 456 |  | 0 | [13 empty] | 2
| FIG |  | 5,150 |  | 5.15 | [13 empty] | 2
| FIG |  | "m.č. 459 |  | 0 | [13 empty] | 2
| FIG |  | 5,600 |  | 5.6 | [13 empty] | 2
| FIG |  | Mezisoučet 4.NP |  | 10.75 | [13 empty] | 2
| FIG |  | "D.1.1.10_Půdorys_5.NP |  | 0 | [13 empty] | 2
| FIG |  | "m.č. 556 |  | 0 | [13 empty] | 2
| FIG |  | 5,150 |  | 5.15 | [13 empty] | 2
| FIG |  | "m.č. 559 |  | 0 | [13 empty] | 2
| FIG |  | 5,600 |  | 5.6 | [13 empty] | 2
| FIG |  | Mezisoučet 5.NP |  | 10.75 | [13 empty] | 2
| FIG |  | Součet |  | 21.5 | [13 empty] | 2
113 | M | RMAT0002 | izolace tepelná vakuová ( λ ≤ 0,007W/mK ) tl. 40mm | m2 | 22.575 |  | 0 | R - položka |  | základní |  | 0 | 0.0072 | 0.16254 | 0 | 0 | 32 | M | 2 |  |  |  | ROZPOCET | [5 empty] | 0 | 0 | 0 | 0 | 0 | 1 | 0 | 16 | -976473339
| VV |  | 21,5*1,05 'Přepočtené koeficientem množství |  | 22.575 | [12 empty] | VV | 2 | 2 | False | 1 | ROZPOCET
114 | K | 713121121 | Montáž tepelné izolace podlah rohožemi, pásy, deskami, dílci, bloky (izolační materiál ve specifikaci) kladenými volně dvouvrstvá | m2 | 4.16 |  | 0 | CS ÚRS 2024 02 |  | základní |  | 0 | 0 | 0 | 0 | 0 | 16 | K | 2 |  |  |  | ROZPOCET | [5 empty] | 0 | 0 | 0 | 0 | 0 | 1 | 0 | 16 | -1899088804
| Online PSC |  | https://podminky.urs.cz/item/CS_URS_2024_02/713121121 | [14 empty] | Online PSC | 2
| VV |  | "D.1.1.11_Půdorys_6.NP_+_střecha | [14 empty] | VV | 2 | 1 | True | 0 | ROZPOCET
| VV |  | "plochy viz. Legenda místností + D.1.1.2.1_Tabulka_skladeb_podlah | [14 empty] | VV | 2 | 1 | True | 0 | ROZPOCET
| VV |  | "kladeno křížem - 2x tl. 100 mm (celkem tl. 200 mm) | [14 empty] | VV | 2 | 1 | True | 0 | ROZPOCET
| VV |  | P11b |  | 4.16 | [12 empty] | VV | 2 | 2 | True | 1 | ROZPOCET
| FIG |  | Rozpad figury: P11b | [15 empty] | 2
| FIG |  | "D.1.1.11_Půdorys_6.NP_+_střecha |  | 0 | [13 empty] | 2
| FIG |  | "m.č. 607 |  | 0 | [13 empty] | 2
| FIG |  | 4,160 |  | 4.16 | [13 empty] | 2
| FIG |  | Součet |  | 4.16 | [13 empty] | 2
115 | M | 28376422 | deska XPS hrana polodrážková a hladký povrch 300kPA λ=0,035 tl 100mm | m2 | 8.736 |  | 0 | CS ÚRS 2024 02 |  | základní |  | 0 | 0.003 | 0.026208 | 0 | 0 | 32 | M | 2 |  |  |  | ROZPOCET | [5 empty] | 0 | 0 | 0 | 0 | 0 | 1 | 0 | 16 | 475173660
| VV |  | 4,16*2,1 'Přepočtené koeficientem množství |  | 8.736 | [12 empty] | VV | 2 | 2 | False | 1 | ROZPOCET
116 | K | 713191132 | Montáž tepelné izolace stavebních konstrukcí - doplňky a konstrukční součásti podlah, stropů vrchem nebo střech překrytí fólií separační z PE | m2 | 3768.26 |  | 0 | CS ÚRS 2024 02 |  | základní |  | 0 | 0 | 0 | 0 | 0 | 16 | K | 2 |  |  |  | ROZPOCET | [5 empty] | 0 | 0 | 0 | 0 | 0 | 1 | 0 | 16 | 1283340665
| Online PSC |  | https://podminky.urs.cz/item/CS_URS_2024_02/713191132 | [14 empty] | Online PSC | 2
| VV |  | "D.1.1.05_Půdorys_1.PP | [14 empty] | VV | 2 | 1 | True | 0 | ROZPOCET
| VV |  | "D.1.1.06_Půdorys_1.NP | [14 empty] | VV | 2 | 1 | True | 0 | ROZPOCET
| VV |  | "D.1.1.07_Půdorys_2.NP | [14 empty] | VV | 2 | 1 | True | 0 | ROZPOCET
| VV |  | "D.1.1.08_Půdorys_3.NP | [14 empty] | VV | 2 | 1 | True | 0 | ROZPOCET
| VV |  | "D.1.1.09_Půdorys_4.NP | [14 empty] | VV | 2 | 1 | True | 0 | ROZPOCET
| VV |  | "D.1.1.10_Půdorys_5.NP | [14 empty] | VV | 2 | 1 | True | 0 | ROZPOCET
| VV |  | "D.1.1.11_Půdorys_6.NP_+_střecha | [14 empty] | VV | 2 | 1 | True | 0 | ROZPOCET
| VV |  | "plochy viz. Legenda místností + D.1.1.2.1_Tabulka_skladeb_podlah | [14 empty] | VV | 2 | 1 | True | 0 | ROZPOCET
| VV |  | "povlaková krytina | [14 empty] | VV | 2 | 1 | True | 0 | ROZPOCET
| VV |  | P4 |  | 2309.08 | [12 empty] | VV | 2 | 2 | True | 0 | ROZPOCET
| VV |  | P4a |  | 878 | [12 empty] | VV | 2 | 2 | True | 0 | ROZPOCET
| VV |  | Mezisoučet |  | 3187.08 | [12 empty] | VV | 2 | 3 | True | 0 | ROZPOCET
| VV |  | "keramická dlažba | [14 empty] | VV | 2 | 1 | True | 0 | ROZPOCET
| VV |  | P6 |  | 113.39 | [12 empty] | VV | 2 | 2 | True | 0 | ROZPOCET
| VV |  | P6a |  | 112.48 | [12 empty] | VV | 2 | 2 | True | 0 | ROZPOCET
| VV |  | P7 |  | 320.7 | [12 empty] | VV | 2 | 2 | True | 0 | ROZPOCET
| VV |  | P8 |  | 21.5 | [12 empty] | VV | 2 | 2 | True | 0 | ROZPOCET
| VV |  | Mezisoučet |  | 568.07 | [12 empty] | VV | 2 | 3 | True | 0 | ROZPOCET
| VV |  | "PU nátěr | [14 empty] | VV | 2 | 1 | True | 0 | ROZPOCET
| VV |  | P11a |  | 8.95 | [12 empty] | VV | 2 | 2 | True | 0 | ROZPOCET
| VV |  | P11b |  | 4.16 | [12 empty] | VV | 2 | 2 | True | 0 | ROZPOCET
| VV |  | Mezisoučet |  | 13.11 | [12 empty] | VV | 2 | 3 | True | 0 | ROZPOCET
| VV |  | Součet |  | 3768.26 | [12 empty] | VV | 2 | 4 | True | 1 | ROZPOCET
| FIG |  | Rozpad figury: P4 | [15 empty] | 2
| FIG |  | "D.1.1.07_Půdorys_2.NP |  | 0 | [13 empty] | 2
| FIG |  | "m.č. 229a |  | 0 | [13 empty] | 2
| FIG |  | 14,520 |  | 14.52 | [13 empty] | 2
| FIG |  | "m.č. 230 |  | 0 | [13 empty] | 2
| FIG |  | 32,390 |  | 32.39 | [13 empty] | 2
| FIG |  | "m.č. 230a |  | 0 | [13 empty] | 2
| FIG |  | 21,450 |  | 21.45 | [13 empty] | 2
| FIG |  | "m.č. 230b |  | 0 | [13 empty] | 2
| FIG |  | 10,040 |  | 10.04 | [13 empty] | 2
| FIG |  | "m.č. 230c |  | 0 | [13 empty] | 2
| FIG |  | 6,510 |  | 6.51 | [13 empty] | 2
| FIG |  | "m.č. 231 |  | 0 | [13 empty] | 2
| FIG |  | 19,680 |  | 19.68 | [13 empty] | 2
| FIG |  | "m.č. 242 |  | 0 | [13 empty] | 2
| FIG |  | 20,960 |  | 20.96 | [13 empty] | 2
| FIG |  | "m.č. 243 |  | 0 | [13 empty] | 2
| FIG |  | 20,960 |  | 20.96 | [13 empty] | 2
| FIG |  | "m.č. 245 |  | 0 | [13 empty] | 2
| FIG |  | 24,510 |  | 24.51 | [13 empty] | 2
| FIG |  | "m.č. 245c |  | 0 | [13 empty] | 2
| FIG |  | 25,280 |  | 25.28 | [13 empty] | 2
| FIG |  | Mezisoučet 2.NP |  | 196.3 | [13 empty] | 2
| FIG |  | "D.1.1.08_Půdorys_3.NP |  | 0 | [13 empty] | 2
| FIG |  | "m.č. 309 |  | 0 | [13 empty] | 2
| FIG |  | 21,260 |  | 21.26 | [13 empty] | 2
| FIG |  | "m.č. 309b |  | 0 | [13 empty] | 2
| FIG |  | 6,030 |  | 6.03 | [13 empty] | 2
| FIG |  | "m.č. 310 |  | 0 | [13 empty] | 2
| FIG |  | 21,330 |  | 21.33 | [13 empty] | 2
| FIG |  | "m.č. 310b |  | 0 | [13 empty] | 2
| FIG |  | 6,030 |  | 6.03 | [13 empty] | 2
| FIG |  | "m.č. 311 |  | 0 | [13 empty] | 2
| FIG |  | 21,330 |  | 21.33 | [13 empty] | 2
| FIG |  | "m.č. 311b |  | 0 | [13 empty] | 2
| FIG |  | 6,030 |  | 6.03 | [13 empty] | 2
| FIG |  | "m.č. 313 |  | 0 | [13 empty] | 2
| FIG |  | 21,540 |  | 21.54 | [13 empty] | 2
| FIG |  | "m.č. 313b |  | 0 | [13 empty] | 2
| FIG |  | 6,030 |  | 6.03 | [13 empty] | 2
| FIG |  | "m.č. 314 |  | 0 | [13 empty] | 2
| FIG |  | 31,730 |  | 31.73 | [13 empty] | 2
| FIG |  | "m.č. 314b |  | 0 | [13 empty] | 2
| FIG |  | 6,880 |  | 6.88 | [13 empty] | 2
| FIG |  | "m.č. 316 |  | 0 | [13 empty] | 2
| FIG |  | 52,180 |  | 52.18 | [13 empty] | 2
| FIG |  | "m.č. 318 |  | 0 | [13 empty] | 2
| FIG |  | 26,030 |  | 26.03 | [13 empty] | 2
| FIG |  | "m.č. 318b |  | 0 | [13 empty] | 2
| FIG |  | 3,280 |  | 3.28 | [13 empty] | 2
| FIG |  | "m.č. 319 |  | 0 | [13 empty] | 2
| FIG |  | 23,400 |  | 23.4 | [13 empty] | 2
| FIG |  | "m.č. 319b |  | 0 | [13 empty] | 2
| FIG |  | 2,970 |  | 2.97 | [13 empty] | 2
| FIG |  | "m.č. 320 |  | 0 | [13 empty] | 2
| FIG |  | 17,440 |  | 17.44 | [13 empty] | 2
| FIG |  | "m.č. 320b |  | 0 | [13 empty] | 2
| FIG |  | 2,970 |  | 2.97 | [13 empty] | 2
| FIG |  | "m.č. 324 |  | 0 | [13 empty] | 2
| FIG |  | 60,680 |  | 60.68 | [13 empty] | 2
| FIG |  | "m.č. 329 |  | 0 | [13 empty] | 2
| FIG |  | 20,790 |  | 20.79 | [13 empty] | 2
| FIG |  | "m.č. 329a |  | 0 | [13 empty] | 2
| FIG |  | 21,540 |  | 21.54 | [13 empty] | 2
| FIG |  | "m.č. 329b |  | 0 | [13 empty] | 2
| FIG |  | 10,790 |  | 10.79 | [13 empty] | 2
| FIG |  | "m.č. 331 |  | 0 | [13 empty] | 2
| FIG |  | 17,440 |  | 17.44 | [13 empty] | 2
| FIG |  | "m.č. 331b |  | 0 | [13 empty] | 2
| FIG |  | 2,970 |  | 2.97 | [13 empty] | 2
| FIG |  | "m.č. 333 |  | 0 | [13 empty] | 2
| FIG |  | 23,400 |  | 23.4 | [13 empty] | 2
| FIG |  | "m.č. 333b |  | 0 | [13 empty] | 2
| FIG |  | 2,970 |  | 2.97 | [13 empty] | 2
| FIG |  | "m.č. 335 |  | 0 | [13 empty] | 2
| FIG |  | 25,490 |  | 25.49 | [13 empty] | 2
| FIG |  | "m.č. 335b |  | 0 | [13 empty] | 2
| FIG |  | 3,280 |  | 3.28 | [13 empty] | 2
| FIG |  | "m.č. 340 |  | 0 | [13 empty] | 2
| FIG |  | 75,980 |  | 75.98 | [13 empty] | 2
| FIG |  | "m.č. 342 |  | 0 | [13 empty] | 2
| FIG |  | 32,950 |  | 32.95 | [13 empty] | 2
| FIG |  | "m.č. 342b |  | 0 | [13 empty] | 2
| FIG |  | 6,880 |  | 6.88 | [13 empty] | 2
| FIG |  | "m.č. 343 |  | 0 | [13 empty] | 2
| FIG |  | 21,260 |  | 21.26 | [13 empty] | 2
| FIG |  | "m.č. 343b |  | 0 | [13 empty] | 2
| FIG |  | 6,030 |  | 6.03 | [13 empty] | 2
| FIG |  | "m.č. 344 |  | 0 | [13 empty] | 2
| FIG |  | 21,330 |  | 21.33 | [13 empty] | 2
| FIG |  | "m.č. 344b |  | 0 | [13 empty] | 2
| FIG |  | 6,030 |  | 6.03 | [13 empty] | 2
| FIG |  | "m.č. 345 |  | 0 | [13 empty] | 2
| FIG |  | 21,330 |  | 21.33 | [13 empty] | 2
| FIG |  | "m.č. 345b |  | 0 | [13 empty] | 2
| FIG |  | 6,030 |  | 6.03 | [13 empty] | 2
| FIG |  | "m.č. 346 |  | 0 | [13 empty] | 2
| FIG |  | 21,260 |  | 21.26 | [13 empty] | 2
| FIG |  | "m.č. 346b |  | 0 | [13 empty] | 2
| FIG |  | 6,030 |  | 6.03 | [13 empty] | 2
| FIG |  | "m.č. 347 |  | 0 | [13 empty] | 2
| FIG |  | 15,620 |  | 15.62 | [13 empty] | 2
| FIG |  | "m.č. 347a |  | 0 | [13 empty] | 2
| FIG |  | 5,360 |  | 5.36 | [13 empty] | 2
| FIG |  | "m.č. 347b |  | 0 | [13 empty] | 2
| FIG |  | 5,330 |  | 5.33 | [13 empty] | 2
| FIG |  | "m.č. 348 |  | 0 | [13 empty] | 2
| FIG |  | 21,330 |  | 21.33 | [13 empty] | 2
| FIG |  | "m.č. 348b |  | 0 | [13 empty] | 2
| FIG |  | 6,030 |  | 6.03 | [13 empty] | 2
| FIG |  | "m.č. 349 |  | 0 | [13 empty] | 2
| FIG |  | 21,330 |  | 21.33 | [13 empty] | 2
| FIG |  | "m.č. 349b |  | 0 | [13 empty] | 2
| FIG |  | 6,350 |  | 6.35 | [13 empty] | 2
| FIG |  | Mezisoučet 3.NP |  | 772.27 | [13 empty] | 2
| FIG |  | "D.1.1.09_Půdorys_4.NP |  | 0 | [13 empty] | 2
| FIG |  | "m.č. 409 |  | 0 | [13 empty] | 2
| FIG |  | 21,260 |  | 21.26 | [13 empty] | 2
| FIG |  | "m.č. 409b |  | 0 | [13 empty] | 2
| FIG |  | 6,030 |  | 6.03 | [13 empty] | 2
| FIG |  | "m.č. 410 |  | 0 | [13 empty] | 2
| FIG |  | 21,330 |  | 21.33 | [13 empty] | 2
| FIG |  | "m.č. 410b |  | 0 | [13 empty] | 2
| FIG |  | 6,030 |  | 6.03 | [13 empty] | 2
| FIG |  | "m.č. 411 |  | 0 | [13 empty] | 2
| FIG |  | 21,330 |  | 21.33 | [13 empty] | 2
| FIG |  | "m.č. 411b |  | 0 | [13 empty] | 2
| FIG |  | 6,030 |  | 6.03 | [13 empty] | 2
| FIG |  | "m.č. 413 |  | 0 | [13 empty] | 2
| FIG |  | 21,540 |  | 21.54 | [13 empty] | 2
| FIG |  | "m.č. 413b |  | 0 | [13 empty] | 2
| FIG |  | 6,030 |  | 6.03 | [13 empty] | 2
| FIG |  | "m.č. 414 |  | 0 | [13 empty] | 2
| FIG |  | 21,520 |  | 21.52 | [13 empty] | 2
| FIG |  | "m.č. 414b |  | 0 | [13 empty] | 2
| FIG |  | 8,130 |  | 8.13 | [13 empty] | 2
| FIG |  | "m.č. 415 |  | 0 | [13 empty] | 2
| FIG |  | 48,050 |  | 48.05 | [13 empty] | 2
| FIG |  | "m.č. 417 |  | 0 | [13 empty] | 2
| FIG |  | 24,280 |  | 24.28 | [13 empty] | 2
| FIG |  | "m.č. 417b |  | 0 | [13 empty] | 2
| FIG |  | 2,970 |  | 2.97 | [13 empty] | 2
| FIG |  | "m.č. 418 |  | 0 | [13 empty] | 2
| FIG |  | 20,370 |  | 20.37 | [13 empty] | 2
| FIG |  | "m.č. 420 |  | 0 | [13 empty] | 2
| FIG |  | 17,440 |  | 17.44 | [13 empty] | 2
| FIG |  | "m.č. 420b |  | 0 | [13 empty] | 2
| FIG |  | 2,970 |  | 2.97 | [13 empty] | 2
| FIG |  | "m.č. 429 |  | 0 | [13 empty] | 2
| FIG |  | 21,190 |  | 21.19 | [13 empty] | 2
| FIG |  | "m.č. 430 |  | 0 | [13 empty] | 2
| FIG |  | 21,910 |  | 21.91 | [13 empty] | 2
| FIG |  | "m.č. 430a |  | 0 | [13 empty] | 2
| FIG |  | 10,790 |  | 10.79 | [13 empty] | 2
| FIG |  | "m.č. 434 |  | 0 | [13 empty] | 2
| FIG |  | 17,440 |  | 17.44 | [13 empty] | 2
| FIG |  | "m.č. 434b |  | 0 | [13 empty] | 2
| FIG |  | 2,970 |  | 2.97 | [13 empty] | 2
| FIG |  | "m.č. 436 |  | 0 | [13 empty] | 2
| FIG |  | 20,370 |  | 20.37 | [13 empty] | 2
| FIG |  | "m.č. 436b |  | 0 | [13 empty] | 2
| FIG |  | 2,970 |  | 2.97 | [13 empty] | 2
| FIG |  | "m.č. 438 |  | 0 | [13 empty] | 2
| FIG |  | 24,280 |  | 24.28 | [13 empty] | 2
| FIG |  | "m.č. 438b |  | 0 | [13 empty] | 2
| FIG |  | 2,970 |  | 2.97 | [13 empty] | 2
| FIG |  | "m.č. 440 |  | 0 | [13 empty] | 2
| FIG |  | 71,860 |  | 71.86 | [13 empty] | 2
| FIG |  | "m.č. 441 |  | 0 | [13 empty] | 2
| FIG |  | 21,810 |  | 21.81 | [13 empty] | 2
| FIG |  | "m.č. 442 |  | 0 | [13 empty] | 2
| FIG |  | 21,260 |  | 21.26 | [13 empty] | 2
| FIG |  | "m.č. 442b |  | 0 | [13 empty] | 2
| FIG |  | 6,030 |  | 6.03 | [13 empty] | 2
| FIG |  | "m.č. 443 |  | 0 | [13 empty] | 2
| FIG |  | 21,330 |  | 21.33 | [13 empty] | 2
| FIG |  | "m.č. 443b |  | 0 | [13 empty] | 2
| FIG |  | 6,030 |  | 6.03 | [13 empty] | 2
| FIG |  | "m.č. 444 |  | 0 | [13 empty] | 2
| FIG |  | 21,330 |  | 21.33 | [13 empty] | 2
| FIG |  | "m.č. 444b |  | 0 | [13 empty] | 2
| FIG |  | 6,030 |  | 6.03 | [13 empty] | 2
| FIG |  | "m.č. 445 |  | 0 | [13 empty] | 2
| FIG |  | 21,260 |  | 21.26 | [13 empty] | 2
| FIG |  | "m.č. 445b |  | 0 | [13 empty] | 2
| FIG |  | 6,030 |  | 6.03 | [13 empty] | 2
| FIG |  | "m.č. 446 |  | 0 | [13 empty] | 2
| FIG |  | 15,620 |  | 15.62 | [13 empty] | 2
| FIG |  | "m.č. 446b |  | 0 | [13 empty] | 2
| FIG |  | 6,030 |  | 6.03 | [13 empty] | 2
| FIG |  | "m.č. 447 |  | 0 | [13 empty] | 2
| FIG |  | 5,330 |  | 5.33 | [13 empty] | 2
| FIG |  | "m.č. 448 |  | 0 | [13 empty] | 2
| FIG |  | 21,330 |  | 21.33 | [13 empty] | 2
| FIG |  | "m.č. 448b |  | 0 | [13 empty] | 2
| FIG |  | 6,030 |  | 6.03 | [13 empty] | 2
| FIG |  | "m.č. 449 |  | 0 | [13 empty] | 2
| FIG |  | 21,330 |  | 21.33 | [13 empty] | 2
| FIG |  | "m.č. 449b |  | 0 | [13 empty] | 2
| FIG |  | 6,350 |  | 6.35 | [13 empty] | 2
| FIG |  | Mezisoučet 4.NP |  | 665.19 | [13 empty] | 2
| FIG |  | "D.1.1.10_Půdorys_5.NP |  | 0 | [13 empty] | 2
| FIG |  | "m.č. 509 |  | 0 | [13 empty] | 2
| FIG |  | 21,260 |  | 21.26 | [13 empty] | 2
| FIG |  | "m.č. 509b |  | 0 | [13 empty] | 2
| FIG |  | 6,030 |  | 6.03 | [13 empty] | 2
| FIG |  | "m.č. 510 |  | 0 | [13 empty] | 2
| FIG |  | 21,330 |  | 21.33 | [13 empty] | 2
| FIG |  | "m.č. 510b |  | 0 | [13 empty] | 2
| FIG |  | 6,030 |  | 6.03 | [13 empty] | 2
| FIG |  | "m.č. 511 |  | 0 | [13 empty] | 2
| FIG |  | 21,330 |  | 21.33 | [13 empty] | 2
| FIG |  | "m.č. 511b |  | 0 | [13 empty] | 2
| FIG |  | 6,030 |  | 6.03 | [13 empty] | 2
| FIG |  | "m.č. 513 |  | 0 | [13 empty] | 2
| FIG |  | 21,540 |  | 21.54 | [13 empty] | 2
| FIG |  | "m.č. 513b |  | 0 | [13 empty] | 2
| FIG |  | 6,030 |  | 6.03 | [13 empty] | 2
| FIG |  | "m.č. 514 |  | 0 | [13 empty] | 2
| FIG |  | 21,520 |  | 21.52 | [13 empty] | 2
| FIG |  | "m.č. 514b |  | 0 | [13 empty] | 2
| FIG |  | 8,130 |  | 8.13 | [13 empty] | 2
| FIG |  | "m.č. 515 |  | 0 | [13 empty] | 2
| FIG |  | 48,050 |  | 48.05 | [13 empty] | 2
| FIG |  | "m.č. 517 |  | 0 | [13 empty] | 2
| FIG |  | 24,280 |  | 24.28 | [13 empty] | 2
| FIG |  | "m.č. 517b |  | 0 | [13 empty] | 2
| FIG |  | 2,970 |  | 2.97 | [13 empty] | 2
| FIG |  | "m.č. 518 |  | 0 | [13 empty] | 2
| FIG |  | 20,370 |  | 20.37 | [13 empty] | 2
| FIG |  | "m.č. 518b |  | 0 | [13 empty] | 2
| FIG |  | 2,970 |  | 2.97 | [13 empty] | 2
| FIG |  | "m.č. 520 |  | 0 | [13 empty] | 2
| FIG |  | 17,440 |  | 17.44 | [13 empty] | 2
| FIG |  | "m.č. 520b |  | 0 | [13 empty] | 2
| FIG |  | 2,820 |  | 2.82 | [13 empty] | 2
| FIG |  | "m.č. 529 |  | 0 | [13 empty] | 2
| FIG |  | 21,190 |  | 21.19 | [13 empty] | 2
| FIG |  | "m.č. 530 |  | 0 | [13 empty] | 2
| FIG |  | 21,910 |  | 21.91 | [13 empty] | 2
| FIG |  | "m.č. 530a |  | 0 | [13 empty] | 2
| FIG |  | 10,790 |  | 10.79 | [13 empty] | 2
| FIG |  | "m.č. 534 |  | 0 | [13 empty] | 2
| FIG |  | 17,440 |  | 17.44 | [13 empty] | 2
| FIG |  | "m.č. 534b |  | 0 | [13 empty] | 2
| FIG |  | 2,970 |  | 2.97 | [13 empty] | 2
| FIG |  | "m.č. 536 |  | 0 | [13 empty] | 2
| FIG |  | 20,370 |  | 20.37 | [13 empty] | 2
| FIG |  | "m.č. 536b |  | 0 | [13 empty] | 2
| FIG |  | 2,820 |  | 2.82 | [13 empty] | 2
| FIG |  | "m.č. 538 |  | 0 | [13 empty] | 2
| FIG |  | 24,280 |  | 24.28 | [13 empty] | 2
| FIG |  | "m.č. 538b |  | 0 | [13 empty] | 2
| FIG |  | 2,970 |  | 2.97 | [13 empty] | 2
| FIG |  | "m.č. 540 |  | 0 | [13 empty] | 2
| FIG |  | 71,860 |  | 71.86 | [13 empty] | 2
| FIG |  | "m.č. 541 |  | 0 | [13 empty] | 2
| FIG |  | 21,810 |  | 21.81 | [13 empty] | 2
| FIG |  | "m.č. 541b |  | 0 | [13 empty] | 2
| FIG |  | 8,130 |  | 8.13 | [13 empty] | 2
| FIG |  | "m.č. 542 |  | 0 | [13 empty] | 2
| FIG |  | 21,260 |  | 21.26 | [13 empty] | 2
| FIG |  | "m.č. 542b |  | 0 | [13 empty] | 2
| FIG |  | 6,030 |  | 6.03 | [13 empty] | 2
| FIG |  | "m.č. 543 |  | 0 | [13 empty] | 2
| FIG |  | 21,330 |  | 21.33 | [13 empty] | 2
| FIG |  | "m.č. 543b |  | 0 | [13 empty] | 2
| FIG |  | 6,030 |  | 6.03 | [13 empty] | 2
| FIG |  | "m.č. 544 |  | 0 | [13 empty] | 2
| FIG |  | 21,330 |  | 21.33 | [13 empty] | 2
| FIG |  | "m.č. 554b |  | 0 | [13 empty] | 2
| FIG |  | 6,030 |  | 6.03 | [13 empty] | 2
| FIG |  | "m.č. 545 |  | 0 | [13 empty] | 2
| FIG |  | 21,260 |  | 21.26 | [13 empty] | 2
| FIG |  | "m.č. 545b |  | 0 | [13 empty] | 2
| FIG |  | 6,030 |  | 6.03 | [13 empty] | 2
| FIG |  | "m.č. 546 |  | 0 | [13 empty] | 2
| FIG |  | 15,620 |  | 15.62 | [13 empty] | 2
| FIG |  | "m.č. 546a |  | 0 | [13 empty] | 2
| FIG |  | 5,360 |  | 5.36 | [13 empty] | 2
| FIG |  | "m.č. 547 |  | 0 | [13 empty] | 2
| FIG |  | 5,330 |  | 5.33 | [13 empty] | 2
| FIG |  | "m.č. 548 |  | 0 | [13 empty] | 2
| FIG |  | 21,330 |  | 21.33 | [13 empty] | 2
| FIG |  | "m.č. 548b |  | 0 | [13 empty] | 2
| FIG |  | 6,030 |  | 6.03 | [13 empty] | 2
| FIG |  | "m.č. 549 |  | 0 | [13 empty] | 2
| FIG |  | 21,330 |  | 21.33 | [13 empty] | 2
| FIG |  | "m.č. 549b |  | 0 | [13 empty] | 2
| FIG |  | 6,350 |  | 6.35 | [13 empty] | 2
| FIG |  | Mezisoučet 5.NP |  | 675.32 | [13 empty] | 2
| FIG |  | Součet |  | 2309.08 | [13 empty] | 2
| FIG |  | Rozpad figury: P4a | [15 empty] | 2
| FIG |  | "D.1.1.07_Půdorys_2.NP |  | 0 | [13 empty] | 2
| FIG |  | "m.č. 205a |  | 0 | [13 empty] | 2
| FIG |  | 3,580 |  | 3.58 | [13 empty] | 2
| FIG |  | "m.č. 206 |  | 0 | [13 empty] | 2
| FIG |  | 22,500 |  | 22.5 | [13 empty] | 2
| FIG |  | "m.č. 207 |  | 0 | [13 empty] | 2
| FIG |  | 21,720 |  | 21.72 | [13 empty] | 2
| FIG |  | "m.č. 208 |  | 0 | [13 empty] | 2
| FIG |  | 54,460 |  | 54.46 | [13 empty] | 2
| FIG |  | "m.č. 208a |  | 0 | [13 empty] | 2
| FIG |  | 7,150 |  | 7.15 | [13 empty] | 2
| FIG |  | "m.č. 210 |  | 0 | [13 empty] | 2
| FIG |  | 21,370 |  | 21.37 | [13 empty] | 2
| FIG |  | "m.č. 211 |  | 0 | [13 empty] | 2
| FIG |  | 36,460 |  | 36.46 | [13 empty] | 2
| FIG |  | "m.č. 211a |  | 0 | [13 empty] | 2
| FIG |  | 6,540 |  | 6.54 | [13 empty] | 2
| FIG |  | "m.č. 211c |  | 0 | [13 empty] | 2
| FIG |  | 5,750 |  | 5.75 | [13 empty] | 2
| FIG |  | "m.č. 212 |  | 0 | [13 empty] | 2
| FIG |  | 5,240 |  | 5.24 | [13 empty] | 2
| FIG |  | "m.č. 212a |  | 0 | [13 empty] | 2
| FIG |  | 19,190 |  | 19.19 | [13 empty] | 2
| FIG |  | "m.č. 213 |  | 0 | [13 empty] | 2
| FIG |  | 22,670 |  | 22.67 | [13 empty] | 2
| FIG |  | "m.č. 214 |  | 0 | [13 empty] | 2
| FIG |  | 24,530 |  | 24.53 | [13 empty] | 2
| FIG |  | "m.č. 215 |  | 0 | [13 empty] | 2
| FIG |  | 24,470 |  | 24.47 | [13 empty] | 2
| FIG |  | "m.č. 216 |  | 0 | [13 empty] | 2
| FIG |  | 25,730 |  | 25.73 | [13 empty] | 2
| FIG |  | "m.č. 228 |  | 0 | [13 empty] | 2
| FIG |  | 21,160 |  | 21.16 | [13 empty] | 2
| FIG |  | "m.č. 232 |  | 0 | [13 empty] | 2
| FIG |  | 17,010 |  | 17.01 | [13 empty] | 2
| FIG |  | "m.č. 233 |  | 0 | [13 empty] | 2
| FIG |  | 26,410 |  | 26.41 | [13 empty] | 2
| FIG |  | "m.č. 234 |  | 0 | [13 empty] | 2
| FIG |  | 16,640 |  | 16.64 | [13 empty] | 2
| FIG |  | "m.č. 234b |  | 0 | [13 empty] | 2
| FIG |  | 19,460 |  | 19.46 | [13 empty] | 2
| FIG |  | "m.č. 235 |  | 0 | [13 empty] | 2
| FIG |  | 35,320 |  | 35.32 | [13 empty] | 2
| FIG |  | "m.č. 236 |  | 0 | [13 empty] | 2
| FIG |  | 33,250 |  | 33.25 | [13 empty] | 2
| FIG |  | "m.č. 236c |  | 0 | [13 empty] | 2
| FIG |  | 12,310 |  | 12.31 | [13 empty] | 2
| FIG |  | "m.č. 237 |  | 0 | [13 empty] | 2
| FIG |  | 21,620 |  | 21.62 | [13 empty] | 2
| FIG |  | "m.č. 239 |  | 0 | [13 empty] | 2
| FIG |  | 21,660 |  | 21.66 | [13 empty] | 2
| FIG |  | "m.č. 240 |  | 0 | [13 empty] | 2
| FIG |  | 22,780 |  | 22.78 | [13 empty] | 2
| FIG |  | "m.č. 240a |  | 0 | [13 empty] | 2
| FIG |  | 6,760 |  | 6.76 | [13 empty] | 2
| FIG |  | "m.č. 244 |  | 0 | [13 empty] | 2
| FIG |  | 21,470 |  | 21.47 | [13 empty] | 2
| FIG |  | Mezisoučet 2.NP |  | 577.21 | [13 empty] | 2
| FIG |  | "D.1.1.08_Půdorys_3.NP |  | 0 | [13 empty] | 2
| FIG |  | "m.č. 308 |  | 0 | [13 empty] | 2
| FIG |  | 18,150 |  | 18.15 | [13 empty] | 2
| FIG |  | "m.č. 308b |  | 0 | [13 empty] | 2
| FIG |  | 5,960 |  | 5.96 | [13 empty] | 2
| FIG |  | "m.č. 315 |  | 0 | [13 empty] | 2
| FIG |  | 7,360 |  | 7.36 | [13 empty] | 2
| FIG |  | "m.č. 317 |  | 0 | [13 empty] | 2
| FIG |  | 9,110 |  | 9.11 | [13 empty] | 2
| FIG |  | "m.č. 322 |  | 0 | [13 empty] | 2
| FIG |  | 27,710 |  | 27.71 | [13 empty] | 2
| FIG |  | "m.č. 322a |  | 0 | [13 empty] | 2
| FIG |  | 4,540 |  | 4.54 | [13 empty] | 2
| FIG |  | "m.č. 322b |  | 0 | [13 empty] | 2
| FIG |  | 2,290 |  | 2.29 | [13 empty] | 2
| FIG |  | "m.č. 330a |  | 0 | [13 empty] | 2
| FIG |  | 5,020 |  | 5.02 | [13 empty] | 2
| FIG |  | "m.č. 339 |  | 0 | [13 empty] | 2
| FIG |  | 8,280 |  | 8.28 | [13 empty] | 2
| FIG |  | "m.č. 341 |  | 0 | [13 empty] | 2
| FIG |  | 7,360 |  | 7.36 | [13 empty] | 2
| FIG |  | "m.č. 350 |  | 0 | [13 empty] | 2
| FIG |  | 23,810 |  | 23.81 | [13 empty] | 2
| FIG |  | Mezisoučet 3.NP |  | 119.59 | [13 empty] | 2
| FIG |  | "D.1.1.09_Půdorys_4.NP |  | 0 | [13 empty] | 2
| FIG |  | "m.č. 408 |  | 0 | [13 empty] | 2
| FIG |  | 13,490 |  | 13.49 | [13 empty] | 2
| FIG |  | "m.č. 408a |  | 0 | [13 empty] | 2
| FIG |  | 5,140 |  | 5.14 | [13 empty] | 2
| FIG |  | "m.č. 416 |  | 0 | [13 empty] | 2
| FIG |  | 2,710 |  | 2.71 | [13 empty] | 2
| FIG |  | "m.č. 422 |  | 0 | [13 empty] | 2
| FIG |  | 27,710 |  | 27.71 | [13 empty] | 2
| FIG |  | "m.č. 422a |  | 0 | [13 empty] | 2
| FIG |  | 2,370 |  | 2.37 | [13 empty] | 2
| FIG |  | "m.č. 423 |  | 0 | [13 empty] | 2
| FIG |  | 4,540 |  | 4.54 | [13 empty] | 2
| FIG |  | "m.č. 433a |  | 0 | [13 empty] | 2
| FIG |  | 5,020 |  | 5.02 | [13 empty] | 2
| FIG |  | "m.č. 439 |  | 0 | [13 empty] | 2
| FIG |  | 2,710 |  | 2.71 | [13 empty] | 2
| FIG |  | "m.č. 450 |  | 0 | [13 empty] | 2
| FIG |  | 18,110 |  | 18.11 | [13 empty] | 2
| FIG |  | Mezisoučet 4.NP |  | 81.8 | [13 empty] | 2
| FIG |  | "D.1.1.10_Půdorys_5.NP |  | 0 | [13 empty] | 2
| FIG |  | "m.č. 507 |  | 0 | [13 empty] | 2
| FIG |  | 17,600 |  | 17.6 | [13 empty] | 2
| FIG |  | "m.č. 508 |  | 0 | [13 empty] | 2
| FIG |  | 13,490 |  | 13.49 | [13 empty] | 2
| FIG |  | "m.č. 508a |  | 0 | [13 empty] | 2
| FIG |  | 5,140 |  | 5.14 | [13 empty] | 2
| FIG |  | "m.č. 516 |  | 0 | [13 empty] | 2
| FIG |  | 2,710 |  | 2.71 | [13 empty] | 2
| FIG |  | "m.č. 522 |  | 0 | [13 empty] | 2
| FIG |  | 27,710 |  | 27.71 | [13 empty] | 2
| FIG |  | "m.č. 522a |  | 0 | [13 empty] | 2
| FIG |  | 2,370 |  | 2.37 | [13 empty] | 2
| FIG |  | "m.č. 523 |  | 0 | [13 empty] | 2
| FIG |  | 4,540 |  | 4.54 | [13 empty] | 2
| FIG |  | "m.č. 533a |  | 0 | [13 empty] | 2
| FIG |  | 5,020 |  | 5.02 | [13 empty] | 2
| FIG |  | "m.č. 539 |  | 0 | [13 empty] | 2
| FIG |  | 2,710 |  | 2.71 | [13 empty] | 2
| FIG |  | "m.č. 550 |  | 0 | [13 empty] | 2
| FIG |  | 18,110 |  | 18.11 | [13 empty] | 2
| FIG |  | Mezisoučet 5.NP |  | 99.4 | [13 empty] | 2
| FIG |  | Součet |  | 878 | [13 empty] | 2
| FIG |  | Rozpad figury: P6 | [15 empty] | 2
| FIG |  | "D.1.1.07_Půdorys_2.NP |  | 0 | [13 empty] | 2
| FIG |  | "m.č. 214b |  | 0 | [13 empty] | 2
| FIG |  | 2,780 |  | 2.78 | [13 empty] | 2
| FIG |  | "m.č. 241 |  | 0 | [13 empty] | 2
| FIG |  | 3,490 |  | 3.49 | [13 empty] | 2
| FIG |  | Mezisoučet 2.NP |  | 6.27 | [13 empty] | 2
| FIG |  | "D.1.1.08_Půdorys_3.NP |  | 0 | [13 empty] | 2
| FIG |  | "m.č. 309c |  | 0 | [13 empty] | 2
| FIG |  | 1,660 |  | 1.66 | [13 empty] | 2
| FIG |  | "m.č. 310c |  | 0 | [13 empty] | 2
| FIG |  | 1,660 |  | 1.66 | [13 empty] | 2
| FIG |  | "m.č. 311c |  | 0 | [13 empty] | 2
| FIG |  | 1,660 |  | 1.66 | [13 empty] | 2
| FIG |  | "m.č. 313c |  | 0 | [13 empty] | 2
| FIG |  | 1,660 |  | 1.66 | [13 empty] | 2
| FIG |  | "m.č. 314c |  | 0 | [13 empty] | 2
| FIG |  | 1,880 |  | 1.88 | [13 empty] | 2
| FIG |  | "m.č. 318c |  | 0 | [13 empty] | 2
| FIG |  | 1,410 |  | 1.41 | [13 empty] | 2
| FIG |  | "m.č. 321 |  | 0 | [13 empty] | 2
| FIG |  | 2,780 |  | 2.78 | [13 empty] | 2
| FIG |  | "m.č. 330c |  | 0 | [13 empty] | 2
| FIG |  | 4,020 |  | 4.02 | [13 empty] | 2
| FIG |  | "m.č. 330d |  | 0 | [13 empty] | 2
| FIG |  | 5,260 |  | 5.26 | [13 empty] | 2
| FIG |  | "m.č. 332 |  | 0 | [13 empty] | 2
| FIG |  | 2,780 |  | 2.78 | [13 empty] | 2
| FIG |  | "m.č. 335c |  | 0 | [13 empty] | 2
| FIG |  | 1,470 |  | 1.47 | [13 empty] | 2
| FIG |  | "m.č. 342c |  | 0 | [13 empty] | 2
| FIG |  | 1,880 |  | 1.88 | [13 empty] | 2
| FIG |  | "m.č. 343c |  | 0 | [13 empty] | 2
| FIG |  | 1,660 |  | 1.66 | [13 empty] | 2
| FIG |  | "m.č. 344c |  | 0 | [13 empty] | 2
| FIG |  | 1,660 |  | 1.66 | [13 empty] | 2
| FIG |  | "m.č. 345c |  | 0 | [13 empty] | 2
| FIG |  | 1,660 |  | 1.66 | [13 empty] | 2
| FIG |  | "m.č. 346c |  | 0 | [13 empty] | 2
| FIG |  | 1,660 |  | 1.66 | [13 empty] | 2
| FIG |  | "m.č. 348c |  | 0 | [13 empty] | 2
| FIG |  | 1,660 |  | 1.66 | [13 empty] | 2
| FIG |  | "m.č. 349c |  | 0 | [13 empty] | 2
| FIG |  | 1,660 |  | 1.66 | [13 empty] | 2
| FIG |  | Mezisoučet 3.NP |  | 38.08 | [13 empty] | 2
| FIG |  | "D.1.1.09_Půdorys_4.NP |  | 0 | [13 empty] | 2
| FIG |  | "m.č. 409c |  | 0 | [13 empty] | 2
| FIG |  | 1,660 |  | 1.66 | [13 empty] | 2
| FIG |  | "m.č. 411c |  | 0 | [13 empty] | 2
| FIG |  | 1,660 |  | 1.66 | [13 empty] | 2
| FIG |  | "m.č. 413c |  | 0 | [13 empty] | 2
| FIG |  | 1,660 |  | 1.66 | [13 empty] | 2
| FIG |  | "m.č. 414c |  | 0 | [13 empty] | 2
| FIG |  | 1,880 |  | 1.88 | [13 empty] | 2
| FIG |  | "m.č. 421 |  | 0 | [13 empty] | 2
| FIG |  | 2,780 |  | 2.78 | [13 empty] | 2
| FIG |  | "m.č. 431 |  | 0 | [13 empty] | 2
| FIG |  | 2,410 |  | 2.41 | [13 empty] | 2
| FIG |  | "m.č. 431a |  | 0 | [13 empty] | 2
| FIG |  | 1,610 |  | 1.61 | [13 empty] | 2
| FIG |  | "m.č. 432 |  | 0 | [13 empty] | 2
| FIG |  | 3,340 |  | 3.34 | [13 empty] | 2
| FIG |  | "m.č. 432a |  | 0 | [13 empty] | 2
| FIG |  | 1,920 |  | 1.92 | [13 empty] | 2
| FIG |  | "m.č. 435 |  | 0 | [13 empty] | 2
| FIG |  | 2,780 |  | 2.78 | [13 empty] | 2
| FIG |  | "m.č. 441c |  | 0 | [13 empty] | 2
| FIG |  | 1,880 |  | 1.88 | [13 empty] | 2
| FIG |  | "m.č. 442c |  | 0 | [13 empty] | 2
| FIG |  | 1,660 |  | 1.66 | [13 empty] | 2
| FIG |  | "m.č. 443c |  | 0 | [13 empty] | 2
| FIG |  | 1,660 |  | 1.66 | [13 empty] | 2
| FIG |  | "m.č. 444c |  | 0 | [13 empty] | 2
| FIG |  | 1,660 |  | 1.66 | [13 empty] | 2
| FIG |  | "m.č. 445c |  | 0 | [13 empty] | 2
| FIG |  | 1,660 |  | 1.66 | [13 empty] | 2
| FIG |  | "m.č. 448c |  | 0 | [13 empty] | 2
| FIG |  | 1,660 |  | 1.66 | [13 empty] | 2
| FIG |  | "m.č. 449c |  | 0 | [13 empty] | 2
| FIG |  | 1,660 |  | 1.66 | [13 empty] | 2
| FIG |  | Mezisoučet 4.NP |  | 33.54 | [13 empty] | 2
| FIG |  | "D.1.1.10_Půdorys_5.NP |  | 0 | [13 empty] | 2
| FIG |  | "m.č. 509c |  | 0 | [13 empty] | 2
| FIG |  | 1,660 |  | 1.66 | [13 empty] | 2
| FIG |  | "m.č. 510c |  | 0 | [13 empty] | 2
| FIG |  | 1,660 |  | 1.66 | [13 empty] | 2
| FIG |  | "m.č. 511c |  | 0 | [13 empty] | 2
| FIG |  | 1,660 |  | 1.66 | [13 empty] | 2
| FIG |  | "m.č. 513c |  | 0 | [13 empty] | 2
| FIG |  | 1,660 |  | 1.66 | [13 empty] | 2
| FIG |  | "m.č. 514c |  | 0 | [13 empty] | 2
| FIG |  | 1,880 |  | 1.88 | [13 empty] | 2
| FIG |  | "m.č. 521 |  | 0 | [13 empty] | 2
| FIG |  | 2,930 |  | 2.93 | [13 empty] | 2
| FIG |  | "m.č. 531 |  | 0 | [13 empty] | 2
| FIG |  | 2,410 |  | 2.41 | [13 empty] | 2
| FIG |  | "m.č. 531a |  | 0 | [13 empty] | 2
| FIG |  | 1,610 |  | 1.61 | [13 empty] | 2
| FIG |  | "m.č. 532 |  | 0 | [13 empty] | 2
| FIG |  | 3,340 |  | 3.34 | [13 empty] | 2
| FIG |  | "m.č. 532a |  | 0 | [13 empty] | 2
| FIG |  | 1,920 |  | 1.92 | [13 empty] | 2
| FIG |  | "m.č. 535 |  | 0 | [13 empty] | 2
| FIG |  | 2,930 |  | 2.93 | [13 empty] | 2
| FIG |  | "m.č. 541c |  | 0 | [13 empty] | 2
| FIG |  | 1,880 |  | 1.88 | [13 empty] | 2
| FIG |  | "m.č. 542c |  | 0 | [13 empty] | 2
| FIG |  | 1,660 |  | 1.66 | [13 empty] | 2
| FIG |  | "m.č. 543c |  | 0 | [13 empty] | 2
| FIG |  | 1,660 |  | 1.66 | [13 empty] | 2
| FIG |  | "m.č. 544c |  | 0 | [13 empty] | 2
| FIG |  | 1,660 |  | 1.66 | [13 empty] | 2
| FIG |  | "m.č. 545c |  | 0 | [13 empty] | 2
| FIG |  | 1,660 |  | 1.66 | [13 empty] | 2
| FIG |  | "m.č. 548c |  | 0 | [13 empty] | 2
| FIG |  | 1,660 |  | 1.66 | [13 empty] | 2
| FIG |  | "m.č. 549c |  | 0 | [13 empty] | 2
| FIG |  | 1,660 |  | 1.66 | [13 empty] | 2
| FIG |  | Mezisoučet 5.NP |  | 35.5 | [13 empty] | 2
| FIG |  | Součet |  | 113.39 | [13 empty] | 2
| FIG |  | Rozpad figury: P6a | [15 empty] | 2
| FIG |  | "D.1.1.09_Půdorys_4.NP |  | 0 | [13 empty] | 2
| FIG |  | "m.č. 452 |  | 0 | [13 empty] | 2
| FIG |  | 28,120 |  | 28.12 | [13 empty] | 2
| FIG |  | "m.č. 453 |  | 0 | [13 empty] | 2
| FIG |  | 28,120 |  | 28.12 | [13 empty] | 2
| FIG |  | Mezisoučet 4.NP |  | 56.24 | [13 empty] | 2
| FIG |  | "D.1.1.10_Půdorys_5.NP |  | 0 | [13 empty] | 2
| FIG |  | "m.č. 552 |  | 0 | [13 empty] | 2
| FIG |  | 28,120 |  | 28.12 | [13 empty] | 2
| FIG |  | "m.č. 553 |  | 0 | [13 empty] | 2
| FIG |  | 28,120 |  | 28.12 | [13 empty] | 2
| FIG |  | Mezisoučet 5.NP |  | 56.24 | [13 empty] | 2
| FIG |  | Součet |  | 112.48 | [13 empty] | 2
| FIG |  | Rozpad figury: P7 | [15 empty] | 2
| FIG |  | "D.1.1.07_Půdorys_2.NP |  | 0 | [13 empty] | 2
| FIG |  | "m.č. 206b |  | 0 | [13 empty] | 2
| FIG |  | 4,910 |  | 4.91 | [13 empty] | 2
| FIG |  | "m.č. 213a |  | 0 | [13 empty] | 2
| FIG |  | 5,390 |  | 5.39 | [13 empty] | 2
| FIG |  | "m.č. 214a |  | 0 | [13 empty] | 2
| FIG |  | 5,390 |  | 5.39 | [13 empty] | 2
| FIG |  | "m.č. 215a |  | 0 | [13 empty] | 2
| FIG |  | 5,320 |  | 5.32 | [13 empty] | 2
| FIG |  | "m.č. 216a |  | 0 | [13 empty] | 2
| FIG |  | 5,230 |  | 5.23 | [13 empty] | 2
| FIG |  | "m.č. 232a |  | 0 | [13 empty] | 2
| FIG |  | 3,680 |  | 3.68 | [13 empty] | 2
| FIG |  | "m.č. 233a |  | 0 | [13 empty] | 2
| FIG |  | 5,320 |  | 5.32 | [13 empty] | 2
| FIG |  | "m.č. 234a |  | 0 | [13 empty] | 2
| FIG |  | 5,320 |  | 5.32 | [13 empty] | 2
| FIG |  | "m.č. 234c |  | 0 | [13 empty] | 2
| FIG |  | 4,040 |  | 4.04 | [13 empty] | 2
| FIG |  | "m.č. 239b |  | 0 | [13 empty] | 2
| FIG |  | 5,020 |  | 5.02 | [13 empty] | 2
| FIG |  | Mezisoučet 2.NP |  | 49.62 | [13 empty] | 2
| FIG |  | "D.1.1.08_Půdorys_3.NP |  | 0 | [13 empty] | 2
| FIG |  | "m.č. 308a |  | 0 | [13 empty] | 2
| FIG |  | 5,160 |  | 5.16 | [13 empty] | 2
| FIG |  | "m.č. 309a |  | 0 | [13 empty] | 2
| FIG |  | 3,260 |  | 3.26 | [13 empty] | 2
| FIG |  | "m.č. 310a |  | 0 | [13 empty] | 2
| FIG |  | 3,140 |  | 3.14 | [13 empty] | 2
| FIG |  | "m.č. 311a |  | 0 | [13 empty] | 2
| FIG |  | 3,140 |  | 3.14 | [13 empty] | 2
| FIG |  | "m.č. 313a |  | 0 | [13 empty] | 2
| FIG |  | 3,140 |  | 3.14 | [13 empty] | 2
| FIG |  | "m.č. 314a |  | 0 | [13 empty] | 2
| FIG |  | 3,600 |  | 3.6 | [13 empty] | 2
| FIG |  | "m.č. 318a |  | 0 | [13 empty] | 2
| FIG |  | 3,720 |  | 3.72 | [13 empty] | 2
| FIG |  | "m.č. 319a |  | 0 | [13 empty] | 2
| FIG |  | 5,260 |  | 5.26 | [13 empty] | 2
| FIG |  | "m.č. 320a |  | 0 | [13 empty] | 2
| FIG |  | 5,400 |  | 5.4 | [13 empty] | 2
| FIG |  | "m.č. 330 |  | 0 | [13 empty] | 2
| FIG |  | 16,850 |  | 16.85 | [13 empty] | 2
| FIG |  | "m.č. 330b |  | 0 | [13 empty] | 2
| FIG |  | 2,290 |  | 2.29 | [13 empty] | 2
| FIG |  | "m.č. 333a |  | 0 | [13 empty] | 2
| FIG |  | 5,330 |  | 5.33 | [13 empty] | 2
| FIG |  | "m.č. 342a |  | 0 | [13 empty] | 2
| FIG |  | 3,600 |  | 3.6 | [13 empty] | 2
| FIG |  | "m.č. 343a |  | 0 | [13 empty] | 2
| FIG |  | 3,140 |  | 3.14 | [13 empty] | 2
| FIG |  | "m.č. 344a |  | 0 | [13 empty] | 2
| FIG |  | 3,140 |  | 3.14 | [13 empty] | 2
| FIG |  | "m.č. 345a |  | 0 | [13 empty] | 2
| FIG |  | 3,140 |  | 3.14 | [13 empty] | 2
| FIG |  | "m.č. 346a |  | 0 | [13 empty] | 2
| FIG |  | 3,260 |  | 3.26 | [13 empty] | 2
| FIG |  | "m.č. 348a |  | 0 | [13 empty] | 2
| FIG |  | 3,140 |  | 3.14 | [13 empty] | 2
| FIG |  | "m.č. 349a |  | 0 | [13 empty] | 2
| FIG |  | 3,140 |  | 3.14 | [13 empty] | 2
| FIG |  | Mezisoučet 3.NP |  | 82.85 | [13 empty] | 2
| FIG |  | "D.1.1.09_Půdorys_4.NP |  | 0 | [13 empty] | 2
| FIG |  | "m.č. 408b |  | 0 | [13 empty] | 2
| FIG |  | 5,160 |  | 5.16 | [13 empty] | 2
| FIG |  | "m.č. 409b |  | 0 | [13 empty] | 2
| FIG |  | 3,260 |  | 3.26 | [13 empty] | 2
| FIG |  | "m.č. 410a |  | 0 | [13 empty] | 2
| FIG |  | 3,140 |  | 3.14 | [13 empty] | 2
| FIG |  | "m.č. 411a |  | 0 | [13 empty] | 2
| FIG |  | 3,140 |  | 3.14 | [13 empty] | 2
| FIG |  | "m.č. 413a |  | 0 | [13 empty] | 2
| FIG |  | 3,140 |  | 3.14 | [13 empty] | 2
| FIG |  | "m.č. 414a |  | 0 | [13 empty] | 2
| FIG |  | 3,600 |  | 3.6 | [13 empty] | 2
| FIG |  | "m.č. 417a |  | 0 | [13 empty] | 2
| FIG |  | 5,260 |  | 5.26 | [13 empty] | 2
| FIG |  | "m.č. 418a |  | 0 | [13 empty] | 2
| FIG |  | 5,260 |  | 5.26 | [13 empty] | 2
| FIG |  | "m.č. 420a |  | 0 | [13 empty] | 2
| FIG |  | 2,970 |  | 2.97 | [13 empty] | 2
| FIG |  | "m.č. 433 |  | 0 | [13 empty] | 2
| FIG |  | 16,850 |  | 16.85 | [13 empty] | 2
| FIG |  | "m.č. 433b |  | 0 | [13 empty] | 2
| FIG |  | 2,290 |  | 2.29 | [13 empty] | 2
| FIG |  | "m.č. 434a |  | 0 | [13 empty] | 2
| FIG |  | 5,260 |  | 5.26 | [13 empty] | 2
| FIG |  | "m.č. 436a |  | 0 | [13 empty] | 2
| FIG |  | 5,540 |  | 5.54 | [13 empty] | 2
| FIG |  | "m.č. 438a |  | 0 | [13 empty] | 2
| FIG |  | 5,540 |  | 5.54 | [13 empty] | 2
| FIG |  | "m.č. 441a |  | 0 | [13 empty] | 2
| FIG |  | 3,600 |  | 3.6 | [13 empty] | 2
| FIG |  | "m.č. 442a |  | 0 | [13 empty] | 2
| FIG |  | 3,140 |  | 3.14 | [13 empty] | 2
| FIG |  | "m.č. 443a |  | 0 | [13 empty] | 2
| FIG |  | 3,140 |  | 3.14 | [13 empty] | 2
| FIG |  | "m.č. 444a |  | 0 | [13 empty] | 2
| FIG |  | 3,140 |  | 3.14 | [13 empty] | 2
| FIG |  | "m.č. 445a |  | 0 | [13 empty] | 2
| FIG |  | 3,260 |  | 3.26 | [13 empty] | 2
| FIG |  | "m.č. 448a |  | 0 | [13 empty] | 2
| FIG |  | 3,140 |  | 3.14 | [13 empty] | 2
| FIG |  | "m.č. 449a |  | 0 | [13 empty] | 2
| FIG |  | 3,140 |  | 3.14 | [13 empty] | 2
| FIG |  | Mezisoučet 4.NP |  | 92.97 | [13 empty] | 2
| FIG |  | "D.1.1.10_Půdorys_5.NP |  | 0 | [13 empty] | 2
| FIG |  | "m.č. 508b |  | 0 | [13 empty] | 2
| FIG |  | 5,160 |  | 5.16 | [13 empty] | 2
| FIG |  | "m.č. 509a |  | 0 | [13 empty] | 2
| FIG |  | 3,260 |  | 3.26 | [13 empty] | 2
| FIG |  | "m.č. 510a |  | 0 | [13 empty] | 2
| FIG |  | 3,140 |  | 3.14 | [13 empty] | 2
| FIG |  | "m.č. 511a |  | 0 | [13 empty] | 2
| FIG |  | 3,140 |  | 3.14 | [13 empty] | 2
| FIG |  | "m.č. 513a |  | 0 | [13 empty] | 2
| FIG |  | 3,140 |  | 3.14 | [13 empty] | 2
| FIG |  | "m.č. 514a |  | 0 | [13 empty] | 2
| FIG |  | 3,600 |  | 3.6 | [13 empty] | 2
| FIG |  | "m.č. 517a |  | 0 | [13 empty] | 2
| FIG |  | 5,260 |  | 5.26 | [13 empty] | 2
| FIG |  | "m.č. 518a |  | 0 | [13 empty] | 2
| FIG |  | 5,260 |  | 5.26 | [13 empty] | 2
| FIG |  | "m.č. 520a |  | 0 | [13 empty] | 2
| FIG |  | 5,260 |  | 5.26 | [13 empty] | 2
| FIG |  | "m.č. 533 |  | 0 | [13 empty] | 2
| FIG |  | 16,850 |  | 16.85 | [13 empty] | 2
| FIG |  | "m.č. 533b |  | 0 | [13 empty] | 2
| FIG |  | 2,290 |  | 2.29 | [13 empty] | 2
| FIG |  | "m.č. 534a |  | 0 | [13 empty] | 2
| FIG |  | 5,260 |  | 5.26 | [13 empty] | 2
| FIG |  | "m.č. 536a |  | 0 | [13 empty] | 2
| FIG |  | 5,540 |  | 5.54 | [13 empty] | 2
| FIG |  | "m.č. 538a |  | 0 | [13 empty] | 2
| FIG |  | 5,540 |  | 5.54 | [13 empty] | 2
| FIG |  | "m.č. 541a |  | 0 | [13 empty] | 2
| FIG |  | 3,600 |  | 3.6 | [13 empty] | 2
| FIG |  | "m.č. 542a |  | 0 | [13 empty] | 2
| FIG |  | 3,140 |  | 3.14 | [13 empty] | 2
| FIG |  | "m.č. 543a |  | 0 | [13 empty] | 2
| FIG |  | 3,140 |  | 3.14 | [13 empty] | 2
| FIG |  | "m.č. 544a |  | 0 | [13 empty] | 2
| FIG |  | 3,140 |  | 3.14 | [13 empty] | 2
| FIG |  | "m.č. 545a |  | 0 | [13 empty] | 2
| FIG |  | 3,260 |  | 3.26 | [13 empty] | 2
| FIG |  | "m.č. 548a |  | 0 | [13 empty] | 2
| FIG |  | 3,140 |  | 3.14 | [13 empty] | 2
| FIG |  | "m.č. 549a |  | 0 | [13 empty] | 2
| FIG |  | 3,140 |  | 3.14 | [13 empty] | 2
| FIG |  | Mezisoučet 5.NP |  | 95.26 | [13 empty] | 2
| FIG |  | Součet |  | 320.7 | [13 empty] | 2
| FIG |  | Rozpad figury: P8 | [15 empty] | 2
| FIG |  | "D.1.1.09_Půdorys_4.NP |  | 0 | [13 empty] | 2
| FIG |  | "m.č. 456 |  | 0 | [13 empty] | 2
| FIG |  | 5,150 |  | 5.15 | [13 empty] | 2
| FIG |  | "m.č. 459 |  | 0 | [13 empty] | 2
| FIG |  | 5,600 |  | 5.6 | [13 empty] | 2
| FIG |  | Mezisoučet 4.NP |  | 10.75 | [13 empty] | 2
| FIG |  | "D.1.1.10_Půdorys_5.NP |  | 0 | [13 empty] | 2
| FIG |  | "m.č. 556 |  | 0 | [13 empty] | 2
| FIG |  | 5,150 |  | 5.15 | [13 empty] | 2
| FIG |  | "m.č. 559 |  | 0 | [13 empty] | 2
| FIG |  | 5,600 |  | 5.6 | [13 empty] | 2
| FIG |  | Mezisoučet 5.NP |  | 10.75 | [13 empty] | 2
| FIG |  | Součet |  | 21.5 | [13 empty] | 2
| FIG |  | Rozpad figury: P11a | [15 empty] | 2
| FIG |  | "D.1.1.11_Půdorys_6.NP_+_střecha |  | 0 | [13 empty] | 2
| FIG |  | "m.č. 604 |  | 0 | [13 empty] | 2
| FIG |  | 8,950 |  | 8.95 | [13 empty] | 2
| FIG |  | Součet |  | 8.95 | [13 empty] | 2
| FIG |  | Rozpad figury: P11b | [15 empty] | 2
| FIG |  | "D.1.1.11_Půdorys_6.NP_+_střecha |  | 0 | [13 empty] | 2
| FIG |  | "m.č. 607 |  | 0 | [13 empty] | 2
| FIG |  | 4,160 |  | 4.16 | [13 empty] | 2
| FIG |  | Součet |  | 4.16 | [13 empty] | 2
117 | M | 28323056 | fólie PE (500 kg/m3) separační podlahová oddělující tepelnou izolaci tl 1mm | m2 | 4391.907 |  | 0 | CS ÚRS 2024 02 |  | základní |  | 0 | 0.0005 | 2.196 | 0 | 0 | 32 | M | 2 |  |  |  | ROZPOCET | [5 empty] | 0 | 0 | 0 | 0 | 0 | 1 | 0 | 16 | -586093483
| VV |  | 3768,26*1,1655 'Přepočtené koeficientem množství |  | 4391.907 | [12 empty] | VV | 2 | 2 | False | 1 | ROZPOCET
118 | K | 713191521 | Montáž tepelné izolace stavebních konstrukcí - doplňky a konstrukční součásti podkladového profilu pro zateplení spodní části oken a dveří šířky přes 50 do 100 mm výšky do 100 mm | m | 470.005 |  | 0 | CS ÚRS 2024 02 |  | základní |  | 0 | 0.00034 | 0.1598 | 0 | 0 | 16 | K | 2 |  |  |  | ROZPOCET | [5 empty] | 0 | 0 | 0 | 0 | 0 | 1 | 0 | 16 | -827730039
| Online PSC |  | https://podminky.urs.cz/item/CS_URS_2024_02/713191521 | [14 empty] | Online PSC | 2
| VV |  | "D.1.1.2.3.1_Tabulka_výplní_otvorů | [14 empty] | VV | 2 | 1 | True | 0 | ROZPOCET
| VV |  | "ozn. 1 | [14 empty] | VV | 2 | 1 | True | 0 | ROZPOCET
| VV |  | 3,070 * 1 |  | 3.07 | [12 empty] | VV | 2 | 2 | True | 0 | ROZPOCET
| VV |  | "ozn. 2a | [14 empty] | VV | 2 | 1 | True | 0 | ROZPOCET
| VV |  | 1,750 * 1 |  | 1.75 | [12 empty] | VV | 2 | 2 | True | 0 | ROZPOCET
| VV |  | "ozn. 2b | [14 empty] | VV | 2 | 1 | True | 0 | ROZPOCET
| VV |  | 1,750 * 1 |  | 1.75 | [12 empty] | VV | 2 | 2 | True | 0 | ROZPOCET
| VV |  | "ozn. 3 | [14 empty] | VV | 2 | 1 | True | 0 | ROZPOCET
| VV |  | 1,750 * 1 |  | 1.75 | [12 empty] | VV | 2 | 2 | True | 0 | ROZPOCET
| VV |  | "ozn. 4 | [14 empty] | VV | 2 | 1 | True | 0 | ROZPOCET
| VV |  | 1,750 * 2 |  | 3.5 | [12 empty] | VV | 2 | 2 | True | 0 | ROZPOCET
| VV |  | "ozn. 5 | [14 empty] | VV | 2 | 1 | True | 0 | ROZPOCET
| VV |  | 1,335 * 1 |  | 1.335 | [12 empty] | VV | 2 | 2 | True | 0 | ROZPOCET
| VV |  | "ozn. 6 | [14 empty] | VV | 2 | 1 | True | 0 | ROZPOCET
| VV |  | 1,360 * 1 |  | 1.36 | [12 empty] | VV | 2 | 2 | True | 0 | ROZPOCET
| VV |  | "D.1.1.2.3.2_Tabulka_výplní_otvorů | [14 empty] | VV | 2 | 1 | True | 0 | ROZPOCET
| VV |  | "ozn. 7 | [14 empty] | VV | 2 | 1 | True | 0 | ROZPOCET
| VV |  | 1,750 * 1 |  | 1.75 | [12 empty] | VV | 2 | 2 | True | 0 | ROZPOCET
| VV |  | "ozn. 8 | [14 empty] | VV | 2 | 1 | True | 0 | ROZPOCET
| VV |  | 1,120 * 8 |  | 8.96 | [12 empty] | VV | 2 | 2 | True | 0 | ROZPOCET
| VV |  | "ozn. 9 | [14 empty] | VV | 2 | 1 | True | 0 | ROZPOCET
| VV |  | 1,020 * 4 |  | 4.08 | [12 empty] | VV | 2 | 2 | True | 0 | ROZPOCET
| VV |  | "ozn. 10 | [14 empty] | VV | 2 | 1 | True | 0 | ROZPOCET
| VV |  | 1,100 * 8 |  | 8.8 | [12 empty] | VV | 2 | 2 | True | 0 | ROZPOCET
| VV |  | "ozn. 11 | [14 empty] | VV | 2 | 1 | True | 0 | ROZPOCET
| VV |  | ( 1,795 + 1,080 ) * 36 |  | 103.5 | [12 empty] | VV | 2 | 2 | True | 0 | ROZPOCET
| VV |  | "ozn. 12 | [14 empty] | VV | 2 | 1 | True | 0 | ROZPOCET
| VV |  | 2,950 * 8 |  | 23.6 | [12 empty] | VV | 2 | 2 | True | 0 | ROZPOCET
| VV |  | "ozn. 13 | [14 empty] | VV | 2 | 1 | True | 0 | ROZPOCET
| VV |  | 2,450 * 1 |  | 2.45 | [12 empty] | VV | 2 | 2 | True | 0 | ROZPOCET
| VV |  | "D.1.1.2.3.3_Tabulka_výplní_otvorů | [14 empty] | VV | 2 | 1 | True | 0 | ROZPOCET
| VV |  | "ozn. 14 | [14 empty] | VV | 2 | 1 | True | 0 | ROZPOCET
| VV |  | 2,600 * 2 |  | 5.2 | [12 empty] | VV | 2 | 2 | True | 0 | ROZPOCET
| VV |  | "ozn. 15 | [14 empty] | VV | 2 | 1 | True | 0 | ROZPOCET
| VV |  | 2,850 * 2 |  | 5.7 | [12 empty] | VV | 2 | 2 | True | 0 | ROZPOCET
| VV |  | "ozn. 16 | [14 empty] | VV | 2 | 1 | True | 0 | ROZPOCET
| VV |  | 2,875 * 45 |  | 129.375 | [12 empty] | VV | 2 | 2 | True | 0 | ROZPOCET
| VV |  | "ozn. 17 | [14 empty] | VV | 2 | 1 | True | 0 | ROZPOCET
| VV |  | 2,800 * 6 |  | 16.8 | [12 empty] | VV | 2 | 2 | True | 0 | ROZPOCET
| VV |  | "ozn. 18 | [14 empty] | VV | 2 | 1 | True | 0 | ROZPOCET
| VV |  | 2,625 * 9 |  | 23.625 | [12 empty] | VV | 2 | 2 | True | 0 | ROZPOCET
| VV |  | "ozn. 19 | [14 empty] | VV | 2 | 1 | True | 0 | ROZPOCET
| VV |  | 2,500 * 4 |  | 10 | [12 empty] | VV | 2 | 2 | True | 0 | ROZPOCET
| VV |  | "ozn. 20 | [14 empty] | VV | 2 | 1 | True | 0 | ROZPOCET
| VV |  | 2,000 * 4 |  | 8 | [12 empty] | VV | 2 | 2 | True | 0 | ROZPOCET
| VV |  | "ozn. 21 | [14 empty] | VV | 2 | 1 | True | 0 | ROZPOCET
| VV |  | 2,875 * 10 |  | 28.75 | [12 empty] | VV | 2 | 2 | True | 0 | ROZPOCET
| VV |  | "ozn. 22 | [14 empty] | VV | 2 | 1 | True | 0 | ROZPOCET
| VV |  | 1,400 * 8 |  | 11.2 | [12 empty] | VV | 2 | 2 | True | 0 | ROZPOCET
| VV |  | "ozn. 23 | [14 empty] | VV | 2 | 1 | True | 0 | ROZPOCET
| VV |  | 1,250 * 4 |  | 5 | [12 empty] | VV | 2 | 2 | True | 0 | ROZPOCET
| VV |  | "D.1.1.2.3.4_Tabulka_výplní_otvorů | [14 empty] | VV | 2 | 1 | True | 0 | ROZPOCET
| VV |  | "ozn. 24a | [14 empty] | VV | 2 | 1 | True | 0 | ROZPOCET
| VV |  | 0,400 * 7 |  | 2.8 | [12 empty] | VV | 2 | 2 | True | 0 | ROZPOCET
| VV |  | "ozn. 24b | [14 empty] | VV | 2 | 1 | True | 0 | ROZPOCET
| VV |  | 0,400 * 4 |  | 1.6 | [12 empty] | VV | 2 | 2 | True | 0 | ROZPOCET
| VV |  | "ozn. 25 | [14 empty] | VV | 2 | 1 | True | 0 | ROZPOCET
| VV |  | 3,200 * 2 |  | 6.4 | [12 empty] | VV | 2 | 2 | True | 0 | ROZPOCET
| VV |  | "ozn. 26 | [14 empty] | VV | 2 | 1 | True | 0 | ROZPOCET
| VV |  | 3,200 * 1 |  | 3.2 | [12 empty] | VV | 2 | 2 | True | 0 | ROZPOCET
| VV |  | "ozn. 27 | [14 empty] | VV | 2 | 1 | True | 0 | ROZPOCET
| VV |  | 3,200 * 5 |  | 16 | [12 empty] | VV | 2 | 2 | True | 0 | ROZPOCET
| VV |  | "ozn. 28 | [14 empty] | VV | 2 | 1 | True | 0 | ROZPOCET
| VV |  | 3,075 * 7 |  | 21.525 | [12 empty] | VV | 2 | 2 | True | 0 | ROZPOCET
| VV |  | "ozn. 29 | [14 empty] | VV | 2 | 1 | True | 0 | ROZPOCET
| VV |  | 4,975 * 1 |  | 4.975 | [12 empty] | VV | 2 | 2 | True | 0 | ROZPOCET
| VV |  | "ozn. 31 | [14 empty] | VV | 2 | 1 | True | 0 | ROZPOCET
| VV |  | 1,200 * 1 |  | 1.2 | [12 empty] | VV | 2 | 2 | True | 0 | ROZPOCET
| VV |  | "ozn. 32 | [14 empty] | VV | 2 | 1 | True | 0 | ROZPOCET
| VV |  | 1,000 * 1 |  | 1 | [12 empty] | VV | 2 | 2 | True | 0 | ROZPOCET
| VV |  | Součet |  | 470.005 | [12 empty] | VV | 2 | 4 | True | 1 | ROZPOCET
119 | M | 28376275 | profil podkladový sendvičový s vloženou PIR vložkou pro zateplení spodní části oken a dveří (25/40/15) š 80mm v 50mm | m | 564.006 |  | 0 | CS ÚRS 2024 02 |  | základní |  | 0 | 0.0024 | 1.3536 | 0 | 0 | 32 | M | 2 |  |  |  | ROZPOCET | [5 empty] | 0 | 0 | 0 | 0 | 0 | 1 | 0 | 16 | 1659225943
| VV |  | 470,005*1,2 'Přepočtené koeficientem množství |  | 564.006 | [12 empty] | VV | 2 | 2 | False | 1 | ROZPOCET
120 | K | 998713103 | Přesun hmot pro izolace tepelné stanovený z hmotnosti přesunovaného materiálu vodorovná dopravní vzdálenost do 50 m s užitím mechanizace v objektech výšky přes 12 m do 24 m | t | 19.617 |  | 0 | CS ÚRS 2024 02 |  | základní |  | 0 | 0 | 0 | 0 | 0 | 16 | K | 2 |  |  |  | ROZPOCET | [5 empty] | 0 | 0 | 0 | 0 | 0 | 1 | 0 | 16 | -1352333005
| Online PSC |  | https://podminky.urs.cz/item/CS_URS_2024_02/998713103 | [14 empty] | Online PSC | 2
| D | 714 | Akustická a protiotřesová opatření |  |  |  | 0 |  |  |  |  | 0 |  | 51.8379 |  | 0 | 2 | D | 1 |  |  |  | ROZPOCET | [11 empty] | 0
121 | K | 714121011 | Montáž akustických minerálních panelů podstropních s rozšířenou pohltivostí zvuku zavěšených na rošt viditelný | m2 | 4315.71 |  | 0 | CS ÚRS 2024 02 |  | základní |  | 0 | 0.00706 | 30.4689 | 0 | 0 | 16 | K | 2 |  |  |  | ROZPOCET | [5 empty] | 0 | 0 | 0 | 0 | 0 | 1 | 0 | 16 | 544593803
| Online PSC |  | https://podminky.urs.cz/item/CS_URS_2024_02/714121011 | [14 empty] | Online PSC | 2
| VV |  | "D.1.1.05_Půdorys_1.PP | [14 empty] | VV | 2 | 1 | True | 0 | ROZPOCET
| VV |  | "D.1.1.06_Půdorys_1.NP | [14 empty] | VV | 2 | 1 | True | 0 | ROZPOCET
| VV |  | "D.1.1.07_Půdorys_2.NP | [14 empty] | VV | 2 | 1 | True | 0 | ROZPOCET
| VV |  | "D.1.1.08_Půdorys_3.NP | [14 empty] | VV | 2 | 1 | True | 0 | ROZPOCET
| VV |  | "D.1.1.09_Půdorys_4.NP | [14 empty] | VV | 2 | 1 | True | 0 | ROZPOCET
| VV |  | "D.1.1.10_Půdorys_5.NP | [14 empty] | VV | 2 | 1 | True | 0 | ROZPOCET
| VV |  | "plochy viz. Legenda místností | [14 empty] | VV | 2 | 1 | True | 0 | ROZPOCET
| VV |  | "typ systému dle Legendy podhledů | [14 empty] | VV | 2 | 1 | True | 0 | ROZPOCET
| VV |  | "typ A | [14 empty] | VV | 2 | 1 | True | 0 | ROZPOCET
| VV |  | MSKL_A |  | 3915.61 | [12 empty] | VV | 2 | 2 | True | 0 | ROZPOCET
| VV |  | "typ C3 | [14 empty] | VV | 2 | 1 | True | 0 | ROZPOCET
| VV |  | MSKL_C3 |  | 400.1 | [12 empty] | VV | 2 | 2 | True | 0 | ROZPOCET
| VV |  | Součet |  | 4315.71 | [12 empty] | VV | 2 | 4 | True | 1 | ROZPOCET
| FIG |  | Rozpad figury: MSKL_A | [15 empty] | 2
| FIG |  | "D.1.1.05_půdorys_1.PP |  | 0 | [13 empty] | 2
| FIG |  | "m.č. 011 |  | 0 | [13 empty] | 2
| FIG |  | 11,920 |  | 11.92 | [13 empty] | 2
| FIG |  | "m.č. 012 |  | 0 | [13 empty] | 2
| FIG |  | 65,870 |  | 65.87 | [13 empty] | 2
| FIG |  | "m.č. 013a |  | 0 | [13 empty] | 2
| FIG |  | 5,960 |  | 5.96 | [13 empty] | 2
| FIG |  | "m.č. 013b |  | 0 | [13 empty] | 2
| FIG |  | 5,280 |  | 5.28 | [13 empty] | 2
| FIG |  | "m.č. 013c |  | 0 | [13 empty] | 2
| FIG |  | 7,520 |  | 7.52 | [13 empty] | 2
| FIG |  | "m.č. 014 |  | 0 | [13 empty] | 2
| FIG |  | 3,380 |  | 3.38 | [13 empty] | 2
| FIG |  | "m.č. 020a |  | 0 | [13 empty] | 2
| FIG |  | 17,150 |  | 17.15 | [13 empty] | 2
| FIG |  | "m.č. 020c |  | 0 | [13 empty] | 2
| FIG |  | 18,750 |  | 18.75 | [13 empty] | 2
| FIG |  | "m.č. 021a |  | 0 | [13 empty] | 2
| FIG |  | 17,150 |  | 17.15 | [13 empty] | 2
| FIG |  | "m.č. 021c |  | 0 | [13 empty] | 2
| FIG |  | 17,550 |  | 17.55 | [13 empty] | 2
| FIG |  | "m.č. 022a |  | 0 | [13 empty] | 2
| FIG |  | 17,580 |  | 17.58 | [13 empty] | 2
| FIG |  | "m.č. 022c |  | 0 | [13 empty] | 2
| FIG |  | 19,130 |  | 19.13 | [13 empty] | 2
| FIG |  | "m.č. 025c |  | 0 | [13 empty] | 2
| FIG |  | 3,370 |  | 3.37 | [13 empty] | 2
| FIG |  | "m.č. 025d |  | 0 | [13 empty] | 2
| FIG |  | 3,420 |  | 3.42 | [13 empty] | 2
| FIG |  | "m.č. 027a |  | 0 | [13 empty] | 2
| FIG |  | 7,460 |  | 7.46 | [13 empty] | 2
| FIG |  | "m.č. 027b |  | 0 | [13 empty] | 2
| FIG |  | 3,780 |  | 3.78 | [13 empty] | 2
| FIG |  | "m.č. 027c |  | 0 | [13 empty] | 2
| FIG |  | 1,760 |  | 1.76 | [13 empty] | 2
| FIG |  | "m.č. 028a |  | 0 | [13 empty] | 2
| FIG |  | 3,560 |  | 3.56 | [13 empty] | 2
| FIG |  | "m.č. 028b |  | 0 | [13 empty] | 2
| FIG |  | 3,560 |  | 3.56 | [13 empty] | 2
| FIG |  | "m.č. 028c |  | 0 | [13 empty] | 2
| FIG |  | 1,950 |  | 1.95 | [13 empty] | 2
| FIG |  | "m.č. 029 |  | 0 | [13 empty] | 2
| FIG |  | 34,320 |  | 34.32 | [13 empty] | 2
| FIG |  | "m.č. 029a |  | 0 | [13 empty] | 2
| FIG |  | 9,620 |  | 9.62 | [13 empty] | 2
| FIG |  | "m.č. 031 |  | 0 | [13 empty] | 2
| FIG |  | 10,930 |  | 10.93 | [13 empty] | 2
| FIG |  | Mezisoučet 1.PP |  | 290.97 | [13 empty] | 2
| FIG |  | "D.1.1.06_Půdorys_1.NP |  | 0 | [13 empty] | 2
| FIG |  | "m.č. 102 |  | 0 | [13 empty] | 2
| FIG |  | 15,510 + 12,940 |  | 28.45 | [13 empty] | 2
| FIG |  | "m.č. 105 |  | 0 | [13 empty] | 2
| FIG |  | 7,620 |  | 7.62 | [13 empty] | 2
| FIG |  | "m.č. 106 |  | 0 | [13 empty] | 2
| FIG |  | 3,150 |  | 3.15 | [13 empty] | 2
| FIG |  | "m.č. 112 |  | 0 | [13 empty] | 2
| FIG |  | 4,750 |  | 4.75 | [13 empty] | 2
| FIG |  | "m.č. 113 |  | 0 | [13 empty] | 2
| FIG |  | 3,370 |  | 3.37 | [13 empty] | 2
| FIG |  | "m.č. 141 |  | 0 | [13 empty] | 2
| FIG |  | 8,340 + 14,200 |  | 22.54 | [13 empty] | 2
| FIG |  | "m.č. 143 |  | 0 | [13 empty] | 2
| FIG |  | 20,690 |  | 20.69 | [13 empty] | 2
| FIG |  | "m.č. 145 |  | 0 | [13 empty] | 2
| FIG |  | 13,320 |  | 13.32 | [13 empty] | 2
| FIG |  | "m.č. 146 |  | 0 | [13 empty] | 2
| FIG |  | 40,350 |  | 40.35 | [13 empty] | 2
| FIG |  | "m.č. 147 |  | 0 | [13 empty] | 2
| FIG |  | 24,040 |  | 24.04 | [13 empty] | 2
| FIG |  | "m.č. 148 |  | 0 | [13 empty] | 2
| FIG |  | 3,250 |  | 3.25 | [13 empty] | 2
| FIG |  | "m.č. 149 |  | 0 | [13 empty] | 2
| FIG |  | 3,080 |  | 3.08 | [13 empty] | 2
| FIG |  | "m.č. 150 |  | 0 | [13 empty] | 2
| FIG |  | 8,380 |  | 8.38 | [13 empty] | 2
| FIG |  | "m.č. 151 |  | 0 | [13 empty] | 2
| FIG |  | 22,280 |  | 22.28 | [13 empty] | 2
| FIG |  | "m.č. 160 |  | 0 | [13 empty] | 2
| FIG |  | 3,240 |  | 3.24 | [13 empty] | 2
| FIG |  | "m.č. 161 |  | 0 | [13 empty] | 2
| FIG |  | 22,710 |  | 22.71 | [13 empty] | 2
| FIG |  | "m.č. 161a |  | 0 | [13 empty] | 2
| FIG |  | 9,200 |  | 9.2 | [13 empty] | 2
| FIG |  | "m.č. 162 |  | 0 | [13 empty] | 2
| FIG |  | 21,450 |  | 21.45 | [13 empty] | 2
| FIG |  | "m.č. 162a |  | 0 | [13 empty] | 2
| FIG |  | 5,030 |  | 5.03 | [13 empty] | 2
| FIG |  | "m.č. 163 |  | 0 | [13 empty] | 2
| FIG |  | 37,070 |  | 37.07 | [13 empty] | 2
| FIG |  | "m.č. 163a |  | 0 | [13 empty] | 2
| FIG |  | 11,690 |  | 11.69 | [13 empty] | 2
| FIG |  | "m.č. 165 |  | 0 | [13 empty] | 2
| FIG |  | 13,260 |  | 13.26 | [13 empty] | 2
| FIG |  | "m.č. 168 |  | 0 | [13 empty] | 2
| FIG |  | 21,030 |  | 21.03 | [13 empty] | 2
| FIG |  | "m.č. 169 |  | 0 | [13 empty] | 2
| FIG |  | 16,690 |  | 16.69 | [13 empty] | 2
| FIG |  | "m.č. 169a |  | 0 | [13 empty] | 2
| FIG |  | 4,240 |  | 4.24 | [13 empty] | 2
| FIG |  | "m.č. 170 |  | 0 | [13 empty] | 2
| FIG |  | 2,350 + 6,470 |  | 8.82 | [13 empty] | 2
| FIG |  | "m.č. 171 |  | 0 | [13 empty] | 2
| FIG |  | 1,40 + 4,200 |  | 5.6 | [13 empty] | 2
| FIG |  | "m.č. 172 |  | 0 | [13 empty] | 2
| FIG |  | 24,370 |  | 24.37 | [13 empty] | 2
| FIG |  | "m.č. 173 |  | 0 | [13 empty] | 2
| FIG |  | 17,540 |  | 17.54 | [13 empty] | 2
| FIG |  | "m.č. 173a |  | 0 | [13 empty] | 2
| FIG |  | 3,770 |  | 3.77 | [13 empty] | 2
| FIG |  | "m.č. 175 |  | 0 | [13 empty] | 2
| FIG |  | 2,350 + 6,470 |  | 8.82 | [13 empty] | 2
| FIG |  | "m.č. 176 |  | 0 | [13 empty] | 2
| FIG |  | 1,630 + 4,200 |  | 5.83 | [13 empty] | 2
| FIG |  | "m.č. 177 |  | 0 | [13 empty] | 2
| FIG |  | 15,290 |  | 15.29 | [13 empty] | 2
| FIG |  | "m.č. 177a |  | 0 | [13 empty] | 2
| FIG |  | 3,770 |  | 3.77 | [13 empty] | 2
| FIG |  | "m.č. 178 |  | 0 | [13 empty] | 2
| FIG |  | 23,720 |  | 23.72 | [13 empty] | 2
| FIG |  | Mezisoučet 1.NP |  | 488.41 | [13 empty] | 2
| FIG |  | "D.1.1.07_Půdorys_2.NP |  | 0 | [13 empty] | 2
| FIG |  | "m.č. 202 |  | 0 | [13 empty] | 2
| FIG |  | 21,660 |  | 21.66 | [13 empty] | 2
| FIG |  | "m.č. 205a |  | 0 | [13 empty] | 2
| FIG |  | 3,580 |  | 3.58 | [13 empty] | 2
| FIG |  | "m.č. 206 |  | 0 | [13 empty] | 2
| FIG |  | 22,500 |  | 22.5 | [13 empty] | 2
| FIG |  | "m.č. 206a |  | 0 | [13 empty] | 2
| FIG |  | 4,370 |  | 4.37 | [13 empty] | 2
| FIG |  | "m.č. 207 |  | 0 | [13 empty] | 2
| FIG |  | 21,720 |  | 21.72 | [13 empty] | 2
| FIG |  | "m.č. 207a |  | 0 | [13 empty] | 2
| FIG |  | 8,700 |  | 8.7 | [13 empty] | 2
| FIG |  | "m.č. 208 |  | 0 | [13 empty] | 2
| FIG |  | 54,460 |  | 54.46 | [13 empty] | 2
| FIG |  | "m.č. 208a |  | 0 | [13 empty] | 2
| FIG |  | 7,150 |  | 7.15 | [13 empty] | 2
| FIG |  | "m.č. 209 |  | 0 | [13 empty] | 2
| FIG |  | 4,460 |  | 4.46 | [13 empty] | 2
| FIG |  | "m.č. 210 |  | 0 | [13 empty] | 2
| FIG |  | 21,370 |  | 21.37 | [13 empty] | 2
| FIG |  | "m.č. 210a |  | 0 | [13 empty] | 2
| FIG |  | 4,770 |  | 4.77 | [13 empty] | 2
| FIG |  | "m.č. 211 |  | 0 | [13 empty] | 2
| FIG |  | 36,460 |  | 36.46 | [13 empty] | 2
| FIG |  | "m.č. 211a |  | 0 | [13 empty] | 2
| FIG |  | 6,540 |  | 6.54 | [13 empty] | 2
| FIG |  | "m.č. 211c |  | 0 | [13 empty] | 2
| FIG |  | 5,750 |  | 5.75 | [13 empty] | 2
| FIG |  | "m.č. 212a |  | 0 | [13 empty] | 2
| FIG |  | 19,190 |  | 19.19 | [13 empty] | 2
| FIG |  | "m.č. 213 |  | 0 | [13 empty] | 2
| FIG |  | 22,670 |  | 22.67 | [13 empty] | 2
| FIG |  | "m.č. 214 |  | 0 | [13 empty] | 2
| FIG |  | 24,530 |  | 24.53 | [13 empty] | 2
| FIG |  | "m.č. 214b |  | 0 | [13 empty] | 2
| FIG |  | 2,780 |  | 2.78 | [13 empty] | 2
| FIG |  | "m.č. 215 |  | 0 | [13 empty] | 2
| FIG |  | 24,470 |  | 24.47 | [13 empty] | 2
| FIG |  | "m.č. 216 |  | 0 | [13 empty] | 2
| FIG |  | 25,730 |  | 25.73 | [13 empty] | 2
| FIG |  | "m.č. 218 |  | 0 | [13 empty] | 2
| FIG |  | 22,840 |  | 22.84 | [13 empty] | 2
| FIG |  | "m.č. 222 |  | 0 | [13 empty] | 2
| FIG |  | 26,090 |  | 26.09 | [13 empty] | 2
| FIG |  | "m.č. 223 |  | 0 | [13 empty] | 2
| FIG |  | 4,960 |  | 4.96 | [13 empty] | 2
| FIG |  | "m.č. 223a |  | 0 | [13 empty] | 2
| FIG |  | 4,960 |  | 4.96 | [13 empty] | 2
| FIG |  | "m.č. 224 |  | 0 | [13 empty] | 2
| FIG |  | 5,040 |  | 5.04 | [13 empty] | 2
| FIG |  | "m.č. 224a |  | 0 | [13 empty] | 2
| FIG |  | 3,520 |  | 3.52 | [13 empty] | 2
| FIG |  | "m.č. 225 |  | 0 | [13 empty] | 2
| FIG |  | 1,800 |  | 1.8 | [13 empty] | 2
| FIG |  | "m.č. 226 |  | 0 | [13 empty] | 2
| FIG |  | 3,240 |  | 3.24 | [13 empty] | 2
| FIG |  | "m.č. 227 |  | 0 | [13 empty] | 2
| FIG |  | 20,050 |  | 20.05 | [13 empty] | 2
| FIG |  | "m.č. 228 |  | 0 | [13 empty] | 2
| FIG |  | 21,160 |  | 21.16 | [13 empty] | 2
| FIG |  | "m.č. 229 |  | 0 | [13 empty] | 2
| FIG |  | 21,420 |  | 21.42 | [13 empty] | 2
| FIG |  | "m.č. 229a |  | 0 | [13 empty] | 2
| FIG |  | 14,520 |  | 14.52 | [13 empty] | 2
| FIG |  | "m.č. 231 |  | 0 | [13 empty] | 2
| FIG |  | 19,680 |  | 19.68 | [13 empty] | 2
| FIG |  | "m.č. 232 |  | 0 | [13 empty] | 2
| FIG |  | 17,010 |  | 17.01 | [13 empty] | 2
| FIG |  | "m.č. 233 |  | 0 | [13 empty] | 2
| FIG |  | 26,410 |  | 26.41 | [13 empty] | 2
| FIG |  | "m.č. 234 |  | 0 | [13 empty] | 2
| FIG |  | 16,640 |  | 16.64 | [13 empty] | 2
| FIG |  | "m.č. 234b |  | 0 | [13 empty] | 2
| FIG |  | 19,460 |  | 19.46 | [13 empty] | 2
| FIG |  | "m.č. 236 |  | 0 | [13 empty] | 2
| FIG |  | 33,250 |  | 33.25 | [13 empty] | 2
| FIG |  | "m.č. 236a |  | 0 | [13 empty] | 2
| FIG |  | 4,540 |  | 4.54 | [13 empty] | 2
| FIG |  | "m.č. 236c |  | 0 | [13 empty] | 2
| FIG |  | 12,310 |  | 12.31 | [13 empty] | 2
| FIG |  | "m.č. 237 |  | 0 | [13 empty] | 2
| FIG |  | 21,620 |  | 21.62 | [13 empty] | 2
| FIG |  | "m.č. 238 |  | 0 | [13 empty] | 2
| FIG |  | 5,290 |  | 5.29 | [13 empty] | 2
| FIG |  | "m.č. 239 |  | 0 | [13 empty] | 2
| FIG |  | 21,660 |  | 21.66 | [13 empty] | 2
| FIG |  | "m.č. 239a |  | 0 | [13 empty] | 2
| FIG |  | 9,230 |  | 9.23 | [13 empty] | 2
| FIG |  | "m.č. 240 |  | 0 | [13 empty] | 2
| FIG |  | 22,780 |  | 22.78 | [13 empty] | 2
| FIG |  | "m.č. 240a |  | 0 | [13 empty] | 2
| FIG |  | 6,760 |  | 6.76 | [13 empty] | 2
| FIG |  | "m.č. 241 |  | 0 | [13 empty] | 2
| FIG |  | 3,490 |  | 3.49 | [13 empty] | 2
| FIG |  | "m.č. 242 |  | 0 | [13 empty] | 2
| FIG |  | 20,960 |  | 20.96 | [13 empty] | 2
| FIG |  | "m.č. 243 |  | 0 | [13 empty] | 2
| FIG |  | 20,960 |  | 20.96 | [13 empty] | 2
| FIG |  | "m.č. 244 |  | 0 | [13 empty] | 2
| FIG |  | 21,470 |  | 21.47 | [13 empty] | 2
| FIG |  | "m.č. 245 |  | 0 | [13 empty] | 2
| FIG |  | 24,510 |  | 24.51 | [13 empty] | 2
| FIG |  | "m.č. 245a |  | 0 | [13 empty] | 2
| FIG |  | 3,610 |  | 3.61 | [13 empty] | 2
| FIG |  | "m.č. 245b |  | 0 | [13 empty] | 2
| FIG |  | 2,450 |  | 2.45 | [13 empty] | 2
| FIG |  | "m.č. 245c |  | 0 | [13 empty] | 2
| FIG |  | 25,280 |  | 25.28 | [13 empty] | 2
| FIG |  | Mezisoučet 2.NP |  | 851.83 | [13 empty] | 2
| FIG |  | "D.1.1.08_Půdorys_3.NP |  | 0 | [13 empty] | 2
| FIG |  | "m.č. 302 |  | 0 | [13 empty] | 2
| FIG |  | 21,660 |  | 21.66 | [13 empty] | 2
| FIG |  | "m.č. 306 |  | 0 | [13 empty] | 2
| FIG |  | 18,470 |  | 18.47 | [13 empty] | 2
| FIG |  | "m.č. 306a |  | 0 | [13 empty] | 2
| FIG |  | 5,070 |  | 5.07 | [13 empty] | 2
| FIG |  | "m.č. 308 |  | 0 | [13 empty] | 2
| FIG |  | 18,150 |  | 18.15 | [13 empty] | 2
| FIG |  | "m.č. 308b |  | 0 | [13 empty] | 2
| FIG |  | 5,960 |  | 5.96 | [13 empty] | 2
| FIG |  | "m.č. 309 |  | 0 | [13 empty] | 2
| FIG |  | 21,260 |  | 21.26 | [13 empty] | 2
| FIG |  | "m.č. 309b |  | 0 | [13 empty] | 2
| FIG |  | 6,030 |  | 6.03 | [13 empty] | 2
| FIG |  | "m.č. 310 |  | 0 | [13 empty] | 2
| FIG |  | 21,330 |  | 21.33 | [13 empty] | 2
| FIG |  | "m.č. 310b |  | 0 | [13 empty] | 2
| FIG |  | 6,030 |  | 6.03 | [13 empty] | 2
| FIG |  | "m.č. 310c |  | 0 | [13 empty] | 2
| FIG |  | 1,660 |  | 1.66 | [13 empty] | 2
| FIG |  | "m.č. 311 |  | 0 | [13 empty] | 2
| FIG |  | 21,330 |  | 21.33 | [13 empty] | 2
| FIG |  | "m.č. 311b |  | 0 | [13 empty] | 2
| FIG |  | 6,030 |  | 6.03 | [13 empty] | 2
| FIG |  | "m.č. 311c |  | 0 | [13 empty] | 2
| FIG |  | 1,660 |  | 1.66 | [13 empty] | 2
| FIG |  | "m.č. 313 |  | 0 | [13 empty] | 2
| FIG |  | 21,540 |  | 21.54 | [13 empty] | 2
| FIG |  | "m.č. 313b |  | 0 | [13 empty] | 2
| FIG |  | 6,030 |  | 6.03 | [13 empty] | 2
| FIG |  | "m.č. 313c |  | 0 | [13 empty] | 2
| FIG |  | 1,660 |  | 1.66 | [13 empty] | 2
| FIG |  | "m.č. 314 |  | 0 | [13 empty] | 2
| FIG |  | 31,730 |  | 31.73 | [13 empty] | 2
| FIG |  | "m.č. 314b |  | 0 | [13 empty] | 2
| FIG |  | 6,880 |  | 6.88 | [13 empty] | 2
| FIG |  | "m.č. 314c |  | 0 | [13 empty] | 2
| FIG |  | 1,880 |  | 1.88 | [13 empty] | 2
| FIG |  | "m.č. 315 |  | 0 | [13 empty] | 2
| FIG |  | 7,360 |  | 7.36 | [13 empty] | 2
| FIG |  | "m.č. 317 |  | 0 | [13 empty] | 2
| FIG |  | 9,110 |  | 9.11 | [13 empty] | 2
| FIG |  | "m.č. 318 |  | 0 | [13 empty] | 2
| FIG |  | 26,030 |  | 26.03 | [13 empty] | 2
| FIG |  | "m.č. 318b |  | 0 | [13 empty] | 2
| FIG |  | 3,280 |  | 3.28 | [13 empty] | 2
| FIG |  | "m.č. 318c |  | 0 | [13 empty] | 2
| FIG |  | 1,410 |  | 1.41 | [13 empty] | 2
| FIG |  | "m.č. 319 |  | 0 | [13 empty] | 2
| FIG |  | 23,400 |  | 23.4 | [13 empty] | 2
| FIG |  | "m.č. 319b |  | 0 | [13 empty] | 2
| FIG |  | 2,970 |  | 2.97 | [13 empty] | 2
| FIG |  | "m.č. 320 |  | 0 | [13 empty] | 2
| FIG |  | 17,440 |  | 17.44 | [13 empty] | 2
| FIG |  | "m.č. 320b |  | 0 | [13 empty] | 2
| FIG |  | 2,970 |  | 2.97 | [13 empty] | 2
| FIG |  | "m.č. 321 |  | 0 | [13 empty] | 2
| FIG |  | 2,780 |  | 2.78 | [13 empty] | 2
| FIG |  | "m.č. 322 |  | 0 | [13 empty] | 2
| FIG |  | 27,710 |  | 27.71 | [13 empty] | 2
| FIG |  | "m.č. 322a |  | 0 | [13 empty] | 2
| FIG |  | 4,540 |  | 4.54 | [13 empty] | 2
| FIG |  | "m.č. 322b |  | 0 | [13 empty] | 2
| FIG |  | 2,290 |  | 2.29 | [13 empty] | 2
| FIG |  | "m.č. 327 |  | 0 | [13 empty] | 2
| FIG |  | 22,100 |  | 22.1 | [13 empty] | 2
| FIG |  | "m.č. 329 |  | 0 | [13 empty] | 2
| FIG |  | 20,790 |  | 20.79 | [13 empty] | 2
| FIG |  | "m.č. 329a |  | 0 | [13 empty] | 2
| FIG |  | 21,540 |  | 21.54 | [13 empty] | 2
| FIG |  | "m.č. 329b |  | 0 | [13 empty] | 2
| FIG |  | 10,790 |  | 10.79 | [13 empty] | 2
| FIG |  | "m.č. 330a |  | 0 | [13 empty] | 2
| FIG |  | 5,020 |  | 5.02 | [13 empty] | 2
| FIG |  | "m.č. 330c |  | 0 | [13 empty] | 2
| FIG |  | 4,020 |  | 4.02 | [13 empty] | 2
| FIG |  | "m.č. 330d |  | 0 | [13 empty] | 2
| FIG |  | 5,260 |  | 5.26 | [13 empty] | 2
| FIG |  | "m.č. 331 |  | 0 | [13 empty] | 2
| FIG |  | 17,440 |  | 17.44 | [13 empty] | 2
| FIG |  | "m.č. 331b |  | 0 | [13 empty] | 2
| FIG |  | 2,970 |  | 2.97 | [13 empty] | 2
| FIG |  | "m.č. 332 |  | 0 | [13 empty] | 2
| FIG |  | 2,780 |  | 2.78 | [13 empty] | 2
| FIG |  | "m.č. 333 |  | 0 | [13 empty] | 2
| FIG |  | 23,400 |  | 23.4 | [13 empty] | 2
| FIG |  | "m.č. 333b |  | 0 | [13 empty] | 2
| FIG |  | 2,970 |  | 2.97 | [13 empty] | 2
| FIG |  | "m.č. 335 |  | 0 | [13 empty] | 2
| FIG |  | 25,490 |  | 25.49 | [13 empty] | 2
| FIG |  | "m.č. 335b |  | 0 | [13 empty] | 2
| FIG |  | 3,280 |  | 3.28 | [13 empty] | 2
| FIG |  | "m.č. 335c |  | 0 | [13 empty] | 2
| FIG |  | 1,470 |  | 1.47 | [13 empty] | 2
| FIG |  | "m.č. 339 |  | 0 | [13 empty] | 2
| FIG |  | 8,280 |  | 8.28 | [13 empty] | 2
| FIG |  | "m.č. 341 |  | 0 | [13 empty] | 2
| FIG |  | 7,360 |  | 7.36 | [13 empty] | 2
| FIG |  | "m.č. 342 |  | 0 | [13 empty] | 2
| FIG |  | 32,950 |  | 32.95 | [13 empty] | 2
| FIG |  | "m.č. 342b |  | 0 | [13 empty] | 2
| FIG |  | 6,880 |  | 6.88 | [13 empty] | 2
| FIG |  | "m.č. 342c |  | 0 | [13 empty] | 2
| FIG |  | 1,880 |  | 1.88 | [13 empty] | 2
| FIG |  | "m.č. 343 |  | 0 | [13 empty] | 2
| FIG |  | 21,260 |  | 21.26 | [13 empty] | 2
| FIG |  | "m.č. 343b |  | 0 | [13 empty] | 2
| FIG |  | 6,030 |  | 6.03 | [13 empty] | 2
| FIG |  | "m.č. 343c |  | 0 | [13 empty] | 2
| FIG |  | 1,660 |  | 1.66 | [13 empty] | 2
| FIG |  | "m.č. 344 |  | 0 | [13 empty] | 2
| FIG |  | 21,330 |  | 21.33 | [13 empty] | 2
| FIG |  | "m.č. 344b |  | 0 | [13 empty] | 2
| FIG |  | 6,030 |  | 6.03 | [13 empty] | 2
| FIG |  | "m.č. 344c |  | 0 | [13 empty] | 2
| FIG |  | 1,660 |  | 1.66 | [13 empty] | 2
| FIG |  | "m.č. 345 |  | 0 | [13 empty] | 2
| FIG |  | 21,330 |  | 21.33 | [13 empty] | 2
| FIG |  | "m.č. 345b |  | 0 | [13 empty] | 2
| FIG |  | 6,030 |  | 6.03 | [13 empty] | 2
| FIG |  | "m.č. 345c |  | 0 | [13 empty] | 2
| FIG |  | 1,660 |  | 1.66 | [13 empty] | 2
| FIG |  | "m.č. 346 |  | 0 | [13 empty] | 2
| FIG |  | 21,260 |  | 21.26 | [13 empty] | 2
| FIG |  | "m.č. 346b |  | 0 | [13 empty] | 2
| FIG |  | 6,030 |  | 6.03 | [13 empty] | 2
| FIG |  | "m.č. 346c |  | 0 | [13 empty] | 2
| FIG |  | 1,660 |  | 1.66 | [13 empty] | 2
| FIG |  | "m.č. 347 |  | 0 | [13 empty] | 2
| FIG |  | 15,620 |  | 15.62 | [13 empty] | 2
| FIG |  | "m.č. 347a |  | 0 | [13 empty] | 2
| FIG |  | 5,360 |  | 5.36 | [13 empty] | 2
| FIG |  | "m.č. 347b |  | 0 | [13 empty] | 2
| FIG |  | 5,330 |  | 5.33 | [13 empty] | 2
| FIG |  | "m.č. 348b |  | 0 | [13 empty] | 2
| FIG |  | 6,030 |  | 6.03 | [13 empty] | 2
| FIG |  | "m.č. 349b |  | 0 | [13 empty] | 2
| FIG |  | 6,350 |  | 6.35 | [13 empty] | 2
| FIG |  | "m.č. 350 |  | 0 | [13 empty] | 2
| FIG |  | 23,810 |  | 23.81 | [13 empty] | 2
| FIG |  | "m.č. 351 |  | 0 | [13 empty] | 2
| FIG |  | 16,330 |  | 16.33 | [13 empty] | 2
| FIG |  | "m.č. 352 |  | 0 | [13 empty] | 2
| FIG |  | 5,390 |  | 5.39 | [13 empty] | 2
| FIG |  | Mezisoučet 3.NP |  | 782.48 | [13 empty] | 2
| FIG |  | "D.1.1.09_Půdorys_4.NP |  | 0 | [13 empty] | 2
| FIG |  | "m.č. 402 |  | 0 | [13 empty] | 2
| FIG |  | 21,660 |  | 21.66 | [13 empty] | 2
| FIG |  | "m.č. 407 |  | 0 | [13 empty] | 2
| FIG |  | 17,600 |  | 17.6 | [13 empty] | 2
| FIG |  | "m.č. 408 |  | 0 | [13 empty] | 2
| FIG |  | 13,490 |  | 13.49 | [13 empty] | 2
| FIG |  | "m.č. 408a |  | 0 | [13 empty] | 2
| FIG |  | 5,140 |  | 5.14 | [13 empty] | 2
| FIG |  | "m.č. 409 |  | 0 | [13 empty] | 2
| FIG |  | 21,260 |  | 21.26 | [13 empty] | 2
| FIG |  | "m.č. 409b |  | 0 | [13 empty] | 2
| FIG |  | 6,030 |  | 6.03 | [13 empty] | 2
| FIG |  | "m.č. 409c |  | 0 | [13 empty] | 2
| FIG |  | 1,660 |  | 1.66 | [13 empty] | 2
| FIG |  | "m.č. 410 |  | 0 | [13 empty] | 2
| FIG |  | 21,330 |  | 21.33 | [13 empty] | 2
| FIG |  | "m.č. 410b |  | 0 | [13 empty] | 2
| FIG |  | 6,030 |  | 6.03 | [13 empty] | 2
| FIG |  | "m.č. 410c |  | 0 | [13 empty] | 2
| FIG |  | 1,660 |  | 1.66 | [13 empty] | 2
| FIG |  | "m.č. 411 |  | 0 | [13 empty] | 2
| FIG |  | 21,330 |  | 21.33 | [13 empty] | 2
| FIG |  | "m.č. 411b |  | 0 | [13 empty] | 2
| FIG |  | 6,030 |  | 6.03 | [13 empty] | 2
| FIG |  | "m.č. 411c |  | 0 | [13 empty] | 2
| FIG |  | 1,660 |  | 1.66 | [13 empty] | 2
| FIG |  | "m.č. 413 |  | 0 | [13 empty] | 2
| FIG |  | 21,540 |  | 21.54 | [13 empty] | 2
| FIG |  | "m.č. 413b |  | 0 | [13 empty] | 2
| FIG |  | 6,030 |  | 6.03 | [13 empty] | 2
| FIG |  | "m.č. 413c |  | 0 | [13 empty] | 2
| FIG |  | 1,660 |  | 1.66 | [13 empty] | 2
| FIG |  | "m.č. 414 |  | 0 | [13 empty] | 2
| FIG |  | 21,520 |  | 21.52 | [13 empty] | 2
| FIG |  | "m.č. 414b |  | 0 | [13 empty] | 2
| FIG |  | 8,130 |  | 8.13 | [13 empty] | 2
| FIG |  | "m.č. 414c |  | 0 | [13 empty] | 2
| FIG |  | 1,880 |  | 1.88 | [13 empty] | 2
| FIG |  | "m.č. 416 |  | 0 | [13 empty] | 2
| FIG |  | 2,710 |  | 2.71 | [13 empty] | 2
| FIG |  | "m.č. 417 |  | 0 | [13 empty] | 2
| FIG |  | 24,280 |  | 24.28 | [13 empty] | 2
| FIG |  | "m.č. 417b |  | 0 | [13 empty] | 2
| FIG |  | 2,970 |  | 2.97 | [13 empty] | 2
| FIG |  | "m.č. 418 |  | 0 | [13 empty] | 2
| FIG |  | 20,370 |  | 20.37 | [13 empty] | 2
| FIG |  | "m.č. 418b |  | 0 | [13 empty] | 2
| FIG |  | 2,970 |  | 2.97 | [13 empty] | 2
| FIG |  | "m.č. 420 |  | 0 | [13 empty] | 2
| FIG |  | 17,440 |  | 17.44 | [13 empty] | 2
| FIG |  | "m.č. 420b |  | 0 | [13 empty] | 2
| FIG |  | 2,970 |  | 2.97 | [13 empty] | 2
| FIG |  | "m.č. 421 |  | 0 | [13 empty] | 2
| FIG |  | 2,780 |  | 2.78 | [13 empty] | 2
| FIG |  | "m.č. 422 |  | 0 | [13 empty] | 2
| FIG |  | 27,710 |  | 27.71 | [13 empty] | 2
| FIG |  | "m.č. 422a |  | 0 | [13 empty] | 2
| FIG |  | 2,370 |  | 2.37 | [13 empty] | 2
| FIG |  | "m.č. 423 |  | 0 | [13 empty] | 2
| FIG |  | 4,540 |  | 4.54 | [13 empty] | 2
| FIG |  | "m.č. 427 |  | 0 | [13 empty] | 2
| FIG |  | 22,660 |  | 22.66 | [13 empty] | 2
| FIG |  | "m.č. 429 |  | 0 | [13 empty] | 2
| FIG |  | 21,190 |  | 21.19 | [13 empty] | 2
| FIG |  | "m.č. 430 |  | 0 | [13 empty] | 2
| FIG |  | 21,910 |  | 21.91 | [13 empty] | 2
| FIG |  | "m.č. 430a |  | 0 | [13 empty] | 2
| FIG |  | 10,790 |  | 10.79 | [13 empty] | 2
| FIG |  | "m.č. 431 |  | 0 | [13 empty] | 2
| FIG |  | 2,410 |  | 2.41 | [13 empty] | 2
| FIG |  | "m.č. 431a |  | 0 | [13 empty] | 2
| FIG |  | 1,610 |  | 1.61 | [13 empty] | 2
| FIG |  | "m.č. 432 |  | 0 | [13 empty] | 2
| FIG |  | 3,340 |  | 3.34 | [13 empty] | 2
| FIG |  | "m.č. 432a |  | 0 | [13 empty] | 2
| FIG |  | 1,920 |  | 1.92 | [13 empty] | 2
| FIG |  | "m.č. 433a |  | 0 | [13 empty] | 2
| FIG |  | 5,020 |  | 5.02 | [13 empty] | 2
| FIG |  | "m.č. 434 |  | 0 | [13 empty] | 2
| FIG |  | 17,440 |  | 17.44 | [13 empty] | 2
| FIG |  | "m.č. 434b |  | 0 | [13 empty] | 2
| FIG |  | 2,970 |  | 2.97 | [13 empty] | 2
| FIG |  | "m.č. 435 |  | 0 | [13 empty] | 2
| FIG |  | 2,780 |  | 2.78 | [13 empty] | 2
| FIG |  | "m.č. 436 |  | 0 | [13 empty] | 2
| FIG |  | 20,370 |  | 20.37 | [13 empty] | 2
| FIG |  | "m.č. 436b |  | 0 | [13 empty] | 2
| FIG |  | 2,970 |  | 2.97 | [13 empty] | 2
| FIG |  | "m.č. 438 |  | 0 | [13 empty] | 2
| FIG |  | 24,280 |  | 24.28 | [13 empty] | 2
| FIG |  | "m.č. 438b |  | 0 | [13 empty] | 2
| FIG |  | 2,970 |  | 2.97 | [13 empty] | 2
| FIG |  | "m.č. 439 |  | 0 | [13 empty] | 2
| FIG |  | 2,710 |  | 2.71 | [13 empty] | 2
| FIG |  | "m.č. 441 |  | 0 | [13 empty] | 2
| FIG |  | 21,810 |  | 21.81 | [13 empty] | 2
| FIG |  | "m.č. 441b |  | 0 | [13 empty] | 2
| FIG |  | 8,130 |  | 8.13 | [13 empty] | 2
| FIG |  | "m.č. 441c |  | 0 | [13 empty] | 2
| FIG |  | 1,880 |  | 1.88 | [13 empty] | 2
| FIG |  | "m.č. 442 |  | 0 | [13 empty] | 2
| FIG |  | 21,260 |  | 21.26 | [13 empty] | 2
| FIG |  | "m.č. 442b |  | 0 | [13 empty] | 2
| FIG |  | 6,030 |  | 6.03 | [13 empty] | 2
| FIG |  | "m.č. 442c |  | 0 | [13 empty] | 2
| FIG |  | 1,660 |  | 1.66 | [13 empty] | 2
| FIG |  | "m.č. 443 |  | 0 | [13 empty] | 2
| FIG |  | 21,330 |  | 21.33 | [13 empty] | 2
| FIG |  | "m.č. 443b |  | 0 | [13 empty] | 2
| FIG |  | 6,030 |  | 6.03 | [13 empty] | 2
| FIG |  | "m.č. 443c |  | 0 | [13 empty] | 2
| FIG |  | 1,660 |  | 1.66 | [13 empty] | 2
| FIG |  | "m.č. 444 |  | 0 | [13 empty] | 2
| FIG |  | 21,330 |  | 21.33 | [13 empty] | 2
| FIG |  | "m.č. 444b |  | 0 | [13 empty] | 2
| FIG |  | 6,030 |  | 6.03 | [13 empty] | 2
| FIG |  | "m.č. 444c |  | 0 | [13 empty] | 2
| FIG |  | 1,660 |  | 1.66 | [13 empty] | 2
| FIG |  | "m.č. 445 |  | 0 | [13 empty] | 2
| FIG |  | 21,260 |  | 21.26 | [13 empty] | 2
| FIG |  | "m.č. 445b |  | 0 | [13 empty] | 2
| FIG |  | 6,030 |  | 6.03 | [13 empty] | 2
| FIG |  | "m.č. 445c |  | 0 | [13 empty] | 2
| FIG |  | 1,660 |  | 1.66 | [13 empty] | 2
| FIG |  | "m.č. 446 |  | 0 | [13 empty] | 2
| FIG |  | 15,620 |  | 15.62 | [13 empty] | 2
| FIG |  | "m.č. 446a |  | 0 | [13 empty] | 2
| FIG |  | 5,360 |  | 5.36 | [13 empty] | 2
| FIG |  | "m.č. 447 |  | 0 | [13 empty] | 2
| FIG |  | 5,330 |  | 5.33 | [13 empty] | 2
| FIG |  | "m.č. 448 |  | 0 | [13 empty] | 2
| FIG |  | 21,330 |  | 21.33 | [13 empty] | 2
| FIG |  | "m.č. 448b |  | 0 | [13 empty] | 2
| FIG |  | 6,030 |  | 6.03 | [13 empty] | 2
| FIG |  | "m.č. 448c |  | 0 | [13 empty] | 2
| FIG |  | 1,660 |  | 1.66 | [13 empty] | 2
| FIG |  | "m.č. 449 |  | 0 | [13 empty] | 2
| FIG |  | 21,330 |  | 21.33 | [13 empty] | 2
| FIG |  | "m.č. 449b |  | 0 | [13 empty] | 2
| FIG |  | 6,350 |  | 6.35 | [13 empty] | 2
| FIG |  | "m.č. 449c |  | 0 | [13 empty] | 2
| FIG |  | 1,660 |  | 1.66 | [13 empty] | 2
| FIG |  | "m.č. 450 |  | 0 | [13 empty] | 2
| FIG |  | 18,110 |  | 18.11 | [13 empty] | 2
| FIG |  | "m.č. 451 |  | 0 | [13 empty] | 2
| FIG |  | 16,330 |  | 16.33 | [13 empty] | 2
| FIG |  | Mezisoučet 4.NP |  | 750.96 | [13 empty] | 2
| FIG |  | "D.1.1.10_Půdorys_5.NP |  | 0 | [13 empty] | 2
| FIG |  | "m.č. 502 |  | 0 | [13 empty] | 2
| FIG |  | 21,660 |  | 21.66 | [13 empty] | 2
| FIG |  | "m.č. 507 |  | 0 | [13 empty] | 2
| FIG |  | 17,600 |  | 17.6 | [13 empty] | 2
| FIG |  | "m.č. 508 |  | 0 | [13 empty] | 2
| FIG |  | 13,490 |  | 13.49 | [13 empty] | 2
| FIG |  | "m.č. 508a |  | 0 | [13 empty] | 2
| FIG |  | 5,140 |  | 5.14 | [13 empty] | 2
| FIG |  | "m.č. 509 |  | 0 | [13 empty] | 2
| FIG |  | 21,260 |  | 21.26 | [13 empty] | 2
| FIG |  | "m.č. 509b |  | 0 | [13 empty] | 2
| FIG |  | 6,030 |  | 6.03 | [13 empty] | 2
| FIG |  | "m.č. 509c |  | 0 | [13 empty] | 2
| FIG |  | 1,660 |  | 1.66 | [13 empty] | 2
| FIG |  | "m.č. 510 |  | 0 | [13 empty] | 2
| FIG |  | 21,330 |  | 21.33 | [13 empty] | 2
| FIG |  | "m.č. 510b |  | 0 | [13 empty] | 2
| FIG |  | 6,030 |  | 6.03 | [13 empty] | 2
| FIG |  | "m.č. 510c |  | 0 | [13 empty] | 2
| FIG |  | 1,660 |  | 1.66 | [13 empty] | 2
| FIG |  | "m.č. 511 |  | 0 | [13 empty] | 2
| FIG |  | 21,330 |  | 21.33 | [13 empty] | 2
| FIG |  | "m.č. 511b |  | 0 | [13 empty] | 2
| FIG |  | 6,030 |  | 6.03 | [13 empty] | 2
| FIG |  | "m.č. 511c |  | 0 | [13 empty] | 2
| FIG |  | 1,660 |  | 1.66 | [13 empty] | 2
| FIG |  | "m.č. 513 |  | 0 | [13 empty] | 2
| FIG |  | 21,540 |  | 21.54 | [13 empty] | 2
| FIG |  | "m.č. 513b |  | 0 | [13 empty] | 2
| FIG |  | 6,030 |  | 6.03 | [13 empty] | 2
| FIG |  | "m.č. 513c |  | 0 | [13 empty] | 2
| FIG |  | 1,660 |  | 1.66 | [13 empty] | 2
| FIG |  | "m.č. 514 |  | 0 | [13 empty] | 2
| FIG |  | 21,520 |  | 21.52 | [13 empty] | 2
| FIG |  | "m.č. 514b |  | 0 | [13 empty] | 2
| FIG |  | 8,130 |  | 8.13 | [13 empty] | 2
| FIG |  | "m.č. 514c |  | 0 | [13 empty] | 2
| FIG |  | 1,880 |  | 1.88 | [13 empty] | 2
| FIG |  | "m.č. 516 |  | 0 | [13 empty] | 2
| FIG |  | 2,710 |  | 2.71 | [13 empty] | 2
| FIG |  | "m.č. 517 |  | 0 | [13 empty] | 2
| FIG |  | 24,280 |  | 24.28 | [13 empty] | 2
| FIG |  | "m.č. 517b |  | 0 | [13 empty] | 2
| FIG |  | 2,970 |  | 2.97 | [13 empty] | 2
| FIG |  | "m.č. 518 |  | 0 | [13 empty] | 2
| FIG |  | 20,370 |  | 20.37 | [13 empty] | 2
| FIG |  | "m.č. 518b |  | 0 | [13 empty] | 2
| FIG |  | 2,970 |  | 2.97 | [13 empty] | 2
| FIG |  | "m.č. 520 |  | 0 | [13 empty] | 2
| FIG |  | 17,440 |  | 17.44 | [13 empty] | 2
| FIG |  | "m.č. 520b |  | 0 | [13 empty] | 2
| FIG |  | 2,820 |  | 2.82 | [13 empty] | 2
| FIG |  | "m.č. 521 |  | 0 | [13 empty] | 2
| FIG |  | 2,930 |  | 2.93 | [13 empty] | 2
| FIG |  | "m.č. 522 |  | 0 | [13 empty] | 2
| FIG |  | 27,710 |  | 27.71 | [13 empty] | 2
| FIG |  | "m.č. 522a |  | 0 | [13 empty] | 2
| FIG |  | 2,370 |  | 2.37 | [13 empty] | 2
| FIG |  | "m.č. 523 |  | 0 | [13 empty] | 2
| FIG |  | 4,540 |  | 4.54 | [13 empty] | 2
| FIG |  | "m.č. 527 |  | 0 | [13 empty] | 2
| FIG |  | 22,660 |  | 22.66 | [13 empty] | 2
| FIG |  | "m.č. 529 |  | 0 | [13 empty] | 2
| FIG |  | 21,190 |  | 21.19 | [13 empty] | 2
| FIG |  | "m.č. 530 |  | 0 | [13 empty] | 2
| FIG |  | 21,910 |  | 21.91 | [13 empty] | 2
| FIG |  | "m.č. 530a |  | 0 | [13 empty] | 2
| FIG |  | 10,790 |  | 10.79 | [13 empty] | 2
| FIG |  | "m.č. 531 |  | 0 | [13 empty] | 2
| FIG |  | 2,410 |  | 2.41 | [13 empty] | 2
| FIG |  | "m.č. 531a |  | 0 | [13 empty] | 2
| FIG |  | 1,610 |  | 1.61 | [13 empty] | 2
| FIG |  | "m.č. 532 |  | 0 | [13 empty] | 2
| FIG |  | 3,340 |  | 3.34 | [13 empty] | 2
| FIG |  | "m.č. 532a |  | 0 | [13 empty] | 2
| FIG |  | 1,920 |  | 1.92 | [13 empty] | 2
| FIG |  | "m.č. 533a |  | 0 | [13 empty] | 2
| FIG |  | 5,020 |  | 5.02 | [13 empty] | 2
| FIG |  | "m.č. 534 |  | 0 | [13 empty] | 2
| FIG |  | 17,440 |  | 17.44 | [13 empty] | 2
| FIG |  | "m.č. 534b |  | 0 | [13 empty] | 2
| FIG |  | 2,970 |  | 2.97 | [13 empty] | 2
| FIG |  | "m.č. 535 |  | 0 | [13 empty] | 2
| FIG |  | 2,930 |  | 2.93 | [13 empty] | 2
| FIG |  | "m.č. 536 |  | 0 | [13 empty] | 2
| FIG |  | 20,370 |  | 20.37 | [13 empty] | 2
| FIG |  | "m.č. 536b |  | 0 | [13 empty] | 2
| FIG |  | 2,820 |  | 2.82 | [13 empty] | 2
| FIG |  | "m.č. 538 |  | 0 | [13 empty] | 2
| FIG |  | 24,280 |  | 24.28 | [13 empty] | 2
| FIG |  | "m.č. 538b |  | 0 | [13 empty] | 2
| FIG |  | 2,970 |  | 2.97 | [13 empty] | 2
| FIG |  | "m.č. 539 |  | 0 | [13 empty] | 2
| FIG |  | 2,710 |  | 2.71 | [13 empty] | 2
| FIG |  | "m.č. 541 |  | 0 | [13 empty] | 2
| FIG |  | 21,810 |  | 21.81 | [13 empty] | 2
| FIG |  | "m.č. 541b |  | 0 | [13 empty] | 2
| FIG |  | 8,130 |  | 8.13 | [13 empty] | 2
| FIG |  | "m.č. 541c |  | 0 | [13 empty] | 2
| FIG |  | 1,880 |  | 1.88 | [13 empty] | 2
| FIG |  | "m.č. 542 |  | 0 | [13 empty] | 2
| FIG |  | 21,260 |  | 21.26 | [13 empty] | 2
| FIG |  | "m.č. 542b |  | 0 | [13 empty] | 2
| FIG |  | 6,030 |  | 6.03 | [13 empty] | 2
| FIG |  | "m.č. 542c |  | 0 | [13 empty] | 2
| FIG |  | 1,660 |  | 1.66 | [13 empty] | 2
| FIG |  | "m.č. 543 |  | 0 | [13 empty] | 2
| FIG |  | 21,330 |  | 21.33 | [13 empty] | 2
| FIG |  | "m.č. 543b |  | 0 | [13 empty] | 2
| FIG |  | 6,030 |  | 6.03 | [13 empty] | 2
| FIG |  | "m.č. 543c |  | 0 | [13 empty] | 2
| FIG |  | 1,660 |  | 1.66 | [13 empty] | 2
| FIG |  | "m.č. 544 |  | 0 | [13 empty] | 2
| FIG |  | 21,330 |  | 21.33 | [13 empty] | 2
| FIG |  | "m.č. 544b |  | 0 | [13 empty] | 2
| FIG |  | 6,030 |  | 6.03 | [13 empty] | 2
| FIG |  | "m.č. 544c |  | 0 | [13 empty] | 2
| FIG |  | 1,660 |  | 1.66 | [13 empty] | 2
| FIG |  | "m.č. 545 |  | 0 | [13 empty] | 2
| FIG |  | 21,260 |  | 21.26 | [13 empty] | 2
| FIG |  | "m.č. 545b |  | 0 | [13 empty] | 2
| FIG |  | 6,030 |  | 6.03 | [13 empty] | 2
| FIG |  | "m.č. 545c |  | 0 | [13 empty] | 2
| FIG |  | 1,660 |  | 1.66 | [13 empty] | 2
| FIG |  | "m.č. 546 |  | 0 | [13 empty] | 2
| FIG |  | 15,620 |  | 15.62 | [13 empty] | 2
| FIG |  | "m.č. 546a |  | 0 | [13 empty] | 2
| FIG |  | 5,360 |  | 5.36 | [13 empty] | 2
| FIG |  | "m.č. 547 |  | 0 | [13 empty] | 2
| FIG |  | 5,330 |  | 5.33 | [13 empty] | 2
| FIG |  | "m.č. 548 |  | 0 | [13 empty] | 2
| FIG |  | 21,330 |  | 21.33 | [13 empty] | 2
| FIG |  | "m.č. 548b |  | 0 | [13 empty] | 2
| FIG |  | 6,030 |  | 6.03 | [13 empty] | 2
| FIG |  | "m.č. 548c |  | 0 | [13 empty] | 2
| FIG |  | 1,660 |  | 1.66 | [13 empty] | 2
| FIG |  | "m.č. 549 |  | 0 | [13 empty] | 2
| FIG |  | 21,330 |  | 21.33 | [13 empty] | 2
| FIG |  | "m.č. 549b |  | 0 | [13 empty] | 2
| FIG |  | 6,350 |  | 6.35 | [13 empty] | 2
| FIG |  | "m.č. 549c |  | 0 | [13 empty] | 2
| FIG |  | 1,660 |  | 1.66 | [13 empty] | 2
| FIG |  | "m.č. 550 |  | 0 | [13 empty] | 2
| FIG |  | 18,110 |  | 18.11 | [13 empty] | 2
| FIG |  | "m.č. 551 |  | 0 | [13 empty] | 2
| FIG |  | 16,330 |  | 16.33 | [13 empty] | 2
| FIG |  | Mezisoučet 5.NP |  | 750.96 | [13 empty] | 2
| FIG |  | Součet |  | 3915.61 | [13 empty] | 2
| FIG |  | Rozpad figury: MSKL_C3 | [15 empty] | 2
| FIG |  | "D.1.1.05_Půdorys_1.PP |  | 0 | [13 empty] | 2
| FIG |  | "m.č. 020b |  | 0 | [13 empty] | 2
| FIG |  | 9,620 |  | 9.62 | [13 empty] | 2
| FIG |  | "m.č. 021b |  | 0 | [13 empty] | 2
| FIG |  | 9,110 |  | 9.11 | [13 empty] | 2
| FIG |  | "m.č. 022b |  | 0 | [13 empty] | 2
| FIG |  | 10,140 |  | 10.14 | [13 empty] | 2
| FIG |  | "m.č. 023b |  | 0 | [13 empty] | 2
| FIG |  | 7,370 |  | 7.37 | [13 empty] | 2
| FIG |  | "m.č. 024b |  | 0 | [13 empty] | 2
| FIG |  | 4,810 |  | 4.81 | [13 empty] | 2
| FIG |  | "m.č. 025b |  | 0 | [13 empty] | 2
| FIG |  | 5,290 |  | 5.29 | [13 empty] | 2
| FIG |  | Mezisoučet 1.PP |  | 46.34 | [13 empty] | 2
| FIG |  | "D.1.1.06_Půdorys_1.NP |  | 0 | [13 empty] | 2
| FIG |  | "m.č. 161b |  | 0 | [13 empty] | 2
| FIG |  | 4,920 |  | 4.92 | [13 empty] | 2
| FIG |  | "m.č. 163b |  | 0 | [13 empty] | 2
| FIG |  | 4,920 |  | 4.92 | [13 empty] | 2
| FIG |  | Mezisoučet 1.NP |  | 9.84 | [13 empty] | 2
| FIG |  | "D.1.1.07_Půdorys_2.NP |  | 0 | [13 empty] | 2
| FIG |  | "m.č. 206b |  | 0 | [13 empty] | 2
| FIG |  | 4,910 |  | 4.91 | [13 empty] | 2
| FIG |  | "m.č. 210b |  | 0 | [13 empty] | 2
| FIG |  | 4,770 |  | 4.77 | [13 empty] | 2
| FIG |  | "m.č. 211b |  | 0 | [13 empty] | 2
| FIG |  | 5,060 |  | 5.06 | [13 empty] | 2
| FIG |  | "m.č. 213a |  | 0 | [13 empty] | 2
| FIG |  | 5,390 |  | 5.39 | [13 empty] | 2
| FIG |  | "m.č. 214a |  | 0 | [13 empty] | 2
| FIG |  | 5,390 |  | 5.39 | [13 empty] | 2
| FIG |  | "m.č. 215a |  | 0 | [13 empty] | 2
| FIG |  | 5,320 |  | 5.32 | [13 empty] | 2
| FIG |  | "m.č. 516a |  | 0 | [13 empty] | 2
| FIG |  | 5,230 |  | 5.23 | [13 empty] | 2
| FIG |  | "m.č. 232a |  | 0 | [13 empty] | 2
| FIG |  | 3,680 |  | 3.68 | [13 empty] | 2
| FIG |  | "m.č. 233a |  | 0 | [13 empty] | 2
| FIG |  | 5,320 |  | 5.32 | [13 empty] | 2
| FIG |  | "m.č. 234a |  | 0 | [13 empty] | 2
| FIG |  | 5,320 |  | 5.32 | [13 empty] | 2
| FIG |  | "m.č. 234c |  | 0 | [13 empty] | 2
| FIG |  | 4,040 |  | 4.04 | [13 empty] | 2
| FIG |  | "m.č. 236b |  | 0 | [13 empty] | 2
| FIG |  | 4,980 |  | 4.98 | [13 empty] | 2
| FIG |  | "m.č. 239b |  | 0 | [13 empty] | 2
| FIG |  | 5,020 |  | 5.02 | [13 empty] | 2
| FIG |  | Mezisoučet 2.NP |  | 64.43 | [13 empty] | 2
| FIG |  | "D.1.1.08_Půdorys_3.NP |  | 0 | [13 empty] | 2
| FIG |  | "m.č. 308a |  | 0 | [13 empty] | 2
| FIG |  | 5,160 |  | 5.16 | [13 empty] | 2
| FIG |  | "m.č. 309a |  | 0 | [13 empty] | 2
| FIG |  | 3,260 |  | 3.26 | [13 empty] | 2
| FIG |  | "m.č. 310a |  | 0 | [13 empty] | 2
| FIG |  | 3,140 |  | 3.14 | [13 empty] | 2
| FIG |  | "m.č. 311a |  | 0 | [13 empty] | 2
| FIG |  | 3,140 |  | 3.14 | [13 empty] | 2
| FIG |  | "m.č. 313a |  | 0 | [13 empty] | 2
| FIG |  | 3,140 |  | 3.14 | [13 empty] | 2
| FIG |  | "m.č. 314a |  | 0 | [13 empty] | 2
| FIG |  | 3,600 |  | 3.6 | [13 empty] | 2
| FIG |  | "m.č. 318a |  | 0 | [13 empty] | 2
| FIG |  | 3,720 |  | 3.72 | [13 empty] | 2
| FIG |  | "m.č. 319a |  | 0 | [13 empty] | 2
| FIG |  | 5,260 |  | 5.26 | [13 empty] | 2
| FIG |  | "m.č. 320a |  | 0 | [13 empty] | 2
| FIG |  | 5,400 |  | 5.4 | [13 empty] | 2
| FIG |  | "m.č. 330 |  | 0 | [13 empty] | 2
| FIG |  | 16,850 |  | 16.85 | [13 empty] | 2
| FIG |  | "m.č. 330b |  | 0 | [13 empty] | 2
| FIG |  | 2,290 |  | 2.29 | [13 empty] | 2
| FIG |  | "m.č. 331a |  | 0 | [13 empty] | 2
| FIG |  | 5,400 |  | 5.4 | [13 empty] | 2
| FIG |  | "m.č. 333a |  | 0 | [13 empty] | 2
| FIG |  | 5,330 |  | 5.33 | [13 empty] | 2
| FIG |  | "m.č. 335a |  | 0 | [13 empty] | 2
| FIG |  | 3,720 |  | 3.72 | [13 empty] | 2
| FIG |  | "m.č. 342a |  | 0 | [13 empty] | 2
| FIG |  | 6,880 |  | 6.88 | [13 empty] | 2
| FIG |  | "m.č. 343a |  | 0 | [13 empty] | 2
| FIG |  | 3,140 |  | 3.14 | [13 empty] | 2
| FIG |  | "m.č. 344a |  | 0 | [13 empty] | 2
| FIG |  | 3,140 |  | 3.14 | [13 empty] | 2
| FIG |  | "m.č. 345a |  | 0 | [13 empty] | 2
| FIG |  | 3,140 |  | 3.14 | [13 empty] | 2
| FIG |  | "m.č. 346a |  | 0 | [13 empty] | 2
| FIG |  | 3,260 |  | 3.26 | [13 empty] | 2
| FIG |  | Mezisoučet 3.NP |  | 88.97 | [13 empty] | 2
| FIG |  | "D.1.1.09_Půdorys_4.NP |  | 0 | [13 empty] | 2
| FIG |  | "m.č. 408b |  | 0 | [13 empty] | 2
| FIG |  | 5,160 |  | 5.16 | [13 empty] | 2
| FIG |  | "m.č. 409a |  | 0 | [13 empty] | 2
| FIG |  | 3,260 |  | 3.26 | [13 empty] | 2
| FIG |  | "m.č. 410a |  | 0 | [13 empty] | 2
| FIG |  | 3,140 |  | 3.14 | [13 empty] | 2
| FIG |  | "m.č. 411a |  | 0 | [13 empty] | 2
| FIG |  | 3,140 |  | 3.14 | [13 empty] | 2
| FIG |  | "m.č. 413a |  | 0 | [13 empty] | 2
| FIG |  | 3,140 |  | 3.14 | [13 empty] | 2
| FIG |  | "m.č. 414a |  | 0 | [13 empty] | 2
| FIG |  | 3,600 |  | 3.6 | [13 empty] | 2
| FIG |  | "m.č. 417a |  | 0 | [13 empty] | 2
| FIG |  | 5,260 |  | 5.26 | [13 empty] | 2
| FIG |  | "m.č. 418a |  | 0 | [13 empty] | 2
| FIG |  | 5,260 |  | 5.26 | [13 empty] | 2
| FIG |  | "m.č. 420a |  | 0 | [13 empty] | 2
| FIG |  | 5,260 |  | 5.26 | [13 empty] | 2
| FIG |  | "m.č. 433 |  | 0 | [13 empty] | 2
| FIG |  | 16,850 |  | 16.85 | [13 empty] | 2
| FIG |  | "m.č. 433b |  | 0 | [13 empty] | 2
| FIG |  | 2,290 |  | 2.29 | [13 empty] | 2
| FIG |  | "m.č. 434a |  | 0 | [13 empty] | 2
| FIG |  | 5,260 |  | 5.26 | [13 empty] | 2
| FIG |  | "m.č. 436a |  | 0 | [13 empty] | 2
| FIG |  | 5,540 |  | 5.54 | [13 empty] | 2
| FIG |  | "m.č. 438a |  | 0 | [13 empty] | 2
| FIG |  | 5,540 |  | 5.54 | [13 empty] | 2
| FIG |  | "m.č. 441a |  | 0 | [13 empty] | 2
| FIG |  | 3,600 |  | 3.6 | [13 empty] | 2
| FIG |  | "m.č. 442a |  | 0 | [13 empty] | 2
| FIG |  | 3,140 |  | 3.14 | [13 empty] | 2
| FIG |  | "m.č. 443a |  | 0 | [13 empty] | 2
| FIG |  | 3,140 |  | 3.14 | [13 empty] | 2
| FIG |  | "m.č. 444a |  | 0 | [13 empty] | 2
| FIG |  | 3,140 |  | 3.14 | [13 empty] | 2
| FIG |  | "m.č. 445a |  | 0 | [13 empty] | 2
| FIG |  | 3,260 |  | 3.26 | [13 empty] | 2
| FIG |  | "m.č. 448a |  | 0 | [13 empty] | 2
| FIG |  | 3,140 |  | 3.14 | [13 empty] | 2
| FIG |  | "m.č. 449a |  | 0 | [13 empty] | 2
| FIG |  | 3,140 |  | 3.14 | [13 empty] | 2
| FIG |  | Mezisoučet 4.NP |  | 95.26 | [13 empty] | 2
| FIG |  | "D.1.1.10_Půdorys_5.NP |  | 0 | [13 empty] | 2
| FIG |  | "m.č. 508b |  | 0 | [13 empty] | 2
| FIG |  | 5,160 |  | 5.16 | [13 empty] | 2
| FIG |  | "m.č. 509a |  | 0 | [13 empty] | 2
| FIG |  | 3,260 |  | 3.26 | [13 empty] | 2
| FIG |  | "m.č. 510a |  | 0 | [13 empty] | 2
| FIG |  | 3,14 |  | 3.14 | [13 empty] | 2
| FIG |  | "m.č. 511a |  | 0 | [13 empty] | 2
| FIG |  | 3,140 |  | 3.14 | [13 empty] | 2
| FIG |  | "m.č. 513a |  | 0 | [13 empty] | 2
| FIG |  | 3,140 |  | 3.14 | [13 empty] | 2
| FIG |  | "m.č. 514a |  | 0 | [13 empty] | 2
| FIG |  | 3,600 |  | 3.6 | [13 empty] | 2
| FIG |  | "m.č. 517a |  | 0 | [13 empty] | 2
| FIG |  | 5,260 |  | 5.26 | [13 empty] | 2
| FIG |  | "m.č. 518a |  | 0 | [13 empty] | 2
| FIG |  | 5,260 |  | 5.26 | [13 empty] | 2
| FIG |  | "m.č. 520a |  | 0 | [13 empty] | 2
| FIG |  | 5,260 |  | 5.26 | [13 empty] | 2
| FIG |  | "m.č. 533 |  | 0 | [13 empty] | 2
| FIG |  | 16,850 |  | 16.85 | [13 empty] | 2
| FIG |  | "m.č. 533b |  | 0 | [13 empty] | 2
| FIG |  | 2,290 |  | 2.29 | [13 empty] | 2
| FIG |  | "m.č. 534a |  | 0 | [13 empty] | 2
| FIG |  | 5,260 |  | 5.26 | [13 empty] | 2
| FIG |  | "m.č. 536a |  | 0 | [13 empty] | 2
| FIG |  | 5,540 |  | 5.54 | [13 empty] | 2
| FIG |  | "m.č. 538a |  | 0 | [13 empty] | 2
| FIG |  | 5,540 |  | 5.54 | [13 empty] | 2
| FIG |  | "m.č. 541a |  | 0 | [13 empty] | 2
| FIG |  | 3,600 |  | 3.6 | [13 empty] | 2
| FIG |  | "m.č. 542a |  | 0 | [13 empty] | 2
| FIG |  | 3,140 |  | 3.14 | [13 empty] | 2
| FIG |  | "m.č. 543a |  | 0 | [13 empty] | 2
| FIG |  | 3,140 |  | 3.14 | [13 empty] | 2
| FIG |  | "m.č. 544a |  | 0 | [13 empty] | 2
| FIG |  | 3,140 |  | 3.14 | [13 empty] | 2
| FIG |  | "m.č. 545a |  | 0 | [13 empty] | 2
| FIG |  | 3,260 |  | 3.26 | [13 empty] | 2
| FIG |  | "m.č. 548a |  | 0 | [13 empty] | 2
| FIG |  | 3,140 |  | 3.14 | [13 empty] | 2
| FIG |  | "m.č. 549a |  | 0 | [13 empty] | 2
| FIG |  | 3,140 |  | 3.14 | [13 empty] | 2
| FIG |  | Mezisoučet 5.NP |  | 95.26 | [13 empty] | 2
| FIG |  | Součet |  | 400.1 | [13 empty] | 2
122 | M | 63126361 | panel akustický hygienický povrch porézní skelná tkanina hrana zatřená rovná αw=0,95 viditelný rastr š 24mm bílý tl 15mm | m2 | 4111.391 |  | 0 | CS ÚRS 2024 02 |  | základní |  | 0 | 0.0016 | 6.5782 | 0 | 0 | 32 | M | 2 |  |  |  | ROZPOCET | [5 empty] | 0 | 0 | 0 | 0 | 0 | 1 | 0 | 16 | -1302169326
| VV |  | MSKL_A |  | 3915.61 | [12 empty] | VV | 2 | 2 | True | 1 | ROZPOCET
| FIG |  | Rozpad figury: MSKL_A | [15 empty] | 2
| FIG |  | "D.1.1.05_půdorys_1.PP |  | 0 | [13 empty] | 2
| FIG |  | "m.č. 011 |  | 0 | [13 empty] | 2
| FIG |  | 11,920 |  | 11.92 | [13 empty] | 2
| FIG |  | "m.č. 012 |  | 0 | [13 empty] | 2
| FIG |  | 65,870 |  | 65.87 | [13 empty] | 2
| FIG |  | "m.č. 013a |  | 0 | [13 empty] | 2
| FIG |  | 5,960 |  | 5.96 | [13 empty] | 2
| FIG |  | "m.č. 013b |  | 0 | [13 empty] | 2
| FIG |  | 5,280 |  | 5.28 | [13 empty] | 2
| FIG |  | "m.č. 013c |  | 0 | [13 empty] | 2
| FIG |  | 7,520 |  | 7.52 | [13 empty] | 2
| FIG |  | "m.č. 014 |  | 0 | [13 empty] | 2
| FIG |  | 3,380 |  | 3.38 | [13 empty] | 2
| FIG |  | "m.č. 020a |  | 0 | [13 empty] | 2
| FIG |  | 17,150 |  | 17.15 | [13 empty] | 2
| FIG |  | "m.č. 020c |  | 0 | [13 empty] | 2
| FIG |  | 18,750 |  | 18.75 | [13 empty] | 2
| FIG |  | "m.č. 021a |  | 0 | [13 empty] | 2
| FIG |  | 17,150 |  | 17.15 | [13 empty] | 2
| FIG |  | "m.č. 021c |  | 0 | [13 empty] | 2
| FIG |  | 17,550 |  | 17.55 | [13 empty] | 2
| FIG |  | "m.č. 022a |  | 0 | [13 empty] | 2
| FIG |  | 17,580 |  | 17.58 | [13 empty] | 2
| FIG |  | "m.č. 022c |  | 0 | [13 empty] | 2
| FIG |  | 19,130 |  | 19.13 | [13 empty] | 2
| FIG |  | "m.č. 025c |  | 0 | [13 empty] | 2
| FIG |  | 3,370 |  | 3.37 | [13 empty] | 2
| FIG |  | "m.č. 025d |  | 0 | [13 empty] | 2
| FIG |  | 3,420 |  | 3.42 | [13 empty] | 2
| FIG |  | "m.č. 027a |  | 0 | [13 empty] | 2
| FIG |  | 7,460 |  | 7.46 | [13 empty] | 2
| FIG |  | "m.č. 027b |  | 0 | [13 empty] | 2
| FIG |  | 3,780 |  | 3.78 | [13 empty] | 2
| FIG |  | "m.č. 027c |  | 0 | [13 empty] | 2
| FIG |  | 1,760 |  | 1.76 | [13 empty] | 2
| FIG |  | "m.č. 028a |  | 0 | [13 empty] | 2
| FIG |  | 3,560 |  | 3.56 | [13 empty] | 2
| FIG |  | "m.č. 028b |  | 0 | [13 empty] | 2
| FIG |  | 3,560 |  | 3.56 | [13 empty] | 2
| FIG |  | "m.č. 028c |  | 0 | [13 empty] | 2
| FIG |  | 1,950 |  | 1.95 | [13 empty] | 2
| FIG |  | "m.č. 029 |  | 0 | [13 empty] | 2
| FIG |  | 34,320 |  | 34.32 | [13 empty] | 2
| FIG |  | "m.č. 029a |  | 0 | [13 empty] | 2
| FIG |  | 9,620 |  | 9.62 | [13 empty] | 2
| FIG |  | "m.č. 031 |  | 0 | [13 empty] | 2
| FIG |  | 10,930 |  | 10.93 | [13 empty] | 2
| FIG |  | Mezisoučet 1.PP |  | 290.97 | [13 empty] | 2
| FIG |  | "D.1.1.06_Půdorys_1.NP |  | 0 | [13 empty] | 2
| FIG |  | "m.č. 102 |  | 0 | [13 empty] | 2
| FIG |  | 15,510 + 12,940 |  | 28.45 | [13 empty] | 2
| FIG |  | "m.č. 105 |  | 0 | [13 empty] | 2
| FIG |  | 7,620 |  | 7.62 | [13 empty] | 2
| FIG |  | "m.č. 106 |  | 0 | [13 empty] | 2
| FIG |  | 3,150 |  | 3.15 | [13 empty] | 2
| FIG |  | "m.č. 112 |  | 0 | [13 empty] | 2
| FIG |  | 4,750 |  | 4.75 | [13 empty] | 2
| FIG |  | "m.č. 113 |  | 0 | [13 empty] | 2
| FIG |  | 3,370 |  | 3.37 | [13 empty] | 2
| FIG |  | "m.č. 141 |  | 0 | [13 empty] | 2
| FIG |  | 8,340 + 14,200 |  | 22.54 | [13 empty] | 2
| FIG |  | "m.č. 143 |  | 0 | [13 empty] | 2
| FIG |  | 20,690 |  | 20.69 | [13 empty] | 2
| FIG |  | "m.č. 145 |  | 0 | [13 empty] | 2
| FIG |  | 13,320 |  | 13.32 | [13 empty] | 2
| FIG |  | "m.č. 146 |  | 0 | [13 empty] | 2
| FIG |  | 40,350 |  | 40.35 | [13 empty] | 2
| FIG |  | "m.č. 147 |  | 0 | [13 empty] | 2
| FIG |  | 24,040 |  | 24.04 | [13 empty] | 2
| FIG |  | "m.č. 148 |  | 0 | [13 empty] | 2
| FIG |  | 3,250 |  | 3.25 | [13 empty] | 2
| FIG |  | "m.č. 149 |  | 0 | [13 empty] | 2
| FIG |  | 3,080 |  | 3.08 | [13 empty] | 2
| FIG |  | "m.č. 150 |  | 0 | [13 empty] | 2
| FIG |  | 8,380 |  | 8.38 | [13 empty] | 2
| FIG |  | "m.č. 151 |  | 0 | [13 empty] | 2
| FIG |  | 22,280 |  | 22.28 | [13 empty] | 2
| FIG |  | "m.č. 160 |  | 0 | [13 empty] | 2
| FIG |  | 3,240 |  | 3.24 | [13 empty] | 2
| FIG |  | "m.č. 161 |  | 0 | [13 empty] | 2
| FIG |  | 22,710 |  | 22.71 | [13 empty] | 2
| FIG |  | "m.č. 161a |  | 0 | [13 empty] | 2
| FIG |  | 9,200 |  | 9.2 | [13 empty] | 2
| FIG |  | "m.č. 162 |  | 0 | [13 empty] | 2
| FIG |  | 21,450 |  | 21.45 | [13 empty] | 2
| FIG |  | "m.č. 162a |  | 0 | [13 empty] | 2
| FIG |  | 5,030 |  | 5.03 | [13 empty] | 2
| FIG |  | "m.č. 163 |  | 0 | [13 empty] | 2
| FIG |  | 37,070 |  | 37.07 | [13 empty] | 2
| FIG |  | "m.č. 163a |  | 0 | [13 empty] | 2
| FIG |  | 11,690 |  | 11.69 | [13 empty] | 2
| FIG |  | "m.č. 165 |  | 0 | [13 empty] | 2
| FIG |  | 13,260 |  | 13.26 | [13 empty] | 2
| FIG |  | "m.č. 168 |  | 0 | [13 empty] | 2
| FIG |  | 21,030 |  | 21.03 | [13 empty] | 2
| FIG |  | "m.č. 169 |  | 0 | [13 empty] | 2
| FIG |  | 16,690 |  | 16.69 | [13 empty] | 2
| FIG |  | "m.č. 169a |  | 0 | [13 empty] | 2
| FIG |  | 4,240 |  | 4.24 | [13 empty] | 2
| FIG |  | "m.č. 170 |  | 0 | [13 empty] | 2
| FIG |  | 2,350 + 6,470 |  | 8.82 | [13 empty] | 2
| FIG |  | "m.č. 171 |  | 0 | [13 empty] | 2
| FIG |  | 1,40 + 4,200 |  | 5.6 | [13 empty] | 2
| FIG |  | "m.č. 172 |  | 0 | [13 empty] | 2
| FIG |  | 24,370 |  | 24.37 | [13 empty] | 2
| FIG |  | "m.č. 173 |  | 0 | [13 empty] | 2
| FIG |  | 17,540 |  | 17.54 | [13 empty] | 2
| FIG |  | "m.č. 173a |  | 0 | [13 empty] | 2
| FIG |  | 3,770 |  | 3.77 | [13 empty] | 2
| FIG |  | "m.č. 175 |  | 0 | [13 empty] | 2
| FIG |  | 2,350 + 6,470 |  | 8.82 | [13 empty] | 2
| FIG |  | "m.č. 176 |  | 0 | [13 empty] | 2
| FIG |  | 1,630 + 4,200 |  | 5.83 | [13 empty] | 2
| FIG |  | "m.č. 177 |  | 0 | [13 empty] | 2
| FIG |  | 15,290 |  | 15.29 | [13 empty] | 2
| FIG |  | "m.č. 177a |  | 0 | [13 empty] | 2
| FIG |  | 3,770 |  | 3.77 | [13 empty] | 2
| FIG |  | "m.č. 178 |  | 0 | [13 empty] | 2
| FIG |  | 23,720 |  | 23.72 | [13 empty] | 2
| FIG |  | Mezisoučet 1.NP |  | 488.41 | [13 empty] | 2
| FIG |  | "D.1.1.07_Půdorys_2.NP |  | 0 | [13 empty] | 2
| FIG |  | "m.č. 202 |  | 0 | [13 empty] | 2
| FIG |  | 21,660 |  | 21.66 | [13 empty] | 2
| FIG |  | "m.č. 205a |  | 0 | [13 empty] | 2
| FIG |  | 3,580 |  | 3.58 | [13 empty] | 2
| FIG |  | "m.č. 206 |  | 0 | [13 empty] | 2
| FIG |  | 22,500 |  | 22.5 | [13 empty] | 2
| FIG |  | "m.č. 206a |  | 0 | [13 empty] | 2
| FIG |  | 4,370 |  | 4.37 | [13 empty] | 2
| FIG |  | "m.č. 207 |  | 0 | [13 empty] | 2
| FIG |  | 21,720 |  | 21.72 | [13 empty] | 2
| FIG |  | "m.č. 207a |  | 0 | [13 empty] | 2
| FIG |  | 8,700 |  | 8.7 | [13 empty] | 2
| FIG |  | "m.č. 208 |  | 0 | [13 empty] | 2
| FIG |  | 54,460 |  | 54.46 | [13 empty] | 2
| FIG |  | "m.č. 208a |  | 0 | [13 empty] | 2
| FIG |  | 7,150 |  | 7.15 | [13 empty] | 2
| FIG |  | "m.č. 209 |  | 0 | [13 empty] | 2
| FIG |  | 4,460 |  | 4.46 | [13 empty] | 2
| FIG |  | "m.č. 210 |  | 0 | [13 empty] | 2
| FIG |  | 21,370 |  | 21.37 | [13 empty] | 2
| FIG |  | "m.č. 210a |  | 0 | [13 empty] | 2
| FIG |  | 4,770 |  | 4.77 | [13 empty] | 2
| FIG |  | "m.č. 211 |  | 0 | [13 empty] | 2
| FIG |  | 36,460 |  | 36.46 | [13 empty] | 2
| FIG |  | "m.č. 211a |  | 0 | [13 empty] | 2
| FIG |  | 6,540 |  | 6.54 | [13 empty] | 2
| FIG |  | "m.č. 211c |  | 0 | [13 empty] | 2
| FIG |  | 5,750 |  | 5.75 | [13 empty] | 2
| FIG |  | "m.č. 212a |  | 0 | [13 empty] | 2
| FIG |  | 19,190 |  | 19.19 | [13 empty] | 2
| FIG |  | "m.č. 213 |  | 0 | [13 empty] | 2
| FIG |  | 22,670 |  | 22.67 | [13 empty] | 2
| FIG |  | "m.č. 214 |  | 0 | [13 empty] | 2
| FIG |  | 24,530 |  | 24.53 | [13 empty] | 2
| FIG |  | "m.č. 214b |  | 0 | [13 empty] | 2
| FIG |  | 2,780 |  | 2.78 | [13 empty] | 2
| FIG |  | "m.č. 215 |  | 0 | [13 empty] | 2
| FIG |  | 24,470 |  | 24.47 | [13 empty] | 2
| FIG |  | "m.č. 216 |  | 0 | [13 empty] | 2
| FIG |  | 25,730 |  | 25.73 | [13 empty] | 2
| FIG |  | "m.č. 218 |  | 0 | [13 empty] | 2
| FIG |  | 22,840 |  | 22.84 | [13 empty] | 2
| FIG |  | "m.č. 222 |  | 0 | [13 empty] | 2
| FIG |  | 26,090 |  | 26.09 | [13 empty] | 2
| FIG |  | "m.č. 223 |  | 0 | [13 empty] | 2
| FIG |  | 4,960 |  | 4.96 | [13 empty] | 2
| FIG |  | "m.č. 223a |  | 0 | [13 empty] | 2
| FIG |  | 4,960 |  | 4.96 | [13 empty] | 2
| FIG |  | "m.č. 224 |  | 0 | [13 empty] | 2
| FIG |  | 5,040 |  | 5.04 | [13 empty] | 2
| FIG |  | "m.č. 224a |  | 0 | [13 empty] | 2
| FIG |  | 3,520 |  | 3.52 | [13 empty] | 2
| FIG |  | "m.č. 225 |  | 0 | [13 empty] | 2
| FIG |  | 1,800 |  | 1.8 | [13 empty] | 2
| FIG |  | "m.č. 226 |  | 0 | [13 empty] | 2
| FIG |  | 3,240 |  | 3.24 | [13 empty] | 2
| FIG |  | "m.č. 227 |  | 0 | [13 empty] | 2
| FIG |  | 20,050 |  | 20.05 | [13 empty] | 2
| FIG |  | "m.č. 228 |  | 0 | [13 empty] | 2
| FIG |  | 21,160 |  | 21.16 | [13 empty] | 2
| FIG |  | "m.č. 229 |  | 0 | [13 empty] | 2
| FIG |  | 21,420 |  | 21.42 | [13 empty] | 2
| FIG |  | "m.č. 229a |  | 0 | [13 empty] | 2
| FIG |  | 14,520 |  | 14.52 | [13 empty] | 2
| FIG |  | "m.č. 231 |  | 0 | [13 empty] | 2
| FIG |  | 19,680 |  | 19.68 | [13 empty] | 2
| FIG |  | "m.č. 232 |  | 0 | [13 empty] | 2
| FIG |  | 17,010 |  | 17.01 | [13 empty] | 2
| FIG |  | "m.č. 233 |  | 0 | [13 empty] | 2
| FIG |  | 26,410 |  | 26.41 | [13 empty] | 2
| FIG |  | "m.č. 234 |  | 0 | [13 empty] | 2
| FIG |  | 16,640 |  | 16.64 | [13 empty] | 2
| FIG |  | "m.č. 234b |  | 0 | [13 empty] | 2
| FIG |  | 19,460 |  | 19.46 | [13 empty] | 2
| FIG |  | "m.č. 236 |  | 0 | [13 empty] | 2
| FIG |  | 33,250 |  | 33.25 | [13 empty] | 2
| FIG |  | "m.č. 236a |  | 0 | [13 empty] | 2
| FIG |  | 4,540 |  | 4.54 | [13 empty] | 2
| FIG |  | "m.č. 236c |  | 0 | [13 empty] | 2
| FIG |  | 12,310 |  | 12.31 | [13 empty] | 2
| FIG |  | "m.č. 237 |  | 0 | [13 empty] | 2
| FIG |  | 21,620 |  | 21.62 | [13 empty] | 2
| FIG |  | "m.č. 238 |  | 0 | [13 empty] | 2
| FIG |  | 5,290 |  | 5.29 | [13 empty] | 2
| FIG |  | "m.č. 239 |  | 0 | [13 empty] | 2
| FIG |  | 21,660 |  | 21.66 | [13 empty] | 2
| FIG |  | "m.č. 239a |  | 0 | [13 empty] | 2
| FIG |  | 9,230 |  | 9.23 | [13 empty] | 2
| FIG |  | "m.č. 240 |  | 0 | [13 empty] | 2
| FIG |  | 22,780 |  | 22.78 | [13 empty] | 2
| FIG |  | "m.č. 240a |  | 0 | [13 empty] | 2
| FIG |  | 6,760 |  | 6.76 | [13 empty] | 2
| FIG |  | "m.č. 241 |  | 0 | [13 empty] | 2
| FIG |  | 3,490 |  | 3.49 | [13 empty] | 2
| FIG |  | "m.č. 242 |  | 0 | [13 empty] | 2
| FIG |  | 20,960 |  | 20.96 | [13 empty] | 2
| FIG |  | "m.č. 243 |  | 0 | [13 empty] | 2
| FIG |  | 20,960 |  | 20.96 | [13 empty] | 2
| FIG |  | "m.č. 244 |  | 0 | [13 empty] | 2
| FIG |  | 21,470 |  | 21.47 | [13 empty] | 2
| FIG |  | "m.č. 245 |  | 0 | [13 empty] | 2
| FIG |  | 24,510 |  | 24.51 | [13 empty] | 2
| FIG |  | "m.č. 245a |  | 0 | [13 empty] | 2
| FIG |  | 3,610 |  | 3.61 | [13 empty] | 2
| FIG |  | "m.č. 245b |  | 0 | [13 empty] | 2
| FIG |  | 2,450 |  | 2.45 | [13 empty] | 2
| FIG |  | "m.č. 245c |  | 0 | [13 empty] | 2
| FIG |  | 25,280 |  | 25.28 | [13 empty] | 2
| FIG |  | Mezisoučet 2.NP |  | 851.83 | [13 empty] | 2
| FIG |  | "D.1.1.08_Půdorys_3.NP |  | 0 | [13 empty] | 2
| FIG |  | "m.č. 302 |  | 0 | [13 empty] | 2
| FIG |  | 21,660 |  | 21.66 | [13 empty] | 2
| FIG |  | "m.č. 306 |  | 0 | [13 empty] | 2
| FIG |  | 18,470 |  | 18.47 | [13 empty] | 2
| FIG |  | "m.č. 306a |  | 0 | [13 empty] | 2
| FIG |  | 5,070 |  | 5.07 | [13 empty] | 2
| FIG |  | "m.č. 308 |  | 0 | [13 empty] | 2
| FIG |  | 18,150 |  | 18.15 | [13 empty] | 2
| FIG |  | "m.č. 308b |  | 0 | [13 empty] | 2
| FIG |  | 5,960 |  | 5.96 | [13 empty] | 2
| FIG |  | "m.č. 309 |  | 0 | [13 empty] | 2
| FIG |  | 21,260 |  | 21.26 | [13 empty] | 2
| FIG |  | "m.č. 309b |  | 0 | [13 empty] | 2
| FIG |  | 6,030 |  | 6.03 | [13 empty] | 2
| FIG |  | "m.č. 310 |  | 0 | [13 empty] | 2
| FIG |  | 21,330 |  | 21.33 | [13 empty] | 2
| FIG |  | "m.č. 310b |  | 0 | [13 empty] | 2
| FIG |  | 6,030 |  | 6.03 | [13 empty] | 2
| FIG |  | "m.č. 310c |  | 0 | [13 empty] | 2
| FIG |  | 1,660 |  | 1.66 | [13 empty] | 2
| FIG |  | "m.č. 311 |  | 0 | [13 empty] | 2
| FIG |  | 21,330 |  | 21.33 | [13 empty] | 2
| FIG |  | "m.č. 311b |  | 0 | [13 empty] | 2
| FIG |  | 6,030 |  | 6.03 | [13 empty] | 2
| FIG |  | "m.č. 311c |  | 0 | [13 empty] | 2
| FIG |  | 1,660 |  | 1.66 | [13 empty] | 2
| FIG |  | "m.č. 313 |  | 0 | [13 empty] | 2
| FIG |  | 21,540 |  | 21.54 | [13 empty] | 2
| FIG |  | "m.č. 313b |  | 0 | [13 empty] | 2
| FIG |  | 6,030 |  | 6.03 | [13 empty] | 2
| FIG |  | "m.č. 313c |  | 0 | [13 empty] | 2
| FIG |  | 1,660 |  | 1.66 | [13 empty] | 2
| FIG |  | "m.č. 314 |  | 0 | [13 empty] | 2
| FIG |  | 31,730 |  | 31.73 | [13 empty] | 2
| FIG |  | "m.č. 314b |  | 0 | [13 empty] | 2
| FIG |  | 6,880 |  | 6.88 | [13 empty] | 2
| FIG |  | "m.č. 314c |  | 0 | [13 empty] | 2
| FIG |  | 1,880 |  | 1.88 | [13 empty] | 2
| FIG |  | "m.č. 315 |  | 0 | [13 empty] | 2
| FIG |  | 7,360 |  | 7.36 | [13 empty] | 2
| FIG |  | "m.č. 317 |  | 0 | [13 empty] | 2
| FIG |  | 9,110 |  | 9.11 | [13 empty] | 2
| FIG |  | "m.č. 318 |  | 0 | [13 empty] | 2
| FIG |  | 26,030 |  | 26.03 | [13 empty] | 2
| FIG |  | "m.č. 318b |  | 0 | [13 empty] | 2
| FIG |  | 3,280 |  | 3.28 | [13 empty] | 2
| FIG |  | "m.č. 318c |  | 0 | [13 empty] | 2
| FIG |  | 1,410 |  | 1.41 | [13 empty] | 2
| FIG |  | "m.č. 319 |  | 0 | [13 empty] | 2
| FIG |  | 23,400 |  | 23.4 | [13 empty] | 2
| FIG |  | "m.č. 319b |  | 0 | [13 empty] | 2
| FIG |  | 2,970 |  | 2.97 | [13 empty] | 2
| FIG |  | "m.č. 320 |  | 0 | [13 empty] | 2
| FIG |  | 17,440 |  | 17.44 | [13 empty] | 2
| FIG |  | "m.č. 320b |  | 0 | [13 empty] | 2
| FIG |  | 2,970 |  | 2.97 | [13 empty] | 2
| FIG |  | "m.č. 321 |  | 0 | [13 empty] | 2
| FIG |  | 2,780 |  | 2.78 | [13 empty] | 2
| FIG |  | "m.č. 322 |  | 0 | [13 empty] | 2
| FIG |  | 27,710 |  | 27.71 | [13 empty] | 2
| FIG |  | "m.č. 322a |  | 0 | [13 empty] | 2
| FIG |  | 4,540 |  | 4.54 | [13 empty] | 2
| FIG |  | "m.č. 322b |  | 0 | [13 empty] | 2
| FIG |  | 2,290 |  | 2.29 | [13 empty] | 2
| FIG |  | "m.č. 327 |  | 0 | [13 empty] | 2
| FIG |  | 22,100 |  | 22.1 | [13 empty] | 2
| FIG |  | "m.č. 329 |  | 0 | [13 empty] | 2
| FIG |  | 20,790 |  | 20.79 | [13 empty] | 2
| FIG |  | "m.č. 329a |  | 0 | [13 empty] | 2
| FIG |  | 21,540 |  | 21.54 | [13 empty] | 2
| FIG |  | "m.č. 329b |  | 0 | [13 empty] | 2
| FIG |  | 10,790 |  | 10.79 | [13 empty] | 2
| FIG |  | "m.č. 330a |  | 0 | [13 empty] | 2
| FIG |  | 5,020 |  | 5.02 | [13 empty] | 2
| FIG |  | "m.č. 330c |  | 0 | [13 empty] | 2
| FIG |  | 4,020 |  | 4.02 | [13 empty] | 2
| FIG |  | "m.č. 330d |  | 0 | [13 empty] | 2
| FIG |  | 5,260 |  | 5.26 | [13 empty] | 2
| FIG |  | "m.č. 331 |  | 0 | [13 empty] | 2
| FIG |  | 17,440 |  | 17.44 | [13 empty] | 2
| FIG |  | "m.č. 331b |  | 0 | [13 empty] | 2
| FIG |  | 2,970 |  | 2.97 | [13 empty] | 2
| FIG |  | "m.č. 332 |  | 0 | [13 empty] | 2
| FIG |  | 2,780 |  | 2.78 | [13 empty] | 2
| FIG |  | "m.č. 333 |  | 0 | [13 empty] | 2
| FIG |  | 23,400 |  | 23.4 | [13 empty] | 2
| FIG |  | "m.č. 333b |  | 0 | [13 empty] | 2
| FIG |  | 2,970 |  | 2.97 | [13 empty] | 2
| FIG |  | "m.č. 335 |  | 0 | [13 empty] | 2
| FIG |  | 25,490 |  | 25.49 | [13 empty] | 2
| FIG |  | "m.č. 335b |  | 0 | [13 empty] | 2
| FIG |  | 3,280 |  | 3.28 | [13 empty] | 2
| FIG |  | "m.č. 335c |  | 0 | [13 empty] | 2
| FIG |  | 1,470 |  | 1.47 | [13 empty] | 2
| FIG |  | "m.č. 339 |  | 0 | [13 empty] | 2
| FIG |  | 8,280 |  | 8.28 | [13 empty] | 2
| FIG |  | "m.č. 341 |  | 0 | [13 empty] | 2
| FIG |  | 7,360 |  | 7.36 | [13 empty] | 2
| FIG |  | "m.č. 342 |  | 0 | [13 empty] | 2
| FIG |  | 32,950 |  | 32.95 | [13 empty] | 2
| FIG |  | "m.č. 342b |  | 0 | [13 empty] | 2
| FIG |  | 6,880 |  | 6.88 | [13 empty] | 2
| FIG |  | "m.č. 342c |  | 0 | [13 empty] | 2
| FIG |  | 1,880 |  | 1.88 | [13 empty] | 2
| FIG |  | "m.č. 343 |  | 0 | [13 empty] | 2
| FIG |  | 21,260 |  | 21.26 | [13 empty] | 2
| FIG |  | "m.č. 343b |  | 0 | [13 empty] | 2
| FIG |  | 6,030 |  | 6.03 | [13 empty] | 2
| FIG |  | "m.č. 343c |  | 0 | [13 empty] | 2
| FIG |  | 1,660 |  | 1.66 | [13 empty] | 2
| FIG |  | "m.č. 344 |  | 0 | [13 empty] | 2
| FIG |  | 21,330 |  | 21.33 | [13 empty] | 2
| FIG |  | "m.č. 344b |  | 0 | [13 empty] | 2
| FIG |  | 6,030 |  | 6.03 | [13 empty] | 2
| FIG |  | "m.č. 344c |  | 0 | [13 empty] | 2
| FIG |  | 1,660 |  | 1.66 | [13 empty] | 2
| FIG |  | "m.č. 345 |  | 0 | [13 empty] | 2
| FIG |  | 21,330 |  | 21.33 | [13 empty] | 2
| FIG |  | "m.č. 345b |  | 0 | [13 empty] | 2
| FIG |  | 6,030 |  | 6.03 | [13 empty] | 2
| FIG |  | "m.č. 345c |  | 0 | [13 empty] | 2
| FIG |  | 1,660 |  | 1.66 | [13 empty] | 2
| FIG |  | "m.č. 346 |  | 0 | [13 empty] | 2
| FIG |  | 21,260 |  | 21.26 | [13 empty] | 2
| FIG |  | "m.č. 346b |  | 0 | [13 empty] | 2
| FIG |  | 6,030 |  | 6.03 | [13 empty] | 2
| FIG |  | "m.č. 346c |  | 0 | [13 empty] | 2
| FIG |  | 1,660 |  | 1.66 | [13 empty] | 2
| FIG |  | "m.č. 347 |  | 0 | [13 empty] | 2
| FIG |  | 15,620 |  | 15.62 | [13 empty] | 2
| FIG |  | "m.č. 347a |  | 0 | [13 empty] | 2
| FIG |  | 5,360 |  | 5.36 | [13 empty] | 2
| FIG |  | "m.č. 347b |  | 0 | [13 empty] | 2
| FIG |  | 5,330 |  | 5.33 | [13 empty] | 2
| FIG |  | "m.č. 348b |  | 0 | [13 empty] | 2
| FIG |  | 6,030 |  | 6.03 | [13 empty] | 2
| FIG |  | "m.č. 349b |  | 0 | [13 empty] | 2
| FIG |  | 6,350 |  | 6.35 | [13 empty] | 2
| FIG |  | "m.č. 350 |  | 0 | [13 empty] | 2
| FIG |  | 23,810 |  | 23.81 | [13 empty] | 2
| FIG |  | "m.č. 351 |  | 0 | [13 empty] | 2
| FIG |  | 16,330 |  | 16.33 | [13 empty] | 2
| FIG |  | "m.č. 352 |  | 0 | [13 empty] | 2
| FIG |  | 5,390 |  | 5.39 | [13 empty] | 2
| FIG |  | Mezisoučet 3.NP |  | 782.48 | [13 empty] | 2
| FIG |  | "D.1.1.09_Půdorys_4.NP |  | 0 | [13 empty] | 2
| FIG |  | "m.č. 402 |  | 0 | [13 empty] | 2
| FIG |  | 21,660 |  | 21.66 | [13 empty] | 2
| FIG |  | "m.č. 407 |  | 0 | [13 empty] | 2
| FIG |  | 17,600 |  | 17.6 | [13 empty] | 2
| FIG |  | "m.č. 408 |  | 0 | [13 empty] | 2
| FIG |  | 13,490 |  | 13.49 | [13 empty] | 2
| FIG |  | "m.č. 408a |  | 0 | [13 empty] | 2
| FIG |  | 5,140 |  | 5.14 | [13 empty] | 2
| FIG |  | "m.č. 409 |  | 0 | [13 empty] | 2
| FIG |  | 21,260 |  | 21.26 | [13 empty] | 2
| FIG |  | "m.č. 409b |  | 0 | [13 empty] | 2
| FIG |  | 6,030 |  | 6.03 | [13 empty] | 2
| FIG |  | "m.č. 409c |  | 0 | [13 empty] | 2
| FIG |  | 1,660 |  | 1.66 | [13 empty] | 2
| FIG |  | "m.č. 410 |  | 0 | [13 empty] | 2
| FIG |  | 21,330 |  | 21.33 | [13 empty] | 2
| FIG |  | "m.č. 410b |  | 0 | [13 empty] | 2
| FIG |  | 6,030 |  | 6.03 | [13 empty] | 2
| FIG |  | "m.č. 410c |  | 0 | [13 empty] | 2
| FIG |  | 1,660 |  | 1.66 | [13 empty] | 2
| FIG |  | "m.č. 411 |  | 0 | [13 empty] | 2
| FIG |  | 21,330 |  | 21.33 | [13 empty] | 2
| FIG |  | "m.č. 411b |  | 0 | [13 empty] | 2
| FIG |  | 6,030 |  | 6.03 | [13 empty] | 2
| FIG |  | "m.č. 411c |  | 0 | [13 empty] | 2
| FIG |  | 1,660 |  | 1.66 | [13 empty] | 2
| FIG |  | "m.č. 413 |  | 0 | [13 empty] | 2
| FIG |  | 21,540 |  | 21.54 | [13 empty] | 2
| FIG |  | "m.č. 413b |  | 0 | [13 empty] | 2
| FIG |  | 6,030 |  | 6.03 | [13 empty] | 2
| FIG |  | "m.č. 413c |  | 0 | [13 empty] | 2
| FIG |  | 1,660 |  | 1.66 | [13 empty] | 2
| FIG |  | "m.č. 414 |  | 0 | [13 empty] | 2
| FIG |  | 21,520 |  | 21.52 | [13 empty] | 2
| FIG |  | "m.č. 414b |  | 0 | [13 empty] | 2
| FIG |  | 8,130 |  | 8.13 | [13 empty] | 2
| FIG |  | "m.č. 414c |  | 0 | [13 empty] | 2
| FIG |  | 1,880 |  | 1.88 | [13 empty] | 2
| FIG |  | "m.č. 416 |  | 0 | [13 empty] | 2
| FIG |  | 2,710 |  | 2.71 | [13 empty] | 2
| FIG |  | "m.č. 417 |  | 0 | [13 empty] | 2
| FIG |  | 24,280 |  | 24.28 | [13 empty] | 2
| FIG |  | "m.č. 417b |  | 0 | [13 empty] | 2
| FIG |  | 2,970 |  | 2.97 | [13 empty] | 2
| FIG |  | "m.č. 418 |  | 0 | [13 empty] | 2
| FIG |  | 20,370 |  | 20.37 | [13 empty] | 2
| FIG |  | "m.č. 418b |  | 0 | [13 empty] | 2
| FIG |  | 2,970 |  | 2.97 | [13 empty] | 2
| FIG |  | "m.č. 420 |  | 0 | [13 empty] | 2
| FIG |  | 17,440 |  | 17.44 | [13 empty] | 2
| FIG |  | "m.č. 420b |  | 0 | [13 empty] | 2
| FIG |  | 2,970 |  | 2.97 | [13 empty] | 2
| FIG |  | "m.č. 421 |  | 0 | [13 empty] | 2
| FIG |  | 2,780 |  | 2.78 | [13 empty] | 2
| FIG |  | "m.č. 422 |  | 0 | [13 empty] | 2
| FIG |  | 27,710 |  | 27.71 | [13 empty] | 2
| FIG |  | "m.č. 422a |  | 0 | [13 empty] | 2
| FIG |  | 2,370 |  | 2.37 | [13 empty] | 2
| FIG |  | "m.č. 423 |  | 0 | [13 empty] | 2
| FIG |  | 4,540 |  | 4.54 | [13 empty] | 2
| FIG |  | "m.č. 427 |  | 0 | [13 empty] | 2
| FIG |  | 22,660 |  | 22.66 | [13 empty] | 2
| FIG |  | "m.č. 429 |  | 0 | [13 empty] | 2
| FIG |  | 21,190 |  | 21.19 | [13 empty] | 2
| FIG |  | "m.č. 430 |  | 0 | [13 empty] | 2
| FIG |  | 21,910 |  | 21.91 | [13 empty] | 2
| FIG |  | "m.č. 430a |  | 0 | [13 empty] | 2
| FIG |  | 10,790 |  | 10.79 | [13 empty] | 2
| FIG |  | "m.č. 431 |  | 0 | [13 empty] | 2
| FIG |  | 2,410 |  | 2.41 | [13 empty] | 2
| FIG |  | "m.č. 431a |  | 0 | [13 empty] | 2
| FIG |  | 1,610 |  | 1.61 | [13 empty] | 2
| FIG |  | "m.č. 432 |  | 0 | [13 empty] | 2
| FIG |  | 3,340 |  | 3.34 | [13 empty] | 2
| FIG |  | "m.č. 432a |  | 0 | [13 empty] | 2
| FIG |  | 1,920 |  | 1.92 | [13 empty] | 2
| FIG |  | "m.č. 433a |  | 0 | [13 empty] | 2
| FIG |  | 5,020 |  | 5.02 | [13 empty] | 2
| FIG |  | "m.č. 434 |  | 0 | [13 empty] | 2
| FIG |  | 17,440 |  | 17.44 | [13 empty] | 2
| FIG |  | "m.č. 434b |  | 0 | [13 empty] | 2
| FIG |  | 2,970 |  | 2.97 | [13 empty] | 2
| FIG |  | "m.č. 435 |  | 0 | [13 empty] | 2
| FIG |  | 2,780 |  | 2.78 | [13 empty] | 2
| FIG |  | "m.č. 436 |  | 0 | [13 empty] | 2
| FIG |  | 20,370 |  | 20.37 | [13 empty] | 2
| FIG |  | "m.č. 436b |  | 0 | [13 empty] | 2
| FIG |  | 2,970 |  | 2.97 | [13 empty] | 2
| FIG |  | "m.č. 438 |  | 0 | [13 empty] | 2
| FIG |  | 24,280 |  | 24.28 | [13 empty] | 2
| FIG |  | "m.č. 438b |  | 0 | [13 empty] | 2
| FIG |  | 2,970 |  | 2.97 | [13 empty] | 2
| FIG |  | "m.č. 439 |  | 0 | [13 empty] | 2
| FIG |  | 2,710 |  | 2.71 | [13 empty] | 2
| FIG |  | "m.č. 441 |  | 0 | [13 empty] | 2
| FIG |  | 21,810 |  | 21.81 | [13 empty] | 2
| FIG |  | "m.č. 441b |  | 0 | [13 empty] | 2
| FIG |  | 8,130 |  | 8.13 | [13 empty] | 2
| FIG |  | "m.č. 441c |  | 0 | [13 empty] | 2
| FIG |  | 1,880 |  | 1.88 | [13 empty] | 2
| FIG |  | "m.č. 442 |  | 0 | [13 empty] | 2
| FIG |  | 21,260 |  | 21.26 | [13 empty] | 2
| FIG |  | "m.č. 442b |  | 0 | [13 empty] | 2
| FIG |  | 6,030 |  | 6.03 | [13 empty] | 2
| FIG |  | "m.č. 442c |  | 0 | [13 empty] | 2
| FIG |  | 1,660 |  | 1.66 | [13 empty] | 2
| FIG |  | "m.č. 443 |  | 0 | [13 empty] | 2
| FIG |  | 21,330 |  | 21.33 | [13 empty] | 2
| FIG |  | "m.č. 443b |  | 0 | [13 empty] | 2
| FIG |  | 6,030 |  | 6.03 | [13 empty] | 2
| FIG |  | "m.č. 443c |  | 0 | [13 empty] | 2
| FIG |  | 1,660 |  | 1.66 | [13 empty] | 2
| FIG |  | "m.č. 444 |  | 0 | [13 empty] | 2
| FIG |  | 21,330 |  | 21.33 | [13 empty] | 2
| FIG |  | "m.č. 444b |  | 0 | [13 empty] | 2
| FIG |  | 6,030 |  | 6.03 | [13 empty] | 2
| FIG |  | "m.č. 444c |  | 0 | [13 empty] | 2
| FIG |  | 1,660 |  | 1.66 | [13 empty] | 2
| FIG |  | "m.č. 445 |  | 0 | [13 empty] | 2
| FIG |  | 21,260 |  | 21.26 | [13 empty] | 2
| FIG |  | "m.č. 445b |  | 0 | [13 empty] | 2
| FIG |  | 6,030 |  | 6.03 | [13 empty] | 2
| FIG |  | "m.č. 445c |  | 0 | [13 empty] | 2
| FIG |  | 1,660 |  | 1.66 | [13 empty] | 2
| FIG |  | "m.č. 446 |  | 0 | [13 empty] | 2
| FIG |  | 15,620 |  | 15.62 | [13 empty] | 2
| FIG |  | "m.č. 446a |  | 0 | [13 empty] | 2
| FIG |  | 5,360 |  | 5.36 | [13 empty] | 2
| FIG |  | "m.č. 447 |  | 0 | [13 empty] | 2
| FIG |  | 5,330 |  | 5.33 | [13 empty] | 2
| FIG |  | "m.č. 448 |  | 0 | [13 empty] | 2
| FIG |  | 21,330 |  | 21.33 | [13 empty] | 2
| FIG |  | "m.č. 448b |  | 0 | [13 empty] | 2
| FIG |  | 6,030 |  | 6.03 | [13 empty] | 2
| FIG |  | "m.č. 448c |  | 0 | [13 empty] | 2
| FIG |  | 1,660 |  | 1.66 | [13 empty] | 2
| FIG |  | "m.č. 449 |  | 0 | [13 empty] | 2
| FIG |  | 21,330 |  | 21.33 | [13 empty] | 2
| FIG |  | "m.č. 449b |  | 0 | [13 empty] | 2
| FIG |  | 6,350 |  | 6.35 | [13 empty] | 2
| FIG |  | "m.č. 449c |  | 0 | [13 empty] | 2
| FIG |  | 1,660 |  | 1.66 | [13 empty] | 2
| FIG |  | "m.č. 450 |  | 0 | [13 empty] | 2
| FIG |  | 18,110 |  | 18.11 | [13 empty] | 2
| FIG |  | "m.č. 451 |  | 0 | [13 empty] | 2
| FIG |  | 16,330 |  | 16.33 | [13 empty] | 2
| FIG |  | Mezisoučet 4.NP |  | 750.96 | [13 empty] | 2
| FIG |  | "D.1.1.10_Půdorys_5.NP |  | 0 | [13 empty] | 2
| FIG |  | "m.č. 502 |  | 0 | [13 empty] | 2
| FIG |  | 21,660 |  | 21.66 | [13 empty] | 2
| FIG |  | "m.č. 507 |  | 0 | [13 empty] | 2
| FIG |  | 17,600 |  | 17.6 | [13 empty] | 2
| FIG |  | "m.č. 508 |  | 0 | [13 empty] | 2
| FIG |  | 13,490 |  | 13.49 | [13 empty] | 2
| FIG |  | "m.č. 508a |  | 0 | [13 empty] | 2
| FIG |  | 5,140 |  | 5.14 | [13 empty] | 2
| FIG |  | "m.č. 509 |  | 0 | [13 empty] | 2
| FIG |  | 21,260 |  | 21.26 | [13 empty] | 2
| FIG |  | "m.č. 509b |  | 0 | [13 empty] | 2
| FIG |  | 6,030 |  | 6.03 | [13 empty] | 2
| FIG |  | "m.č. 509c |  | 0 | [13 empty] | 2
| FIG |  | 1,660 |  | 1.66 | [13 empty] | 2
| FIG |  | "m.č. 510 |  | 0 | [13 empty] | 2
| FIG |  | 21,330 |  | 21.33 | [13 empty] | 2
| FIG |  | "m.č. 510b |  | 0 | [13 empty] | 2
| FIG |  | 6,030 |  | 6.03 | [13 empty] | 2
| FIG |  | "m.č. 510c |  | 0 | [13 empty] | 2
| FIG |  | 1,660 |  | 1.66 | [13 empty] | 2
| FIG |  | "m.č. 511 |  | 0 | [13 empty] | 2
| FIG |  | 21,330 |  | 21.33 | [13 empty] | 2
| FIG |  | "m.č. 511b |  | 0 | [13 empty] | 2
| FIG |  | 6,030 |  | 6.03 | [13 empty] | 2
| FIG |  | "m.č. 511c |  | 0 | [13 empty] | 2
| FIG |  | 1,660 |  | 1.66 | [13 empty] | 2
| FIG |  | "m.č. 513 |  | 0 | [13 empty] | 2
| FIG |  | 21,540 |  | 21.54 | [13 empty] | 2
| FIG |  | "m.č. 513b |  | 0 | [13 empty] | 2
| FIG |  | 6,030 |  | 6.03 | [13 empty] | 2
| FIG |  | "m.č. 513c |  | 0 | [13 empty] | 2
| FIG |  | 1,660 |  | 1.66 | [13 empty] | 2
| FIG |  | "m.č. 514 |  | 0 | [13 empty] | 2
| FIG |  | 21,520 |  | 21.52 | [13 empty] | 2
| FIG |  | "m.č. 514b |  | 0 | [13 empty] | 2
| FIG |  | 8,130 |  | 8.13 | [13 empty] | 2
| FIG |  | "m.č. 514c |  | 0 | [13 empty] | 2
| FIG |  | 1,880 |  | 1.88 | [13 empty] | 2
| FIG |  | "m.č. 516 |  | 0 | [13 empty] | 2
| FIG |  | 2,710 |  | 2.71 | [13 empty] | 2
| FIG |  | "m.č. 517 |  | 0 | [13 empty] | 2
| FIG |  | 24,280 |  | 24.28 | [13 empty] | 2
| FIG |  | "m.č. 517b |  | 0 | [13 empty] | 2
| FIG |  | 2,970 |  | 2.97 | [13 empty] | 2
| FIG |  | "m.č. 518 |  | 0 | [13 empty] | 2
| FIG |  | 20,370 |  | 20.37 | [13 empty] | 2
| FIG |  | "m.č. 518b |  | 0 | [13 empty] | 2
| FIG |  | 2,970 |  | 2.97 | [13 empty] | 2
| FIG |  | "m.č. 520 |  | 0 | [13 empty] | 2
| FIG |  | 17,440 |  | 17.44 | [13 empty] | 2
| FIG |  | "m.č. 520b |  | 0 | [13 empty] | 2
| FIG |  | 2,820 |  | 2.82 | [13 empty] | 2
| FIG |  | "m.č. 521 |  | 0 | [13 empty] | 2
| FIG |  | 2,930 |  | 2.93 | [13 empty] | 2
| FIG |  | "m.č. 522 |  | 0 | [13 empty] | 2
| FIG |  | 27,710 |  | 27.71 | [13 empty] | 2
| FIG |  | "m.č. 522a |  | 0 | [13 empty] | 2
| FIG |  | 2,370 |  | 2.37 | [13 empty] | 2
| FIG |  | "m.č. 523 |  | 0 | [13 empty] | 2
| FIG |  | 4,540 |  | 4.54 | [13 empty] | 2
| FIG |  | "m.č. 527 |  | 0 | [13 empty] | 2
| FIG |  | 22,660 |  | 22.66 | [13 empty] | 2
| FIG |  | "m.č. 529 |  | 0 | [13 empty] | 2
| FIG |  | 21,190 |  | 21.19 | [13 empty] | 2
| FIG |  | "m.č. 530 |  | 0 | [13 empty] | 2
| FIG |  | 21,910 |  | 21.91 | [13 empty] | 2
| FIG |  | "m.č. 530a |  | 0 | [13 empty] | 2
| FIG |  | 10,790 |  | 10.79 | [13 empty] | 2
| FIG |  | "m.č. 531 |  | 0 | [13 empty] | 2
| FIG |  | 2,410 |  | 2.41 | [13 empty] | 2
| FIG |  | "m.č. 531a |  | 0 | [13 empty] | 2
| FIG |  | 1,610 |  | 1.61 | [13 empty] | 2
| FIG |  | "m.č. 532 |  | 0 | [13 empty] | 2
| FIG |  | 3,340 |  | 3.34 | [13 empty] | 2
| FIG |  | "m.č. 532a |  | 0 | [13 empty] | 2
| FIG |  | 1,920 |  | 1.92 | [13 empty] | 2
| FIG |  | "m.č. 533a |  | 0 | [13 empty] | 2
| FIG |  | 5,020 |  | 5.02 | [13 empty] | 2
| FIG |  | "m.č. 534 |  | 0 | [13 empty] | 2
| FIG |  | 17,440 |  | 17.44 | [13 empty] | 2
| FIG |  | "m.č. 534b |  | 0 | [13 empty] | 2
| FIG |  | 2,970 |  | 2.97 | [13 empty] | 2
| FIG |  | "m.č. 535 |  | 0 | [13 empty] | 2
| FIG |  | 2,930 |  | 2.93 | [13 empty] | 2
| FIG |  | "m.č. 536 |  | 0 | [13 empty] | 2
| FIG |  | 20,370 |  | 20.37 | [13 empty] | 2
| FIG |  | "m.č. 536b |  | 0 | [13 empty] | 2
| FIG |  | 2,820 |  | 2.82 | [13 empty] | 2
| FIG |  | "m.č. 538 |  | 0 | [13 empty] | 2
| FIG |  | 24,280 |  | 24.28 | [13 empty] | 2
| FIG |  | "m.č. 538b |  | 0 | [13 empty] | 2
| FIG |  | 2,970 |  | 2.97 | [13 empty] | 2
| FIG |  | "m.č. 539 |  | 0 | [13 empty] | 2
| FIG |  | 2,710 |  | 2.71 | [13 empty] | 2
| FIG |  | "m.č. 541 |  | 0 | [13 empty] | 2
| FIG |  | 21,810 |  | 21.81 | [13 empty] | 2
| FIG |  | "m.č. 541b |  | 0 | [13 empty] | 2
| FIG |  | 8,130 |  | 8.13 | [13 empty] | 2
| FIG |  | "m.č. 541c |  | 0 | [13 empty] | 2
| FIG |  | 1,880 |  | 1.88 | [13 empty] | 2
| FIG |  | "m.č. 542 |  | 0 | [13 empty] | 2
| FIG |  | 21,260 |  | 21.26 | [13 empty] | 2
| FIG |  | "m.č. 542b |  | 0 | [13 empty] | 2
| FIG |  | 6,030 |  | 6.03 | [13 empty] | 2
| FIG |  | "m.č. 542c |  | 0 | [13 empty] | 2
| FIG |  | 1,660 |  | 1.66 | [13 empty] | 2
| FIG |  | "m.č. 543 |  | 0 | [13 empty] | 2
| FIG |  | 21,330 |  | 21.33 | [13 empty] | 2
| FIG |  | "m.č. 543b |  | 0 | [13 empty] | 2
| FIG |  | 6,030 |  | 6.03 | [13 empty] | 2
| FIG |  | "m.č. 543c |  | 0 | [13 empty] | 2
| FIG |  | 1,660 |  | 1.66 | [13 empty] | 2
| FIG |  | "m.č. 544 |  | 0 | [13 empty] | 2
| FIG |  | 21,330 |  | 21.33 | [13 empty] | 2
| FIG |  | "m.č. 544b |  | 0 | [13 empty] | 2
| FIG |  | 6,030 |  | 6.03 | [13 empty] | 2
| FIG |  | "m.č. 544c |  | 0 | [13 empty] | 2
| FIG |  | 1,660 |  | 1.66 | [13 empty] | 2
| FIG |  | "m.č. 545 |  | 0 | [13 empty] | 2
| FIG |  | 21,260 |  | 21.26 | [13 empty] | 2
| FIG |  | "m.č. 545b |  | 0 | [13 empty] | 2
| FIG |  | 6,030 |  | 6.03 | [13 empty] | 2
| FIG |  | "m.č. 545c |  | 0 | [13 empty] | 2
| FIG |  | 1,660 |  | 1.66 | [13 empty] | 2
| FIG |  | "m.č. 546 |  | 0 | [13 empty] | 2
| FIG |  | 15,620 |  | 15.62 | [13 empty] | 2
| FIG |  | "m.č. 546a |  | 0 | [13 empty] | 2
| FIG |  | 5,360 |  | 5.36 | [13 empty] | 2
| FIG |  | "m.č. 547 |  | 0 | [13 empty] | 2
| FIG |  | 5,330 |  | 5.33 | [13 empty] | 2
| FIG |  | "m.č. 548 |  | 0 | [13 empty] | 2
| FIG |  | 21,330 |  | 21.33 | [13 empty] | 2
| FIG |  | "m.č. 548b |  | 0 | [13 empty] | 2
| FIG |  | 6,030 |  | 6.03 | [13 empty] | 2
| FIG |  | "m.č. 548c |  | 0 | [13 empty] | 2
| FIG |  | 1,660 |  | 1.66 | [13 empty] | 2
| FIG |  | "m.č. 549 |  | 0 | [13 empty] | 2
| FIG |  | 21,330 |  | 21.33 | [13 empty] | 2
| FIG |  | "m.č. 549b |  | 0 | [13 empty] | 2
| FIG |  | 6,350 |  | 6.35 | [13 empty] | 2
| FIG |  | "m.č. 549c |  | 0 | [13 empty] | 2
| FIG |  | 1,660 |  | 1.66 | [13 empty] | 2
| FIG |  | "m.č. 550 |  | 0 | [13 empty] | 2
| FIG |  | 18,110 |  | 18.11 | [13 empty] | 2
| FIG |  | "m.č. 551 |  | 0 | [13 empty] | 2
| FIG |  | 16,330 |  | 16.33 | [13 empty] | 2
| FIG |  | Mezisoučet 5.NP |  | 750.96 | [13 empty] | 2
| FIG |  | Součet |  | 3915.61 | [13 empty] | 2
| VV |  | 3915,61*1,05 'Přepočtené koeficientem množství |  | 4111.391 | [12 empty] | VV | 2 | 2 | False | 1 | ROZPOCET
123 | M | 63126354 | panel akustický hygienický povrch vodoodpudivá skelná tkanina hrana zatřená rovná αw=0,95 viditelný rastr bílý tl 20mm třída C3 | m2 | 420.105 |  | 0 | CS ÚRS 2024 02 |  | základní |  | 0 | 0.0036 | 1.5124 | 0 | 0 | 32 | M | 2 |  |  |  | ROZPOCET | [5 empty] | 0 | 0 | 0 | 0 | 0 | 1 | 0 | 16 | 673196823
| VV |  | MSKL_C3 |  | 400.1 | [12 empty] | VV | 2 | 2 | True | 1 | ROZPOCET
| FIG |  | Rozpad figury: MSKL_C3 | [15 empty] | 2
| FIG |  | "D.1.1.05_Půdorys_1.PP |  | 0 | [13 empty] | 2
| FIG |  | "m.č. 020b |  | 0 | [13 empty] | 2
| FIG |  | 9,620 |  | 9.62 | [13 empty] | 2
| FIG |  | "m.č. 021b |  | 0 | [13 empty] | 2
| FIG |  | 9,110 |  | 9.11 | [13 empty] | 2
| FIG |  | "m.č. 022b |  | 0 | [13 empty] | 2
| FIG |  | 10,140 |  | 10.14 | [13 empty] | 2
| FIG |  | "m.č. 023b |  | 0 | [13 empty] | 2
| FIG |  | 7,370 |  | 7.37 | [13 empty] | 2
| FIG |  | "m.č. 024b |  | 0 | [13 empty] | 2
| FIG |  | 4,810 |  | 4.81 | [13 empty] | 2
| FIG |  | "m.č. 025b |  | 0 | [13 empty] | 2
| FIG |  | 5,290 |  | 5.29 | [13 empty] | 2
| FIG |  | Mezisoučet 1.PP |  | 46.34 | [13 empty] | 2
| FIG |  | "D.1.1.06_Půdorys_1.NP |  | 0 | [13 empty] | 2
| FIG |  | "m.č. 161b |  | 0 | [13 empty] | 2
| FIG |  | 4,920 |  | 4.92 | [13 empty] | 2
| FIG |  | "m.č. 163b |  | 0 | [13 empty] | 2
| FIG |  | 4,920 |  | 4.92 | [13 empty] | 2
| FIG |  | Mezisoučet 1.NP |  | 9.84 | [13 empty] | 2
| FIG |  | "D.1.1.07_Půdorys_2.NP |  | 0 | [13 empty] | 2
| FIG |  | "m.č. 206b |  | 0 | [13 empty] | 2
| FIG |  | 4,910 |  | 4.91 | [13 empty] | 2
| FIG |  | "m.č. 210b |  | 0 | [13 empty] | 2
| FIG |  | 4,770 |  | 4.77 | [13 empty] | 2
| FIG |  | "m.č. 211b |  | 0 | [13 empty] | 2
| FIG |  | 5,060 |  | 5.06 | [13 empty] | 2
| FIG |  | "m.č. 213a |  | 0 | [13 empty] | 2
| FIG |  | 5,390 |  | 5.39 | [13 empty] | 2
| FIG |  | "m.č. 214a |  | 0 | [13 empty] | 2
| FIG |  | 5,390 |  | 5.39 | [13 empty] | 2
| FIG |  | "m.č. 215a |  | 0 | [13 empty] | 2
| FIG |  | 5,320 |  | 5.32 | [13 empty] | 2
| FIG |  | "m.č. 516a |  | 0 | [13 empty] | 2
| FIG |  | 5,230 |  | 5.23 | [13 empty] | 2
| FIG |  | "m.č. 232a |  | 0 | [13 empty] | 2
| FIG |  | 3,680 |  | 3.68 | [13 empty] | 2
| FIG |  | "m.č. 233a |  | 0 | [13 empty] | 2
| FIG |  | 5,320 |  | 5.32 | [13 empty] | 2
| FIG |  | "m.č. 234a |  | 0 | [13 empty] | 2
| FIG |  | 5,320 |  | 5.32 | [13 empty] | 2
| FIG |  | "m.č. 234c |  | 0 | [13 empty] | 2
| FIG |  | 4,040 |  | 4.04 | [13 empty] | 2
| FIG |  | "m.č. 236b |  | 0 | [13 empty] | 2
| FIG |  | 4,980 |  | 4.98 | [13 empty] | 2
| FIG |  | "m.č. 239b |  | 0 | [13 empty] | 2
| FIG |  | 5,020 |  | 5.02 | [13 empty] | 2
| FIG |  | Mezisoučet 2.NP |  | 64.43 | [13 empty] | 2
| FIG |  | "D.1.1.08_Půdorys_3.NP |  | 0 | [13 empty] | 2
| FIG |  | "m.č. 308a |  | 0 | [13 empty] | 2
| FIG |  | 5,160 |  | 5.16 | [13 empty] | 2
| FIG |  | "m.č. 309a |  | 0 | [13 empty] | 2
| FIG |  | 3,260 |  | 3.26 | [13 empty] | 2
| FIG |  | "m.č. 310a |  | 0 | [13 empty] | 2
| FIG |  | 3,140 |  | 3.14 | [13 empty] | 2
| FIG |  | "m.č. 311a |  | 0 | [13 empty] | 2
| FIG |  | 3,140 |  | 3.14 | [13 empty] | 2
| FIG |  | "m.č. 313a |  | 0 | [13 empty] | 2
| FIG |  | 3,140 |  | 3.14 | [13 empty] | 2
| FIG |  | "m.č. 314a |  | 0 | [13 empty] | 2
| FIG |  | 3,600 |  | 3.6 | [13 empty] | 2
| FIG |  | "m.č. 318a |  | 0 | [13 empty] | 2
| FIG |  | 3,720 |  | 3.72 | [13 empty] | 2
| FIG |  | "m.č. 319a |  | 0 | [13 empty] | 2
| FIG |  | 5,260 |  | 5.26 | [13 empty] | 2
| FIG |  | "m.č. 320a |  | 0 | [13 empty] | 2
| FIG |  | 5,400 |  | 5.4 | [13 empty] | 2
| FIG |  | "m.č. 330 |  | 0 | [13 empty] | 2
| FIG |  | 16,850 |  | 16.85 | [13 empty] | 2
| FIG |  | "m.č. 330b |  | 0 | [13 empty] | 2
| FIG |  | 2,290 |  | 2.29 | [13 empty] | 2
| FIG |  | "m.č. 331a |  | 0 | [13 empty] | 2
| FIG |  | 5,400 |  | 5.4 | [13 empty] | 2
| FIG |  | "m.č. 333a |  | 0 | [13 empty] | 2
| FIG |  | 5,330 |  | 5.33 | [13 empty] | 2
| FIG |  | "m.č. 335a |  | 0 | [13 empty] | 2
| FIG |  | 3,720 |  | 3.72 | [13 empty] | 2
| FIG |  | "m.č. 342a |  | 0 | [13 empty] | 2
| FIG |  | 6,880 |  | 6.88 | [13 empty] | 2
| FIG |  | "m.č. 343a |  | 0 | [13 empty] | 2
| FIG |  | 3,140 |  | 3.14 | [13 empty] | 2
| FIG |  | "m.č. 344a |  | 0 | [13 empty] | 2
| FIG |  | 3,140 |  | 3.14 | [13 empty] | 2
| FIG |  | "m.č. 345a |  | 0 | [13 empty] | 2
| FIG |  | 3,140 |  | 3.14 | [13 empty] | 2
| FIG |  | "m.č. 346a |  | 0 | [13 empty] | 2
| FIG |  | 3,260 |  | 3.26 | [13 empty] | 2
| FIG |  | Mezisoučet 3.NP |  | 88.97 | [13 empty] | 2
| FIG |  | "D.1.1.09_Půdorys_4.NP |  | 0 | [13 empty] | 2
| FIG |  | "m.č. 408b |  | 0 | [13 empty] | 2
| FIG |  | 5,160 |  | 5.16 | [13 empty] | 2
| FIG |  | "m.č. 409a |  | 0 | [13 empty] | 2
| FIG |  | 3,260 |  | 3.26 | [13 empty] | 2
| FIG |  | "m.č. 410a |  | 0 | [13 empty] | 2
| FIG |  | 3,140 |  | 3.14 | [13 empty] | 2
| FIG |  | "m.č. 411a |  | 0 | [13 empty] | 2
| FIG |  | 3,140 |  | 3.14 | [13 empty] | 2
| FIG |  | "m.č. 413a |  | 0 | [13 empty] | 2
| FIG |  | 3,140 |  | 3.14 | [13 empty] | 2
| FIG |  | "m.č. 414a |  | 0 | [13 empty] | 2
| FIG |  | 3,600 |  | 3.6 | [13 empty] | 2
| FIG |  | "m.č. 417a |  | 0 | [13 empty] | 2
| FIG |  | 5,260 |  | 5.26 | [13 empty] | 2
| FIG |  | "m.č. 418a |  | 0 | [13 empty] | 2
| FIG |  | 5,260 |  | 5.26 | [13 empty] | 2
| FIG |  | "m.č. 420a |  | 0 | [13 empty] | 2
| FIG |  | 5,260 |  | 5.26 | [13 empty] | 2
| FIG |  | "m.č. 433 |  | 0 | [13 empty] | 2
| FIG |  | 16,850 |  | 16.85 | [13 empty] | 2
| FIG |  | "m.č. 433b |  | 0 | [13 empty] | 2
| FIG |  | 2,290 |  | 2.29 | [13 empty] | 2
| FIG |  | "m.č. 434a |  | 0 | [13 empty] | 2
| FIG |  | 5,260 |  | 5.26 | [13 empty] | 2
| FIG |  | "m.č. 436a |  | 0 | [13 empty] | 2
| FIG |  | 5,540 |  | 5.54 | [13 empty] | 2
| FIG |  | "m.č. 438a |  | 0 | [13 empty] | 2
| FIG |  | 5,540 |  | 5.54 | [13 empty] | 2
| FIG |  | "m.č. 441a |  | 0 | [13 empty] | 2
| FIG |  | 3,600 |  | 3.6 | [13 empty] | 2
| FIG |  | "m.č. 442a |  | 0 | [13 empty] | 2
| FIG |  | 3,140 |  | 3.14 | [13 empty] | 2
| FIG |  | "m.č. 443a |  | 0 | [13 empty] | 2
| FIG |  | 3,140 |  | 3.14 | [13 empty] | 2
| FIG |  | "m.č. 444a |  | 0 | [13 empty] | 2
| FIG |  | 3,140 |  | 3.14 | [13 empty] | 2
| FIG |  | "m.č. 445a |  | 0 | [13 empty] | 2
| FIG |  | 3,260 |  | 3.26 | [13 empty] | 2
| FIG |  | "m.č. 448a |  | 0 | [13 empty] | 2
| FIG |  | 3,140 |  | 3.14 | [13 empty] | 2
| FIG |  | "m.č. 449a |  | 0 | [13 empty] | 2
| FIG |  | 3,140 |  | 3.14 | [13 empty] | 2
| FIG |  | Mezisoučet 4.NP |  | 95.26 | [13 empty] | 2
| FIG |  | "D.1.1.10_Půdorys_5.NP |  | 0 | [13 empty] | 2
| FIG |  | "m.č. 508b |  | 0 | [13 empty] | 2
| FIG |  | 5,160 |  | 5.16 | [13 empty] | 2
| FIG |  | "m.č. 509a |  | 0 | [13 empty] | 2
| FIG |  | 3,260 |  | 3.26 | [13 empty] | 2
| FIG |  | "m.č. 510a |  | 0 | [13 empty] | 2
| FIG |  | 3,14 |  | 3.14 | [13 empty] | 2
| FIG |  | "m.č. 511a |  | 0 | [13 empty] | 2
| FIG |  | 3,140 |  | 3.14 | [13 empty] | 2
| FIG |  | "m.č. 513a |  | 0 | [13 empty] | 2
| FIG |  | 3,140 |  | 3.14 | [13 empty] | 2
| FIG |  | "m.č. 514a |  | 0 | [13 empty] | 2
| FIG |  | 3,600 |  | 3.6 | [13 empty] | 2
| FIG |  | "m.č. 517a |  | 0 | [13 empty] | 2
| FIG |  | 5,260 |  | 5.26 | [13 empty] | 2
| FIG |  | "m.č. 518a |  | 0 | [13 empty] | 2
| FIG |  | 5,260 |  | 5.26 | [13 empty] | 2
| FIG |  | "m.č. 520a |  | 0 | [13 empty] | 2
| FIG |  | 5,260 |  | 5.26 | [13 empty] | 2
| FIG |  | "m.č. 533 |  | 0 | [13 empty] | 2
| FIG |  | 16,850 |  | 16.85 | [13 empty] | 2
| FIG |  | "m.č. 533b |  | 0 | [13 empty] | 2
| FIG |  | 2,290 |  | 2.29 | [13 empty] | 2
| FIG |  | "m.č. 534a |  | 0 | [13 empty] | 2
| FIG |  | 5,260 |  | 5.26 | [13 empty] | 2
| FIG |  | "m.č. 536a |  | 0 | [13 empty] | 2
| FIG |  | 5,540 |  | 5.54 | [13 empty] | 2
| FIG |  | "m.č. 538a |  | 0 | [13 empty] | 2
| FIG |  | 5,540 |  | 5.54 | [13 empty] | 2
| FIG |  | "m.č. 541a |  | 0 | [13 empty] | 2
| FIG |  | 3,600 |  | 3.6 | [13 empty] | 2
| FIG |  | "m.č. 542a |  | 0 | [13 empty] | 2
| FIG |  | 3,140 |  | 3.14 | [13 empty] | 2
| FIG |  | "m.č. 543a |  | 0 | [13 empty] | 2
| FIG |  | 3,140 |  | 3.14 | [13 empty] | 2
| FIG |  | "m.č. 544a |  | 0 | [13 empty] | 2
| FIG |  | 3,140 |  | 3.14 | [13 empty] | 2
| FIG |  | "m.č. 545a |  | 0 | [13 empty] | 2
| FIG |  | 3,260 |  | 3.26 | [13 empty] | 2
| FIG |  | "m.č. 548a |  | 0 | [13 empty] | 2
| FIG |  | 3,140 |  | 3.14 | [13 empty] | 2
| FIG |  | "m.č. 549a |  | 0 | [13 empty] | 2
| FIG |  | 3,140 |  | 3.14 | [13 empty] | 2
| FIG |  | Mezisoučet 5.NP |  | 95.26 | [13 empty] | 2
| FIG |  | Součet |  | 400.1 | [13 empty] | 2
| VV |  | 400,1*1,05 'Přepočtené koeficientem množství |  | 420.105 | [12 empty] | VV | 2 | 2 | False | 1 | ROZPOCET
124 | K | 714121012 | Montáž akustických minerálních panelů podstropních s rozšířenou pohltivostí zvuku zavěšených na rošt polozapuštěný | m2 | 1038.64 |  | 0 | CS ÚRS 2024 02 |  | základní |  | 0 | 0.00706 | 7.3328 | 0 | 0 | 16 | K | 2 |  |  |  | ROZPOCET | [5 empty] | 0 | 0 | 0 | 0 | 0 | 1 | 0 | 16 | 1094018505
| Online PSC |  | https://podminky.urs.cz/item/CS_URS_2024_02/714121012 | [14 empty] | Online PSC | 2
| VV |  | "D.1.1.06_Půdorys_1.NP | [14 empty] | VV | 2 | 1 | True | 0 | ROZPOCET
| VV |  | "D.1.1.07_Půdorys_2.NP | [14 empty] | VV | 2 | 1 | True | 0 | ROZPOCET
| VV |  | "D.1.1.08_Půdorys_3.NP | [14 empty] | VV | 2 | 1 | True | 0 | ROZPOCET
| VV |  | "D.1.1.09_Půdorys_4.NP | [14 empty] | VV | 2 | 1 | True | 0 | ROZPOCET
| VV |  | "D.1.1.10_Půdorys_5.NP | [14 empty] | VV | 2 | 1 | True | 0 | ROZPOCET
| VV |  | "plochy viz. Legenda místností | [14 empty] | VV | 2 | 1 | True | 0 | ROZPOCET
| VV |  | "typ systému dle Legendy podhledů | [14 empty] | VV | 2 | 1 | True | 0 | ROZPOCET
| VV |  | "typ LP | [14 empty] | VV | 2 | 1 | True | 0 | ROZPOCET
| VV |  | MSKL_LP |  | 1038.64 | [12 empty] | VV | 2 | 2 | True | 1 | ROZPOCET
| FIG |  | Rozpad figury: MSKL_LP | [15 empty] | 2
| FIG |  | "D.1.1.06_Půdorys_1.NP |  | 0 | [13 empty] | 2
| FIG |  | "m.č. 114 |  | 0 | [13 empty] | 2
| FIG |  | 23,820 |  | 23.82 | [13 empty] | 2
| FIG |  | "m.č. 164 |  | 0 | [13 empty] | 2
| FIG |  | 64,690 |  | 64.69 | [13 empty] | 2
| FIG |  | Mezisoučet 1.NP |  | 88.51 | [13 empty] | 2
| FIG |  | "D.1.1.07_Půdorys_2.NP |  | 0 | [13 empty] | 2
| FIG |  | "m.č. 212 |  | 0 | [13 empty] | 2
| FIG |  | 45,680 + 5,240 |  | 50.92 | [13 empty] | 2
| FIG |  | "m.č. 221 |  | 0 | [13 empty] | 2
| FIG |  | 16,140 |  | 16.14 | [13 empty] | 2
| FIG |  | "m.č. 230 |  | 0 | [13 empty] | 2
| FIG |  | 32,390 |  | 32.39 | [13 empty] | 2
| FIG |  | "m.č. 230a |  | 0 | [13 empty] | 2
| FIG |  | 21,450 |  | 21.45 | [13 empty] | 2
| FIG |  | "m.č. 230b |  | 0 | [13 empty] | 2
| FIG |  | 10,060 |  | 10.06 | [13 empty] | 2
| FIG |  | "m.č. 230c |  | 0 | [13 empty] | 2
| FIG |  | 6,510 |  | 6.51 | [13 empty] | 2
| FIG |  | "m.č. 235 |  | 0 | [13 empty] | 2
| FIG |  | 35,320 |  | 35.32 | [13 empty] | 2
| FIG |  | Mezisoučet 2.NP |  | 172.79 | [13 empty] | 2
| FIG |  | "D.1.1.08_Půdorys_3.NP |  | 0 | [13 empty] | 2
| FIG |  | "m.č. 305 |  | 0 | [13 empty] | 2
| FIG |  | 37,140 |  | 37.14 | [13 empty] | 2
| FIG |  | "m.č. 316 |  | 0 | [13 empty] | 2
| FIG |  | 52,180 |  | 52.18 | [13 empty] | 2
| FIG |  | "m.č. 324 |  | 0 | [13 empty] | 2
| FIG |  | 60,680 |  | 60.68 | [13 empty] | 2
| FIG |  | "m.č. 340 |  | 0 | [13 empty] | 2
| FIG |  | 75,980 |  | 75.98 | [13 empty] | 2
| FIG |  | Mezisoučet 3.NP |  | 225.98 | [13 empty] | 2
| FIG |  | "D.1.1.09_Půdorys_4.NP |  | 0 | [13 empty] | 2
| FIG |  | "m.č. 405 |  | 0 | [13 empty] | 2
| FIG |  | 38,850 |  | 38.85 | [13 empty] | 2
| FIG |  | "m.č. 415 |  | 0 | [13 empty] | 2
| FIG |  | 48,050 |  | 48.05 | [13 empty] | 2
| FIG |  | "m.č. 424 |  | 0 | [13 empty] | 2
| FIG |  | 60,680 |  | 60.68 | [13 empty] | 2
| FIG |  | "m.č. 440 |  | 0 | [13 empty] | 2
| FIG |  | 71,860 |  | 71.86 | [13 empty] | 2
| FIG |  | "m.č. 452 |  | 0 | [13 empty] | 2
| FIG |  | 28,120 |  | 28.12 | [13 empty] | 2
| FIG |  | "m.č. 452 |  | 0 | [13 empty] | 2
| FIG |  | 28,120 |  | 28.12 | [13 empty] | 2
| FIG |  | Mezisoučet 4.NP |  | 275.68 | [13 empty] | 2
| FIG |  | "D.1.1.10_Půdorys_5.NP |  | 0 | [13 empty] | 2
| FIG |  | "m.č. 505 |  | 0 | [13 empty] | 2
| FIG |  | 38,850 |  | 38.85 | [13 empty] | 2
| FIG |  | "m.č. 515 |  | 0 | [13 empty] | 2
| FIG |  | 48,050 |  | 48.05 | [13 empty] | 2
| FIG |  | "m.č. 525 |  | 0 | [13 empty] | 2
| FIG |  | 60,680 |  | 60.68 | [13 empty] | 2
| FIG |  | "m.č. 540 |  | 0 | [13 empty] | 2
| FIG |  | 71,860 |  | 71.86 | [13 empty] | 2
| FIG |  | "m.č. 552 |  | 0 | [13 empty] | 2
| FIG |  | 28,120 |  | 28.12 | [13 empty] | 2
| FIG |  | "m.č. 553 |  | 0 | [13 empty] | 2
| FIG |  | 28,120 |  | 28.12 | [13 empty] | 2
| FIG |  | Mezisoučet 5.NP |  | 275.68 | [13 empty] | 2
| FIG |  | Součet |  | 1038.64 | [13 empty] | 2
125 | M | 63126320 | panel akustický povrch velice porézní skelná tkanina hrana zatřená skrytá a rovná αw=0,90 viditelný rastr v jednom směru š 24mm bílý tl 20mm | m2 | 1090.572 |  | 0 | CS ÚRS 2024 02 |  | základní |  | 0 | 0.003 | 3.2717 | 0 | 0 | 32 | M | 2 |  |  |  | ROZPOCET | [5 empty] | 0 | 0 | 0 | 0 | 0 | 1 | 0 | 16 | 1764683427
| VV |  | 1038,64*1,05 'Přepočtené koeficientem množství |  | 1090.572 | [12 empty] | VV | 2 | 2 | False | 1 | ROZPOCET
126 | K | 714121041 | Montáž akustických minerálních panelů napojení na stěnu lištou obvodovou | m | 6692.938 |  | 0 | CS ÚRS 2024 02 |  | základní |  | 0 | 0.0002 | 1.3386 | 0 | 0 | 16 | K | 2 |  |  |  | ROZPOCET | [5 empty] | 0 | 0 | 0 | 0 | 0 | 1 | 0 | 16 | -1453688748
| Online PSC |  | https://podminky.urs.cz/item/CS_URS_2024_02/714121041 | [14 empty] | Online PSC | 2
| VV |  | "délka přepočtena plocha x koef. 1,25 | [14 empty] | VV | 2 | 1 | True | 0 | ROZPOCET
| VV |  | MSKL_A * 1,25 |  | 4894.513 | [12 empty] | VV | 2 | 2 | True | 0 | ROZPOCET
| VV |  | MSKL_C3 * 1,25 |  | 500.125 | [12 empty] | VV | 2 | 2 | True | 0 | ROZPOCET
| VV |  | MSKL_LP * 1,25 |  | 1298.3 | [12 empty] | VV | 2 | 2 | True | 0 | ROZPOCET
| VV |  | Součet |  | 6692.938 | [12 empty] | VV | 2 | 4 | True | 1 | ROZPOCET
| FIG |  | Rozpad figury: MSKL_A | [15 empty] | 2
| FIG |  | "D.1.1.05_půdorys_1.PP |  | 0 | [13 empty] | 2
| FIG |  | "m.č. 011 |  | 0 | [13 empty] | 2
| FIG |  | 11,920 |  | 11.92 | [13 empty] | 2
| FIG |  | "m.č. 012 |  | 0 | [13 empty] | 2
| FIG |  | 65,870 |  | 65.87 | [13 empty] | 2
| FIG |  | "m.č. 013a |  | 0 | [13 empty] | 2
| FIG |  | 5,960 |  | 5.96 | [13 empty] | 2
| FIG |  | "m.č. 013b |  | 0 | [13 empty] | 2
| FIG |  | 5,280 |  | 5.28 | [13 empty] | 2
| FIG |  | "m.č. 013c |  | 0 | [13 empty] | 2
| FIG |  | 7,520 |  | 7.52 | [13 empty] | 2
| FIG |  | "m.č. 014 |  | 0 | [13 empty] | 2
| FIG |  | 3,380 |  | 3.38 | [13 empty] | 2
| FIG |  | "m.č. 020a |  | 0 | [13 empty] | 2
| FIG |  | 17,150 |  | 17.15 | [13 empty] | 2
| FIG |  | "m.č. 020c |  | 0 | [13 empty] | 2
| FIG |  | 18,750 |  | 18.75 | [13 empty] | 2
| FIG |  | "m.č. 021a |  | 0 | [13 empty] | 2
| FIG |  | 17,150 |  | 17.15 | [13 empty] | 2
| FIG |  | "m.č. 021c |  | 0 | [13 empty] | 2
| FIG |  | 17,550 |  | 17.55 | [13 empty] | 2
| FIG |  | "m.č. 022a |  | 0 | [13 empty] | 2
| FIG |  | 17,580 |  | 17.58 | [13 empty] | 2
| FIG |  | "m.č. 022c |  | 0 | [13 empty] | 2
| FIG |  | 19,130 |  | 19.13 | [13 empty] | 2
| FIG |  | "m.č. 025c |  | 0 | [13 empty] | 2
| FIG |  | 3,370 |  | 3.37 | [13 empty] | 2
| FIG |  | "m.č. 025d |  | 0 | [13 empty] | 2
| FIG |  | 3,420 |  | 3.42 | [13 empty] | 2
| FIG |  | "m.č. 027a |  | 0 | [13 empty] | 2
| FIG |  | 7,460 |  | 7.46 | [13 empty] | 2
| FIG |  | "m.č. 027b |  | 0 | [13 empty] | 2
| FIG |  | 3,780 |  | 3.78 | [13 empty] | 2
| FIG |  | "m.č. 027c |  | 0 | [13 empty] | 2
| FIG |  | 1,760 |  | 1.76 | [13 empty] | 2
| FIG |  | "m.č. 028a |  | 0 | [13 empty] | 2
| FIG |  | 3,560 |  | 3.56 | [13 empty] | 2
| FIG |  | "m.č. 028b |  | 0 | [13 empty] | 2
| FIG |  | 3,560 |  | 3.56 | [13 empty] | 2
| FIG |  | "m.č. 028c |  | 0 | [13 empty] | 2
| FIG |  | 1,950 |  | 1.95 | [13 empty] | 2
| FIG |  | "m.č. 029 |  | 0 | [13 empty] | 2
| FIG |  | 34,320 |  | 34.32 | [13 empty] | 2
| FIG |  | "m.č. 029a |  | 0 | [13 empty] | 2
| FIG |  | 9,620 |  | 9.62 | [13 empty] | 2
| FIG |  | "m.č. 031 |  | 0 | [13 empty] | 2
| FIG |  | 10,930 |  | 10.93 | [13 empty] | 2
| FIG |  | Mezisoučet 1.PP |  | 290.97 | [13 empty] | 2
| FIG |  | "D.1.1.06_Půdorys_1.NP |  | 0 | [13 empty] | 2
| FIG |  | "m.č. 102 |  | 0 | [13 empty] | 2
| FIG |  | 15,510 + 12,940 |  | 28.45 | [13 empty] | 2
| FIG |  | "m.č. 105 |  | 0 | [13 empty] | 2
| FIG |  | 7,620 |  | 7.62 | [13 empty] | 2
| FIG |  | "m.č. 106 |  | 0 | [13 empty] | 2
| FIG |  | 3,150 |  | 3.15 | [13 empty] | 2
| FIG |  | "m.č. 112 |  | 0 | [13 empty] | 2
| FIG |  | 4,750 |  | 4.75 | [13 empty] | 2
| FIG |  | "m.č. 113 |  | 0 | [13 empty] | 2
| FIG |  | 3,370 |  | 3.37 | [13 empty] | 2
| FIG |  | "m.č. 141 |  | 0 | [13 empty] | 2
| FIG |  | 8,340 + 14,200 |  | 22.54 | [13 empty] | 2
| FIG |  | "m.č. 143 |  | 0 | [13 empty] | 2
| FIG |  | 20,690 |  | 20.69 | [13 empty] | 2
| FIG |  | "m.č. 145 |  | 0 | [13 empty] | 2
| FIG |  | 13,320 |  | 13.32 | [13 empty] | 2
| FIG |  | "m.č. 146 |  | 0 | [13 empty] | 2
| FIG |  | 40,350 |  | 40.35 | [13 empty] | 2
| FIG |  | "m.č. 147 |  | 0 | [13 empty] | 2
| FIG |  | 24,040 |  | 24.04 | [13 empty] | 2
| FIG |  | "m.č. 148 |  | 0 | [13 empty] | 2
| FIG |  | 3,250 |  | 3.25 | [13 empty] | 2
| FIG |  | "m.č. 149 |  | 0 | [13 empty] | 2
| FIG |  | 3,080 |  | 3.08 | [13 empty] | 2
| FIG |  | "m.č. 150 |  | 0 | [13 empty] | 2
| FIG |  | 8,380 |  | 8.38 | [13 empty] | 2
| FIG |  | "m.č. 151 |  | 0 | [13 empty] | 2
| FIG |  | 22,280 |  | 22.28 | [13 empty] | 2
| FIG |  | "m.č. 160 |  | 0 | [13 empty] | 2
| FIG |  | 3,240 |  | 3.24 | [13 empty] | 2
| FIG |  | "m.č. 161 |  | 0 | [13 empty] | 2
| FIG |  | 22,710 |  | 22.71 | [13 empty] | 2
| FIG |  | "m.č. 161a |  | 0 | [13 empty] | 2
| FIG |  | 9,200 |  | 9.2 | [13 empty] | 2
| FIG |  | "m.č. 162 |  | 0 | [13 empty] | 2
| FIG |  | 21,450 |  | 21.45 | [13 empty] | 2
| FIG |  | "m.č. 162a |  | 0 | [13 empty] | 2
| FIG |  | 5,030 |  | 5.03 | [13 empty] | 2
| FIG |  | "m.č. 163 |  | 0 | [13 empty] | 2
| FIG |  | 37,070 |  | 37.07 | [13 empty] | 2
| FIG |  | "m.č. 163a |  | 0 | [13 empty] | 2
| FIG |  | 11,690 |  | 11.69 | [13 empty] | 2
| FIG |  | "m.č. 165 |  | 0 | [13 empty] | 2
| FIG |  | 13,260 |  | 13.26 | [13 empty] | 2
| FIG |  | "m.č. 168 |  | 0 | [13 empty] | 2
| FIG |  | 21,030 |  | 21.03 | [13 empty] | 2
| FIG |  | "m.č. 169 |  | 0 | [13 empty] | 2
| FIG |  | 16,690 |  | 16.69 | [13 empty] | 2
| FIG |  | "m.č. 169a |  | 0 | [13 empty] | 2
| FIG |  | 4,240 |  | 4.24 | [13 empty] | 2
| FIG |  | "m.č. 170 |  | 0 | [13 empty] | 2
| FIG |  | 2,350 + 6,470 |  | 8.82 | [13 empty] | 2
| FIG |  | "m.č. 171 |  | 0 | [13 empty] | 2
| FIG |  | 1,40 + 4,200 |  | 5.6 | [13 empty] | 2
| FIG |  | "m.č. 172 |  | 0 | [13 empty] | 2
| FIG |  | 24,370 |  | 24.37 | [13 empty] | 2
| FIG |  | "m.č. 173 |  | 0 | [13 empty] | 2
| FIG |  | 17,540 |  | 17.54 | [13 empty] | 2
| FIG |  | "m.č. 173a |  | 0 | [13 empty] | 2
| FIG |  | 3,770 |  | 3.77 | [13 empty] | 2
| FIG |  | "m.č. 175 |  | 0 | [13 empty] | 2
| FIG |  | 2,350 + 6,470 |  | 8.82 | [13 empty] | 2
| FIG |  | "m.č. 176 |  | 0 | [13 empty] | 2
| FIG |  | 1,630 + 4,200 |  | 5.83 | [13 empty] | 2
| FIG |  | "m.č. 177 |  | 0 | [13 empty] | 2
| FIG |  | 15,290 |  | 15.29 | [13 empty] | 2
| FIG |  | "m.č. 177a |  | 0 | [13 empty] | 2
| FIG |  | 3,770 |  | 3.77 | [13 empty] | 2
| FIG |  | "m.č. 178 |  | 0 | [13 empty] | 2
| FIG |  | 23,720 |  | 23.72 | [13 empty] | 2
| FIG |  | Mezisoučet 1.NP |  | 488.41 | [13 empty] | 2
| FIG |  | "D.1.1.07_Půdorys_2.NP |  | 0 | [13 empty] | 2
| FIG |  | "m.č. 202 |  | 0 | [13 empty] | 2
| FIG |  | 21,660 |  | 21.66 | [13 empty] | 2
| FIG |  | "m.č. 205a |  | 0 | [13 empty] | 2
| FIG |  | 3,580 |  | 3.58 | [13 empty] | 2
| FIG |  | "m.č. 206 |  | 0 | [13 empty] | 2
| FIG |  | 22,500 |  | 22.5 | [13 empty] | 2
| FIG |  | "m.č. 206a |  | 0 | [13 empty] | 2
| FIG |  | 4,370 |  | 4.37 | [13 empty] | 2
| FIG |  | "m.č. 207 |  | 0 | [13 empty] | 2
| FIG |  | 21,720 |  | 21.72 | [13 empty] | 2
| FIG |  | "m.č. 207a |  | 0 | [13 empty] | 2
| FIG |  | 8,700 |  | 8.7 | [13 empty] | 2
| FIG |  | "m.č. 208 |  | 0 | [13 empty] | 2
| FIG |  | 54,460 |  | 54.46 | [13 empty] | 2
| FIG |  | "m.č. 208a |  | 0 | [13 empty] | 2
| FIG |  | 7,150 |  | 7.15 | [13 empty] | 2
| FIG |  | "m.č. 209 |  | 0 | [13 empty] | 2
| FIG |  | 4,460 |  | 4.46 | [13 empty] | 2
| FIG |  | "m.č. 210 |  | 0 | [13 empty] | 2
| FIG |  | 21,370 |  | 21.37 | [13 empty] | 2
| FIG |  | "m.č. 210a |  | 0 | [13 empty] | 2
| FIG |  | 4,770 |  | 4.77 | [13 empty] | 2
| FIG |  | "m.č. 211 |  | 0 | [13 empty] | 2
| FIG |  | 36,460 |  | 36.46 | [13 empty] | 2
| FIG |  | "m.č. 211a |  | 0 | [13 empty] | 2
| FIG |  | 6,540 |  | 6.54 | [13 empty] | 2
| FIG |  | "m.č. 211c |  | 0 | [13 empty] | 2
| FIG |  | 5,750 |  | 5.75 | [13 empty] | 2
| FIG |  | "m.č. 212a |  | 0 | [13 empty] | 2
| FIG |  | 19,190 |  | 19.19 | [13 empty] | 2
| FIG |  | "m.č. 213 |  | 0 | [13 empty] | 2
| FIG |  | 22,670 |  | 22.67 | [13 empty] | 2
| FIG |  | "m.č. 214 |  | 0 | [13 empty] | 2
| FIG |  | 24,530 |  | 24.53 | [13 empty] | 2
| FIG |  | "m.č. 214b |  | 0 | [13 empty] | 2
| FIG |  | 2,780 |  | 2.78 | [13 empty] | 2
| FIG |  | "m.č. 215 |  | 0 | [13 empty] | 2
| FIG |  | 24,470 |  | 24.47 | [13 empty] | 2
| FIG |  | "m.č. 216 |  | 0 | [13 empty] | 2
| FIG |  | 25,730 |  | 25.73 | [13 empty] | 2
| FIG |  | "m.č. 218 |  | 0 | [13 empty] | 2
| FIG |  | 22,840 |  | 22.84 | [13 empty] | 2
| FIG |  | "m.č. 222 |  | 0 | [13 empty] | 2
| FIG |  | 26,090 |  | 26.09 | [13 empty] | 2
| FIG |  | "m.č. 223 |  | 0 | [13 empty] | 2
| FIG |  | 4,960 |  | 4.96 | [13 empty] | 2
| FIG |  | "m.č. 223a |  | 0 | [13 empty] | 2
| FIG |  | 4,960 |  | 4.96 | [13 empty] | 2
| FIG |  | "m.č. 224 |  | 0 | [13 empty] | 2
| FIG |  | 5,040 |  | 5.04 | [13 empty] | 2
| FIG |  | "m.č. 224a |  | 0 | [13 empty] | 2
| FIG |  | 3,520 |  | 3.52 | [13 empty] | 2
| FIG |  | "m.č. 225 |  | 0 | [13 empty] | 2
| FIG |  | 1,800 |  | 1.8 | [13 empty] | 2
| FIG |  | "m.č. 226 |  | 0 | [13 empty] | 2
| FIG |  | 3,240 |  | 3.24 | [13 empty] | 2
| FIG |  | "m.č. 227 |  | 0 | [13 empty] | 2
| FIG |  | 20,050 |  | 20.05 | [13 empty] | 2
| FIG |  | "m.č. 228 |  | 0 | [13 empty] | 2
| FIG |  | 21,160 |  | 21.16 | [13 empty] | 2
| FIG |  | "m.č. 229 |  | 0 | [13 empty] | 2
| FIG |  | 21,420 |  | 21.42 | [13 empty] | 2
| FIG |  | "m.č. 229a |  | 0 | [13 empty] | 2
| FIG |  | 14,520 |  | 14.52 | [13 empty] | 2
| FIG |  | "m.č. 231 |  | 0 | [13 empty] | 2
| FIG |  | 19,680 |  | 19.68 | [13 empty] | 2
| FIG |  | "m.č. 232 |  | 0 | [13 empty] | 2
| FIG |  | 17,010 |  | 17.01 | [13 empty] | 2
| FIG |  | "m.č. 233 |  | 0 | [13 empty] | 2
| FIG |  | 26,410 |  | 26.41 | [13 empty] | 2
| FIG |  | "m.č. 234 |  | 0 | [13 empty] | 2
| FIG |  | 16,640 |  | 16.64 | [13 empty] | 2
| FIG |  | "m.č. 234b |  | 0 | [13 empty] | 2
| FIG |  | 19,460 |  | 19.46 | [13 empty] | 2
| FIG |  | "m.č. 236 |  | 0 | [13 empty] | 2
| FIG |  | 33,250 |  | 33.25 | [13 empty] | 2
| FIG |  | "m.č. 236a |  | 0 | [13 empty] | 2
| FIG |  | 4,540 |  | 4.54 | [13 empty] | 2
| FIG |  | "m.č. 236c |  | 0 | [13 empty] | 2
| FIG |  | 12,310 |  | 12.31 | [13 empty] | 2
| FIG |  | "m.č. 237 |  | 0 | [13 empty] | 2
| FIG |  | 21,620 |  | 21.62 | [13 empty] | 2
| FIG |  | "m.č. 238 |  | 0 | [13 empty] | 2
| FIG |  | 5,290 |  | 5.29 | [13 empty] | 2
| FIG |  | "m.č. 239 |  | 0 | [13 empty] | 2
| FIG |  | 21,660 |  | 21.66 | [13 empty] | 2
| FIG |  | "m.č. 239a |  | 0 | [13 empty] | 2
| FIG |  | 9,230 |  | 9.23 | [13 empty] | 2
| FIG |  | "m.č. 240 |  | 0 | [13 empty] | 2
| FIG |  | 22,780 |  | 22.78 | [13 empty] | 2
| FIG |  | "m.č. 240a |  | 0 | [13 empty] | 2
| FIG |  | 6,760 |  | 6.76 | [13 empty] | 2
| FIG |  | "m.č. 241 |  | 0 | [13 empty] | 2
| FIG |  | 3,490 |  | 3.49 | [13 empty] | 2
| FIG |  | "m.č. 242 |  | 0 | [13 empty] | 2
| FIG |  | 20,960 |  | 20.96 | [13 empty] | 2
| FIG |  | "m.č. 243 |  | 0 | [13 empty] | 2
| FIG |  | 20,960 |  | 20.96 | [13 empty] | 2
| FIG |  | "m.č. 244 |  | 0 | [13 empty] | 2
| FIG |  | 21,470 |  | 21.47 | [13 empty] | 2
| FIG |  | "m.č. 245 |  | 0 | [13 empty] | 2
| FIG |  | 24,510 |  | 24.51 | [13 empty] | 2
| FIG |  | "m.č. 245a |  | 0 | [13 empty] | 2
| FIG |  | 3,610 |  | 3.61 | [13 empty] | 2
| FIG |  | "m.č. 245b |  | 0 | [13 empty] | 2
| FIG |  | 2,450 |  | 2.45 | [13 empty] | 2
| FIG |  | "m.č. 245c |  | 0 | [13 empty] | 2
| FIG |  | 25,280 |  | 25.28 | [13 empty] | 2
| FIG |  | Mezisoučet 2.NP |  | 851.83 | [13 empty] | 2
| FIG |  | "D.1.1.08_Půdorys_3.NP |  | 0 | [13 empty] | 2
| FIG |  | "m.č. 302 |  | 0 | [13 empty] | 2
| FIG |  | 21,660 |  | 21.66 | [13 empty] | 2
| FIG |  | "m.č. 306 |  | 0 | [13 empty] | 2
| FIG |  | 18,470 |  | 18.47 | [13 empty] | 2
| FIG |  | "m.č. 306a |  | 0 | [13 empty] | 2
| FIG |  | 5,070 |  | 5.07 | [13 empty] | 2
| FIG |  | "m.č. 308 |  | 0 | [13 empty] | 2
| FIG |  | 18,150 |  | 18.15 | [13 empty] | 2
| FIG |  | "m.č. 308b |  | 0 | [13 empty] | 2
| FIG |  | 5,960 |  | 5.96 | [13 empty] | 2
| FIG |  | "m.č. 309 |  | 0 | [13 empty] | 2
| FIG |  | 21,260 |  | 21.26 | [13 empty] | 2
| FIG |  | "m.č. 309b |  | 0 | [13 empty] | 2
| FIG |  | 6,030 |  | 6.03 | [13 empty] | 2
| FIG |  | "m.č. 310 |  | 0 | [13 empty] | 2
| FIG |  | 21,330 |  | 21.33 | [13 empty] | 2
| FIG |  | "m.č. 310b |  | 0 | [13 empty] | 2
| FIG |  | 6,030 |  | 6.03 | [13 empty] | 2
| FIG |  | "m.č. 310c |  | 0 | [13 empty] | 2
| FIG |  | 1,660 |  | 1.66 | [13 empty] | 2
| FIG |  | "m.č. 311 |  | 0 | [13 empty] | 2
| FIG |  | 21,330 |  | 21.33 | [13 empty] | 2
| FIG |  | "m.č. 311b |  | 0 | [13 empty] | 2
| FIG |  | 6,030 |  | 6.03 | [13 empty] | 2
| FIG |  | "m.č. 311c |  | 0 | [13 empty] | 2
| FIG |  | 1,660 |  | 1.66 | [13 empty] | 2
| FIG |  | "m.č. 313 |  | 0 | [13 empty] | 2
| FIG |  | 21,540 |  | 21.54 | [13 empty] | 2
| FIG |  | "m.č. 313b |  | 0 | [13 empty] | 2
| FIG |  | 6,030 |  | 6.03 | [13 empty] | 2
| FIG |  | "m.č. 313c |  | 0 | [13 empty] | 2
| FIG |  | 1,660 |  | 1.66 | [13 empty] | 2
| FIG |  | "m.č. 314 |  | 0 | [13 empty] | 2
| FIG |  | 31,730 |  | 31.73 | [13 empty] | 2
| FIG |  | "m.č. 314b |  | 0 | [13 empty] | 2
| FIG |  | 6,880 |  | 6.88 | [13 empty] | 2
| FIG |  | "m.č. 314c |  | 0 | [13 empty] | 2
| FIG |  | 1,880 |  | 1.88 | [13 empty] | 2
| FIG |  | "m.č. 315 |  | 0 | [13 empty] | 2
| FIG |  | 7,360 |  | 7.36 | [13 empty] | 2
| FIG |  | "m.č. 317 |  | 0 | [13 empty] | 2
| FIG |  | 9,110 |  | 9.11 | [13 empty] | 2
| FIG |  | "m.č. 318 |  | 0 | [13 empty] | 2
| FIG |  | 26,030 |  | 26.03 | [13 empty] | 2
| FIG |  | "m.č. 318b |  | 0 | [13 empty] | 2
| FIG |  | 3,280 |  | 3.28 | [13 empty] | 2
| FIG |  | "m.č. 318c |  | 0 | [13 empty] | 2
| FIG |  | 1,410 |  | 1.41 | [13 empty] | 2
| FIG |  | "m.č. 319 |  | 0 | [13 empty] | 2
| FIG |  | 23,400 |  | 23.4 | [13 empty] | 2
| FIG |  | "m.č. 319b |  | 0 | [13 empty] | 2
| FIG |  | 2,970 |  | 2.97 | [13 empty] | 2
| FIG |  | "m.č. 320 |  | 0 | [13 empty] | 2
| FIG |  | 17,440 |  | 17.44 | [13 empty] | 2
| FIG |  | "m.č. 320b |  | 0 | [13 empty] | 2
| FIG |  | 2,970 |  | 2.97 | [13 empty] | 2
| FIG |  | "m.č. 321 |  | 0 | [13 empty] | 2
| FIG |  | 2,780 |  | 2.78 | [13 empty] | 2
| FIG |  | "m.č. 322 |  | 0 | [13 empty] | 2
| FIG |  | 27,710 |  | 27.71 | [13 empty] | 2
| FIG |  | "m.č. 322a |  | 0 | [13 empty] | 2
| FIG |  | 4,540 |  | 4.54 | [13 empty] | 2
| FIG |  | "m.č. 322b |  | 0 | [13 empty] | 2
| FIG |  | 2,290 |  | 2.29 | [13 empty] | 2
| FIG |  | "m.č. 327 |  | 0 | [13 empty] | 2
| FIG |  | 22,100 |  | 22.1 | [13 empty] | 2
| FIG |  | "m.č. 329 |  | 0 | [13 empty] | 2
| FIG |  | 20,790 |  | 20.79 | [13 empty] | 2
| FIG |  | "m.č. 329a |  | 0 | [13 empty] | 2
| FIG |  | 21,540 |  | 21.54 | [13 empty] | 2
| FIG |  | "m.č. 329b |  | 0 | [13 empty] | 2
| FIG |  | 10,790 |  | 10.79 | [13 empty] | 2
| FIG |  | "m.č. 330a |  | 0 | [13 empty] | 2
| FIG |  | 5,020 |  | 5.02 | [13 empty] | 2
| FIG |  | "m.č. 330c |  | 0 | [13 empty] | 2
| FIG |  | 4,020 |  | 4.02 | [13 empty] | 2
| FIG |  | "m.č. 330d |  | 0 | [13 empty] | 2
| FIG |  | 5,260 |  | 5.26 | [13 empty] | 2
| FIG |  | "m.č. 331 |  | 0 | [13 empty] | 2
| FIG |  | 17,440 |  | 17.44 | [13 empty] | 2
| FIG |  | "m.č. 331b |  | 0 | [13 empty] | 2
| FIG |  | 2,970 |  | 2.97 | [13 empty] | 2
| FIG |  | "m.č. 332 |  | 0 | [13 empty] | 2
| FIG |  | 2,780 |  | 2.78 | [13 empty] | 2
| FIG |  | "m.č. 333 |  | 0 | [13 empty] | 2
| FIG |  | 23,400 |  | 23.4 | [13 empty] | 2
| FIG |  | "m.č. 333b |  | 0 | [13 empty] | 2
| FIG |  | 2,970 |  | 2.97 | [13 empty] | 2
| FIG |  | "m.č. 335 |  | 0 | [13 empty] | 2
| FIG |  | 25,490 |  | 25.49 | [13 empty] | 2
| FIG |  | "m.č. 335b |  | 0 | [13 empty] | 2
| FIG |  | 3,280 |  | 3.28 | [13 empty] | 2
| FIG |  | "m.č. 335c |  | 0 | [13 empty] | 2
| FIG |  | 1,470 |  | 1.47 | [13 empty] | 2
| FIG |  | "m.č. 339 |  | 0 | [13 empty] | 2
| FIG |  | 8,280 |  | 8.28 | [13 empty] | 2
| FIG |  | "m.č. 341 |  | 0 | [13 empty] | 2
| FIG |  | 7,360 |  | 7.36 | [13 empty] | 2
| FIG |  | "m.č. 342 |  | 0 | [13 empty] | 2
| FIG |  | 32,950 |  | 32.95 | [13 empty] | 2
| FIG |  | "m.č. 342b |  | 0 | [13 empty] | 2
| FIG |  | 6,880 |  | 6.88 | [13 empty] | 2
| FIG |  | "m.č. 342c |  | 0 | [13 empty] | 2
| FIG |  | 1,880 |  | 1.88 | [13 empty] | 2
| FIG |  | "m.č. 343 |  | 0 | [13 empty] | 2
| FIG |  | 21,260 |  | 21.26 | [13 empty] | 2
| FIG |  | "m.č. 343b |  | 0 | [13 empty] | 2
| FIG |  | 6,030 |  | 6.03 | [13 empty] | 2
| FIG |  | "m.č. 343c |  | 0 | [13 empty] | 2
| FIG |  | 1,660 |  | 1.66 | [13 empty] | 2
| FIG |  | "m.č. 344 |  | 0 | [13 empty] | 2
| FIG |  | 21,330 |  | 21.33 | [13 empty] | 2
| FIG |  | "m.č. 344b |  | 0 | [13 empty] | 2
| FIG |  | 6,030 |  | 6.03 | [13 empty] | 2
| FIG |  | "m.č. 344c |  | 0 | [13 empty] | 2
| FIG |  | 1,660 |  | 1.66 | [13 empty] | 2
| FIG |  | "m.č. 345 |  | 0 | [13 empty] | 2
| FIG |  | 21,330 |  | 21.33 | [13 empty] | 2
| FIG |  | "m.č. 345b |  | 0 | [13 empty] | 2
| FIG |  | 6,030 |  | 6.03 | [13 empty] | 2
| FIG |  | "m.č. 345c |  | 0 | [13 empty] | 2
| FIG |  | 1,660 |  | 1.66 | [13 empty] | 2
| FIG |  | "m.č. 346 |  | 0 | [13 empty] | 2
| FIG |  | 21,260 |  | 21.26 | [13 empty] | 2
| FIG |  | "m.č. 346b |  | 0 | [13 empty] | 2
| FIG |  | 6,030 |  | 6.03 | [13 empty] | 2
| FIG |  | "m.č. 346c |  | 0 | [13 empty] | 2
| FIG |  | 1,660 |  | 1.66 | [13 empty] | 2
| FIG |  | "m.č. 347 |  | 0 | [13 empty] | 2
| FIG |  | 15,620 |  | 15.62 | [13 empty] | 2
| FIG |  | "m.č. 347a |  | 0 | [13 empty] | 2
| FIG |  | 5,360 |  | 5.36 | [13 empty] | 2
| FIG |  | "m.č. 347b |  | 0 | [13 empty] | 2
| FIG |  | 5,330 |  | 5.33 | [13 empty] | 2
| FIG |  | "m.č. 348b |  | 0 | [13 empty] | 2
| FIG |  | 6,030 |  | 6.03 | [13 empty] | 2
| FIG |  | "m.č. 349b |  | 0 | [13 empty] | 2
| FIG |  | 6,350 |  | 6.35 | [13 empty] | 2
| FIG |  | "m.č. 350 |  | 0 | [13 empty] | 2
| FIG |  | 23,810 |  | 23.81 | [13 empty] | 2
| FIG |  | "m.č. 351 |  | 0 | [13 empty] | 2
| FIG |  | 16,330 |  | 16.33 | [13 empty] | 2
| FIG |  | "m.č. 352 |  | 0 | [13 empty] | 2
| FIG |  | 5,390 |  | 5.39 | [13 empty] | 2
| FIG |  | Mezisoučet 3.NP |  | 782.48 | [13 empty] | 2
| FIG |  | "D.1.1.09_Půdorys_4.NP |  | 0 | [13 empty] | 2
| FIG |  | "m.č. 402 |  | 0 | [13 empty] | 2
| FIG |  | 21,660 |  | 21.66 | [13 empty] | 2
| FIG |  | "m.č. 407 |  | 0 | [13 empty] | 2
| FIG |  | 17,600 |  | 17.6 | [13 empty] | 2
| FIG |  | "m.č. 408 |  | 0 | [13 empty] | 2
| FIG |  | 13,490 |  | 13.49 | [13 empty] | 2
| FIG |  | "m.č. 408a |  | 0 | [13 empty] | 2
| FIG |  | 5,140 |  | 5.14 | [13 empty] | 2
| FIG |  | "m.č. 409 |  | 0 | [13 empty] | 2
| FIG |  | 21,260 |  | 21.26 | [13 empty] | 2
| FIG |  | "m.č. 409b |  | 0 | [13 empty] | 2
| FIG |  | 6,030 |  | 6.03 | [13 empty] | 2
| FIG |  | "m.č. 409c |  | 0 | [13 empty] | 2
| FIG |  | 1,660 |  | 1.66 | [13 empty] | 2
| FIG |  | "m.č. 410 |  | 0 | [13 empty] | 2
| FIG |  | 21,330 |  | 21.33 | [13 empty] | 2
| FIG |  | "m.č. 410b |  | 0 | [13 empty] | 2
| FIG |  | 6,030 |  | 6.03 | [13 empty] | 2
| FIG |  | "m.č. 410c |  | 0 | [13 empty] | 2
| FIG |  | 1,660 |  | 1.66 | [13 empty] | 2
| FIG |  | "m.č. 411 |  | 0 | [13 empty] | 2
| FIG |  | 21,330 |  | 21.33 | [13 empty] | 2
| FIG |  | "m.č. 411b |  | 0 | [13 empty] | 2
| FIG |  | 6,030 |  | 6.03 | [13 empty] | 2
| FIG |  | "m.č. 411c |  | 0 | [13 empty] | 2
| FIG |  | 1,660 |  | 1.66 | [13 empty] | 2
| FIG |  | "m.č. 413 |  | 0 | [13 empty] | 2
| FIG |  | 21,540 |  | 21.54 | [13 empty] | 2
| FIG |  | "m.č. 413b |  | 0 | [13 empty] | 2
| FIG |  | 6,030 |  | 6.03 | [13 empty] | 2
| FIG |  | "m.č. 413c |  | 0 | [13 empty] | 2
| FIG |  | 1,660 |  | 1.66 | [13 empty] | 2
| FIG |  | "m.č. 414 |  | 0 | [13 empty] | 2
| FIG |  | 21,520 |  | 21.52 | [13 empty] | 2
| FIG |  | "m.č. 414b |  | 0 | [13 empty] | 2
| FIG |  | 8,130 |  | 8.13 | [13 empty] | 2
| FIG |  | "m.č. 414c |  | 0 | [13 empty] | 2
| FIG |  | 1,880 |  | 1.88 | [13 empty] | 2
| FIG |  | "m.č. 416 |  | 0 | [13 empty] | 2
| FIG |  | 2,710 |  | 2.71 | [13 empty] | 2
| FIG |  | "m.č. 417 |  | 0 | [13 empty] | 2
| FIG |  | 24,280 |  | 24.28 | [13 empty] | 2
| FIG |  | "m.č. 417b |  | 0 | [13 empty] | 2
| FIG |  | 2,970 |  | 2.97 | [13 empty] | 2
| FIG |  | "m.č. 418 |  | 0 | [13 empty] | 2
| FIG |  | 20,370 |  | 20.37 | [13 empty] | 2
| FIG |  | "m.č. 418b |  | 0 | [13 empty] | 2
| FIG |  | 2,970 |  | 2.97 | [13 empty] | 2
| FIG |  | "m.č. 420 |  | 0 | [13 empty] | 2
| FIG |  | 17,440 |  | 17.44 | [13 empty] | 2
| FIG |  | "m.č. 420b |  | 0 | [13 empty] | 2
| FIG |  | 2,970 |  | 2.97 | [13 empty] | 2
| FIG |  | "m.č. 421 |  | 0 | [13 empty] | 2
| FIG |  | 2,780 |  | 2.78 | [13 empty] | 2
| FIG |  | "m.č. 422 |  | 0 | [13 empty] | 2
| FIG |  | 27,710 |  | 27.71 | [13 empty] | 2
| FIG |  | "m.č. 422a |  | 0 | [13 empty] | 2
| FIG |  | 2,370 |  | 2.37 | [13 empty] | 2
| FIG |  | "m.č. 423 |  | 0 | [13 empty] | 2
| FIG |  | 4,540 |  | 4.54 | [13 empty] | 2
| FIG |  | "m.č. 427 |  | 0 | [13 empty] | 2
| FIG |  | 22,660 |  | 22.66 | [13 empty] | 2
| FIG |  | "m.č. 429 |  | 0 | [13 empty] | 2
| FIG |  | 21,190 |  | 21.19 | [13 empty] | 2
| FIG |  | "m.č. 430 |  | 0 | [13 empty] | 2
| FIG |  | 21,910 |  | 21.91 | [13 empty] | 2
| FIG |  | "m.č. 430a |  | 0 | [13 empty] | 2
| FIG |  | 10,790 |  | 10.79 | [13 empty] | 2
| FIG |  | "m.č. 431 |  | 0 | [13 empty] | 2
| FIG |  | 2,410 |  | 2.41 | [13 empty] | 2
| FIG |  | "m.č. 431a |  | 0 | [13 empty] | 2
| FIG |  | 1,610 |  | 1.61 | [13 empty] | 2
| FIG |  | "m.č. 432 |  | 0 | [13 empty] | 2
| FIG |  | 3,340 |  | 3.34 | [13 empty] | 2
| FIG |  | "m.č. 432a |  | 0 | [13 empty] | 2
| FIG |  | 1,920 |  | 1.92 | [13 empty] | 2
| FIG |  | "m.č. 433a |  | 0 | [13 empty] | 2
| FIG |  | 5,020 |  | 5.02 | [13 empty] | 2
| FIG |  | "m.č. 434 |  | 0 | [13 empty] | 2
| FIG |  | 17,440 |  | 17.44 | [13 empty] | 2
| FIG |  | "m.č. 434b |  | 0 | [13 empty] | 2
| FIG |  | 2,970 |  | 2.97 | [13 empty] | 2
| FIG |  | "m.č. 435 |  | 0 | [13 empty] | 2
| FIG |  | 2,780 |  | 2.78 | [13 empty] | 2
| FIG |  | "m.č. 436 |  | 0 | [13 empty] | 2
| FIG |  | 20,370 |  | 20.37 | [13 empty] | 2
| FIG |  | "m.č. 436b |  | 0 | [13 empty] | 2
| FIG |  | 2,970 |  | 2.97 | [13 empty] | 2
| FIG |  | "m.č. 438 |  | 0 | [13 empty] | 2
| FIG |  | 24,280 |  | 24.28 | [13 empty] | 2
| FIG |  | "m.č. 438b |  | 0 | [13 empty] | 2
| FIG |  | 2,970 |  | 2.97 | [13 empty] | 2
| FIG |  | "m.č. 439 |  | 0 | [13 empty] | 2
| FIG |  | 2,710 |  | 2.71 | [13 empty] | 2
| FIG |  | "m.č. 441 |  | 0 | [13 empty] | 2
| FIG |  | 21,810 |  | 21.81 | [13 empty] | 2
| FIG |  | "m.č. 441b |  | 0 | [13 empty] | 2
| FIG |  | 8,130 |  | 8.13 | [13 empty] | 2
| FIG |  | "m.č. 441c |  | 0 | [13 empty] | 2
| FIG |  | 1,880 |  | 1.88 | [13 empty] | 2
| FIG |  | "m.č. 442 |  | 0 | [13 empty] | 2
| FIG |  | 21,260 |  | 21.26 | [13 empty] | 2
| FIG |  | "m.č. 442b |  | 0 | [13 empty] | 2
| FIG |  | 6,030 |  | 6.03 | [13 empty] | 2
| FIG |  | "m.č. 442c |  | 0 | [13 empty] | 2
| FIG |  | 1,660 |  | 1.66 | [13 empty] | 2
| FIG |  | "m.č. 443 |  | 0 | [13 empty] | 2
| FIG |  | 21,330 |  | 21.33 | [13 empty] | 2
| FIG |  | "m.č. 443b |  | 0 | [13 empty] | 2
| FIG |  | 6,030 |  | 6.03 | [13 empty] | 2
| FIG |  | "m.č. 443c |  | 0 | [13 empty] | 2
| FIG |  | 1,660 |  | 1.66 | [13 empty] | 2
| FIG |  | "m.č. 444 |  | 0 | [13 empty] | 2
| FIG |  | 21,330 |  | 21.33 | [13 empty] | 2
| FIG |  | "m.č. 444b |  | 0 | [13 empty] | 2
| FIG |  | 6,030 |  | 6.03 | [13 empty] | 2
| FIG |  | "m.č. 444c |  | 0 | [13 empty] | 2
| FIG |  | 1,660 |  | 1.66 | [13 empty] | 2
| FIG |  | "m.č. 445 |  | 0 | [13 empty] | 2
| FIG |  | 21,260 |  | 21.26 | [13 empty] | 2
| FIG |  | "m.č. 445b |  | 0 | [13 empty] | 2
| FIG |  | 6,030 |  | 6.03 | [13 empty] | 2
| FIG |  | "m.č. 445c |  | 0 | [13 empty] | 2
| FIG |  | 1,660 |  | 1.66 | [13 empty] | 2
| FIG |  | "m.č. 446 |  | 0 | [13 empty] | 2
| FIG |  | 15,620 |  | 15.62 | [13 empty] | 2
| FIG |  | "m.č. 446a |  | 0 | [13 empty] | 2
| FIG |  | 5,360 |  | 5.36 | [13 empty] | 2
| FIG |  | "m.č. 447 |  | 0 | [13 empty] | 2
| FIG |  | 5,330 |  | 5.33 | [13 empty] | 2
| FIG |  | "m.č. 448 |  | 0 | [13 empty] | 2
| FIG |  | 21,330 |  | 21.33 | [13 empty] | 2
| FIG |  | "m.č. 448b |  | 0 | [13 empty] | 2
| FIG |  | 6,030 |  | 6.03 | [13 empty] | 2
| FIG |  | "m.č. 448c |  | 0 | [13 empty] | 2
| FIG |  | 1,660 |  | 1.66 | [13 empty] | 2
| FIG |  | "m.č. 449 |  | 0 | [13 empty] | 2
| FIG |  | 21,330 |  | 21.33 | [13 empty] | 2
| FIG |  | "m.č. 449b |  | 0 | [13 empty] | 2
| FIG |  | 6,350 |  | 6.35 | [13 empty] | 2
| FIG |  | "m.č. 449c |  | 0 | [13 empty] | 2
| FIG |  | 1,660 |  | 1.66 | [13 empty] | 2
| FIG |  | "m.č. 450 |  | 0 | [13 empty] | 2
| FIG |  | 18,110 |  | 18.11 | [13 empty] | 2
| FIG |  | "m.č. 451 |  | 0 | [13 empty] | 2
| FIG |  | 16,330 |  | 16.33 | [13 empty] | 2
| FIG |  | Mezisoučet 4.NP |  | 750.96 | [13 empty] | 2
| FIG |  | "D.1.1.10_Půdorys_5.NP |  | 0 | [13 empty] | 2
| FIG |  | "m.č. 502 |  | 0 | [13 empty] | 2
| FIG |  | 21,660 |  | 21.66 | [13 empty] | 2
| FIG |  | "m.č. 507 |  | 0 | [13 empty] | 2
| FIG |  | 17,600 |  | 17.6 | [13 empty] | 2
| FIG |  | "m.č. 508 |  | 0 | [13 empty] | 2
| FIG |  | 13,490 |  | 13.49 | [13 empty] | 2
| FIG |  | "m.č. 508a |  | 0 | [13 empty] | 2
| FIG |  | 5,140 |  | 5.14 | [13 empty] | 2
| FIG |  | "m.č. 509 |  | 0 | [13 empty] | 2
| FIG |  | 21,260 |  | 21.26 | [13 empty] | 2
| FIG |  | "m.č. 509b |  | 0 | [13 empty] | 2
| FIG |  | 6,030 |  | 6.03 | [13 empty] | 2
| FIG |  | "m.č. 509c |  | 0 | [13 empty] | 2
| FIG |  | 1,660 |  | 1.66 | [13 empty] | 2
| FIG |  | "m.č. 510 |  | 0 | [13 empty] | 2
| FIG |  | 21,330 |  | 21.33 | [13 empty] | 2
| FIG |  | "m.č. 510b |  | 0 | [13 empty] | 2
| FIG |  | 6,030 |  | 6.03 | [13 empty] | 2
| FIG |  | "m.č. 510c |  | 0 | [13 empty] | 2
| FIG |  | 1,660 |  | 1.66 | [13 empty] | 2
| FIG |  | "m.č. 511 |  | 0 | [13 empty] | 2
| FIG |  | 21,330 |  | 21.33 | [13 empty] | 2
| FIG |  | "m.č. 511b |  | 0 | [13 empty] | 2
| FIG |  | 6,030 |  | 6.03 | [13 empty] | 2
| FIG |  | "m.č. 511c |  | 0 | [13 empty] | 2
| FIG |  | 1,660 |  | 1.66 | [13 empty] | 2
| FIG |  | "m.č. 513 |  | 0 | [13 empty] | 2
| FIG |  | 21,540 |  | 21.54 | [13 empty] | 2
| FIG |  | "m.č. 513b |  | 0 | [13 empty] | 2
| FIG |  | 6,030 |  | 6.03 | [13 empty] | 2
| FIG |  | "m.č. 513c |  | 0 | [13 empty] | 2
| FIG |  | 1,660 |  | 1.66 | [13 empty] | 2
| FIG |  | "m.č. 514 |  | 0 | [13 empty] | 2
| FIG |  | 21,520 |  | 21.52 | [13 empty] | 2
| FIG |  | "m.č. 514b |  | 0 | [13 empty] | 2
| FIG |  | 8,130 |  | 8.13 | [13 empty] | 2
| FIG |  | "m.č. 514c |  | 0 | [13 empty] | 2
| FIG |  | 1,880 |  | 1.88 | [13 empty] | 2
| FIG |  | "m.č. 516 |  | 0 | [13 empty] | 2
| FIG |  | 2,710 |  | 2.71 | [13 empty] | 2
| FIG |  | "m.č. 517 |  | 0 | [13 empty] | 2
| FIG |  | 24,280 |  | 24.28 | [13 empty] | 2
| FIG |  | "m.č. 517b |  | 0 | [13 empty] | 2
| FIG |  | 2,970 |  | 2.97 | [13 empty] | 2
| FIG |  | "m.č. 518 |  | 0 | [13 empty] | 2
| FIG |  | 20,370 |  | 20.37 | [13 empty] | 2
| FIG |  | "m.č. 518b |  | 0 | [13 empty] | 2
| FIG |  | 2,970 |  | 2.97 | [13 empty] | 2
| FIG |  | "m.č. 520 |  | 0 | [13 empty] | 2
| FIG |  | 17,440 |  | 17.44 | [13 empty] | 2
| FIG |  | "m.č. 520b |  | 0 | [13 empty] | 2
| FIG |  | 2,820 |  | 2.82 | [13 empty] | 2
| FIG |  | "m.č. 521 |  | 0 | [13 empty] | 2
| FIG |  | 2,930 |  | 2.93 | [13 empty] | 2
| FIG |  | "m.č. 522 |  | 0 | [13 empty] | 2
| FIG |  | 27,710 |  | 27.71 | [13 empty] | 2
| FIG |  | "m.č. 522a |  | 0 | [13 empty] | 2
| FIG |  | 2,370 |  | 2.37 | [13 empty] | 2
| FIG |  | "m.č. 523 |  | 0 | [13 empty] | 2
| FIG |  | 4,540 |  | 4.54 | [13 empty] | 2
| FIG |  | "m.č. 527 |  | 0 | [13 empty] | 2
| FIG |  | 22,660 |  | 22.66 | [13 empty] | 2
| FIG |  | "m.č. 529 |  | 0 | [13 empty] | 2
| FIG |  | 21,190 |  | 21.19 | [13 empty] | 2
| FIG |  | "m.č. 530 |  | 0 | [13 empty] | 2
| FIG |  | 21,910 |  | 21.91 | [13 empty] | 2
| FIG |  | "m.č. 530a |  | 0 | [13 empty] | 2
| FIG |  | 10,790 |  | 10.79 | [13 empty] | 2
| FIG |  | "m.č. 531 |  | 0 | [13 empty] | 2
| FIG |  | 2,410 |  | 2.41 | [13 empty] | 2
| FIG |  | "m.č. 531a |  | 0 | [13 empty] | 2
| FIG |  | 1,610 |  | 1.61 | [13 empty] | 2
| FIG |  | "m.č. 532 |  | 0 | [13 empty] | 2
| FIG |  | 3,340 |  | 3.34 | [13 empty] | 2
| FIG |  | "m.č. 532a |  | 0 | [13 empty] | 2
| FIG |  | 1,920 |  | 1.92 | [13 empty] | 2
| FIG |  | "m.č. 533a |  | 0 | [13 empty] | 2
| FIG |  | 5,020 |  | 5.02 | [13 empty] | 2
| FIG |  | "m.č. 534 |  | 0 | [13 empty] | 2
| FIG |  | 17,440 |  | 17.44 | [13 empty] | 2
| FIG |  | "m.č. 534b |  | 0 | [13 empty] | 2
| FIG |  | 2,970 |  | 2.97 | [13 empty] | 2
| FIG |  | "m.č. 535 |  | 0 | [13 empty] | 2
| FIG |  | 2,930 |  | 2.93 | [13 empty] | 2
| FIG |  | "m.č. 536 |  | 0 | [13 empty] | 2
| FIG |  | 20,370 |  | 20.37 | [13 empty] | 2
| FIG |  | "m.č. 536b |  | 0 | [13 empty] | 2
| FIG |  | 2,820 |  | 2.82 | [13 empty] | 2
| FIG |  | "m.č. 538 |  | 0 | [13 empty] | 2
| FIG |  | 24,280 |  | 24.28 | [13 empty] | 2
| FIG |  | "m.č. 538b |  | 0 | [13 empty] | 2
| FIG |  | 2,970 |  | 2.97 | [13 empty] | 2
| FIG |  | "m.č. 539 |  | 0 | [13 empty] | 2
| FIG |  | 2,710 |  | 2.71 | [13 empty] | 2
| FIG |  | "m.č. 541 |  | 0 | [13 empty] | 2
| FIG |  | 21,810 |  | 21.81 | [13 empty] | 2
| FIG |  | "m.č. 541b |  | 0 | [13 empty] | 2
| FIG |  | 8,130 |  | 8.13 | [13 empty] | 2
| FIG |  | "m.č. 541c |  | 0 | [13 empty] | 2
| FIG |  | 1,880 |  | 1.88 | [13 empty] | 2
| FIG |  | "m.č. 542 |  | 0 | [13 empty] | 2
| FIG |  | 21,260 |  | 21.26 | [13 empty] | 2
| FIG |  | "m.č. 542b |  | 0 | [13 empty] | 2
| FIG |  | 6,030 |  | 6.03 | [13 empty] | 2
| FIG |  | "m.č. 542c |  | 0 | [13 empty] | 2
| FIG |  | 1,660 |  | 1.66 | [13 empty] | 2
| FIG |  | "m.č. 543 |  | 0 | [13 empty] | 2
| FIG |  | 21,330 |  | 21.33 | [13 empty] | 2
| FIG |  | "m.č. 543b |  | 0 | [13 empty] | 2
| FIG |  | 6,030 |  | 6.03 | [13 empty] | 2
| FIG |  | "m.č. 543c |  | 0 | [13 empty] | 2
| FIG |  | 1,660 |  | 1.66 | [13 empty] | 2
| FIG |  | "m.č. 544 |  | 0 | [13 empty] | 2
| FIG |  | 21,330 |  | 21.33 | [13 empty] | 2
| FIG |  | "m.č. 544b |  | 0 | [13 empty] | 2
| FIG |  | 6,030 |  | 6.03 | [13 empty] | 2
| FIG |  | "m.č. 544c |  | 0 | [13 empty] | 2
| FIG |  | 1,660 |  | 1.66 | [13 empty] | 2
| FIG |  | "m.č. 545 |  | 0 | [13 empty] | 2
| FIG |  | 21,260 |  | 21.26 | [13 empty] | 2
| FIG |  | "m.č. 545b |  | 0 | [13 empty] | 2
| FIG |  | 6,030 |  | 6.03 | [13 empty] | 2
| FIG |  | "m.č. 545c |  | 0 | [13 empty] | 2
| FIG |  | 1,660 |  | 1.66 | [13 empty] | 2
| FIG |  | "m.č. 546 |  | 0 | [13 empty] | 2
| FIG |  | 15,620 |  | 15.62 | [13 empty] | 2
| FIG |  | "m.č. 546a |  | 0 | [13 empty] | 2
| FIG |  | 5,360 |  | 5.36 | [13 empty] | 2
| FIG |  | "m.č. 547 |  | 0 | [13 empty] | 2
| FIG |  | 5,330 |  | 5.33 | [13 empty] | 2
| FIG |  | "m.č. 548 |  | 0 | [13 empty] | 2
| FIG |  | 21,330 |  | 21.33 | [13 empty] | 2
| FIG |  | "m.č. 548b |  | 0 | [13 empty] | 2
| FIG |  | 6,030 |  | 6.03 | [13 empty] | 2
| FIG |  | "m.č. 548c |  | 0 | [13 empty] | 2
| FIG |  | 1,660 |  | 1.66 | [13 empty] | 2
| FIG |  | "m.č. 549 |  | 0 | [13 empty] | 2
| FIG |  | 21,330 |  | 21.33 | [13 empty] | 2
| FIG |  | "m.č. 549b |  | 0 | [13 empty] | 2
| FIG |  | 6,350 |  | 6.35 | [13 empty] | 2
| FIG |  | "m.č. 549c |  | 0 | [13 empty] | 2
| FIG |  | 1,660 |  | 1.66 | [13 empty] | 2
| FIG |  | "m.č. 550 |  | 0 | [13 empty] | 2
| FIG |  | 18,110 |  | 18.11 | [13 empty] | 2
| FIG |  | "m.č. 551 |  | 0 | [13 empty] | 2
| FIG |  | 16,330 |  | 16.33 | [13 empty] | 2
| FIG |  | Mezisoučet 5.NP |  | 750.96 | [13 empty] | 2
| FIG |  | Součet |  | 3915.61 | [13 empty] | 2
| FIG |  | Rozpad figury: MSKL_C3 | [15 empty] | 2
| FIG |  | "D.1.1.05_Půdorys_1.PP |  | 0 | [13 empty] | 2
| FIG |  | "m.č. 020b |  | 0 | [13 empty] | 2
| FIG |  | 9,620 |  | 9.62 | [13 empty] | 2
| FIG |  | "m.č. 021b |  | 0 | [13 empty] | 2
| FIG |  | 9,110 |  | 9.11 | [13 empty] | 2
| FIG |  | "m.č. 022b |  | 0 | [13 empty] | 2
| FIG |  | 10,140 |  | 10.14 | [13 empty] | 2
| FIG |  | "m.č. 023b |  | 0 | [13 empty] | 2
| FIG |  | 7,370 |  | 7.37 | [13 empty] | 2
| FIG |  | "m.č. 024b |  | 0 | [13 empty] | 2
| FIG |  | 4,810 |  | 4.81 | [13 empty] | 2
| FIG |  | "m.č. 025b |  | 0 | [13 empty] | 2
| FIG |  | 5,290 |  | 5.29 | [13 empty] | 2
| FIG |  | Mezisoučet 1.PP |  | 46.34 | [13 empty] | 2
| FIG |  | "D.1.1.06_Půdorys_1.NP |  | 0 | [13 empty] | 2
| FIG |  | "m.č. 161b |  | 0 | [13 empty] | 2
| FIG |  | 4,920 |  | 4.92 | [13 empty] | 2
| FIG |  | "m.č. 163b |  | 0 | [13 empty] | 2
| FIG |  | 4,920 |  | 4.92 | [13 empty] | 2
| FIG |  | Mezisoučet 1.NP |  | 9.84 | [13 empty] | 2
| FIG |  | "D.1.1.07_Půdorys_2.NP |  | 0 | [13 empty] | 2
| FIG |  | "m.č. 206b |  | 0 | [13 empty] | 2
| FIG |  | 4,910 |  | 4.91 | [13 empty] | 2
| FIG |  | "m.č. 210b |  | 0 | [13 empty] | 2
| FIG |  | 4,770 |  | 4.77 | [13 empty] | 2
| FIG |  | "m.č. 211b |  | 0 | [13 empty] | 2
| FIG |  | 5,060 |  | 5.06 | [13 empty] | 2
| FIG |  | "m.č. 213a |  | 0 | [13 empty] | 2
| FIG |  | 5,390 |  | 5.39 | [13 empty] | 2
| FIG |  | "m.č. 214a |  | 0 | [13 empty] | 2
| FIG |  | 5,390 |  | 5.39 | [13 empty] | 2
| FIG |  | "m.č. 215a |  | 0 | [13 empty] | 2
| FIG |  | 5,320 |  | 5.32 | [13 empty] | 2
| FIG |  | "m.č. 516a |  | 0 | [13 empty] | 2
| FIG |  | 5,230 |  | 5.23 | [13 empty] | 2
| FIG |  | "m.č. 232a |  | 0 | [13 empty] | 2
| FIG |  | 3,680 |  | 3.68 | [13 empty] | 2
| FIG |  | "m.č. 233a |  | 0 | [13 empty] | 2
| FIG |  | 5,320 |  | 5.32 | [13 empty] | 2
| FIG |  | "m.č. 234a |  | 0 | [13 empty] | 2
| FIG |  | 5,320 |  | 5.32 | [13 empty] | 2
| FIG |  | "m.č. 234c |  | 0 | [13 empty] | 2
| FIG |  | 4,040 |  | 4.04 | [13 empty] | 2
| FIG |  | "m.č. 236b |  | 0 | [13 empty] | 2
| FIG |  | 4,980 |  | 4.98 | [13 empty] | 2
| FIG |  | "m.č. 239b |  | 0 | [13 empty] | 2
| FIG |  | 5,020 |  | 5.02 | [13 empty] | 2
| FIG |  | Mezisoučet 2.NP |  | 64.43 | [13 empty] | 2
| FIG |  | "D.1.1.08_Půdorys_3.NP |  | 0 | [13 empty] | 2
| FIG |  | "m.č. 308a |  | 0 | [13 empty] | 2
| FIG |  | 5,160 |  | 5.16 | [13 empty] | 2
| FIG |  | "m.č. 309a |  | 0 | [13 empty] | 2
| FIG |  | 3,260 |  | 3.26 | [13 empty] | 2
| FIG |  | "m.č. 310a |  | 0 | [13 empty] | 2
| FIG |  | 3,140 |  | 3.14 | [13 empty] | 2
| FIG |  | "m.č. 311a |  | 0 | [13 empty] | 2
| FIG |  | 3,140 |  | 3.14 | [13 empty] | 2
| FIG |  | "m.č. 313a |  | 0 | [13 empty] | 2
| FIG |  | 3,140 |  | 3.14 | [13 empty] | 2
| FIG |  | "m.č. 314a |  | 0 | [13 empty] | 2
| FIG |  | 3,600 |  | 3.6 | [13 empty] | 2
| FIG |  | "m.č. 318a |  | 0 | [13 empty] | 2
| FIG |  | 3,720 |  | 3.72 | [13 empty] | 2
| FIG |  | "m.č. 319a |  | 0 | [13 empty] | 2
| FIG |  | 5,260 |  | 5.26 | [13 empty] | 2
| FIG |  | "m.č. 320a |  | 0 | [13 empty] | 2
| FIG |  | 5,400 |  | 5.4 | [13 empty] | 2
| FIG |  | "m.č. 330 |  | 0 | [13 empty] | 2
| FIG |  | 16,850 |  | 16.85 | [13 empty] | 2
| FIG |  | "m.č. 330b |  | 0 | [13 empty] | 2
| FIG |  | 2,290 |  | 2.29 | [13 empty] | 2
| FIG |  | "m.č. 331a |  | 0 | [13 empty] | 2
| FIG |  | 5,400 |  | 5.4 | [13 empty] | 2
| FIG |  | "m.č. 333a |  | 0 | [13 empty] | 2
| FIG |  | 5,330 |  | 5.33 | [13 empty] | 2
| FIG |  | "m.č. 335a |  | 0 | [13 empty] | 2
| FIG |  | 3,720 |  | 3.72 | [13 empty] | 2
| FIG |  | "m.č. 342a |  | 0 | [13 empty] | 2
| FIG |  | 6,880 |  | 6.88 | [13 empty] | 2
| FIG |  | "m.č. 343a |  | 0 | [13 empty] | 2
| FIG |  | 3,140 |  | 3.14 | [13 empty] | 2
| FIG |  | "m.č. 344a |  | 0 | [13 empty] | 2
| FIG |  | 3,140 |  | 3.14 | [13 empty] | 2
| FIG |  | "m.č. 345a |  | 0 | [13 empty] | 2
| FIG |  | 3,140 |  | 3.14 | [13 empty] | 2
| FIG |  | "m.č. 346a |  | 0 | [13 empty] | 2
| FIG |  | 3,260 |  | 3.26 | [13 empty] | 2
| FIG |  | Mezisoučet 3.NP |  | 88.97 | [13 empty] | 2
| FIG |  | "D.1.1.09_Půdorys_4.NP |  | 0 | [13 empty] | 2
| FIG |  | "m.č. 408b |  | 0 | [13 empty] | 2
| FIG |  | 5,160 |  | 5.16 | [13 empty] | 2
| FIG |  | "m.č. 409a |  | 0 | [13 empty] | 2
| FIG |  | 3,260 |  | 3.26 | [13 empty] | 2
| FIG |  | "m.č. 410a |  | 0 | [13 empty] | 2
| FIG |  | 3,140 |  | 3.14 | [13 empty] | 2
| FIG |  | "m.č. 411a |  | 0 | [13 empty] | 2
| FIG |  | 3,140 |  | 3.14 | [13 empty] | 2
| FIG |  | "m.č. 413a |  | 0 | [13 empty] | 2
| FIG |  | 3,140 |  | 3.14 | [13 empty] | 2
| FIG |  | "m.č. 414a |  | 0 | [13 empty] | 2
| FIG |  | 3,600 |  | 3.6 | [13 empty] | 2
| FIG |  | "m.č. 417a |  | 0 | [13 empty] | 2
| FIG |  | 5,260 |  | 5.26 | [13 empty] | 2
| FIG |  | "m.č. 418a |  | 0 | [13 empty] | 2
| FIG |  | 5,260 |  | 5.26 | [13 empty] | 2
| FIG |  | "m.č. 420a |  | 0 | [13 empty] | 2
| FIG |  | 5,260 |  | 5.26 | [13 empty] | 2
| FIG |  | "m.č. 433 |  | 0 | [13 empty] | 2
| FIG |  | 16,850 |  | 16.85 | [13 empty] | 2
| FIG |  | "m.č. 433b |  | 0 | [13 empty] | 2
| FIG |  | 2,290 |  | 2.29 | [13 empty] | 2
| FIG |  | "m.č. 434a |  | 0 | [13 empty] | 2
| FIG |  | 5,260 |  | 5.26 | [13 empty] | 2
| FIG |  | "m.č. 436a |  | 0 | [13 empty] | 2
| FIG |  | 5,540 |  | 5.54 | [13 empty] | 2
| FIG |  | "m.č. 438a |  | 0 | [13 empty] | 2
| FIG |  | 5,540 |  | 5.54 | [13 empty] | 2
| FIG |  | "m.č. 441a |  | 0 | [13 empty] | 2
| FIG |  | 3,600 |  | 3.6 | [13 empty] | 2
| FIG |  | "m.č. 442a |  | 0 | [13 empty] | 2
| FIG |  | 3,140 |  | 3.14 | [13 empty] | 2
| FIG |  | "m.č. 443a |  | 0 | [13 empty] | 2
| FIG |  | 3,140 |  | 3.14 | [13 empty] | 2
| FIG |  | "m.č. 444a |  | 0 | [13 empty] | 2
| FIG |  | 3,140 |  | 3.14 | [13 empty] | 2
| FIG |  | "m.č. 445a |  | 0 | [13 empty] | 2
| FIG |  | 3,260 |  | 3.26 | [13 empty] | 2
| FIG |  | "m.č. 448a |  | 0 | [13 empty] | 2
| FIG |  | 3,140 |  | 3.14 | [13 empty] | 2
| FIG |  | "m.č. 449a |  | 0 | [13 empty] | 2
| FIG |  | 3,140 |  | 3.14 | [13 empty] | 2
| FIG |  | Mezisoučet 4.NP |  | 95.26 | [13 empty] | 2
| FIG |  | "D.1.1.10_Půdorys_5.NP |  | 0 | [13 empty] | 2
| FIG |  | "m.č. 508b |  | 0 | [13 empty] | 2
| FIG |  | 5,160 |  | 5.16 | [13 empty] | 2
| FIG |  | "m.č. 509a |  | 0 | [13 empty] | 2
| FIG |  | 3,260 |  | 3.26 | [13 empty] | 2
| FIG |  | "m.č. 510a |  | 0 | [13 empty] | 2
| FIG |  | 3,14 |  | 3.14 | [13 empty] | 2
| FIG |  | "m.č. 511a |  | 0 | [13 empty] | 2
| FIG |  | 3,140 |  | 3.14 | [13 empty] | 2
| FIG |  | "m.č. 513a |  | 0 | [13 empty] | 2
| FIG |  | 3,140 |  | 3.14 | [13 empty] | 2
| FIG |  | "m.č. 514a |  | 0 | [13 empty] | 2
| FIG |  | 3,600 |  | 3.6 | [13 empty] | 2
| FIG |  | "m.č. 517a |  | 0 | [13 empty] | 2
| FIG |  | 5,260 |  | 5.26 | [13 empty] | 2
| FIG |  | "m.č. 518a |  | 0 | [13 empty] | 2
| FIG |  | 5,260 |  | 5.26 | [13 empty] | 2
| FIG |  | "m.č. 520a |  | 0 | [13 empty] | 2
| FIG |  | 5,260 |  | 5.26 | [13 empty] | 2
| FIG |  | "m.č. 533 |  | 0 | [13 empty] | 2
| FIG |  | 16,850 |  | 16.85 | [13 empty] | 2
| FIG |  | "m.č. 533b |  | 0 | [13 empty] | 2
| FIG |  | 2,290 |  | 2.29 | [13 empty] | 2
| FIG |  | "m.č. 534a |  | 0 | [13 empty] | 2
| FIG |  | 5,260 |  | 5.26 | [13 empty] | 2
| FIG |  | "m.č. 536a |  | 0 | [13 empty] | 2
| FIG |  | 5,540 |  | 5.54 | [13 empty] | 2
| FIG |  | "m.č. 538a |  | 0 | [13 empty] | 2
| FIG |  | 5,540 |  | 5.54 | [13 empty] | 2
| FIG |  | "m.č. 541a |  | 0 | [13 empty] | 2
| FIG |  | 3,600 |  | 3.6 | [13 empty] | 2
| FIG |  | "m.č. 542a |  | 0 | [13 empty] | 2
| FIG |  | 3,140 |  | 3.14 | [13 empty] | 2
| FIG |  | "m.č. 543a |  | 0 | [13 empty] | 2
| FIG |  | 3,140 |  | 3.14 | [13 empty] | 2
| FIG |  | "m.č. 544a |  | 0 | [13 empty] | 2
| FIG |  | 3,140 |  | 3.14 | [13 empty] | 2
| FIG |  | "m.č. 545a |  | 0 | [13 empty] | 2
| FIG |  | 3,260 |  | 3.26 | [13 empty] | 2
| FIG |  | "m.č. 548a |  | 0 | [13 empty] | 2
| FIG |  | 3,140 |  | 3.14 | [13 empty] | 2
| FIG |  | "m.č. 549a |  | 0 | [13 empty] | 2
| FIG |  | 3,140 |  | 3.14 | [13 empty] | 2
| FIG |  | Mezisoučet 5.NP |  | 95.26 | [13 empty] | 2
| FIG |  | Součet |  | 400.1 | [13 empty] | 2
| FIG |  | Rozpad figury: MSKL_LP | [15 empty] | 2
| FIG |  | "D.1.1.06_Půdorys_1.NP |  | 0 | [13 empty] | 2
| FIG |  | "m.č. 114 |  | 0 | [13 empty] | 2
| FIG |  | 23,820 |  | 23.82 | [13 empty] | 2
| FIG |  | "m.č. 164 |  | 0 | [13 empty] | 2
| FIG |  | 64,690 |  | 64.69 | [13 empty] | 2
| FIG |  | Mezisoučet 1.NP |  | 88.51 | [13 empty] | 2
| FIG |  | "D.1.1.07_Půdorys_2.NP |  | 0 | [13 empty] | 2
| FIG |  | "m.č. 212 |  | 0 | [13 empty] | 2
| FIG |  | 45,680 + 5,240 |  | 50.92 | [13 empty] | 2
| FIG |  | "m.č. 221 |  | 0 | [13 empty] | 2
| FIG |  | 16,140 |  | 16.14 | [13 empty] | 2
| FIG |  | "m.č. 230 |  | 0 | [13 empty] | 2
| FIG |  | 32,390 |  | 32.39 | [13 empty] | 2
| FIG |  | "m.č. 230a |  | 0 | [13 empty] | 2
| FIG |  | 21,450 |  | 21.45 | [13 empty] | 2
| FIG |  | "m.č. 230b |  | 0 | [13 empty] | 2
| FIG |  | 10,060 |  | 10.06 | [13 empty] | 2
| FIG |  | "m.č. 230c |  | 0 | [13 empty] | 2
| FIG |  | 6,510 |  | 6.51 | [13 empty] | 2
| FIG |  | "m.č. 235 |  | 0 | [13 empty] | 2
| FIG |  | 35,320 |  | 35.32 | [13 empty] | 2
| FIG |  | Mezisoučet 2.NP |  | 172.79 | [13 empty] | 2
| FIG |  | "D.1.1.08_Půdorys_3.NP |  | 0 | [13 empty] | 2
| FIG |  | "m.č. 305 |  | 0 | [13 empty] | 2
| FIG |  | 37,140 |  | 37.14 | [13 empty] | 2
| FIG |  | "m.č. 316 |  | 0 | [13 empty] | 2
| FIG |  | 52,180 |  | 52.18 | [13 empty] | 2
| FIG |  | "m.č. 324 |  | 0 | [13 empty] | 2
| FIG |  | 60,680 |  | 60.68 | [13 empty] | 2
| FIG |  | "m.č. 340 |  | 0 | [13 empty] | 2
| FIG |  | 75,980 |  | 75.98 | [13 empty] | 2
| FIG |  | Mezisoučet 3.NP |  | 225.98 | [13 empty] | 2
| FIG |  | "D.1.1.09_Půdorys_4.NP |  | 0 | [13 empty] | 2
| FIG |  | "m.č. 405 |  | 0 | [13 empty] | 2
| FIG |  | 38,850 |  | 38.85 | [13 empty] | 2
| FIG |  | "m.č. 415 |  | 0 | [13 empty] | 2
| FIG |  | 48,050 |  | 48.05 | [13 empty] | 2
| FIG |  | "m.č. 424 |  | 0 | [13 empty] | 2
| FIG |  | 60,680 |  | 60.68 | [13 empty] | 2
| FIG |  | "m.č. 440 |  | 0 | [13 empty] | 2
| FIG |  | 71,860 |  | 71.86 | [13 empty] | 2
| FIG |  | "m.č. 452 |  | 0 | [13 empty] | 2
| FIG |  | 28,120 |  | 28.12 | [13 empty] | 2
| FIG |  | "m.č. 452 |  | 0 | [13 empty] | 2
| FIG |  | 28,120 |  | 28.12 | [13 empty] | 2
| FIG |  | Mezisoučet 4.NP |  | 275.68 | [13 empty] | 2
| FIG |  | "D.1.1.10_Půdorys_5.NP |  | 0 | [13 empty] | 2
| FIG |  | "m.č. 505 |  | 0 | [13 empty] | 2
| FIG |  | 38,850 |  | 38.85 | [13 empty] | 2
| FIG |  | "m.č. 515 |  | 0 | [13 empty] | 2
| FIG |  | 48,050 |  | 48.05 | [13 empty] | 2
| FIG |  | "m.č. 525 |  | 0 | [13 empty] | 2
| FIG |  | 60,680 |  | 60.68 | [13 empty] | 2
| FIG |  | "m.č. 540 |  | 0 | [13 empty] | 2
| FIG |  | 71,860 |  | 71.86 | [13 empty] | 2
| FIG |  | "m.č. 552 |  | 0 | [13 empty] | 2
| FIG |  | 28,120 |  | 28.12 | [13 empty] | 2
| FIG |  | "m.č. 553 |  | 0 | [13 empty] | 2
| FIG |  | 28,120 |  | 28.12 | [13 empty] | 2
| FIG |  | Mezisoučet 5.NP |  | 275.68 | [13 empty] | 2
| FIG |  | Součet |  | 1038.64 | [13 empty] | 2
127 | M | 59036253 | lišta obvodová rastru nosného pro kazetové minerální podhledy Pz lakovaná v 22mm | m | 7027.585 |  | 0 | CS ÚRS 2024 02 |  | základní |  | 0 | 0.00019 | 1.3352 | 0 | 0 | 32 | M | 2 |  |  |  | ROZPOCET | [5 empty] | 0 | 0 | 0 | 0 | 0 | 1 | 0 | 16 | 1824227577
| VV |  | 6692,938*1,05 'Přepočtené koeficientem množství |  | 7027.585 | [12 empty] | VV | 2 | 2 | False | 1 | ROZPOCET
128 | K | 998714103 | Přesun hmot pro akustická a protiotřesová opatření stanovený z hmotnosti přesunovaného materiálu vodorovná dopravní vzdálenost do 50 m základní v objektech výšky přes 12 do 24 m | t | 51.838 |  | 0 | CS ÚRS 2024 02 |  | základní |  | 0 | 0 | 0 | 0 | 0 | 16 | K | 2 |  |  |  | ROZPOCET | [5 empty] | 0 | 0 | 0 | 0 | 0 | 1 | 0 | 16 | 1094546195
| Online PSC |  | https://podminky.urs.cz/item/CS_URS_2024_02/998714103 | [14 empty] | Online PSC | 2
| D | 725 | Zdravotechnika - zařizovací předměty |  |  |  | 0 |  |  |  |  | 0 |  | 2.2123 |  | 0 | 2 | D | 1 |  |  |  | ROZPOCET | [11 empty] | 0
129 | K | 725244906 | Sprchové dveře a zástěny montáž sprchové zástěny do niky | soubor | 54 |  | 0 | CS ÚRS 2024 02 |  | základní |  | 0 | 0.00042 | 0.02268 | 0 | 0 | 16 | K | 2 |  |  |  | ROZPOCET | [5 empty] | 0 | 0 | 0 | 0 | 0 | 1 | 0 | 16 | 844793552
| Online PSC |  | https://podminky.urs.cz/item/CS_URS_2024_02/725244906 | [14 empty] | Online PSC | 2
| VV |  | "D1.1.2.4.2-Z1_Tabulka_zámečnických_výrobků | [14 empty] | VV | 2 | 1 | True | 0 | ROZPOCET
| VV |  | "ozn. Z21 | [14 empty] | VV | 2 | 1 | True | 0 | ROZPOCET
| VV |  | "šířka niky 1000 mm | [14 empty] | VV | 2 | 1 | True | 0 | ROZPOCET
| VV |  | "3.NP - 5.NP | [14 empty] | VV | 2 | 1 | True | 0 | ROZPOCET
| VV |  | 30,000 |  | 30 | [12 empty] | VV | 2 | 2 | True | 0 | ROZPOCET
| VV |  | "šířka niky 1100 mm | [14 empty] | VV | 2 | 1 | True | 0 | ROZPOCET
| VV |  | "3.NP - 5.NP | [14 empty] | VV | 2 | 1 | True | 0 | ROZPOCET
| VV |  | 12,000 |  | 12 | [12 empty] | VV | 2 | 2 | True | 0 | ROZPOCET
| VV |  | "šířka niky 1200 mm | [14 empty] | VV | 2 | 1 | True | 0 | ROZPOCET
| VV |  | "3.NP - 5.NP | [14 empty] | VV | 2 | 1 | True | 0 | ROZPOCET
| VV |  | 6,000 |  | 6 | [12 empty] | VV | 2 | 2 | True | 0 | ROZPOCET
| VV |  | "šířka niky 1350 mm | [14 empty] | VV | 2 | 1 | True | 0 | ROZPOCET
| VV |  | "3.NP - 5.NP | [14 empty] | VV | 2 | 1 | True | 0 | ROZPOCET
| VV |  | 6,000 |  | 6 | [12 empty] | VV | 2 | 2 | True | 0 | ROZPOCET
| VV |  | Součet |  | 54 | [12 empty] | VV | 2 | 4 | True | 1 | ROZPOCET
130 | M | 55495.r1 | dveře sprchové 800x1970 ozn. Z21 do niky 1000 mm s pevným bočním dílem, nikový profil Al, 8 mm bezpečnostní sklo s omezenou průhledností a povrchovou úpravou umožňující čištění | kus | 30 |  | 0 | R - položka |  | základní |  | 0 | 0.037 | 1.11 | 0 | 0 | 32 | M | 2 |  |  |  | ROZPOCET | [5 empty] | 0 | 0 | 0 | 0 | 0 | 1 | 0 | 16 | 545249396
131 | M | 55495.r2 | dveře sprchové 800x1970 ozn. Z21 do niky 1100 mm s pevným bočním dílem, nikový profil Al, 8 mm bezpečnostní sklo s omezenou průhledností a povrchovou úpravou umožňující čištění | kus | 12 |  | 0 | R - položka |  | základní |  | 0 | 0.038 | 0.456 | 0 | 0 | 32 | M | 2 |  |  |  | ROZPOCET | [5 empty] | 0 | 0 | 0 | 0 | 0 | 1 | 0 | 16 | -1735481354
132 | M | 55495.r3 | dveře sprchové 800x1970 ozn. Z21 do niky 1200 mm s pevným bočním dílem, nikový profil Al, 8 mm bezpečnostní sklo s omezenou průhledností a povrchovou úpravou umožňující čištění | kus | 6 |  | 0 | R - položka |  | základní |  | 0 | 0.039 | 0.234 | 0 | 0 | 32 | M | 2 |  |  |  | ROZPOCET | [5 empty] | 0 | 0 | 0 | 0 | 0 | 1 | 0 | 16 | -947480883
133 | M | 55495.r4 | dveře sprchové 800x1970 ozn. Z21 do niky 1350 mm s pevným bočním dílem, nikový profil Al, 8 mm bezpečnostní sklo s omezenou průhledností a povrchovou úpravou umožňující čištění | kus | 6 |  | 0 | R - položka |  | základní |  | 0 | 0.042 | 0.252 | 0 | 0 | 32 | M | 2 |  |  |  | ROZPOCET | [5 empty] | 0 | 0 | 0 | 0 | 0 | 1 | 0 | 16 | -1730145669
134 | K | 725291668 | Montáž doplňků zařízení koupelen a záchodů madla invalidního rovného | kus | 92 |  | 0 | CS ÚRS 2024 02 |  | základní |  | 0 | 0 | 0 | 0 | 0 | 16 | K | 2 |  |  |  | ROZPOCET | [5 empty] | 0 | 0 | 0 | 0 | 0 | 1 | 0 | 16 | 152577859
| Online PSC |  | https://podminky.urs.cz/item/CS_URS_2024_02/725291668 | [14 empty] | Online PSC | 2
| VV |  | "D1.1.2.4.2-Z1_Tabulka_zámečnických_výrobků | [14 empty] | VV | 2 | 1 | True | 0 | ROZPOCET
| VV |  | "3.NP - 5.NP | [14 empty] | VV | 2 | 1 | True | 0 | ROZPOCET
| VV |  | "ozn. Z20 | [14 empty] | VV | 2 | 1 | True | 0 | ROZPOCET
| VV |  | 32,000 + 30,000 + 30,000 |  | 92 | [12 empty] | VV | 2 | 2 | True | 1 | ROZPOCET
135 | M | 55147145 | madlo invalidní rovné s krytkou bílé 800mm | kus | 92 |  | 0 | CS ÚRS 2024 02 |  | základní |  | 0 | 0.0013 | 0.1196 | 0 | 0 | 32 | M | 2 |  |  |  | ROZPOCET | [5 empty] | 0 | 0 | 0 | 0 | 0 | 1 | 0 | 16 | -1418387280
136 | K | 725291676 | Montáž doplňků zařízení koupelen a záchodů madla sprchového | kus | 18 |  | 0 | CS ÚRS 2024 02 |  | základní |  | 0 | 0 | 0 | 0 | 0 | 16 | K | 2 |  |  |  | ROZPOCET | [5 empty] | 0 | 0 | 0 | 0 | 0 | 1 | 0 | 16 | 1763907143
| Online PSC |  | https://podminky.urs.cz/item/CS_URS_2024_02/725291676 | [14 empty] | Online PSC | 2
| VV |  | "D1.1.2.4.2-Z1_Tabulka_zámečnických_výrobků | [14 empty] | VV | 2 | 1 | True | 0 | ROZPOCET
| VV |  | "3.NP - 5.NP | [14 empty] | VV | 2 | 1 | True | 0 | ROZPOCET
| VV |  | "ozn. Z19 | [14 empty] | VV | 2 | 1 | True | 0 | ROZPOCET
| VV |  | 6,000 + 6,000 + 6,000 |  | 18 | [12 empty] | VV | 2 | 2 | True | 1 | ROZPOCET
137 | M | 55147187 | madlo sprchové pravé/levé s krytkou nerez mat 800x600mm | kus | 18 |  | 0 | CS ÚRS 2024 02 |  | základní |  | 0 | 0.001 | 0.018 | 0 | 0 | 32 | M | 2 |  |  |  | ROZPOCET | [5 empty] | 0 | 0 | 0 | 0 | 0 | 1 | 0 | 16 | -999604372
138 | K | 998725103 | Přesun hmot pro zařizovací předměty stanovený z hmotnosti přesunovaného materiálu vodorovná dopravní vzdálenost do 50 m základní v objektech výšky přes 12 do 24 m | t | 2.212 |  | 0 | CS ÚRS 2024 02 |  | základní |  | 0 | 0 | 0 | 0 | 0 | 16 | K | 2 |  |  |  | ROZPOCET | [5 empty] | 0 | 0 | 0 | 0 | 0 | 1 | 0 | 16 | -1431714742
| Online PSC |  | https://podminky.urs.cz/item/CS_URS_2024_02/998725103 | [14 empty] | Online PSC | 2
| D | 763 | Konstrukce suché výstavby |  |  |  | 0 |  |  |  |  | 0 |  | 0.70648 |  | 0.44701 | 2 | D | 1 |  |  |  | ROZPOCET | [11 empty] | 0
139 | K | 763112973 | Vyspravení sádrokartonových příček nebo předsazených stěn plochy jednotlivě přes 0,50 do 1,00 m2 desky tl. 12,5 mm impregnované H2 | kus | 10 |  | 0 | CS ÚRS 2024 02 |  | základní |  | 0 | 0.01259 | 0.1259 | 0.01012 | 0.1012 | 16 | K | 2 |  |  |  | ROZPOCET | [5 empty] | 0 | 0 | 0 | 0 | 0 | 1 | 0 | 16 | 533259113
| Online PSC |  | https://podminky.urs.cz/item/CS_URS_2024_02/763112973 | [14 empty] | Online PSC | 2
| VV |  | "D.1.1.05_Půdorys_1.PP | [14 empty] | VV | 2 | 1 | True | 0 | ROZPOCET
| VV |  | "instalační předstěna SDK 12 | [14 empty] | VV | 2 | 1 | True | 0 | ROZPOCET
| VV |  | "kontrola stavu spodní desky | [14 empty] | VV | 2 | 1 | True | 0 | ROZPOCET
| VV |  | "m.č. 020b | [14 empty] | VV | 2 | 1 | True | 0 | ROZPOCET
| VV |  | 1,000 * 4 |  | 4 | [12 empty] | VV | 2 | 2 | True | 0 | ROZPOCET
| VV |  | "m.č. 021b | [14 empty] | VV | 2 | 1 | True | 0 | ROZPOCET
| VV |  | 1,000 * 2 |  | 2 | [12 empty] | VV | 2 | 2 | True | 0 | ROZPOCET
| VV |  | "m.č. 022b | [14 empty] | VV | 2 | 1 | True | 0 | ROZPOCET
| VV |  | 1,000 * 4 |  | 4 | [12 empty] | VV | 2 | 2 | True | 0 | ROZPOCET
| VV |  | Mezisoučet " 1.PP |  | 10 | [12 empty] | VV | 2 | 3 | True | 1 | ROZPOCET
140 | K | 763122811 | Demontáž předsazených nebo šachtových stěn ze sádrokartonových desek desek na nosné konstrukci, opláštění jednoduché | m2 | 30.876 |  | 0 | CS ÚRS 2024 02 |  | základní |  | 0 | 0 | 0 | 0.0112 | 0.34581 | 16 | K | 2 |  |  |  | ROZPOCET | [5 empty] | 0 | 0 | 0 | 0 | 0 | 1 | 0 | 16 | 1395012254
| Online PSC |  | https://podminky.urs.cz/item/CS_URS_2024_02/763122811 | [14 empty] | Online PSC | 2
| VV |  | "D.1.1.05_Půdorys_1.PP | [14 empty] | VV | 2 | 1 | True | 0 | ROZPOCET
| VV |  | "instalační předstěna SDK 12 | [14 empty] | VV | 2 | 1 | True | 0 | ROZPOCET
| VV |  | "demontáž svrchní SDK desky tl. 12,5 mm | [14 empty] | VV | 2 | 1 | True | 0 | ROZPOCET
| VV |  | "m.č. 020b | [14 empty] | VV | 2 | 1 | True | 0 | ROZPOCET
| VV |  | ( 0,900 + 0,900 + 0,100 + 0,900 + 0,900 ) * 3,320 |  | 12.284 | [12 empty] | VV | 2 | 2 | True | 0 | ROZPOCET
| VV |  | "m.č. 021b | [14 empty] | VV | 2 | 1 | True | 0 | ROZPOCET
| VV |  | ( 0,900 + 0,100 + 0,900 ) * 3,320 |  | 6.308 | [12 empty] | VV | 2 | 2 | True | 0 | ROZPOCET
| VV |  | "m.č. 022b | [14 empty] | VV | 2 | 1 | True | 0 | ROZPOCET
| VV |  | ( 0,900 + 0,900 + 0,100 + 0,900 + 0,900 ) * 3,320 |  | 12.284 | [12 empty] | VV | 2 | 2 | True | 0 | ROZPOCET
| VV |  | Mezisoučet " 1.PP |  | 30.876 | [12 empty] | VV | 2 | 3 | True | 1 | ROZPOCET
141 | K | 763181311 | Výplně otvorů konstrukcí ze sádrokartonových desek montáž zárubně kovové s konstrukcí jednokřídlové | kus | 1 |  | 0 | CS ÚRS 2024 02 |  | základní |  | 0 | 0.00022 | 0.00022 | 0 | 0 | 16 | K | 2 |  |  |  | ROZPOCET | [5 empty] | 0 | 0 | 0 | 0 | 0 | 1 | 0 | 16 | -1491004059
| Online PSC |  | https://podminky.urs.cz/item/CS_URS_2024_02/763181311 | [14 empty] | Online PSC | 2
| VV |  | "D.1.1.2.3.6_Tabulka_výplní_otvorů | [14 empty] | VV | 2 | 1 | True | 0 | ROZPOCET
| VV |  | "ozn. 61 | [14 empty] | VV | 2 | 1 | True | 0 | ROZPOCET
| VV |  | 1,000 |  | 1 | [12 empty] | VV | 2 | 2 | True | 1 | ROZPOCET
142 | M | 55331563 | zárubeň jednokřídlá ocelová pro zdění s protipožární úpravou tl stěny 110-150mm rozměru 900/1970, 2100mm | kus | 1 |  | 0 | CS ÚRS 2024 02 |  | základní |  | 0 | 0.01553 | 0.01553 | 0 | 0 | 32 | M | 2 |  |  |  | ROZPOCET | [5 empty] | 0 | 0 | 0 | 0 | 0 | 1 | 0 | 16 | 99894978
143 | K | 763181421 | Výplně otvorů konstrukcí ze sádrokartonových desek ztužující výplň otvoru pro dveře s UA a UW profilem, výšky příčky přes 2,80 do 3,25 m | kus | 1 |  | 0 | CS ÚRS 2024 02 |  | základní |  | 0 | 0.01583 | 0.01583 | 0 | 0 | 16 | K | 2 |  |  |  | ROZPOCET | [5 empty] | 0 | 0 | 0 | 0 | 0 | 1 | 0 | 16 | 2043604945
| Online PSC |  | https://podminky.urs.cz/item/CS_URS_2024_02/763181421 | [14 empty] | Online PSC | 2
| VV |  | "D.1.1.2.3.6_Tabulka_výplní_otvorů | [14 empty] | VV | 2 | 1 | True | 0 | ROZPOCET
| VV |  | "ozn. 61 | [14 empty] | VV | 2 | 1 | True | 0 | ROZPOCET
| VV |  | 1,000 |  | 1 | [12 empty] | VV | 2 | 2 | True | 1 | ROZPOCET
144 | K | 763221670 | Stěna předsazená ze sádrovláknitých desek montáž nosné konstrukce z UW, CW profilů | m2 | 1.95 |  | 0 | CS ÚRS 2024 02 |  | základní |  | 0 | 0.00029 | 0.0005655 | 0 | 0 | 16 | K | 2 |  |  |  | ROZPOCET | [5 empty] | 0 | 0 | 0 | 0 | 0 | 1 | 0 | 16 | -461469761
| Online PSC |  | https://podminky.urs.cz/item/CS_URS_2024_02/763221670 | [14 empty] | Online PSC | 2
| VV |  | "D.1.1.05_Půdorys_1.PP | [14 empty] | VV | 2 | 1 | True | 0 | ROZPOCET
| VV |  | "instalační předstěna SDK 3 | [14 empty] | VV | 2 | 1 | True | 0 | ROZPOCET
| VV |  | "m.č. 037 | [14 empty] | VV | 2 | 1 | True | 0 | ROZPOCET
| VV |  | 1,500 * 1,300 |  | 1.95 | [12 empty] | VV | 2 | 2 | True | 0 | ROZPOCET
| VV |  | Mezisoučet : 1.PP |  | 1.95 | [12 empty] | VV | 2 | 3 | True | 1 | ROZPOCET
145 | M | 59030045 | profil stěnový CW 50 | m | 3.9 |  | 0 | CS ÚRS 2024 02 |  | základní |  | 0 | 0.00072 | 0.002808 | 0 | 0 | 32 | M | 2 |  |  |  | ROZPOCET | [5 empty] | 0 | 0 | 0 | 0 | 0 | 1 | 0 | 16 | -502720555
| VV |  | 1,95*2 'Přepočtené koeficientem množství |  | 3.9 | [12 empty] | VV | 2 | 2 | False | 1 | ROZPOCET
146 | M | 59030042 | profil vodící stěnový UW 50 | m | 1.638 |  | 0 | CS ÚRS 2024 02 |  | základní |  | 0 | 0.00055 | 0.0009009 | 0 | 0 | 32 | M | 2 |  |  |  | ROZPOCET | [5 empty] | 0 | 0 | 0 | 0 | 0 | 1 | 0 | 16 | 1150599948
| VV |  | 1,95*0,84 'Přepočtené koeficientem množství |  | 1.638 | [12 empty] | VV | 2 | 2 | False | 1 | ROZPOCET
147 | K | 763221672 | Stěna předsazená ze sádrovláknitých desek montáž desek na nosnou konstrukci tl. 12,5 mm | m2 | 30.876 |  | 0 | CS ÚRS 2024 02 |  | základní |  | 0 | 0.00029 | 0.008954 | 0 | 0 | 16 | K | 2 |  |  |  | ROZPOCET | [5 empty] | 0 | 0 | 0 | 0 | 0 | 1 | 0 | 16 | -260515341
| Online PSC |  | https://podminky.urs.cz/item/CS_URS_2024_02/763221672 | [14 empty] | Online PSC | 2
| VV |  | "D.1.1.05_Půdorys_1.PP | [14 empty] | VV | 2 | 1 | True | 0 | ROZPOCET
| VV |  | "instalační předstěna SDK 12 | [14 empty] | VV | 2 | 1 | True | 0 | ROZPOCET
| VV |  | "montáž svrchní sádrovláknité desky tl. 12,5 mm | [14 empty] | VV | 2 | 1 | True | 0 | ROZPOCET
| VV |  | "m.č. 020b | [14 empty] | VV | 2 | 1 | True | 0 | ROZPOCET
| VV |  | ( 0,900 + 0,900 + 0,100 + 0,900 + 0,900 ) * 3,320 |  | 12.284 | [12 empty] | VV | 2 | 2 | True | 0 | ROZPOCET
| VV |  | "m.č. 021b | [14 empty] | VV | 2 | 1 | True | 0 | ROZPOCET
| VV |  | ( 0,900 + 0,100 + 0,900 ) * 3,320 |  | 6.308 | [12 empty] | VV | 2 | 2 | True | 0 | ROZPOCET
| VV |  | "m.č. 022b | [14 empty] | VV | 2 | 1 | True | 0 | ROZPOCET
| VV |  | ( 0,900 + 0,900 + 0,100 + 0,900 + 0,900 ) * 3,320 |  | 12.284 | [12 empty] | VV | 2 | 2 | True | 0 | ROZPOCET
| VV |  | Mezisoučet " 1.PP |  | 30.876 | [12 empty] | VV | 2 | 3 | True | 1 | ROZPOCET
148 | M | 59591291 | deska sádrovláknitá protipožární tl 12,5mm | m2 | 32.42 |  | 0 | CS ÚRS 2024 02 |  | základní |  | 0 | 0.015 | 0.4863 | 0 | 0 | 32 | M | 2 |  |  |  | ROZPOCET | [5 empty] | 0 | 0 | 0 | 0 | 0 | 1 | 0 | 16 | 180741561
| VV |  | 30,876*1,05 'Přepočtené koeficientem množství |  | 32.42 | [12 empty] | VV | 2 | 2 | False | 1 | ROZPOCET
149 | K | 763221674 | Stěna předsazená ze sádrovláknitých desek montáž desek na nosnou konstrukci tl. 18 mm | m2 | 2.213 |  | 0 | CS ÚRS 2024 02 |  | základní |  | 0 | 0.0003 | 0.0006639 | 0 | 0 | 16 | K | 2 |  |  |  | ROZPOCET | [5 empty] | 0 | 0 | 0 | 0 | 0 | 1 | 0 | 16 | 1371551314
| Online PSC |  | https://podminky.urs.cz/item/CS_URS_2024_02/763221674 | [14 empty] | Online PSC | 2
| VV |  | "D.1.1.05_Půdorys_1.PP | [14 empty] | VV | 2 | 1 | True | 0 | ROZPOCET
| VV |  | "instalační předstěna SDK 3 | [14 empty] | VV | 2 | 1 | True | 0 | ROZPOCET
| VV |  | "m.č. 037 | [14 empty] | VV | 2 | 1 | True | 0 | ROZPOCET
| VV |  | 1,500 * ( 1,300 + 0,175 ) |  | 2.213 | [12 empty] | VV | 2 | 2 | True | 0 | ROZPOCET
| VV |  | Mezisoučet : 1.PP |  | 2.213 | [12 empty] | VV | 2 | 3 | True | 1 | ROZPOCET
150 | M | 59030928 | deska sádrovláknitá univerzální tl 18mm | m2 | 2.324 |  | 0 | CS ÚRS 2024 02 |  | základní |  | 0 | 0.021 | 0.048804 | 0 | 0 | 32 | M | 2 |  |  |  | ROZPOCET | [5 empty] | 0 | 0 | 0 | 0 | 0 | 1 | 0 | 16 | 1327348650
| VV |  | 2,213*1,05 'Přepočtené koeficientem množství |  | 2.324 | [12 empty] | VV | 2 | 2 | False | 1 | ROZPOCET
| D | 766 | Konstrukce truhlářské |  |  |  | 0 |  |  |  |  | 0 |  | 1.7925 |  | 0 | 2 | D | 1 |  |  |  | ROZPOCET | [11 empty] | 0
151 | K | 766_DV.0 | Montáž dveřních křídel interiérových včetně zárubně, kování a ostatní specifikací dle poznámek uvedených v tabulkách výplní otvorů | kpl | 281 |  | 0 | R - položka |  | základní |  | 0 | 0 | 0 | 0 | 0 | 16 | K | 2 |  |  |  | ROZPOCET | [5 empty] | 0 | 0 | 0 | 0 | 0 | 1 | 0 | 16 | 66818854
| VV |  | "D.1.1.2.3.6_Tabulka_výplní_otvorů | [14 empty] | VV | 2 | 1 | True | 0 | ROZPOCET
| VV |  | "ozn. 62L/P | [14 empty] | VV | 2 | 1 | True | 0 | ROZPOCET
| VV |  | 4,000 |  | 4 | [12 empty] | VV | 2 | 2 | True | 0 | ROZPOCET
| VV |  | "ozn. 63L/P | [14 empty] | VV | 2 | 1 | True | 0 | ROZPOCET
| VV |  | 2,000 |  | 2 | [12 empty] | VV | 2 | 2 | True | 0 | ROZPOCET
| VV |  | "D.1.1.3.7_Tabulka_výplní_otvorů | [14 empty] | VV | 2 | 1 | True | 0 | ROZPOCET
| VV |  | "ozn. 66 | [14 empty] | VV | 2 | 1 | True | 0 | ROZPOCET
| VV |  | 1,000 |  | 1 | [12 empty] | VV | 2 | 2 | True | 0 | ROZPOCET
| VV |  | "ozn. 67L/P | [14 empty] | VV | 2 | 1 | True | 0 | ROZPOCET
| VV |  | 4,000 |  | 4 | [12 empty] | VV | 2 | 2 | True | 0 | ROZPOCET
| VV |  | "ozn. 68L/P | [14 empty] | VV | 2 | 1 | True | 0 | ROZPOCET
| VV |  | 3,000 |  | 3 | [12 empty] | VV | 2 | 2 | True | 0 | ROZPOCET
| VV |  | "ozn. 70L/P | [14 empty] | VV | 2 | 1 | True | 0 | ROZPOCET
| VV |  | 4,000 |  | 4 | [12 empty] | VV | 2 | 2 | True | 0 | ROZPOCET
| VV |  | "ozn. 71L/P | [14 empty] | VV | 2 | 1 | True | 0 | ROZPOCET
| VV |  | 12,000 |  | 12 | [12 empty] | VV | 2 | 2 | True | 0 | ROZPOCET
| VV |  | "ozn. 73L/P | [14 empty] | VV | 2 | 1 | True | 0 | ROZPOCET
| VV |  | 5,000 |  | 5 | [12 empty] | VV | 2 | 2 | True | 0 | ROZPOCET
| VV |  | "ozn. 74 | [14 empty] | VV | 2 | 1 | True | 0 | ROZPOCET
| VV |  | 1,000 |  | 1 | [12 empty] | VV | 2 | 2 | True | 0 | ROZPOCET
| VV |  | "ozn. 75 | [14 empty] | VV | 2 | 1 | True | 0 | ROZPOCET
| VV |  | 1,000 |  | 1 | [12 empty] | VV | 2 | 2 | True | 0 | ROZPOCET
| VV |  | "ozn. 76L/P | [14 empty] | VV | 2 | 1 | True | 0 | ROZPOCET
| VV |  | 9,000 |  | 9 | [12 empty] | VV | 2 | 2 | True | 0 | ROZPOCET
| VV |  | "ozn. 77 | [14 empty] | VV | 2 | 1 | True | 0 | ROZPOCET
| VV |  | 1,000 |  | 1 | [12 empty] | VV | 2 | 2 | True | 0 | ROZPOCET
| VV |  | "D.1.1.2.3.8_Tabulka_výplní_otvorů | [14 empty] | VV | 2 | 1 | True | 0 | ROZPOCET
| VV |  | "ozn. 80 | [14 empty] | VV | 2 | 1 | True | 0 | ROZPOCET
| VV |  | 3,000 |  | 3 | [12 empty] | VV | 2 | 2 | True | 0 | ROZPOCET
| VV |  | "ozn. 81 | [14 empty] | VV | 2 | 1 | True | 0 | ROZPOCET
| VV |  | 1,000 |  | 1 | [12 empty] | VV | 2 | 2 | True | 0 | ROZPOCET
| VV |  | "ozn. 82L/P | [14 empty] | VV | 2 | 1 | True | 0 | ROZPOCET
| VV |  | 54,000 |  | 54 | [12 empty] | VV | 2 | 2 | True | 0 | ROZPOCET
| VV |  | "ozn. 83L/P | [14 empty] | VV | 2 | 1 | True | 0 | ROZPOCET
| VV |  | 6,000 |  | 6 | [12 empty] | VV | 2 | 2 | True | 0 | ROZPOCET
| VV |  | "ozn. 84L/P | [14 empty] | VV | 2 | 1 | True | 0 | ROZPOCET
| VV |  | 4,000 |  | 4 | [12 empty] | VV | 2 | 2 | True | 0 | ROZPOCET
| VV |  | "ozn. 85 L/P | [14 empty] | VV | 2 | 1 | True | 0 | ROZPOCET
| VV |  | 9,000 |  | 9 | [12 empty] | VV | 2 | 2 | True | 0 | ROZPOCET
| VV |  | "ozn. 90 | [14 empty] | VV | 2 | 1 | True | 0 | ROZPOCET
| VV |  | 1,000 |  | 1 | [12 empty] | VV | 2 | 2 | True | 0 | ROZPOCET
| VV |  | "ozn. 91 | [14 empty] | VV | 2 | 1 | True | 0 | ROZPOCET
| VV |  | 3,000 |  | 3 | [12 empty] | VV | 2 | 2 | True | 0 | ROZPOCET
| VV |  | "ozn. 92L/P | [14 empty] | VV | 2 | 1 | True | 0 | ROZPOCET
| VV |  | 27,000 |  | 27 | [12 empty] | VV | 2 | 2 | True | 0 | ROZPOCET
| VV |  | "ozn. 93 | [14 empty] | VV | 2 | 1 | True | 0 | ROZPOCET
| VV |  | 6,000 |  | 6 | [12 empty] | VV | 2 | 2 | True | 0 | ROZPOCET
| VV |  | "ozn. 94L/P | [14 empty] | VV | 2 | 1 | True | 0 | ROZPOCET
| VV |  | 101,000 |  | 101 | [12 empty] | VV | 2 | 2 | True | 0 | ROZPOCET
| VV |  | "ozn. 95L/P | [14 empty] | VV | 2 | 1 | True | 0 | ROZPOCET
| VV |  | 2,000 |  | 2 | [12 empty] | VV | 2 | 2 | True | 0 | ROZPOCET
| VV |  | "D.1.1.2.9_Tabulky_výplní_otvorů | [14 empty] | VV | 2 | 1 | True | 0 | ROZPOCET
| VV |  | "ozn. 96L/P | [14 empty] | VV | 2 | 1 | True | 0 | ROZPOCET
| VV |  | 4,000 |  | 4 | [12 empty] | VV | 2 | 2 | True | 0 | ROZPOCET
| VV |  | "ozn. 97 | [14 empty] | VV | 2 | 1 | True | 0 | ROZPOCET
| VV |  | 9,000 |  | 9 | [12 empty] | VV | 2 | 2 | True | 0 | ROZPOCET
| VV |  | "ozn. 98 | [14 empty] | VV | 2 | 1 | True | 0 | ROZPOCET
| VV |  | 2,000 |  | 2 | [12 empty] | VV | 2 | 2 | True | 0 | ROZPOCET
| VV |  | "ozn. 100L/P | [14 empty] | VV | 2 | 1 | True | 0 | ROZPOCET
| VV |  | 2,000 |  | 2 | [12 empty] | VV | 2 | 2 | True | 0 | ROZPOCET
| VV |  | Součet |  | 281 | [12 empty] | VV | 2 | 4 | True | 1 | ROZPOCET
152 | M | Pol1025 | DVOUKŘÍDLOVÉ DVEŘE OTEVÍRAVÉ, HLADKÉ, PROSKLENÉ - 2/3 ÚZKÉ, DO OCELOVÉ ZÁRUBNĚ, MONTÁŽ DO OTVORU PO VYBOURANÉ ZÁRUBNI, | kus | 4 |  | 0 | R - položka |  | základní |  | 0 | 0 | 0 | 0 | 0 | 8 | M | 2 |  |  |  | ROZPOCET | [5 empty] | 0 | 0 | 0 | 0 | 0 | 1 | 0 | 4 | 249793432
| P |  | Poznámka k položce: PRAVÉ - BEZ ZER-PO TVAR ZASKLENÍ VYVZORKOVAT ZER-PO ZV PK2 CK ZAKN 140 62P 62L 1800/1970 - U140 | [14 empty] | P | 2
153 | M | Pol1026 | DVOUKŘÍDLOVÉ DVEŘE OTEVÍRAVÉ, HLADKÉ, PROSKLENÉ - 2/3 ÚZKÉ, DO OCELOVÉ ZÁRUBNĚ, MONTÁŽ DO OTVORU PO VYBOURANÉ ZÁRUBNI, HLAVNÍ KŘÍDLO Š. 900mm | kus | 2 |  | 0 | R - položka |  | základní |  | 0 | 0 | 0 | 0 | 0 | 8 | M | 2 |  |  |  | ROZPOCET | [5 empty] | 0 | 0 | 0 | 0 | 0 | 1 | 0 | 4 | 983855857
| P |  | Poznámka k položce: TVAR ZASKLENÍ VYVZORKOVAT ZER-PO ZV PK1 CK ZAKN 140 63P 63L 1600/1970 - U140 | [14 empty] | P | 2
154 | M | Pol1029 | JEDNOKŘÍDLOVÉ DVEŘE OTEVÍRAVÉ, LEVÉ, HLADKÉ, DO OCEL. ZÁR., ZVUKOVĚ IZOLAČNÍ R ≥ 32dB POVRCH OBOUSTRANĚ HPL V ANTIBAKTERIÁLNÍ ÚPRAVĚ MONTÁŽ DO OTVORU PO VYBOURANÉ ZÁRUBNI, | kus | 1 |  | 0 | R - položka |  | základní |  | 0 | 0 | 0 | 0 | 0 | 8 | M | 2 |  |  |  | ROZPOCET | [5 empty] | 0 | 0 | 0 | 0 | 0 | 1 | 0 | 4 | -1513998976
| P |  | Poznámka k položce: ZVUKOVĚ IZOLAČNÍ Rw ≥ 32dB 66 1100/1970 - U140 ZV C ZAKN 140 | [14 empty] | P | 2
155 | M | Pol1030 | JEDNOKŘÍDLOVÉ DVEŘE OTEVÍRAVÉ, HLADKÉ, DO OCEL. ZÁR., ZVUKOVĚ IZOLAČNÍ R ≥ 32dB POVRCH OBOUSTRANĚ HPL V ANTIBAKTERIÁLNÍ ÚPRAVĚ MONTÁŽ DO OTVORU PO VYBOURANÉ ZÁRUBNI, | kus | 4 |  | 0 | R - položka |  | základní |  | 0 | 0 | 0 | 0 | 0 | 8 | M | 2 |  |  |  | ROZPOCET | [5 empty] | 0 | 0 | 0 | 0 | 0 | 1 | 0 | 4 | -886846812
| P |  | Poznámka k položce: ZVUKOVĚ IZOLAČNÍ Rw ≥ 32dB 67P 67L 1100/1970 - U200 ZEO ZV C ZAKN 200 | [14 empty] | P | 2
156 | M | Pol1031 | JEDNOKŘÍDLOVÉ DVEŘE OTEVÍRAVÉ, LEVÉ, HLADKÉ, PROSKLENÉ - 2/3 ÚZKÉ, DO OCELOVÉ ZÁRUBNĚ, POVRCH OBOUSTRANĚ HPL V ANTIBAKTERIÁLNÍ ÚPRAVĚ MONTÁŽ DO OTVORU PO VYBOURANÉ ZÁRUBNI, | kus | 3 |  | 0 | R - položka |  | základní |  | 0 | 0 | 0 | 0 | 0 | 8 | M | 2 |  |  |  | ROZPOCET | [5 empty] | 0 | 0 | 0 | 0 | 0 | 1 | 0 | 4 | -959163418
| P |  | Poznámka k položce: TVAR ZASKLENÍ VYVZORKOVAT 68P 68L 900/1970 - U200 ( 1 x U140 v m.č.227 ) 900/1970 - U200 ZEO ZV C ZAKN 140 | [14 empty] | P | 2
157 | M | Pol1030 | JEDNOKŘÍDLOVÉ DVEŘE OTEVÍRAVÉ, HLADKÉ, DO OCEL. ZÁR., ZVUKOVĚ IZOLAČNÍ R ≥ 32dB POVRCH OBOUSTRANĚ HPL V ANTIBAKTERIÁLNÍ ÚPRAVĚ MONTÁŽ DO OTVORU PO VYBOURANÉ ZÁRUBNI, | kus | 4 |  | 0 | R - položka |  | základní |  | 0 | 0 | 0 | 0 | 0 | 8 | M | 2 |  |  |  | ROZPOCET | [5 empty] | 0 | 0 | 0 | 0 | 0 | 1 | 0 | 4 | 1539174806
| P |  | Poznámka k položce: 1 x 70P s ZEO ZVUKOVĚ IZOLAČNÍ Rw ≥ 32dB 70P 70L 800/1970 - U200 ZV C ZAK 200 | [14 empty] | P | 2
158 | M | Pol1032 | JEDNOKŘÍDLOVÉ DVEŘE OTEVÍRAVÉ, HLADKÉ, DO OCEL. ZÁR. POVRCH OBOUSTRANĚ HPL V ANTIBAKTERIÁLNÍ ÚPRAVĚ MONTÁŽ DO OTVORU PO VYBOURANÉ ZÁRUBNI, | kus | 12 |  | 0 | R - položka |  | základní |  | 0 | 0 | 0 | 0 | 0 | 8 | M | 2 |  |  |  | ROZPOCET | [5 empty] | 0 | 0 | 0 | 0 | 0 | 1 | 0 | 4 | 715010984
| P |  | Poznámka k položce: 71P 71L 800/1970 - U200 ZV C ZAK 200 | [14 empty] | P | 2
159 | M | Pol1032 | JEDNOKŘÍDLOVÉ DVEŘE OTEVÍRAVÉ, HLADKÉ, DO OCEL. ZÁR. POVRCH OBOUSTRANĚ HPL V ANTIBAKTERIÁLNÍ ÚPRAVĚ MONTÁŽ DO OTVORU PO VYBOURANÉ ZÁRUBNI, | kus | 5 |  | 0 | R - položka |  | základní |  | 0 | 0 | 0 | 0 | 0 | 8 | M | 2 |  |  |  | ROZPOCET | [5 empty] | 0 | 0 | 0 | 0 | 0 | 1 | 0 | 4 | 1335608430
| P |  | Poznámka k položce: 1 x PROSKLENÉ - 2/3 ÚZKÉ v.m.č.121 73P 73L 800/1970 - U140 ZV ZAK 140 | [14 empty] | P | 2
160 | M | Pol1033 | JEDNOKŘÍDLOVÉ DVEŘE OTEVÍRAVÉ, LEVÉ, HLADKÉ, DO OCEL. ZÁR. POVRCH OBOUSTRANĚ HPL MONTÁŽ DO OTVORU PO VYBOURANÉ ZÁRUBNI, | kus | 1 |  | 0 | R - položka |  | základní |  | 0 | 0 | 0 | 0 | 0 | 8 | M | 2 |  |  |  | ROZPOCET | [5 empty] | 0 | 0 | 0 | 0 | 0 | 1 | 0 | 4 | 875086886
| P |  | Poznámka k položce: 74 700/1970 - U200 ZV ZAK 200 | [14 empty] | P | 2
161 | M | Pol1034 | JEDNOKŘÍDLOVÉ DVEŘE OTEVÍRAVÉ, PRAVÉ, HLADKÉ, DO OCEL. ZÁR. POVRCH OBOUSTRANĚ HPL V ANTIBAKTERIÁLNÍ ÚPRAVĚ MONTÁŽ DO OTVORU | kus | 1 |  | 0 | R - položka |  | základní |  | 0 | 0 | 0 | 0 | 0 | 8 | M | 2 |  |  |  | ROZPOCET | [5 empty] | 0 | 0 | 0 | 0 | 0 | 1 | 0 | 4 | -320745148
| P |  | Poznámka k položce: 75 700/1970 - U140 ZV ZAK 140 | [14 empty] | P | 2
162 | M | Pol1033 | JEDNOKŘÍDLOVÉ DVEŘE OTEVÍRAVÉ, LEVÉ, HLADKÉ, DO OCEL. ZÁR. POVRCH OBOUSTRANĚ HPL MONTÁŽ DO OTVORU PO VYBOURANÉ ZÁRUBNI, | kus | 9 |  | 0 | R - položka |  | základní |  | 0 | 0 | 0 | 0 | 0 | 8 | M | 2 |  |  |  | ROZPOCET | [5 empty] | 0 | 0 | 0 | 0 | 0 | 1 | 0 | 4 | -1215916059
| P |  | Poznámka k položce: 76P 76L 700/1970 - U110 ( 1 x U140 v m.č.027 ) 700/1970 - U110 ( 1 x U140 v m.č.028 ) ZWC ZAK 110/140 WC KL-KL S POJIST. | [14 empty] | P | 2
163 | M | Pol1035 | JEDNOKŘÍDLOVÉ DVEŘE OTEVÍRAVÉ, PRAVÉ, HLADKÉ, DO OCEL. ZÁRUBNĚ PRO SDK PŘÍČKY POVRCH OBOUSTRANĚ HPL | kus | 1 |  | 0 | R - položka |  | základní |  | 0 | 0 | 0 | 0 | 0 | 8 | M | 2 |  |  |  | ROZPOCET | [5 empty] | 0 | 0 | 0 | 0 | 0 | 1 | 0 | 4 | 899405560
| P |  | Poznámka k položce: 77 800/1970 - U100 - SDK ZWC ZAKSD 100 WC KL-KL S POJIST. | [14 empty] | P | 2
164 | M | Pol1037 | JEDNOKŘÍDLOVÉ DVEŘE OTEVÍRAVÉ, PRAVÉ, HLADKÉ, DO OCELOVÉ ZÁRUBNĚ PRO ZAZDĚNÍ, VODĚODOLNÉ - (pravidelné působení vody a vlhkosti), ZÁRUBEŇ S ANTIKOROZNÍ ÚPRAVOU TŘÍDY C3, | kus | 3 |  | 0 | R - položka |  | základní |  | 0 | 0 | 0 | 0 | 0 | 8 | M | 2 |  |  |  | ROZPOCET | [5 empty] | 0 | 0 | 0 | 0 | 0 | 1 | 0 | 4 | 811697778
| P |  | Poznámka k položce: VODĚODOLNÉ - (PRAVIDELNÉ PŮSOBENÍ VODY A VLHKOSTI) ZÁRUBEŇ S ANTIKOR. ÚPRAVOU TŘ. C3 79 800/1970 - U140 ZV ZAK 140 - C3 | [14 empty] | P | 2
165 | M | Pol1038 | DVOUKŘÍDLOVÉ DVEŘE OTEVÍRAVÉ, LEVÉ, HLADKÉ, DO OCELOVÉ ZÁRUBNĚ PRO ZAZDĚNÍ, VODĚODOLNÉ - (pravidelné působení vody a vlhkosti), ZÁRUBEŇ S ANTIKOROZNÍ ÚPRAVOU TŘÍDY C3, HLAVNÍ KŘÍDLO Š. 1100mm | kus | 3 |  | 0 | R - položka |  | základní |  | 0 | 0 | 0 | 0 | 0 | 8 | M | 2 |  |  |  | ROZPOCET | [5 empty] | 0 | 0 | 0 | 0 | 0 | 1 | 0 | 4 | 472874979
| P |  | Poznámka k položce: VODĚODOLNÉ - (PRAVIDELNÉ PŮSOBENÍ VODY A VLHKOSTI) ZÁRUBEŇ S ANTIKOR. ÚPRAVOU TŘ. C3 80 1800/1970 - U170 ZV CK ZAKN 170 - C3 KO-KL | [14 empty] | P | 2
166 | M | Pol1039 | DVOUKŘÍDLOVÉ DVEŘE OTEVÍRAVÉ, PRAVÉ, HLADKÉ, HL. KŘÍDLO PROSKLENÉ - 2/3 ÚZKÉ, DO OCEL. ZÁRUBNĚ PRO ZAZDĚNÍ, POVRCH OBOUSTRANĚ HPL V ANTIBAKTERIÁLNÍ ÚPRAVĚ HLAVNÍ KŘÍDLO Š. 900mm | kus | 1 |  | 0 | R - položka |  | základní |  | 0 | 0 | 0 | 0 | 0 | 8 | M | 2 |  |  |  | ROZPOCET | [5 empty] | 0 | 0 | 0 | 0 | 0 | 1 | 0 | 4 | 285403902
| P |  | Poznámka k položce: TVAR ZASKLENÍ VYVZORKOVAT 81 1250/1970 - U140 ZV PK1 + PAU CK ZAKN 140 | [14 empty] | P | 2
167 | M | Pol1040 | JEDNOKŘÍDLOVÉ DVEŘE OTEVÍRAVÉ, HLADKÉ, ZVUKOVĚ IZOLAČNÍ R ≥ 32dB DO OCEL. ZÁRUBNĚ PRO ZAZDĚNÍ, POVRCH OBOUSTRANĚ HPL V ANTIBAKTERIÁLNÍ ÚPRAVĚ | kus | 54 |  | 0 | R - položka |  | základní |  | 0 | 0 | 0 | 0 | 0 | 8 | M | 2 |  |  |  | ROZPOCET | [5 empty] | 0 | 0 | 0 | 0 | 0 | 1 | 0 | 4 | -1938277063
| P |  | Poznámka k položce: ZVUKOVĚ IZOLAČNÍ Rw ≥ 32dB 82P 82L 1100/1970 - U140 ZV C ZAKN 140 | [14 empty] | P | 2
168 | M | Pol1040 | JEDNOKŘÍDLOVÉ DVEŘE OTEVÍRAVÉ, HLADKÉ, ZVUKOVĚ IZOLAČNÍ R ≥ 32dB DO OCEL. ZÁRUBNĚ PRO ZAZDĚNÍ, POVRCH OBOUSTRANĚ HPL V ANTIBAKTERIÁLNÍ ÚPRAVĚ | kus | 6 |  | 0 | R - položka |  | základní |  | 0 | 0 | 0 | 0 | 0 | 8 | M | 2 |  |  |  | ROZPOCET | [5 empty] | 0 | 0 | 0 | 0 | 0 | 1 | 0 | 4 | 1802539256
| P |  | Poznámka k položce: ZVUKOVĚ IZOLAČNÍ Rw ≥ 32dB 83P 83L 900/1970 - U170 ZEO ZV C ZAKN 170 KO-KL | [14 empty] | P | 2
169 | M | Pol1041 | JEDNOKŘÍDLOVÉ DVEŘE OTEVÍRAVÉ, HLADKÉ, DO OCEL. ZÁRUBNĚ PRO ZAZDĚNÍ, POVRCH OBOUSTRANĚ HPL V ANTIBAKTERIÁLNÍ ÚPRAVĚ | kus | 4 |  | 0 | R - položka |  | základní |  | 0 | 0 | 0 | 0 | 0 | 8 | M | 2 |  |  |  | ROZPOCET | [5 empty] | 0 | 0 | 0 | 0 | 0 | 1 | 0 | 4 | -361683066
| P |  | Poznámka k položce: 84P 84L 900/1970 - U170 ZE ZV C ZAKN 170 KO-KO | [14 empty] | P | 2
170 | M | Pol1041 | JEDNOKŘÍDLOVÉ DVEŘE OTEVÍRAVÉ, HLADKÉ, DO OCEL. ZÁRUBNĚ PRO ZAZDĚNÍ, POVRCH OBOUSTRANĚ HPL V ANTIBAKTERIÁLNÍ ÚPRAVĚ | kus | 9 |  | 0 | R - položka |  | základní |  | 0 | 0 | 0 | 0 | 0 | 8 | M | 2 |  |  |  | ROZPOCET | [5 empty] | 0 | 0 | 0 | 0 | 0 | 1 | 0 | 4 | 222655316
| P |  | Poznámka k položce: 85P 85L 900/1970 - U170 ZV C ZAKN 170 KO-KL | [14 empty] | P | 2
171 | M | Pol1044 | JEDNOKŘÍDLOVÉ DVEŘE OTEVÍRAVÉ, PRAVÉ, DO OCEL. ZÁRUBNĚ PRO ZAZDĚNÍ, | kus | 1 |  | 0 | R - položka |  | základní |  | 0 | 0 | 0 | 0 | 0 | 8 | M | 2 |  |  |  | ROZPOCET | [5 empty] | 0 | 0 | 0 | 0 | 0 | 1 | 0 | 4 | -1678987644
| P |  | Poznámka k položce: 90 900/1970 - U140 ZV C ZAKN 140 KO-KL | [14 empty] | P | 2
172 | M | Pol1045 | JEDNOKŘÍDLOVÉ DVEŘE OTEVÍRAVÉ, LEVÉ, DO OCEL. ZÁRUBNĚ PRO ZAZDĚNÍ, POVRCH OBOUSTRANĚ HPL V ANTIBAKTERIÁLNÍ ÚPRAVĚ | kus | 3 |  | 0 | R - položka |  | základní |  | 0 | 0 | 0 | 0 | 0 | 8 | M | 2 |  |  |  | ROZPOCET | [5 empty] | 0 | 0 | 0 | 0 | 0 | 1 | 0 | 4 | -1014897941
| P |  | Poznámka k položce: 91 900/1970 - U140 ZV C ZAKN 140 | [14 empty] | P | 2
173 | M | Pol1046 | JEDNOKŘÍDLOVÉ DVEŘE OTEVÍRAVÉ, HLADKÉ, DO OCEL. ZÁRUBNĚ PRO ZAZDĚNÍ, | kus | 27 |  | 0 | R - položka |  | základní |  | 0 | 0 | 0 | 0 | 0 | 8 | M | 2 |  |  |  | ROZPOCET | [5 empty] | 0 | 0 | 0 | 0 | 0 | 1 | 0 | 4 | -15379334
| P |  | Poznámka k položce: 92P 92L 800/1970 - U170 ZV C ZAK 170 | [14 empty] | P | 2
174 | M | Pol1046 | JEDNOKŘÍDLOVÉ DVEŘE OTEVÍRAVÉ, HLADKÉ, DO OCEL. ZÁRUBNĚ PRO ZAZDĚNÍ, | kus | 6 |  | 0 | R - položka |  | základní |  | 0 | 0 | 0 | 0 | 0 | 8 | M | 2 |  |  |  | ROZPOCET | [5 empty] | 0 | 0 | 0 | 0 | 0 | 1 | 0 | 4 | 2143324620
| P |  | Poznámka k položce: 93 800/1970 - U140 ZV ZAK 140 | [14 empty] | P | 2
175 | M | Pol1047 | JEDNOKŘÍDLOVÉ DVEŘE OTEVÍRAVÉ, DO OCEL. ZÁRUBNĚ PRO ZAZDĚNÍ, POVRCH OBOUSTRANĚ HPL V ANTIBAKTERIÁLNÍ ÚPRAVĚ | kus | 101 |  | 0 | R - položka |  | základní |  | 0 | 0 | 0 | 0 | 0 | 8 | M | 2 |  |  |  | ROZPOCET | [5 empty] | 0 | 0 | 0 | 0 | 0 | 1 | 0 | 4 | -884551355
| P |  | Poznámka k položce: 94P 94L 800/1970 - U140 ZWC ZAK 140 WC KL-KL S POJIST. | [14 empty] | P | 2
176 | M | Pol1048 | JEDNOKŘÍDLOVÉ DVEŘE OTEVÍRAVÉ, DO OCEL. ZÁRUBNĚ PRO ZAZDĚNÍ, POVRCH OBOUSTRANĚ HPL V ANTIBAKTERIÁLNÍ ÚPRAVĚ | kus | 2 |  | 0 | R - položka |  | základní |  | 0 | 0 | 0 | 0 | 0 | 8 | M | 2 |  |  |  | ROZPOCET | [5 empty] | 0 | 0 | 0 | 0 | 0 | 1 | 0 | 4 | -820371834
| P |  | Poznámka k položce: 95P 95L 700/1970 - U140 ZWC ZAK 140 WC KL-KL S POJIST. | [14 empty] | P | 2
177 | M | Pol1049 | JEDNOKŘÍDLOVÉ DVEŘE OTEVÍRAVÉ, HLADKÉ, DO OCEL. ZÁRUBNĚ PRO ZAZDĚNÍ, POVRCH OBOUSTRANĚ HPL V ANTIBAKTERIÁLNÍ ÚPRAVĚ | kus | 4 |  | 0 | R - položka |  | základní |  | 0 | 0 | 0 | 0 | 0 | 8 | M | 2 |  |  |  | ROZPOCET | [5 empty] | 0 | 0 | 0 | 0 | 0 | 1 | 0 | 4 | -1278298278
| P |  | Poznámka k položce: 96P 96L 800/1970 - U140 ZEO ZV C ZAKN 140 KO-KL | [14 empty] | P | 2
178 | M | Pol1050 | JEDNOKŘÍDLOVÉ DVEŘE OTEVÍRAVÉ, LEVÉ, HLADKÉ, DO OCEL. ZÁR. POVRCH OBOUSTRANĚ HPL MONTÁŽ DO OTVORU PO VYBOURANÉ ZÁRUBNI, | kus | 9 |  | 0 | R - položka |  | základní |  | 0 | 0 | 0 | 0 | 0 | 8 | M | 2 |  |  |  | ROZPOCET | [5 empty] | 0 | 0 | 0 | 0 | 0 | 1 | 0 | 4 | -1198369742
| P |  | Poznámka k položce: 97 900/1970 - U140 ZEO ZV C ZAKN 140 KO-KL | [14 empty] | P | 2
179 | M | Pol1051 | JEDNOKŘÍDLOVÉ DVEŘE OTEVÍRAVÉ, LEVÉ, HLADKÉ, DO OCEL. ZÁR. POVRCH OBOUSTRANĚ HPL MONTÁŽ DO OTVORU PO VYBOURANÉ ZÁRUBNI, HL. KŘÍDLO ŠÍŘKY 1100mm | kus | 2 |  | 0 | R - položka |  | základní |  | 0 | 0 | 0 | 0 | 0 | 8 | M | 2 |  |  |  | ROZPOCET | [5 empty] | 0 | 0 | 0 | 0 | 0 | 1 | 0 | 4 | -1588723333
| P |  | Poznámka k položce: 98 1600/1970 - U200 ZEO ZV CK ZAKN 200 KO-KL | [14 empty] | P | 2
180 | M | Pol1052 | RTG JEDNOKŘÍDLOVÉ DVEŘE OTEVÍRAVÉ, LEVÉ, HLADKÉ, DO RTG OCEL. ZÁRUBNĚ VYLOŽENÉ OLOVĚNÝM PLECHEM POVRCH OBOUSTRANĚ HPL, VÝPLŇ S OLOVĚNOU DESKOU CELK. TL. 2mm, PADACÍ PRÁH MONTÁŽ DO OTVORU PO VYBOURANÉ ZÁRUBNI S POUŽITÍM MALTY S BARITEM | kus | 1 |  | 0 | R - položka |  | základní |  | 0 | 0 | 0 | 0 | 0 | 8 | M | 2 |  |  |  | ROZPOCET | [5 empty] | 0 | 0 | 0 | 0 | 0 | 1 | 0 | 4 | -1455296194
| P |  | Poznámka k položce: 99 1100/1970 - U180 ZEO ZV C ZAKN 180 KO-KL | [14 empty] | P | 2
181 | M | Pol1053 | DVOUKŘÍDLOVÉ DVEŘE OTEVÍRAVÉ, HLADKÉ, HL. KŘÍDLO PROSKLENÉ - 2/3 ÚZKÉ, DO STÁVAJÍCÍ OCEL. ZÁRUBNĚ, POVRCH OBOUSTRANĚ HPL V ANTIBAKTERIÁLNÍ ÚPRAVĚ HLAVNÍ KŘÍDLO Š. 900mm | kus | 2 |  | 0 | R - položka |  | základní |  | 0 | 0 | 0 | 0 | 0 | 8 | M | 2 |  |  |  | ROZPOCET | [5 empty] | 0 | 0 | 0 | 0 | 0 | 1 | 0 | 4 | 1278541780
| P |  | Poznámka k položce: TVAR ZASKLENÍ VYVZORKOVAT 100P 100L 1250/1970 - U140 ZV PK1 + PAU CK ZAKN 140 | [14 empty] | P | 2
182 | K | 766-DV.1 | Repase 1kř. dveří vnitřních - výměna zámku a kování, obnova nátěru zárubní | kpl | 73 |  | 0 | R - položka |  | základní |  | 0 | 0 | 0 | 0 | 0 | 16 | K | 2 |  |  |  | ROZPOCET | [5 empty] | 0 | 0 | 0 | 0 | 0 | 1 | 0 | 16 | 982304085
| VV |  | "D.1.1.2.3.9_Tabuky_výplní_otvorů | [14 empty] | VV | 2 | 1 | True | 0 | ROZPOCET
| VV |  | "ozn. ... | [14 empty] | VV | 2 | 1 | True | 0 | ROZPOCET
| VV |  | 90,000 - 17,000 |  | 73 | [12 empty] | VV | 2 | 2 | True | 1 | ROZPOCET
183 | K | 766-DV.2 | Repase 2kř. dveří vnitřních - výměna zámku a kování, obnova nátěru zárubní | kpl | 11 |  | 0 | R - položka |  | základní |  | 0 | 0 | 0 | 0 | 0 | 16 | K | 2 |  |  |  | ROZPOCET | [5 empty] | 0 | 0 | 0 | 0 | 0 | 1 | 0 | 16 | 241448595
| VV |  | "D.1.1.2.3.9_Tabuky_výplní_otvorů | [14 empty] | VV | 2 | 1 | True | 0 | ROZPOCET
| VV |  | "ozn. ... | [14 empty] | VV | 2 | 1 | True | 0 | ROZPOCET
| VV |  | 11,000 |  | 11 | [12 empty] | VV | 2 | 2 | True | 1 | ROZPOCET
184 | K | 766-DV.3 | Dodávka a montáž elektromechanického pohonu s vodící lištou na hlavní křídlo stávajících otočných 2kř. dveří (ozn. 38) | kus | 9 |  | 0 | R - položka |  | základní |  | 0 | 0 | 0 | 0 | 0 | 16 | K | 2 |  |  |  | ROZPOCET | [5 empty] | 0 | 0 | 0 | 0 | 0 | 1 | 0 | 16 | 1725070907
| VV |  | "D.1.1.2.3.5_Výplně_otvorů | [14 empty] | VV | 2 | 1 | True | 0 | ROZPOCET
| VV |  | 9,000 |  | 9 | [12 empty] | VV | 2 | 2 | True | 1 | ROZPOCET
185 | K | 766-DV.4 | Dodávka a montáž 1kř. plné posuvné před zdí 1200x1970 mm, tl. 40 mm, DTD jádro, HPL oboustranně v antibarteriální úpravě (ozn. 39), ocelová zárubeň typ STZ-PAL/N | kus | 54 |  | 0 | R - položka |  | základní |  | 0 | 0 | 0 | 0 | 0 | 16 | K | 2 |  |  |  | ROZPOCET | [5 empty] | 0 | 0 | 0 | 0 | 0 | 1 | 0 | 16 | 2133692149
| VV |  | "D.1.1.2.3.5_Výplně_otvorů | [14 empty] | VV | 2 | 1 | True | 0 | ROZPOCET
| VV |  | 27,000 + 27,000 |  | 54 | [12 empty] | VV | 2 | 2 | True | 1 | ROZPOCET
186 | K | 766660021 | Montáž dveřních křídel dřevěných nebo plastových otevíravých do ocelové zárubně protipožárních jednokřídlových, šířky do 800 mm | kus | 8 |  | 0 | CS ÚRS 2024 02 |  | základní |  | 0 | 0 | 0 | 0 | 0 | 16 | K | 2 |  |  |  | ROZPOCET | [5 empty] | 0 | 0 | 0 | 0 | 0 | 1 | 0 | 16 | 887683323
| Online PSC |  | https://podminky.urs.cz/item/CS_URS_2024_02/766660021 | [14 empty] | Online PSC | 2
| VV |  | "D.1.1.2.3.5_Tabulky_výplní_otvorů | [14 empty] | VV | 2 | 1 | True | 0 | ROZPOCET
| VV |  | "D.1.1.2.3.6_Tabulky_výplní_otvorů | [14 empty] | VV | 2 | 1 | True | 0 | ROZPOCET
| VV |  | "ozn. 43 | [14 empty] | VV | 2 | 1 | True | 0 | ROZPOCET
| VV |  | 1,000 |  | 1 | [12 empty] | VV | 2 | 2 | True | 0 | ROZPOCET
| VV |  | "ozn. 44 | [14 empty] | VV | 2 | 1 | True | 0 | ROZPOCET
| VV |  | 2,000 |  | 2 | [12 empty] | VV | 2 | 2 | True | 0 | ROZPOCET
| VV |  | "ozn. 45 | [14 empty] | VV | 2 | 1 | True | 0 | ROZPOCET
| VV |  | 3,000 |  | 3 | [12 empty] | VV | 2 | 2 | True | 0 | ROZPOCET
| VV |  | "ozn. 45a | [14 empty] | VV | 2 | 1 | True | 0 | ROZPOCET
| VV |  | 1,000 |  | 1 | [12 empty] | VV | 2 | 2 | True | 0 | ROZPOCET
| VV |  | "ozn. 57a | [14 empty] | VV | 2 | 1 | True | 0 | ROZPOCET
| VV |  | 1,000 |  | 1 | [12 empty] | VV | 2 | 2 | True | 0 | ROZPOCET
| VV |  | Součet |  | 8 | [12 empty] | VV | 2 | 4 | True | 1 | ROZPOCET
187 | M | 61162098 | dveře jednokřídlé dřevotřískové protipožární EI (EW) 30-60 D3 povrch laminátový plné 800x1970-2100mm | kus | 8 |  | 0 | CS ÚRS 2024 02 |  | základní |  | 0 | 0.0216 | 0.1728 | 0 | 0 | 32 | M | 2 |  |  |  | ROZPOCET | [5 empty] | 0 | 0 | 0 | 0 | 0 | 1 | 0 | 16 | 445063647
188 | K | 766660022 | Montáž dveřních křídel dřevěných nebo plastových otevíravých do ocelové zárubně protipožárních jednokřídlových, šířky přes 800 mm | kus | 11 |  | 0 | CS ÚRS 2024 02 |  | základní |  | 0 | 0 | 0 | 0 | 0 | 16 | K | 2 |  |  |  | ROZPOCET | [5 empty] | 0 | 0 | 0 | 0 | 0 | 1 | 0 | 16 | -1145821595
| Online PSC |  | https://podminky.urs.cz/item/CS_URS_2024_02/766660022 | [14 empty] | Online PSC | 2
| VV |  | "D.1.1.2.3.6_Tabulky_výplní_otvorů | [14 empty] | VV | 2 | 1 | True | 0 | ROZPOCET
| VV |  | "ozn. 55 | [14 empty] | VV | 2 | 1 | True | 0 | ROZPOCET
| VV |  | 1,000 |  | 1 | [12 empty] | VV | 2 | 2 | True | 0 | ROZPOCET
| VV |  | "ozn. 56 | [14 empty] | VV | 2 | 1 | True | 0 | ROZPOCET
| VV |  | 7,000 |  | 7 | [12 empty] | VV | 2 | 2 | True | 0 | ROZPOCET
| VV |  | "ozn. 57 | [14 empty] | VV | 2 | 1 | True | 0 | ROZPOCET
| VV |  | 3,000 |  | 3 | [12 empty] | VV | 2 | 2 | True | 0 | ROZPOCET
| VV |  | Součet |  | 11 | [12 empty] | VV | 2 | 4 | True | 1 | ROZPOCET
189 | M | 61165314 | dveře jednokřídlé dřevotřískové protipožární EI (EW) 30-60 D3 povrch laminátový plné 900x1970-2100mm | kus | 10 |  | 0 | CS ÚRS 2024 02 |  | základní |  | 0 | 0.0243 | 0.243 | 0 | 0 | 32 | M | 2 |  |  |  | ROZPOCET | [5 empty] | 0 | 0 | 0 | 0 | 0 | 1 | 0 | 16 | -2033923124
190 | M | 61162101 | dveře jednokřídlé dřevotřískové protipožární EI (EW) 30-60 D3 povrch laminátový plné 1100x1970-2100mm | kus | 1 |  | 0 | CS ÚRS 2024 02 |  | základní |  | 0 | 0.0297 | 0.0297 | 0 | 0 | 32 | M | 2 |  |  |  | ROZPOCET | [5 empty] | 0 | 0 | 0 | 0 | 0 | 1 | 0 | 16 | 414798204
191 | K | 766660031 | Montáž dveřních křídel dřevěných nebo plastových otevíravých do ocelové zárubně protipožárních dvoukřídlových jakékoliv šířky | kus | 18 |  | 0 | CS ÚRS 2024 02 |  | základní |  | 0 | 0 | 0 | 0 | 0 | 16 | K | 2 |  |  |  | ROZPOCET | [5 empty] | 0 | 0 | 0 | 0 | 0 | 1 | 0 | 16 | 263214884
| Online PSC |  | https://podminky.urs.cz/item/CS_URS_2024_02/766660031 | [14 empty] | Online PSC | 2
| VV |  | "D.1.1.2.3.5_Tabulky_výplní_otvorů | [14 empty] | VV | 2 | 1 | True | 0 | ROZPOCET
| VV |  | "D.1.1.2.3.6_Tabulky_výplní_otvorů | [14 empty] | VV | 2 | 1 | True | 0 | ROZPOCET
| VV |  | "ozn. 50 | [14 empty] | VV | 2 | 1 | True | 0 | ROZPOCET
| VV |  | 3,000 |  | 3 | [12 empty] | VV | 2 | 2 | True | 0 | ROZPOCET
| VV |  | "ozn. 51 | [14 empty] | VV | 2 | 1 | True | 0 | ROZPOCET
| VV |  | 2,000 |  | 2 | [12 empty] | VV | 2 | 2 | True | 0 | ROZPOCET
| VV |  | "ozn. 52 | [14 empty] | VV | 2 | 1 | True | 0 | ROZPOCET
| VV |  | 7,000 |  | 7 | [12 empty] | VV | 2 | 2 | True | 0 | ROZPOCET
| VV |  | "ozn. 53 | [14 empty] | VV | 2 | 1 | True | 0 | ROZPOCET
| VV |  | 5,000 |  | 5 | [12 empty] | VV | 2 | 2 | True | 0 | ROZPOCET
| VV |  | "ozn. 54 | [14 empty] | VV | 2 | 1 | True | 0 | ROZPOCET
| VV |  | 1,000 |  | 1 | [12 empty] | VV | 2 | 2 | True | 0 | ROZPOCET
| VV |  | Součet |  | 18 | [12 empty] | VV | 2 | 4 | True | 1 | ROZPOCET
192 | M | 61162128 | dveře dvoukřídlé dřevotřískové protipožární EI (EW) 30-60 D3 povrch laminátový plné 1600x1970-2100mm | kus | 3 |  | 0 | CS ÚRS 2024 02 |  | základní |  | 0 | 0.05248 | 0.15744 | 0 | 0 | 32 | M | 2 |  |  |  | ROZPOCET | [5 empty] | 0 | 0 | 0 | 0 | 0 | 1 | 0 | 16 | -54476543
193 | M | 61162130 | dveře dvoukřídlé dřevotřískové protipožární EI (EW) 30-60 D3 povrch laminátový plné 1800x1970-2100mm | kus | 15 |  | 0 | CS ÚRS 2024 02 |  | základní |  | 0 | 0.05904 | 0.8856 | 0 | 0 | 32 | M | 2 |  |  |  | ROZPOCET | [5 empty] | 0 | 0 | 0 | 0 | 0 | 1 | 0 | 16 | 1029157446
194 | K | 766660042 | Montáž dveřních křídel dřevěných nebo plastových otevíravých do ocelové zárubně protipožárních s olověnou vložkou jednokřídlových, šířky přes 800 mm | kus | 1 |  | 0 | CS ÚRS 2024 02 |  | základní |  | 0 | 0 | 0 | 0 | 0 | 16 | K | 2 |  |  |  | ROZPOCET | [5 empty] | 0 | 0 | 0 | 0 | 0 | 1 | 0 | 16 | 1033084549
| Online PSC |  | https://podminky.urs.cz/item/CS_URS_2024_02/766660042 | [14 empty] | Online PSC | 2
| VV |  | "D.1.1.2.3.9_Tabulky-výplní_otvorů | [14 empty] | VV | 2 | 1 | True | 0 | ROZPOCET
| VV |  | "ozn. 99 (RTG) | [14 empty] | VV | 2 | 1 | True | 0 | ROZPOCET
| VV |  | 1,000 |  | 1 | [12 empty] | VV | 2 | 2 | True | 1 | ROZPOCET
195 | M | RMAT0010 | dveře RTG 1kř. hladké 1100x1970 mm, povrh HPL oboustranně, výplň Pb deskou tl. 2 mm, padací práh | kus | 1 |  | 0 | R - položka |  | základní |  | 0 | 0.15 | 0.15 | 0 | 0 | 32 | M | 2 |  |  |  | ROZPOCET | [5 empty] | 0 | 0 | 0 | 0 | 0 | 1 | 0 | 16 | -198614763
196 | K | 766660717 | Montáž dveřních doplňků samozavírače na zárubeň ocelovou | kus | 59 |  | 0 | CS ÚRS 2024 02 |  | základní |  | 0 | 0 | 0 | 0 | 0 | 16 | K | 2 |  |  |  | ROZPOCET | [5 empty] | 0 | 0 | 0 | 0 | 0 | 1 | 0 | 16 | 1878512926
| Online PSC |  | https://podminky.urs.cz/item/CS_URS_2024_02/766660717 | [14 empty] | Online PSC | 2
| VV |  | "D.1.1.2.3.5_Tabulky_výplní_otvorů | [14 empty] | VV | 2 | 1 | True | 0 | ROZPOCET
| VV |  | "D.1.1.2.3.6_Tabulky_výplní_otvorů | [14 empty] | VV | 2 | 1 | True | 0 | ROZPOCET
| VV |  | "1kř. | [14 empty] | VV | 2 | 1 | True | 0 | ROZPOCET
| VV |  | "ozn. 43 | [14 empty] | VV | 2 | 1 | True | 0 | ROZPOCET
| VV |  | 1,000 |  | 1 | [12 empty] | VV | 2 | 2 | True | 0 | ROZPOCET
| VV |  | "ozn. 44 | [14 empty] | VV | 2 | 1 | True | 0 | ROZPOCET
| VV |  | 2,000 |  | 2 | [12 empty] | VV | 2 | 2 | True | 0 | ROZPOCET
| VV |  | "ozn. 45 | [14 empty] | VV | 2 | 1 | True | 0 | ROZPOCET
| VV |  | 3,000 |  | 3 | [12 empty] | VV | 2 | 2 | True | 0 | ROZPOCET
| VV |  | "ozn. 45a | [14 empty] | VV | 2 | 1 | True | 0 | ROZPOCET
| VV |  | 1,000 |  | 1 | [12 empty] | VV | 2 | 2 | True | 0 | ROZPOCET
| VV |  | "ozn. 55 | [14 empty] | VV | 2 | 1 | True | 0 | ROZPOCET
| VV |  | 1,000 |  | 1 | [12 empty] | VV | 2 | 2 | True | 0 | ROZPOCET
| VV |  | "ozn. 56 | [14 empty] | VV | 2 | 1 | True | 0 | ROZPOCET
| VV |  | 7,000 |  | 7 | [12 empty] | VV | 2 | 2 | True | 0 | ROZPOCET
| VV |  | "ozn. 57 | [14 empty] | VV | 2 | 1 | True | 0 | ROZPOCET
| VV |  | 3,000 |  | 3 | [12 empty] | VV | 2 | 2 | True | 0 | ROZPOCET
| VV |  | "ozn. 57a | [14 empty] | VV | 2 | 1 | True | 0 | ROZPOCET
| VV |  | 1,000 |  | 1 | [12 empty] | VV | 2 | 2 | True | 0 | ROZPOCET
| VV |  | Mezisoučet |  | 19 | [12 empty] | VV | 2 | 3 | True | 0 | ROZPOCET
| VV |  | "2kř. | [14 empty] | VV | 2 | 1 | True | 0 | ROZPOCET
| VV |  | "ozn. 42 | [14 empty] | VV | 2 | 1 | True | 0 | ROZPOCET
| VV |  | 2,000 * 2 |  | 4 | [12 empty] | VV | 2 | 2 | True | 0 | ROZPOCET
| VV |  | "ozn. 50 | [14 empty] | VV | 2 | 1 | True | 0 | ROZPOCET
| VV |  | 3,000 * 2 |  | 6 | [12 empty] | VV | 2 | 2 | True | 0 | ROZPOCET
| VV |  | "ozn. 51 | [14 empty] | VV | 2 | 1 | True | 0 | ROZPOCET
| VV |  | 2,000 * 2 |  | 4 | [12 empty] | VV | 2 | 2 | True | 0 | ROZPOCET
| VV |  | "ozn. 52 | [14 empty] | VV | 2 | 1 | True | 0 | ROZPOCET
| VV |  | 7,000 * 2 |  | 14 | [12 empty] | VV | 2 | 2 | True | 0 | ROZPOCET
| VV |  | "ozn. 53 | [14 empty] | VV | 2 | 1 | True | 0 | ROZPOCET
| VV |  | 5,000 * 2 |  | 10 | [12 empty] | VV | 2 | 2 | True | 0 | ROZPOCET
| VV |  | "ozn. 54 | [14 empty] | VV | 2 | 1 | True | 0 | ROZPOCET
| VV |  | 1,000 * 2 |  | 2 | [12 empty] | VV | 2 | 2 | True | 0 | ROZPOCET
| VV |  | Mezisoučet |  | 40 | [12 empty] | VV | 2 | 3 | True | 0 | ROZPOCET
| VV |  | Součet |  | 59 | [12 empty] | VV | 2 | 4 | True | 1 | ROZPOCET
197 | M | 54917250 | samozavírač dveří hydraulický | kus | 59 |  | 0 | CS ÚRS 2024 02 |  | základní |  | 0 | 0.0024 | 0.1416 | 0 | 0 | 32 | M | 2 |  |  |  | ROZPOCET | [5 empty] | 0 | 0 | 0 | 0 | 0 | 1 | 0 | 16 | 1813611813
198 | K | 766660718 | Montáž dveřních doplňků stavěče křídla | kus | 59 |  | 0 | CS ÚRS 2024 02 |  | základní |  | 0 | 0 | 0 | 0 | 0 | 16 | K | 2 |  |  |  | ROZPOCET | [5 empty] | 0 | 0 | 0 | 0 | 0 | 1 | 0 | 16 | 1573097799
| Online PSC |  | https://podminky.urs.cz/item/CS_URS_2024_02/766660718 | [14 empty] | Online PSC | 2
| VV |  | "D.1.1.2.3.5_Tabulky_výplní_otvorů | [14 empty] | VV | 2 | 1 | True | 0 | ROZPOCET
| VV |  | "D.1.1.2.3.6_Tabulky_výplní_otvorů | [14 empty] | VV | 2 | 1 | True | 0 | ROZPOCET
| VV |  | "1kř. | [14 empty] | VV | 2 | 1 | True | 0 | ROZPOCET
| VV |  | "ozn. 43 | [14 empty] | VV | 2 | 1 | True | 0 | ROZPOCET
| VV |  | 1,000 |  | 1 | [12 empty] | VV | 2 | 2 | True | 0 | ROZPOCET
| VV |  | "ozn. 44 | [14 empty] | VV | 2 | 1 | True | 0 | ROZPOCET
| VV |  | 2,000 |  | 2 | [12 empty] | VV | 2 | 2 | True | 0 | ROZPOCET
| VV |  | "ozn. 45 | [14 empty] | VV | 2 | 1 | True | 0 | ROZPOCET
| VV |  | 3,000 |  | 3 | [12 empty] | VV | 2 | 2 | True | 0 | ROZPOCET
| VV |  | "ozn. 45a | [14 empty] | VV | 2 | 1 | True | 0 | ROZPOCET
| VV |  | 1,000 |  | 1 | [12 empty] | VV | 2 | 2 | True | 0 | ROZPOCET
| VV |  | "ozn. 55 | [14 empty] | VV | 2 | 1 | True | 0 | ROZPOCET
| VV |  | 1,000 |  | 1 | [12 empty] | VV | 2 | 2 | True | 0 | ROZPOCET
| VV |  | "ozn. 56 | [14 empty] | VV | 2 | 1 | True | 0 | ROZPOCET
| VV |  | 7,000 |  | 7 | [12 empty] | VV | 2 | 2 | True | 0 | ROZPOCET
| VV |  | "ozn. 57 | [14 empty] | VV | 2 | 1 | True | 0 | ROZPOCET
| VV |  | 3,000 |  | 3 | [12 empty] | VV | 2 | 2 | True | 0 | ROZPOCET
| VV |  | "ozn. 57a | [14 empty] | VV | 2 | 1 | True | 0 | ROZPOCET
| VV |  | 1,000 |  | 1 | [12 empty] | VV | 2 | 2 | True | 0 | ROZPOCET
| VV |  | Mezisoučet |  | 19 | [12 empty] | VV | 2 | 3 | True | 0 | ROZPOCET
| VV |  | "2kř. | [14 empty] | VV | 2 | 1 | True | 0 | ROZPOCET
| VV |  | "ozn. 42 | [14 empty] | VV | 2 | 1 | True | 0 | ROZPOCET
| VV |  | 2,000 * 2 |  | 4 | [12 empty] | VV | 2 | 2 | True | 0 | ROZPOCET
| VV |  | "ozn. 50 | [14 empty] | VV | 2 | 1 | True | 0 | ROZPOCET
| VV |  | 3,000 * 2 |  | 6 | [12 empty] | VV | 2 | 2 | True | 0 | ROZPOCET
| VV |  | "ozn. 51 | [14 empty] | VV | 2 | 1 | True | 0 | ROZPOCET
| VV |  | 2,000 * 2 |  | 4 | [12 empty] | VV | 2 | 2 | True | 0 | ROZPOCET
| VV |  | "ozn. 52 | [14 empty] | VV | 2 | 1 | True | 0 | ROZPOCET
| VV |  | 7,000 * 2 |  | 14 | [12 empty] | VV | 2 | 2 | True | 0 | ROZPOCET
| VV |  | "ozn. 53 | [14 empty] | VV | 2 | 1 | True | 0 | ROZPOCET
| VV |  | 5,000 * 2 |  | 10 | [12 empty] | VV | 2 | 2 | True | 0 | ROZPOCET
| VV |  | "ozn. 54 | [14 empty] | VV | 2 | 1 | True | 0 | ROZPOCET
| VV |  | 1,000 * 2 |  | 2 | [12 empty] | VV | 2 | 2 | True | 0 | ROZPOCET
| VV |  | Mezisoučet |  | 40 | [12 empty] | VV | 2 | 3 | True | 0 | ROZPOCET
| VV |  | Součet |  | 59 | [12 empty] | VV | 2 | 4 | True | 1 | ROZPOCET
199 | M | 54916362 | kování dveřní stavěč dveří | kus | 59 |  | 0 | CS ÚRS 2024 02 |  | základní |  | 0 | 0.00021 | 0.01239 | 0 | 0 | 32 | M | 2 |  |  |  | ROZPOCET | [5 empty] | 0 | 0 | 0 | 0 | 0 | 1 | 0 | 16 | 374209740
200 | K | 998766103 | Přesun hmot pro konstrukce truhlářské stanovený z hmotnosti přesunovaného materiálu vodorovná dopravní vzdálenost do 50 m základní v objektech výšky přes 12 do 24 m | t | 1.793 |  | 0 | CS ÚRS 2024 02 |  | základní |  | 0 | 0 | 0 | 0 | 0 | 16 | K | 2 |  |  |  | ROZPOCET | [5 empty] | 0 | 0 | 0 | 0 | 0 | 1 | 0 | 16 | 658869549
| Online PSC |  | https://podminky.urs.cz/item/CS_URS_2024_02/998766103 | [14 empty] | Online PSC | 2
| D | 767 | Konstrukce zámečnické |  |  |  | 0 |  |  |  |  | 0 |  | 28.386 |  | 29.8999 | 2 | D | 1 |  |  |  | ROZPOCET | [11 empty] | 0
201 | K | 767114132 | Montáž stěn a příček rámových zasklených bez požární odolnosti z hliníkových nebo ocelových profilů do zdiva přes 6 do 9 m2 | m2 | 8.78 |  | 0 | CS ÚRS 2024 02 |  | základní |  | 0 | 0.00023 | 0.0020194 | 0 | 0 | 16 | K | 2 |  |  |  | ROZPOCET | [5 empty] | 0 | 0 | 0 | 0 | 0 | 1 | 0 | 16 | -1229659179
| Online PSC |  | https://podminky.urs.cz/item/CS_URS_2024_02/767114132 | [14 empty] | Online PSC | 2
| VV |  | "D.1.1.2.3.1_Tabulka_výplní_otvorů | [14 empty] | VV | 2 | 1 | True | 0 | ROZPOCET
| VV |  | "ozn. 1 | [14 empty] | VV | 2 | 1 | True | 0 | ROZPOCET
| VV |  | 3,070 * 2,860 * 1 |  | 8.78 | [12 empty] | VV | 2 | 2 | True | 1 | ROZPOCET
202 | M | RMAT0004 | stěna rámová Al vstupní 2kř. s NSV + bočními díly 3070x2860 mm | m2 | 8.78 |  | 0 | R - položka |  | základní |  | 0 | 0.03227 | 0.28333 | 0 | 0 | 32 | M | 2 |  |  |  | ROZPOCET | [5 empty] | 0 | 0 | 0 | 0 | 0 | 1 | 0 | 16 | -2042723510
203 | K | 767114132 | Montáž stěn a příček rámových zasklených bez požární odolnosti z hliníkových nebo ocelových profilů do zdiva přes 6 do 9 m2 | m2 | 5.751 |  | 0 | CS ÚRS 2024 02 |  | základní |  | 0 | 0.00023 | 0.0013227 | 0 | 0 | 16 | K | 2 |  |  |  | ROZPOCET | [5 empty] | 0 | 0 | 0 | 0 | 0 | 1 | 0 | 16 | -377297750
| Online PSC |  | https://podminky.urs.cz/item/CS_URS_2024_02/767114132 | [14 empty] | Online PSC | 2
| VV |  | "D.1.1.2.3.5_Tabuky_výplní_otvorů | [14 empty] | VV | 2 | 1 | True | 0 | ROZPOCET
| VV |  | "ozn. 41 | [14 empty] | VV | 2 | 1 | True | 0 | ROZPOCET
| VV |  | 2,675 * 2,150 * 1 |  | 5.751 | [12 empty] | VV | 2 | 2 | True | 1 | ROZPOCET
204 | M | RMAT0006 | PROSKLENÁ STĚNA Z NETERMICKÝCH AL. PROFILŮ, JEDNOKŘÍDLÉ OTEVÍRAVÉ DVEŘE PRAVÉ, 2 x PEVNÉ ZASKLENÍ, SPODNÍ PEVNÁ VÝPLŇ NEPRŮHLEDNÁ ZE SENDVIČOVÝCH AL. PANELŮ, NADPRAŽÍ TVOŘENO SDK SVĚŠENOU KONSTRUKCÍ | m2 | 5.751 |  | 0 | R - položka |  | základní |  | 0 | 0.03227 | 0.18558 | 0 | 0 | 32 | M | 2 |  |  |  | ROZPOCET | [5 empty] | 0 | 0 | 0 | 0 | 0 | 1 | 0 | 16 | -421897001
205 | K | 767163122 | Montáž zábradlí přímého v exteriéru v rovině (na rovné ploše) kotveného do betonu | m | 159.62 |  | 0 | CS ÚRS 2024 02 |  | základní |  | 0 | 0.00072 | 0.11493 | 0 | 0 | 16 | K | 2 |  |  |  | ROZPOCET | [5 empty] | 0 | 0 | 0 | 0 | 0 | 1 | 0 | 16 | -1518850849
| Online PSC |  | https://podminky.urs.cz/item/CS_URS_2024_02/767163122 | [14 empty] | Online PSC | 2
| VV |  | "platí pro 4.NP + 5.NP | [14 empty] | VV | 2 | 1 | True | 0 | ROZPOCET
| VV |  | "D.1.1.24_Zábradlí balkonu 5.NP_Z5a | [14 empty] | VV | 2 | 1 | True | 0 | ROZPOCET
| VV |  | ( 1,200 * 2 + 16,630 ) * 2 |  | 38.06 | [12 empty] | VV | 2 | 2 | True | 0 | ROZPOCET
| VV |  | "D.1.1.25_Zábradlí balkonu 5.NP_Z5b | [14 empty] | VV | 2 | 1 | True | 0 | ROZPOCET
| VV |  | ( 1,200 + 23,790 ) * 2 |  | 49.98 | [12 empty] | VV | 2 | 2 | True | 0 | ROZPOCET
| VV |  | "D.1.1.26_Zábradlí balkonu 5.NP_Z5c | [14 empty] | VV | 2 | 1 | True | 0 | ROZPOCET
| VV |  | ( 34,590 + 1,200 ) * 2 |  | 71.58 | [12 empty] | VV | 2 | 2 | True | 0 | ROZPOCET
| VV |  | Součet |  | 159.62 | [12 empty] | VV | 2 | 4 | True | 1 | ROZPOCET
206 | M | 55342282.r1 | zábradlí s bezpečnostním sklem, s bočním kotvením - Z5a + Z5b + Z5c | m | 159.62 |  | 0 | R - položka |  | základní |  | 0 | 0.02 | 3.1924 | 0 | 0 | 32 | M | 2 |  |  |  | ROZPOCET | [5 empty] | 0 | 0 | 0 | 0 | 0 | 1 | 0 | 16 | 767686041
207 | K | 767531215 | Montáž vstupních čisticích zón z rohoží kovových nebo plastových plochy přes 2 m2 | m2 | 55.64 |  | 0 | CS ÚRS 2024 02 |  | základní |  | 0 | 0 | 0 | 0 | 0 | 16 | K | 2 |  |  |  | ROZPOCET | [5 empty] | 0 | 0 | 0 | 0 | 0 | 1 | 0 | 16 | 1138639700
| Online PSC |  | https://podminky.urs.cz/item/CS_URS_2024_02/767531215 | [14 empty] | Online PSC | 2
| VV |  | "D.1.1.06_Půdorys_1.NP | [14 empty] | VV | 2 | 1 | True | 0 | ROZPOCET
| VV |  | "plochy viz. Legenda místností + D.1.1.2.1_Tabulka_skladeb_podlah | [14 empty] | VV | 2 | 1 | True | 0 | ROZPOCET
| VV |  | P12 |  | 42.7 | [12 empty] | VV | 2 | 2 | True | 0 | ROZPOCET
| VV |  | P13 |  | 12.94 | [12 empty] | VV | 2 | 2 | True | 0 | ROZPOCET
| VV |  | Součet |  | 55.64 | [12 empty] | VV | 2 | 4 | True | 1 | ROZPOCET
| FIG |  | Rozpad figury: P12 | [15 empty] | 2
| FIG |  | "D.1.1.05_Půdorys_1.PP |  | 0 | [13 empty] | 2
| FIG |  | "m.č. 001 |  | 0 | [13 empty] | 2
| FIG |  | 4,460 |  | 4.46 | [13 empty] | 2
| FIG |  | "m.č. 002 |  | 0 | [13 empty] | 2
| FIG |  | 2,700 |  | 2.7 | [13 empty] | 2
| FIG |  | Mezisoučet 1.PP |  | 7.16 | [13 empty] | 2
| FIG |  | "D.1.1.06_Půdorys_1.NP |  | 0 | [13 empty] | 2
| FIG |  | "m.č. 102 |  | 0 | [13 empty] | 2
| FIG |  | 12,940 |  | 12.94 | [13 empty] | 2
| FIG |  | "m.č. 141 |  | 0 | [13 empty] | 2
| FIG |  | 14,200 |  | 14.2 | [13 empty] | 2
| FIG |  | "m.č. 171 |  | 0 | [13 empty] | 2
| FIG |  | 4,200 |  | 4.2 | [13 empty] | 2
| FIG |  | "m.č. 176 |  | 0 | [13 empty] | 2
| FIG |  | 4,200 |  | 4.2 | [13 empty] | 2
| FIG |  | Mezisoučet 1.NP |  | 35.54 | [13 empty] | 2
| FIG |  | Součet |  | 42.7 | [13 empty] | 2
| FIG |  | Rozpad figury: P13 | [15 empty] | 2
| FIG |  | "D.1.1.06_Půdorys_1.NP |  | 0 | [13 empty] | 2
| FIG |  | "m.č. 170 |  | 0 | [13 empty] | 2
| FIG |  | 6,470 |  | 6.47 | [13 empty] | 2
| FIG |  | "m.č. 175 |  | 0 | [13 empty] | 2
| FIG |  | 6,470 |  | 6.47 | [13 empty] | 2
| FIG |  | Mezisoučet 1.NP |  | 12.94 | [13 empty] | 2
| FIG |  | Součet |  | 12.94 | [13 empty] | 2
208 | M | 69752100 | rohož textilní provedení 100% PP, zatavený do měkčeného PVC | m2 | 46.97 |  | 0 | CS ÚRS 2024 02 |  | základní |  | 0 | 0.0042 | 0.19727 | 0 | 0 | 32 | M | 2 |  |  |  | ROZPOCET | [5 empty] | 0 | 0 | 0 | 0 | 0 | 1 | 0 | 16 | -514635297
| VV |  | P12 |  | 42.7 | [12 empty] | VV | 2 | 2 | True | 1 | ROZPOCET
| FIG |  | Rozpad figury: P12 | [15 empty] | 2
| FIG |  | "D.1.1.05_Půdorys_1.PP |  | 0 | [13 empty] | 2
| FIG |  | "m.č. 001 |  | 0 | [13 empty] | 2
| FIG |  | 4,460 |  | 4.46 | [13 empty] | 2
| FIG |  | "m.č. 002 |  | 0 | [13 empty] | 2
| FIG |  | 2,700 |  | 2.7 | [13 empty] | 2
| FIG |  | Mezisoučet 1.PP |  | 7.16 | [13 empty] | 2
| FIG |  | "D.1.1.06_Půdorys_1.NP |  | 0 | [13 empty] | 2
| FIG |  | "m.č. 102 |  | 0 | [13 empty] | 2
| FIG |  | 12,940 |  | 12.94 | [13 empty] | 2
| FIG |  | "m.č. 141 |  | 0 | [13 empty] | 2
| FIG |  | 14,200 |  | 14.2 | [13 empty] | 2
| FIG |  | "m.č. 171 |  | 0 | [13 empty] | 2
| FIG |  | 4,200 |  | 4.2 | [13 empty] | 2
| FIG |  | "m.č. 176 |  | 0 | [13 empty] | 2
| FIG |  | 4,200 |  | 4.2 | [13 empty] | 2
| FIG |  | Mezisoučet 1.NP |  | 35.54 | [13 empty] | 2
| FIG |  | Součet |  | 42.7 | [13 empty] | 2
| VV |  | 42,7*1,1 'Přepočtené koeficientem množství |  | 46.97 | [12 empty] | VV | 2 | 2 | False | 1 | ROZPOCET
209 | M | 69752001 | rohož vstupní provedení hliník standard 27 mm | m2 | 14.234 |  | 0 | CS ÚRS 2024 02 |  | základní |  | 0 | 0.016 | 0.22774 | 0 | 0 | 32 | M | 2 |  |  |  | ROZPOCET | [5 empty] | 0 | 0 | 0 | 0 | 0 | 1 | 0 | 16 | -1647955908
| VV |  | P13 |  | 12.94 | [12 empty] | VV | 2 | 2 | True | 1 | ROZPOCET
| FIG |  | Rozpad figury: P13 | [15 empty] | 2
| FIG |  | "D.1.1.06_Půdorys_1.NP |  | 0 | [13 empty] | 2
| FIG |  | "m.č. 170 |  | 0 | [13 empty] | 2
| FIG |  | 6,470 |  | 6.47 | [13 empty] | 2
| FIG |  | "m.č. 175 |  | 0 | [13 empty] | 2
| FIG |  | 6,470 |  | 6.47 | [13 empty] | 2
| FIG |  | Mezisoučet 1.NP |  | 12.94 | [13 empty] | 2
| FIG |  | Součet |  | 12.94 | [13 empty] | 2
| VV |  | 12,94*1,1 'Přepočtené koeficientem množství |  | 14.234 | [12 empty] | VV | 2 | 2 | False | 1 | ROZPOCET
210 | K | 767531811 | Demontáž vstupních čisticích zón rohoží kovových nebo plastových | m2 | 55.64 |  | 0 | CS ÚRS 2024 02 |  | základní |  | 0 | 0 | 0 | 0.02 | 1.1128 | 16 | K | 2 |  |  |  | ROZPOCET | [5 empty] | 0 | 0 | 0 | 0 | 0 | 1 | 0 | 16 | -1956383688
| Online PSC |  | https://podminky.urs.cz/item/CS_URS_2024_02/767531811 | [14 empty] | Online PSC | 2
| VV |  | "D.1.1.06_Půdorys_1.NP | [14 empty] | VV | 2 | 1 | True | 0 | ROZPOCET
| VV |  | "plochy viz. Legenda místností + D.1.1.2.1_Tabulka_skladeb_podlah | [14 empty] | VV | 2 | 1 | True | 0 | ROZPOCET
| VV |  | P12 |  | 42.7 | [12 empty] | VV | 2 | 2 | True | 0 | ROZPOCET
| VV |  | P13 |  | 12.94 | [12 empty] | VV | 2 | 2 | True | 0 | ROZPOCET
| VV |  | Součet |  | 55.64 | [12 empty] | VV | 2 | 4 | True | 1 | ROZPOCET
| FIG |  | Rozpad figury: P12 | [15 empty] | 2
| FIG |  | "D.1.1.05_Půdorys_1.PP |  | 0 | [13 empty] | 2
| FIG |  | "m.č. 001 |  | 0 | [13 empty] | 2
| FIG |  | 4,460 |  | 4.46 | [13 empty] | 2
| FIG |  | "m.č. 002 |  | 0 | [13 empty] | 2
| FIG |  | 2,700 |  | 2.7 | [13 empty] | 2
| FIG |  | Mezisoučet 1.PP |  | 7.16 | [13 empty] | 2
| FIG |  | "D.1.1.06_Půdorys_1.NP |  | 0 | [13 empty] | 2
| FIG |  | "m.č. 102 |  | 0 | [13 empty] | 2
| FIG |  | 12,940 |  | 12.94 | [13 empty] | 2
| FIG |  | "m.č. 141 |  | 0 | [13 empty] | 2
| FIG |  | 14,200 |  | 14.2 | [13 empty] | 2
| FIG |  | "m.č. 171 |  | 0 | [13 empty] | 2
| FIG |  | 4,200 |  | 4.2 | [13 empty] | 2
| FIG |  | "m.č. 176 |  | 0 | [13 empty] | 2
| FIG |  | 4,200 |  | 4.2 | [13 empty] | 2
| FIG |  | Mezisoučet 1.NP |  | 35.54 | [13 empty] | 2
| FIG |  | Součet |  | 42.7 | [13 empty] | 2
| FIG |  | Rozpad figury: P13 | [15 empty] | 2
| FIG |  | "D.1.1.06_Půdorys_1.NP |  | 0 | [13 empty] | 2
| FIG |  | "m.č. 170 |  | 0 | [13 empty] | 2
| FIG |  | 6,470 |  | 6.47 | [13 empty] | 2
| FIG |  | "m.č. 175 |  | 0 | [13 empty] | 2
| FIG |  | 6,470 |  | 6.47 | [13 empty] | 2
| FIG |  | Mezisoučet 1.NP |  | 12.94 | [13 empty] | 2
| FIG |  | Součet |  | 12.94 | [13 empty] | 2
211 | K | 767581803 | Demontáž podhledů tvarovaných plechů | m2 | 56.192 |  | 0 | CS ÚRS 2024 02 |  | základní |  | 0 | 0 | 0 | 0.055 | 3.0906 | 16 | K | 2 |  |  |  | ROZPOCET | [5 empty] | 0 | 0 | 0 | 0 | 0 | 1 | 0 | 16 | 11768609
| Online PSC |  | https://podminky.urs.cz/item/CS_URS_2024_02/767581803 | [14 empty] | Online PSC | 2
| VV |  | "stávající plechový těsněný podhled - demontá a zpětná montáž | [14 empty] | VV | 2 | 1 | True | 0 | ROZPOCET
| VV |  | "rozsah v % plochy dle Legendy místností | [14 empty] | VV | 2 | 1 | True | 0 | ROZPOCET
| VV |  | "D.1.1.06_Půdorys_1.NP | [14 empty] | VV | 2 | 1 | True | 0 | ROZPOCET
| VV |  | "m.č. 115 (20%) | [14 empty] | VV | 2 | 1 | True | 0 | ROZPOCET
| VV |  | 5,010 * 20/100 |  | 1.002 | [12 empty] | VV | 2 | 2 | True | 0 | ROZPOCET
| VV |  | "m.č. 116 (20%) | [14 empty] | VV | 2 | 1 | True | 0 | ROZPOCET
| VV |  | 87,730 * 20/100 |  | 17.546 | [12 empty] | VV | 2 | 2 | True | 0 | ROZPOCET
| VV |  | "m.č. 127 (10%) | [14 empty] | VV | 2 | 1 | True | 0 | ROZPOCET
| VV |  | 18,000 * 10/100 |  | 1.8 | [12 empty] | VV | 2 | 2 | True | 0 | ROZPOCET
| VV |  | "m.č. 128a (10%) | [14 empty] | VV | 2 | 1 | True | 0 | ROZPOCET
| VV |  | 10,800 * 10/100 |  | 1.08 | [12 empty] | VV | 2 | 2 | True | 0 | ROZPOCET
| VV |  | "m.č. 129 (40%) | [14 empty] | VV | 2 | 1 | True | 0 | ROZPOCET
| VV |  | 8,250 * 40/100 |  | 3.3 | [12 empty] | VV | 2 | 2 | True | 0 | ROZPOCET
| VV |  | "m.č. 130 (20%) | [14 empty] | VV | 2 | 1 | True | 0 | ROZPOCET
| VV |  | 38,020 * 20/100 |  | 7.604 | [12 empty] | VV | 2 | 2 | True | 0 | ROZPOCET
| VV |  | "m.č. 131 (40%) | [14 empty] | VV | 2 | 1 | True | 0 | ROZPOCET
| VV |  | 8,190 * 40/100 |  | 3.276 | [12 empty] | VV | 2 | 2 | True | 0 | ROZPOCET
| VV |  | "m.č. 135 (20%) | [14 empty] | VV | 2 | 1 | True | 0 | ROZPOCET
| VV |  | 21,350 * 20/100 |  | 4.27 | [12 empty] | VV | 2 | 2 | True | 0 | ROZPOCET
| VV |  | "m.č. 136 (40%) | [14 empty] | VV | 2 | 1 | True | 0 | ROZPOCET
| VV |  | 27,410 * 40/100 |  | 10.964 | [12 empty] | VV | 2 | 2 | True | 0 | ROZPOCET
| VV |  | "m.č. 136a (20%) | [14 empty] | VV | 2 | 1 | True | 0 | ROZPOCET
| VV |  | 6,200 * 20/100 |  | 1.24 | [12 empty] | VV | 2 | 2 | True | 0 | ROZPOCET
| VV |  | "m.č. 138 (20%) | [14 empty] | VV | 2 | 1 | True | 0 | ROZPOCET
| VV |  | 20,550 * 20/100 |  | 4.11 | [12 empty] | VV | 2 | 2 | True | 0 | ROZPOCET
| VV |  | Součet |  | 56.192 | [12 empty] | VV | 2 | 4 | True | 1 | ROZPOCET
212 | K | 767584702 | Montáž kovových podhledů ostatních z tvarovaných plechů, připevněných šroubováním | m2 | 56.192 |  | 0 | CS ÚRS 2024 02 |  | základní |  | 0 | 0.00025 | 0.014048 | 0 | 0 | 16 | K | 2 |  |  |  | ROZPOCET | [5 empty] | 0 | 0 | 0 | 0 | 0 | 1 | 0 | 16 | 961475712
| Online PSC |  | https://podminky.urs.cz/item/CS_URS_2024_02/767584702 | [14 empty] | Online PSC | 2
| VV |  | "stávající plechový těsněný podhled - demontá a zpětná montáž | [14 empty] | VV | 2 | 1 | True | 0 | ROZPOCET
| VV |  | "rozsah v % plochy dle Legendy místností | [14 empty] | VV | 2 | 1 | True | 0 | ROZPOCET
| VV |  | "D.1.1.06_Půdorys_1.NP | [14 empty] | VV | 2 | 1 | True | 0 | ROZPOCET
| VV |  | "m.č. 115 (20%) | [14 empty] | VV | 2 | 1 | True | 0 | ROZPOCET
| VV |  | 5,010 * 20/100 |  | 1.002 | [12 empty] | VV | 2 | 2 | True | 0 | ROZPOCET
| VV |  | "m.č. 116 (20%) | [14 empty] | VV | 2 | 1 | True | 0 | ROZPOCET
| VV |  | 87,730 * 20/100 |  | 17.546 | [12 empty] | VV | 2 | 2 | True | 0 | ROZPOCET
| VV |  | "m.č. 127 (10%) | [14 empty] | VV | 2 | 1 | True | 0 | ROZPOCET
| VV |  | 18,000 * 10/100 |  | 1.8 | [12 empty] | VV | 2 | 2 | True | 0 | ROZPOCET
| VV |  | "m.č. 128a (10%) | [14 empty] | VV | 2 | 1 | True | 0 | ROZPOCET
| VV |  | 10,800 * 10/100 |  | 1.08 | [12 empty] | VV | 2 | 2 | True | 0 | ROZPOCET
| VV |  | "m.č. 129 (40%) | [14 empty] | VV | 2 | 1 | True | 0 | ROZPOCET
| VV |  | 8,250 * 40/100 |  | 3.3 | [12 empty] | VV | 2 | 2 | True | 0 | ROZPOCET
| VV |  | "m.č. 130 (20%) | [14 empty] | VV | 2 | 1 | True | 0 | ROZPOCET
| VV |  | 38,020 * 20/100 |  | 7.604 | [12 empty] | VV | 2 | 2 | True | 0 | ROZPOCET
| VV |  | "m.č. 131 (40%) | [14 empty] | VV | 2 | 1 | True | 0 | ROZPOCET
| VV |  | 8,190 * 40/100 |  | 3.276 | [12 empty] | VV | 2 | 2 | True | 0 | ROZPOCET
| VV |  | "m.č. 135 (20%) | [14 empty] | VV | 2 | 1 | True | 0 | ROZPOCET
| VV |  | 21,350 * 20/100 |  | 4.27 | [12 empty] | VV | 2 | 2 | True | 0 | ROZPOCET
| VV |  | "m.č. 136 (40%) | [14 empty] | VV | 2 | 1 | True | 0 | ROZPOCET
| VV |  | 27,410 * 40/100 |  | 10.964 | [12 empty] | VV | 2 | 2 | True | 0 | ROZPOCET
| VV |  | "m.č. 136a (20%) | [14 empty] | VV | 2 | 1 | True | 0 | ROZPOCET
| VV |  | 6,200 * 20/100 |  | 1.24 | [12 empty] | VV | 2 | 2 | True | 0 | ROZPOCET
| VV |  | "m.č. 138 (20%) | [14 empty] | VV | 2 | 1 | True | 0 | ROZPOCET
| VV |  | 20,550 * 20/100 |  | 4.11 | [12 empty] | VV | 2 | 2 | True | 0 | ROZPOCET
| VV |  | Součet |  | 56.192 | [12 empty] | VV | 2 | 4 | True | 1 | ROZPOCET
213 | K | 767585113 | Montáž kovových podhledů doplňků podhledů montáž okrajové lišty | m | 84.288 |  | 0 | CS ÚRS 2024 02 |  | základní |  | 0 | 3e-05 | 0.0025286 | 0 | 0 | 16 | K | 2 |  |  |  | ROZPOCET | [5 empty] | 0 | 0 | 0 | 0 | 0 | 1 | 0 | 16 | -1179267298
| Online PSC |  | https://podminky.urs.cz/item/CS_URS_2024_02/767585113 | [14 empty] | Online PSC | 2
| VV |  | "přepočet koef. 1,5 m/m2 | [14 empty] | VV | 2 | 1 | True | 0 | ROZPOCET
| VV |  | 56,192 * 1,50 |  | 84.288 | [12 empty] | VV | 2 | 2 | True | 1 | ROZPOCET
214 | K | 767620351 | Montáž oken s izolačními skly z hliníkových nebo ocelových profilů na polyuretanovou pěnu s trojskly otevíravých do zdiva, plochy do 0,6 m2 | m2 | 1.136 |  | 0 | CS ÚRS 2024 02 |  | základní |  | 0 | 0.00082 | 0.00093152 | 0 | 0 | 16 | K | 2 |  |  |  | ROZPOCET | [5 empty] | 0 | 0 | 0 | 0 | 0 | 1 | 0 | 16 | 2053618358
| Online PSC |  | https://podminky.urs.cz/item/CS_URS_2024_02/767620351 | [14 empty] | Online PSC | 2
| VV |  | "D.1.1.2.3.2-4_Tabulky_výplní_otvorů | [14 empty] | VV | 2 | 1 | True | 0 | ROZPOCET
| VV |  | "ozn. 24b | [14 empty] | VV | 2 | 1 | True | 0 | ROZPOCET
| VV |  | 0,400 * 0,710 * 4 |  | 1.136 | [12 empty] | VV | 2 | 2 | True | 1 | ROZPOCET
215 | M | 55341009 | okno Al otevíravé/sklopné trojsklo do plochy 1m2 | m2 | 1.136 |  | 0 | CS ÚRS 2024 02 |  | základní |  | 0 | 0.028 | 0.031808 | 0 | 0 | 32 | M | 2 |  |  |  | ROZPOCET | [5 empty] | 0 | 0 | 0 | 0 | 0 | 1 | 0 | 16 | -470193197
216 | K | 767620352 | Montáž oken s izolačními skly z hliníkových nebo ocelových profilů na polyuretanovou pěnu s trojskly otevíravých do zdiva, plochy přes 0,6 do 1,5 m2 | m2 | 6.218 |  | 0 | CS ÚRS 2024 02 |  | základní |  | 0 | 0.00058 | 0.0036064 | 0 | 0 | 16 | K | 2 |  |  |  | ROZPOCET | [5 empty] | 0 | 0 | 0 | 0 | 0 | 1 | 0 | 16 | -878008770
| Online PSC |  | https://podminky.urs.cz/item/CS_URS_2024_02/767620352 | [14 empty] | Online PSC | 2
| VV |  | "D.1.1.2.3.2-4_Tabulky_výplní_otvorů | [14 empty] | VV | 2 | 1 | True | 0 | ROZPOCET
| VV |  | "ozn. 24a | [14 empty] | VV | 2 | 1 | True | 0 | ROZPOCET
| VV |  | 0,400 * 1,835 * 7 |  | 5.138 | [12 empty] | VV | 2 | 2 | True | 0 | ROZPOCET
| VV |  | "ozn. 31 | [14 empty] | VV | 2 | 1 | True | 0 | ROZPOCET
| VV |  | 1,200 * 0,900 * 1 |  | 1.08 | [12 empty] | VV | 2 | 2 | True | 0 | ROZPOCET
| VV |  | Součet |  | 6.218 | [12 empty] | VV | 2 | 4 | True | 1 | ROZPOCET
217 | M | 55341013 | okno Al otevíravé/sklopné trojsklo přes plochu 1m2 v 1,5-2,5m | m2 | 6.218 |  | 0 | CS ÚRS 2024 02 |  | základní |  | 0 | 0.02741 | 0.17044 | 0 | 0 | 32 | M | 2 |  |  |  | ROZPOCET | [5 empty] | 0 | 0 | 0 | 0 | 0 | 1 | 0 | 16 | -1817543592
218 | K | 767620353 | Montáž oken s izolačními skly z hliníkových nebo ocelových profilů na polyuretanovou pěnu s trojskly otevíravých do zdiva, plochy přes 1,5 do 2,5 m2 | m2 | 32.87 |  | 0 | CS ÚRS 2024 02 |  | základní |  | 0 | 0.00038 | 0.012491 | 0 | 0 | 16 | K | 2 |  |  |  | ROZPOCET | [5 empty] | 0 | 0 | 0 | 0 | 0 | 1 | 0 | 16 | -31357433
| Online PSC |  | https://podminky.urs.cz/item/CS_URS_2024_02/767620353 | [14 empty] | Online PSC | 2
| VV |  | "D.1.1.2.3.2-4_Tabulky_výplní_otvorů | [14 empty] | VV | 2 | 1 | True | 0 | ROZPOCET
| VV |  | "ozn. 22 | [14 empty] | VV | 2 | 1 | True | 0 | ROZPOCET
| VV |  | 1,400 * 1,810 * 6 |  | 15.204 | [12 empty] | VV | 2 | 2 | True | 0 | ROZPOCET
| VV |  | "ozn. 23 | [14 empty] | VV | 2 | 1 | True | 0 | ROZPOCET
| VV |  | 1,250 * 1,810 * 4 |  | 9.05 | [12 empty] | VV | 2 | 2 | True | 0 | ROZPOCET
| VV |  | "ozn. 25 | [14 empty] | VV | 2 | 1 | True | 0 | ROZPOCET
| VV |  | 3,200 * 0,710 * 2 |  | 4.544 | [12 empty] | VV | 2 | 2 | True | 0 | ROZPOCET
| VV |  | "ozn. 26 | [14 empty] | VV | 2 | 1 | True | 0 | ROZPOCET
| VV |  | 3,200 * 0,710 * 1 |  | 2.272 | [12 empty] | VV | 2 | 2 | True | 0 | ROZPOCET
| VV |  | "ozn. 32 | [14 empty] | VV | 2 | 1 | True | 0 | ROZPOCET
| VV |  | 1,000 * 1,800 * 1 |  | 1.8 | [12 empty] | VV | 2 | 2 | True | 0 | ROZPOCET
| VV |  | Součet |  | 32.87 | [12 empty] | VV | 2 | 4 | True | 1 | ROZPOCET
219 | M | 55341013 | okno Al otevíravé/sklopné trojsklo přes plochu 1m2 v 1,5-2,5m | m2 | 32.87 |  | 0 | CS ÚRS 2024 02 |  | základní |  | 0 | 0.02741 | 0.90097 | 0 | 0 | 32 | M | 2 |  |  |  | ROZPOCET | [5 empty] | 0 | 0 | 0 | 0 | 0 | 1 | 0 | 16 | -1068168885
220 | K | 767620354 | Montáž oken s izolačními skly z hliníkových nebo ocelových profilů na polyuretanovou pěnu s trojskly otevíravých do zdiva, plochy přes 2,5 do 6 m2 | m2 | 556.279 |  | 0 | CS ÚRS 2024 02 |  | základní |  | 0 | 0.00013 | 0.072316 | 0 | 0 | 16 | K | 2 |  |  |  | ROZPOCET | [5 empty] | 0 | 0 | 0 | 0 | 0 | 1 | 0 | 16 | 2032725618
| Online PSC |  | https://podminky.urs.cz/item/CS_URS_2024_02/767620354 | [14 empty] | Online PSC | 2
| VV |  | "D.1.1.2.3.2-4_Tabulky_výplní_otvorů | [14 empty] | VV | 2 | 1 | True | 0 | ROZPOCET
| VV |  | "ozn. 11 | [14 empty] | VV | 2 | 1 | True | 0 | ROZPOCET
| VV |  | 1,795 * 1,810 * 36 |  | 116.962 | [12 empty] | VV | 2 | 2 | True | 0 | ROZPOCET
| VV |  | "ozn. 12 | [14 empty] | VV | 2 | 1 | True | 0 | ROZPOCET
| VV |  | 2,950 * 1,660 * 9 |  | 44.073 | [12 empty] | VV | 2 | 2 | True | 0 | ROZPOCET
| VV |  | "ozn. 14 | [14 empty] | VV | 2 | 1 | True | 0 | ROZPOCET
| VV |  | 2,600 * 1,570 * 2 |  | 8.164 | [12 empty] | VV | 2 | 2 | True | 0 | ROZPOCET
| VV |  | "ozn. 15 | [14 empty] | VV | 2 | 1 | True | 0 | ROZPOCET
| VV |  | 2,850 * 1,570 * 2 |  | 8.949 | [12 empty] | VV | 2 | 2 | True | 0 | ROZPOCET
| VV |  | "ozn. 16 | [14 empty] | VV | 2 | 1 | True | 0 | ROZPOCET
| VV |  | 2,875 * 1,810 * ( 45 - 11 ) |  | 176.928 | [12 empty] | VV | 2 | 2 | True | 0 | ROZPOCET
| VV |  | "ozn. 17 | [14 empty] | VV | 2 | 1 | True | 0 | ROZPOCET
| VV |  | 2,800 * 1,810 * ( 6 - 2 ) |  | 20.272 | [12 empty] | VV | 2 | 2 | True | 0 | ROZPOCET
| VV |  | "ozn. 18 | [14 empty] | VV | 2 | 1 | True | 0 | ROZPOCET
| VV |  | 2,625 * 1,810 * ( 9 - 2 ) |  | 33.259 | [12 empty] | VV | 2 | 2 | True | 0 | ROZPOCET
| VV |  | "ozn. 19 | [14 empty] | VV | 2 | 1 | True | 0 | ROZPOCET
| VV |  | 2,500 * 1,810 * ( 4 - 1 ) |  | 13.575 | [12 empty] | VV | 2 | 2 | True | 0 | ROZPOCET
| VV |  | "ozn. 20 | [14 empty] | VV | 2 | 1 | True | 0 | ROZPOCET
| VV |  | 2,000 * 1,810 * 4 |  | 14.48 | [12 empty] | VV | 2 | 2 | True | 0 | ROZPOCET
| VV |  | "ozn. 21 | [14 empty] | VV | 2 | 1 | True | 0 | ROZPOCET
| VV |  | 2,875 * 1,810 * ( 10 - 2 ) |  | 41.63 | [12 empty] | VV | 2 | 2 | True | 0 | ROZPOCET
| VV |  | "ozn. 27 | [14 empty] | VV | 2 | 1 | True | 0 | ROZPOCET
| VV |  | 3,200 * 1,835 * 5 |  | 29.36 | [12 empty] | VV | 2 | 2 | True | 0 | ROZPOCET
| VV |  | "ozn. 28 | [14 empty] | VV | 2 | 1 | True | 0 | ROZPOCET
| VV |  | 3,075 * 1,835 * 7 |  | 39.498 | [12 empty] | VV | 2 | 2 | True | 0 | ROZPOCET
| VV |  | "ozn. 29 | [14 empty] | VV | 2 | 1 | True | 0 | ROZPOCET
| VV |  | 4,975 * 1,835 * 1 |  | 9.129 | [12 empty] | VV | 2 | 2 | True | 0 | ROZPOCET
| VV |  | Součet |  | 556.279 | [12 empty] | VV | 2 | 4 | True | 1 | ROZPOCET
221 | M | 55341013 | okno Al otevíravé/sklopné trojsklo přes plochu 1m2 v 1,5-2,5m | m2 | 556.279 |  | 0 | CS ÚRS 2024 02 |  | základní |  | 0 | 0.02741 | 15.2476 | 0 | 0 | 32 | M | 2 |  |  |  | ROZPOCET | [5 empty] | 0 | 0 | 0 | 0 | 0 | 1 | 0 | 16 | 520222343
222 | K | 767620831 | Demontáž oken s izolačními skly z hliníkových nebo ocelových profilů s dvojskly plochy do 0,6 m2 | m2 | 1.136 |  | 0 | CS ÚRS 2024 02 |  | základní |  | 0 | 0 | 0 | 0.04 | 0.04544 | 16 | K | 2 |  |  |  | ROZPOCET | [5 empty] | 0 | 0 | 0 | 0 | 0 | 1 | 0 | 16 | -162038984
| Online PSC |  | https://podminky.urs.cz/item/CS_URS_2024_02/767620831 | [14 empty] | Online PSC | 2
| VV |  | "D.1.1.2.3.2-4_Tabulky_výplní_otvorů | [14 empty] | VV | 2 | 1 | True | 0 | ROZPOCET
| VV |  | "ozn. 24b | [14 empty] | VV | 2 | 1 | True | 0 | ROZPOCET
| VV |  | 0,400 * 0,710 * 4 |  | 1.136 | [12 empty] | VV | 2 | 2 | True | 1 | ROZPOCET
223 | K | 767620832 | Demontáž oken s izolačními skly z hliníkových nebo ocelových profilů s dvojskly plochy přes 0,6 do 1,5 m2 | m2 | 6.218 |  | 0 | CS ÚRS 2024 02 |  | základní |  | 0 | 0 | 0 | 0.04 | 0.24872 | 16 | K | 2 |  |  |  | ROZPOCET | [5 empty] | 0 | 0 | 0 | 0 | 0 | 1 | 0 | 16 | 2019549131
| Online PSC |  | https://podminky.urs.cz/item/CS_URS_2024_02/767620832 | [14 empty] | Online PSC | 2
| VV |  | "D.1.1.2.3.2-4_Tabulky_výplní_otvorů | [14 empty] | VV | 2 | 1 | True | 0 | ROZPOCET
| VV |  | "ozn. 24a | [14 empty] | VV | 2 | 1 | True | 0 | ROZPOCET
| VV |  | 0,400 * 1,835 * 7 |  | 5.138 | [12 empty] | VV | 2 | 2 | True | 0 | ROZPOCET
| VV |  | "ozn. 31 | [14 empty] | VV | 2 | 1 | True | 0 | ROZPOCET
| VV |  | 1,200 * 0,900 * 1 |  | 1.08 | [12 empty] | VV | 2 | 2 | True | 0 | ROZPOCET
| VV |  | Součet |  | 6.218 | [12 empty] | VV | 2 | 4 | True | 1 | ROZPOCET
224 | K | 767620833 | Demontáž oken s izolačními skly z hliníkových nebo ocelových profilů s dvojskly plochy přes 1,5 do 2,5 m2 | m2 | 37.938 |  | 0 | CS ÚRS 2024 02 |  | základní |  | 0 | 0 | 0 | 0.04 | 1.5175 | 16 | K | 2 |  |  |  | ROZPOCET | [5 empty] | 0 | 0 | 0 | 0 | 0 | 1 | 0 | 16 | 1287813552
| Online PSC |  | https://podminky.urs.cz/item/CS_URS_2024_02/767620833 | [14 empty] | Online PSC | 2
| VV |  | "D.1.1.2.3.2-4_Tabulky_výplní_otvorů | [14 empty] | VV | 2 | 1 | True | 0 | ROZPOCET
| VV |  | "ozn. 22 | [14 empty] | VV | 2 | 1 | True | 0 | ROZPOCET
| VV |  | 1,400 * 1,810 * 8 |  | 20.272 | [12 empty] | VV | 2 | 2 | True | 0 | ROZPOCET
| VV |  | "ozn. 23 | [14 empty] | VV | 2 | 1 | True | 0 | ROZPOCET
| VV |  | 1,250 * 1,810 * 4 |  | 9.05 | [12 empty] | VV | 2 | 2 | True | 0 | ROZPOCET
| VV |  | "ozn. 25 | [14 empty] | VV | 2 | 1 | True | 0 | ROZPOCET
| VV |  | 3,200 * 0,710 * 2 |  | 4.544 | [12 empty] | VV | 2 | 2 | True | 0 | ROZPOCET
| VV |  | "ozn. 26 | [14 empty] | VV | 2 | 1 | True | 0 | ROZPOCET
| VV |  | 3,200 * 0,710 * 1 |  | 2.272 | [12 empty] | VV | 2 | 2 | True | 0 | ROZPOCET
| VV |  | "ozn. 32 | [14 empty] | VV | 2 | 1 | True | 0 | ROZPOCET
| VV |  | 1,000 * 1,800 * 1 |  | 1.8 | [12 empty] | VV | 2 | 2 | True | 0 | ROZPOCET
| VV |  | Součet |  | 37.938 | [12 empty] | VV | 2 | 4 | True | 1 | ROZPOCET
225 | K | 767620834 | Demontáž oken s izolačními skly z hliníkových nebo ocelových profilů s dvojskly plochy přes 2,5 do 6 m2 | m2 | 597.122 |  | 0 | CS ÚRS 2024 02 |  | základní |  | 0 | 0 | 0 | 0.04 | 23.8849 | 16 | K | 2 |  |  |  | ROZPOCET | [5 empty] | 0 | 0 | 0 | 0 | 0 | 1 | 0 | 16 | -839911927
| Online PSC |  | https://podminky.urs.cz/item/CS_URS_2024_02/767620834 | [14 empty] | Online PSC | 2
| VV |  | "D.1.1.2.3.2-4_Tabulky_výplní_otvorů | [14 empty] | VV | 2 | 1 | True | 0 | ROZPOCET
| VV |  | "ozn. 11 | [14 empty] | VV | 2 | 1 | True | 0 | ROZPOCET
| VV |  | 1,795 * 1,810 * 36 |  | 116.962 | [12 empty] | VV | 2 | 2 | True | 0 | ROZPOCET
| VV |  | "ozn. 12 | [14 empty] | VV | 2 | 1 | True | 0 | ROZPOCET
| VV |  | 2,950 * 1,660 * 9 |  | 44.073 | [12 empty] | VV | 2 | 2 | True | 0 | ROZPOCET
| VV |  | "ozn. 13 | [14 empty] | VV | 2 | 1 | True | 0 | ROZPOCET
| VV |  | 2,450 * 2,560 * 1 |  | 6.272 | [12 empty] | VV | 2 | 2 | True | 0 | ROZPOCET
| VV |  | "ozn. 14 | [14 empty] | VV | 2 | 1 | True | 0 | ROZPOCET
| VV |  | 2,600 * 1,570 * 2 |  | 8.164 | [12 empty] | VV | 2 | 2 | True | 0 | ROZPOCET
| VV |  | "ozn. 15 | [14 empty] | VV | 2 | 1 | True | 0 | ROZPOCET
| VV |  | 2,850 * 1,570 * 2 |  | 8.949 | [12 empty] | VV | 2 | 2 | True | 0 | ROZPOCET
| VV |  | "ozn. 16 | [14 empty] | VV | 2 | 1 | True | 0 | ROZPOCET
| VV |  | 2,875 * 1,810 * ( 45 - 11 ) |  | 176.928 | [12 empty] | VV | 2 | 2 | True | 0 | ROZPOCET
| VV |  | "ozn. 17 | [14 empty] | VV | 2 | 1 | True | 0 | ROZPOCET
| VV |  | 2,800 * 1,810 * 6 |  | 30.408 | [12 empty] | VV | 2 | 2 | True | 0 | ROZPOCET
| VV |  | "ozn. 18 | [14 empty] | VV | 2 | 1 | True | 0 | ROZPOCET
| VV |  | 2,625 * 1,810 * 9 |  | 42.761 | [12 empty] | VV | 2 | 2 | True | 0 | ROZPOCET
| VV |  | "ozn. 19 | [14 empty] | VV | 2 | 1 | True | 0 | ROZPOCET
| VV |  | 2,500 * 1,810 * 4 |  | 18.1 | [12 empty] | VV | 2 | 2 | True | 0 | ROZPOCET
| VV |  | "ozn. 20 | [14 empty] | VV | 2 | 1 | True | 0 | ROZPOCET
| VV |  | 2,000 * 1,810 * 4 |  | 14.48 | [12 empty] | VV | 2 | 2 | True | 0 | ROZPOCET
| VV |  | "ozn. 21 | [14 empty] | VV | 2 | 1 | True | 0 | ROZPOCET
| VV |  | 2,875 * 1,810 * 10 |  | 52.038 | [12 empty] | VV | 2 | 2 | True | 0 | ROZPOCET
| VV |  | "ozn. 27 | [14 empty] | VV | 2 | 1 | True | 0 | ROZPOCET
| VV |  | 3,200 * 1,835 * 5 |  | 29.36 | [12 empty] | VV | 2 | 2 | True | 0 | ROZPOCET
| VV |  | "ozn. 28 | [14 empty] | VV | 2 | 1 | True | 0 | ROZPOCET
| VV |  | 3,075 * 1,835 * 7 |  | 39.498 | [12 empty] | VV | 2 | 2 | True | 0 | ROZPOCET
| VV |  | "ozn. 29 | [14 empty] | VV | 2 | 1 | True | 0 | ROZPOCET
| VV |  | 4,975 * 1,835 * 1 |  | 9.129 | [12 empty] | VV | 2 | 2 | True | 0 | ROZPOCET
| VV |  | Součet |  | 597.122 | [12 empty] | VV | 2 | 4 | True | 1 | ROZPOCET
226 | K | 767640111 | Montáž dveří ocelových nebo hliníkových vchodových jednokřídlových bez nadsvětlíku | kus | 1 |  | 0 | CS ÚRS 2024 02 |  | základní |  | 0 | 0 | 0 | 0 | 0 | 16 | K | 2 |  |  |  | ROZPOCET | [5 empty] | 0 | 0 | 0 | 0 | 0 | 1 | 0 | 16 | -1854006558
| Online PSC |  | https://podminky.urs.cz/item/CS_URS_2024_02/767640111 | [14 empty] | Online PSC | 2
| VV |  | "D.1.1.2.3.1_Tabulka_výplní_otvorů | [14 empty] | VV | 2 | 1 | True | 0 | ROZPOCET
| VV |  | "ozn. 5 | [14 empty] | VV | 2 | 1 | True | 0 | ROZPOCET
| VV |  | 1,000 |  | 1 | [12 empty] | VV | 2 | 2 | True | 1 | ROZPOCET
227 | M | 55341331 | dveře jednokřídlé Al prosklené max rozměru otvoru 2,42m2 | m2 | 2.937 |  | 0 | CS ÚRS 2024 02 |  | základní |  | 0 | 0.03227 | 0.094777 | 0 | 0 | 32 | M | 2 |  |  |  | ROZPOCET | [5 empty] | 0 | 0 | 0 | 0 | 0 | 1 | 0 | 16 | 161098832
| VV |  | 1*2,937 'Přepočtené koeficientem množství |  | 2.937 | [12 empty] | VV | 2 | 2 | False | 1 | ROZPOCET
228 | K | 767640111 | Montáž dveří ocelových nebo hliníkových vchodových jednokřídlových bez nadsvětlíku | kus | 7 |  | 0 | CS ÚRS 2024 02 |  | základní |  | 0 | 0 | 0 | 0 | 0 | 16 | K | 2 |  |  |  | ROZPOCET | [5 empty] | 0 | 0 | 0 | 0 | 0 | 1 | 0 | 16 | 1113819649
| Online PSC |  | https://podminky.urs.cz/item/CS_URS_2024_02/767640111 | [14 empty] | Online PSC | 2
| VV |  | "D.1.1.2.3.2_Tabulka_výplní_otvorů | [14 empty] | VV | 2 | 1 | True | 0 | ROZPOCET
| VV |  | "ozn. 8 | [14 empty] | VV | 2 | 1 | True | 0 | ROZPOCET
| VV |  | 4,000 + 4,000 - 1,000 |  | 7 | [12 empty] | VV | 2 | 2 | True | 1 | ROZPOCET
229 | M | 55341331 | dveře jednokřídlé Al prosklené max rozměru otvoru 2,42m2 | m2 | 17.248 |  | 0 | CS ÚRS 2024 02 |  | základní |  | 0 | 0.03227 | 0.55659 | 0 | 0 | 32 | M | 2 |  |  |  | ROZPOCET | [5 empty] | 0 | 0 | 0 | 0 | 0 | 1 | 0 | 16 | -949650287
| VV |  | 7*2,464 'Přepočtené koeficientem množství |  | 17.248 | [12 empty] | VV | 2 | 2 | False | 1 | ROZPOCET
230 | K | 767640112 | Montáž dveří ocelových nebo hliníkových vchodových jednokřídlových s nadsvětlíkem | kus | 1 |  | 0 | CS ÚRS 2024 02 |  | základní |  | 0 | 0 | 0 | 0 | 0 | 16 | K | 2 |  |  |  | ROZPOCET | [5 empty] | 0 | 0 | 0 | 0 | 0 | 1 | 0 | 16 | 99385963
| Online PSC |  | https://podminky.urs.cz/item/CS_URS_2024_02/767640112 | [14 empty] | Online PSC | 2
| VV |  | "D.1.1.2.3.1_Tabulka_výplní_otvorů | [14 empty] | VV | 2 | 1 | True | 0 | ROZPOCET
| VV |  | "ozn. 6 | [14 empty] | VV | 2 | 1 | True | 0 | ROZPOCET
| VV |  | 1,000 |  | 1 | [12 empty] | VV | 2 | 2 | True | 1 | ROZPOCET
231 | M | 55341337 | dveře jednokřídlé Al prosklené s nadsvětlíkem max rozměru otvoru 3,3m2 | m2 | 4.025 |  | 0 | CS ÚRS 2024 02 |  | základní |  | 0 | 0.02997 | 0.12063 | 0 | 0 | 32 | M | 2 |  |  |  | ROZPOCET | [5 empty] | 0 | 0 | 0 | 0 | 0 | 1 | 0 | 16 | 384101862
| VV |  | 1*4,025 'Přepočtené koeficientem množství |  | 4.025 | [12 empty] | VV | 2 | 2 | False | 1 | ROZPOCET
232 | K | 767640112 | Montáž dveří ocelových nebo hliníkových vchodových jednokřídlových s nadsvětlíkem | kus | 4 |  | 0 | CS ÚRS 2024 02 |  | základní |  | 0 | 0 | 0 | 0 | 0 | 16 | K | 2 |  |  |  | ROZPOCET | [5 empty] | 0 | 0 | 0 | 0 | 0 | 1 | 0 | 16 | -915282106
| Online PSC |  | https://podminky.urs.cz/item/CS_URS_2024_02/767640112 | [14 empty] | Online PSC | 2
| VV |  | "D.1.1.2.3.2_Tabulka_výplní_otvorů | [14 empty] | VV | 2 | 1 | True | 0 | ROZPOCET
| VV |  | "ozn. 9 | [14 empty] | VV | 2 | 1 | True | 0 | ROZPOCET
| VV |  | 4,000 |  | 4 | [12 empty] | VV | 2 | 2 | True | 1 | ROZPOCET
233 | M | 55341337 | dveře jednokřídlé Al prosklené s nadsvětlíkem max rozměru otvoru 3,3m2 | m2 | 10.853 |  | 0 | CS ÚRS 2024 02 |  | základní |  | 0 | 0.02997 | 0.32526 | 0 | 0 | 32 | M | 2 |  |  |  | ROZPOCET | [5 empty] | 0 | 0 | 0 | 0 | 0 | 1 | 0 | 16 | 1571319212
| VV |  | 4*2,7132 'Přepočtené koeficientem množství |  | 10.853 | [12 empty] | VV | 2 | 2 | False | 1 | ROZPOCET
234 | K | 767640112 | Montáž dveří ocelových nebo hliníkových vchodových jednokřídlových s nadsvětlíkem | kus | 8 |  | 0 | CS ÚRS 2024 02 |  | základní |  | 0 | 0 | 0 | 0 | 0 | 16 | K | 2 |  |  |  | ROZPOCET | [5 empty] | 0 | 0 | 0 | 0 | 0 | 1 | 0 | 16 | 48628165
| Online PSC |  | https://podminky.urs.cz/item/CS_URS_2024_02/767640112 | [14 empty] | Online PSC | 2
| VV |  | "D.1.1.2.3.2_Tabulka_výplní_otvorů | [14 empty] | VV | 2 | 1 | True | 0 | ROZPOCET
| VV |  | "ozn. 10 | [14 empty] | VV | 2 | 1 | True | 0 | ROZPOCET
| VV |  | 8,000 |  | 8 | [12 empty] | VV | 2 | 2 | True | 1 | ROZPOCET
235 | M | 55341337 | dveře jednokřídlé Al prosklené s nadsvětlíkem max rozměru otvoru 3,3m2 | m2 | 24.288 |  | 0 | CS ÚRS 2024 02 |  | základní |  | 0 | 0.02997 | 0.72791 | 0 | 0 | 32 | M | 2 |  |  |  | ROZPOCET | [5 empty] | 0 | 0 | 0 | 0 | 0 | 1 | 0 | 16 | 1710343005
| VV |  | 8*3,036 'Přepočtené koeficientem množství |  | 24.288 | [12 empty] | VV | 2 | 2 | False | 1 | ROZPOCET
236 | K | 767640112 | Montáž dveří ocelových nebo hliníkových vchodových jednokřídlových s nadsvětlíkem | kus | 36 |  | 0 | CS ÚRS 2024 02 |  | základní |  | 0 | 0 | 0 | 0 | 0 | 16 | K | 2 |  |  |  | ROZPOCET | [5 empty] | 0 | 0 | 0 | 0 | 0 | 1 | 0 | 16 | -515943812
| Online PSC |  | https://podminky.urs.cz/item/CS_URS_2024_02/767640112 | [14 empty] | Online PSC | 2
| VV |  | "D.1.1.2.3.2_Tabulka_výplní_otvorů | [14 empty] | VV | 2 | 1 | True | 0 | ROZPOCET
| VV |  | "ozn. 11 | [14 empty] | VV | 2 | 1 | True | 0 | ROZPOCET
| VV |  | 36,000 |  | 36 | [12 empty] | VV | 2 | 2 | True | 1 | ROZPOCET
237 | M | 55341337 | dveře jednokřídlé Al prosklené s nadsvětlíkem max rozměru otvoru 3,3m2 | m2 | 107.309 |  | 0 | CS ÚRS 2024 02 |  | základní |  | 0 | 0.02997 | 3.2161 | 0 | 0 | 32 | M | 2 |  |  |  | ROZPOCET | [5 empty] | 0 | 0 | 0 | 0 | 0 | 1 | 0 | 16 | -652979064
| VV |  | 36*2,9808 'Přepočtené koeficientem množství |  | 107.309 | [12 empty] | VV | 2 | 2 | False | 1 | ROZPOCET
238 | K | 767640221 | Montáž dveří ocelových nebo hliníkových vchodových dvoukřídlové bez nadsvětlíku | kus | 2 |  | 0 | CS ÚRS 2024 02 |  | základní |  | 0 | 0 | 0 | 0 | 0 | 16 | K | 2 |  |  |  | ROZPOCET | [5 empty] | 0 | 0 | 0 | 0 | 0 | 1 | 0 | 16 | -2032293428
| Online PSC |  | https://podminky.urs.cz/item/CS_URS_2024_02/767640221 | [14 empty] | Online PSC | 2
| VV |  | "D.1.1.2.3.1_Tabulka_výplní_otvorů | [14 empty] | VV | 2 | 1 | True | 0 | ROZPOCET
| VV |  | "ozn. 4 | [14 empty] | VV | 2 | 1 | True | 0 | ROZPOCET
| VV |  | 2,000 |  | 2 | [12 empty] | VV | 2 | 2 | True | 1 | ROZPOCET
239 | M | 55341335 | dveře dvoukřídlé Al prosklené max rozměru otvoru 4,84m2 bezpečnostní třídy RC2 | m2 | 7.7 |  | 0 | CS ÚRS 2024 02 |  | základní |  | 0 | 0.03829 | 0.29483 | 0 | 0 | 32 | M | 2 |  |  |  | ROZPOCET | [5 empty] | 0 | 0 | 0 | 0 | 0 | 1 | 0 | 16 | 1310004028
| VV |  | 2*3,85 'Přepočtené koeficientem množství |  | 7.7 | [12 empty] | VV | 2 | 2 | False | 1 | ROZPOCET
240 | K | 767640222 | Montáž dveří ocelových nebo hliníkových vchodových dvoukřídlové s nadsvětlíkem | kus | 3 |  | 0 | CS ÚRS 2024 02 |  | základní |  | 0 | 0 | 0 | 0 | 0 | 16 | K | 2 |  |  |  | ROZPOCET | [5 empty] | 0 | 0 | 0 | 0 | 0 | 1 | 0 | 16 | -1260657984
| Online PSC |  | https://podminky.urs.cz/item/CS_URS_2024_02/767640222 | [14 empty] | Online PSC | 2
| VV |  | "D.1.1.2.3.1_Tabulka_výplní_otvorů | [14 empty] | VV | 2 | 1 | True | 0 | ROZPOCET
| VV |  | "ozn. 2a, 2b | [14 empty] | VV | 2 | 1 | True | 0 | ROZPOCET
| VV |  | 1,000 + 1,000 |  | 2 | [12 empty] | VV | 2 | 2 | True | 0 | ROZPOCET
| VV |  | "ozn. 3 | [14 empty] | VV | 2 | 1 | True | 0 | ROZPOCET
| VV |  | 1,000 |  | 1 | [12 empty] | VV | 2 | 2 | True | 0 | ROZPOCET
| VV |  | Součet |  | 3 | [12 empty] | VV | 2 | 4 | True | 1 | ROZPOCET
241 | M | 55341334 | dveře dvoukřídlé Al prosklené max rozměru otvoru 4,84m2 | m2 | 15.015 |  | 0 | CS ÚRS 2024 02 |  | základní |  | 0 | 0.03227 | 0.48453 | 0 | 0 | 32 | M | 2 |  |  |  | ROZPOCET | [5 empty] | 0 | 0 | 0 | 0 | 0 | 1 | 0 | 16 | -770228436
| VV |  | 3*5,005 'Přepočtené koeficientem množství |  | 15.015 | [12 empty] | VV | 2 | 2 | False | 1 | ROZPOCET
242 | K | 767640222 | Montáž dveří ocelových nebo hliníkových vchodových dvoukřídlové s nadsvětlíkem | kus | 1 |  | 0 | CS ÚRS 2024 02 |  | základní |  | 0 | 0 | 0 | 0 | 0 | 16 | K | 2 |  |  |  | ROZPOCET | [5 empty] | 0 | 0 | 0 | 0 | 0 | 1 | 0 | 16 | -1365304664
| Online PSC |  | https://podminky.urs.cz/item/CS_URS_2024_02/767640222 | [14 empty] | Online PSC | 2
| VV |  | "D.1.1.2.3.2_Tabulka_výplní_otvorů | [14 empty] | VV | 2 | 1 | True | 0 | ROZPOCET
| VV |  | "ozn. 7 | [14 empty] | VV | 2 | 1 | True | 0 | ROZPOCET
| VV |  | 1,000 |  | 1 | [12 empty] | VV | 2 | 2 | True | 1 | ROZPOCET
243 | M | 55341335 | dveře dvoukřídlé Al prosklené max rozměru otvoru 4,84m2 bezpečnostní třídy RC2 | m2 | 4.55 |  | 0 | CS ÚRS 2024 02 |  | základní |  | 0 | 0.03829 | 0.17422 | 0 | 0 | 32 | M | 2 |  |  |  | ROZPOCET | [5 empty] | 0 | 0 | 0 | 0 | 0 | 1 | 0 | 16 | 1321461242
| VV |  | 1*4,55 'Přepočtené koeficientem množství |  | 4.55 | [12 empty] | VV | 2 | 2 | False | 1 | ROZPOCET
244 | K | 767646510 | Montáž dveří ocelových nebo hliníkových protipožárních uzávěrů jednokřídlových | kus | 16 |  | 0 | CS ÚRS 2024 02 |  | základní |  | 0 | 0.00033 | 0.00528 | 0 | 0 | 16 | K | 2 |  |  |  | ROZPOCET | [5 empty] | 0 | 0 | 0 | 0 | 0 | 1 | 0 | 16 | -242785543
| Online PSC |  | https://podminky.urs.cz/item/CS_URS_2024_02/767646510 | [14 empty] | Online PSC | 2
| VV |  | "D.1.1.2.3.5_Tabulka_výplní_otvorů | [14 empty] | VV | 2 | 1 | True | 0 | ROZPOCET
| VV |  | "ozn. 44 | [14 empty] | VV | 2 | 1 | True | 0 | ROZPOCET
| VV |  | 3,000 |  | 3 | [12 empty] | VV | 2 | 2 | True | 0 | ROZPOCET
| VV |  | "ozn. 45 | [14 empty] | VV | 2 | 1 | True | 0 | ROZPOCET
| VV |  | 3,000 |  | 3 | [12 empty] | VV | 2 | 2 | True | 0 | ROZPOCET
| VV |  | "D.1.1.2.3.6_Tabulka_výplní_otvorů | [14 empty] | VV | 2 | 1 | True | 0 | ROZPOCET
| VV |  | "ozn. 58 | [14 empty] | VV | 2 | 1 | True | 0 | ROZPOCET
| VV |  | 1,000 |  | 1 | [12 empty] | VV | 2 | 2 | True | 0 | ROZPOCET
| VV |  | "ozn. 59 | [14 empty] | VV | 2 | 1 | True | 0 | ROZPOCET
| VV |  | 4,000 |  | 4 | [12 empty] | VV | 2 | 2 | True | 0 | ROZPOCET
| VV |  | "ozn. 60 | [14 empty] | VV | 2 | 1 | True | 0 | ROZPOCET
| VV |  | 4,000 |  | 4 | [12 empty] | VV | 2 | 2 | True | 0 | ROZPOCET
| VV |  | "ozn.61 | [14 empty] | VV | 2 | 1 | True | 0 | ROZPOCET
| VV |  | 1,000 |  | 1 | [12 empty] | VV | 2 | 2 | True | 0 | ROZPOCET
| VV |  | Součet |  | 16 | [12 empty] | VV | 2 | 4 | True | 1 | ROZPOCET
245 | M | 55341194 | dveře jednokřídlé ocelové interiérové plné hladké s polodrážkou protipožární EI60 C DP1 800x2100mm | kus | 9 |  | 0 | CS ÚRS 2024 02 |  | základní |  | 0 | 0.077 | 0.693 | 0 | 0 | 32 | M | 2 |  |  |  | ROZPOCET | [5 empty] | 0 | 0 | 0 | 0 | 0 | 1 | 0 | 16 | -702797339
| VV |  | "ozn. 58 | [14 empty] | VV | 2 | 1 | True | 0 | ROZPOCET
| VV |  | 1,000 |  | 1 | [12 empty] | VV | 2 | 2 | True | 0 | ROZPOCET
| VV |  | "ozn. 59 | [14 empty] | VV | 2 | 1 | True | 0 | ROZPOCET
| VV |  | 4,000 |  | 4 | [12 empty] | VV | 2 | 2 | True | 0 | ROZPOCET
| VV |  | "ozn. 60 | [14 empty] | VV | 2 | 1 | True | 0 | ROZPOCET
| VV |  | 4,000 |  | 4 | [12 empty] | VV | 2 | 2 | True | 0 | ROZPOCET
| VV |  | Součet |  | 9 | [12 empty] | VV | 2 | 4 | True | 1 | ROZPOCET
246 | M | 55341182 | dveře jednokřídlé ocelové interierové protipožární EW 15, 30, 45 D1 speciální zárubeň 800x1970mm | kus | 6 |  | 0 | CS ÚRS 2024 02 |  | základní |  | 0 | 0.077 | 0.462 | 0 | 0 | 32 | M | 2 |  |  |  | ROZPOCET | [5 empty] | 0 | 0 | 0 | 0 | 0 | 1 | 0 | 16 | -510689979
| VV |  | "ozn. 44 | [14 empty] | VV | 2 | 1 | True | 0 | ROZPOCET
| VV |  | 3,000 |  | 3 | [12 empty] | VV | 2 | 2 | True | 0 | ROZPOCET
| VV |  | "ozn. 45 | [14 empty] | VV | 2 | 1 | True | 0 | ROZPOCET
| VV |  | 3,000 |  | 3 | [12 empty] | VV | 2 | 2 | True | 0 | ROZPOCET
| VV |  | Součet |  | 6 | [12 empty] | VV | 2 | 4 | True | 1 | ROZPOCET
247 | M | 55341198 | dveře jednokřídlé ocelové plné hladké s polodrážkou protipožární EI60 C DP1 900x2100mm | kus | 1 |  | 0 | CS ÚRS 2024 02 |  | základní |  | 0 | 0.084 | 0.084 | 0 | 0 | 32 | M | 2 |  |  |  | ROZPOCET | [5 empty] | 0 | 0 | 0 | 0 | 0 | 1 | 0 | 16 | -705972206
| VV |  | "ozn. 61 | [14 empty] | VV | 2 | 1 | True | 0 | ROZPOCET
| VV |  | 1,000 |  | 1 | [12 empty] | VV | 2 | 2 | True | 1 | ROZPOCET
248 | K | 767649191 | Montáž dveří ocelových nebo hliníkových doplňků dveří samozavírače hydraulického | kus | 16 |  | 0 | CS ÚRS 2024 02 |  | základní |  | 0 | 0 | 0 | 0 | 0 | 16 | K | 2 |  |  |  | ROZPOCET | [5 empty] | 0 | 0 | 0 | 0 | 0 | 1 | 0 | 16 | 1791747328
| Online PSC |  | https://podminky.urs.cz/item/CS_URS_2024_02/767649191 | [14 empty] | Online PSC | 2
| VV |  | "D.1.1.2.3.5_Tabulka_výplní_otvorů | [14 empty] | VV | 2 | 1 | True | 0 | ROZPOCET
| VV |  | "ozn. 44 | [14 empty] | VV | 2 | 1 | True | 0 | ROZPOCET
| VV |  | 3,000 |  | 3 | [12 empty] | VV | 2 | 2 | True | 0 | ROZPOCET
| VV |  | "ozn. 45 | [14 empty] | VV | 2 | 1 | True | 0 | ROZPOCET
| VV |  | 3,000 |  | 3 | [12 empty] | VV | 2 | 2 | True | 0 | ROZPOCET
| VV |  | "D.1.1.2.36_Tabulka_výplní_otvorů | [14 empty] | VV | 2 | 1 | True | 0 | ROZPOCET
| VV |  | "ozn. 58 | [14 empty] | VV | 2 | 1 | True | 0 | ROZPOCET
| VV |  | 1,000 |  | 1 | [12 empty] | VV | 2 | 2 | True | 0 | ROZPOCET
| VV |  | "ozn. 59 | [14 empty] | VV | 2 | 1 | True | 0 | ROZPOCET
| VV |  | 4,000 |  | 4 | [12 empty] | VV | 2 | 2 | True | 0 | ROZPOCET
| VV |  | "ozn. 60 | [14 empty] | VV | 2 | 1 | True | 0 | ROZPOCET
| VV |  | 4,000 |  | 4 | [12 empty] | VV | 2 | 2 | True | 0 | ROZPOCET
| VV |  | "ozn. 61 | [14 empty] | VV | 2 | 1 | True | 0 | ROZPOCET
| VV |  | 1,000 |  | 1 | [12 empty] | VV | 2 | 2 | True | 0 | ROZPOCET
| VV |  | Součet |  | 16 | [12 empty] | VV | 2 | 4 | True | 1 | ROZPOCET
249 | M | 54917250 | samozavírač dveří hydraulický | kus | 16 |  | 0 | CS ÚRS 2024 02 |  | základní |  | 0 | 0.0024 | 0.0384 | 0 | 0 | 32 | M | 2 |  |  |  | ROZPOCET | [5 empty] | 0 | 0 | 0 | 0 | 0 | 1 | 0 | 16 | -1449265788
250 | K | 767649193 | Montáž dveří ocelových nebo hliníkových doplňků dveří stavěče křídel | kus | 16 |  | 0 | CS ÚRS 2024 02 |  | základní |  | 0 | 0 | 0 | 0 | 0 | 16 | K | 2 |  |  |  | ROZPOCET | [5 empty] | 0 | 0 | 0 | 0 | 0 | 1 | 0 | 16 | 1516330935
| Online PSC |  | https://podminky.urs.cz/item/CS_URS_2024_02/767649193 | [14 empty] | Online PSC | 2
| VV |  | "D.1.1.2.3.5_Tabulka_výplní_otvorů | [14 empty] | VV | 2 | 1 | True | 0 | ROZPOCET
| VV |  | "ozn. 44 | [14 empty] | VV | 2 | 1 | True | 0 | ROZPOCET
| VV |  | 3,000 |  | 3 | [12 empty] | VV | 2 | 2 | True | 0 | ROZPOCET
| VV |  | "ozn. 45 | [14 empty] | VV | 2 | 1 | True | 0 | ROZPOCET
| VV |  | 3,000 |  | 3 | [12 empty] | VV | 2 | 2 | True | 0 | ROZPOCET
| VV |  | "D.1.1.2.36_Tabulka_výplní_otvorů | [14 empty] | VV | 2 | 1 | True | 0 | ROZPOCET
| VV |  | "ozn. 58 | [14 empty] | VV | 2 | 1 | True | 0 | ROZPOCET
| VV |  | 1,000 |  | 1 | [12 empty] | VV | 2 | 2 | True | 0 | ROZPOCET
| VV |  | "ozn. 59 | [14 empty] | VV | 2 | 1 | True | 0 | ROZPOCET
| VV |  | 4,000 |  | 4 | [12 empty] | VV | 2 | 2 | True | 0 | ROZPOCET
| VV |  | "ozn. 60 | [14 empty] | VV | 2 | 1 | True | 0 | ROZPOCET
| VV |  | 4,000 |  | 4 | [12 empty] | VV | 2 | 2 | True | 0 | ROZPOCET
| VV |  | "ozn. 61 | [14 empty] | VV | 2 | 1 | True | 0 | ROZPOCET
| VV |  | 1,000 |  | 1 | [12 empty] | VV | 2 | 2 | True | 0 | ROZPOCET
| VV |  | Součet |  | 16 | [12 empty] | VV | 2 | 4 | True | 1 | ROZPOCET
251 | M | 54916362 | kování dveřní stavěč dveří | kus | 16 |  | 0 | CS ÚRS 2024 02 |  | základní |  | 0 | 0.00021 | 0.00336 | 0 | 0 | 32 | M | 2 |  |  |  | ROZPOCET | [5 empty] | 0 | 0 | 0 | 0 | 0 | 1 | 0 | 16 | -1729476243
252 | K | 767651111 | Montáž vrat garážových nebo průmyslových sekčních zajížděcích pod strop, plochy do 6 m2 | kus | 2 |  | 0 | CS ÚRS 2024 02 |  | základní |  | 0 | 0.00059 | 0.00118 | 0 | 0 | 16 | K | 2 |  |  |  | ROZPOCET | [5 empty] | 0 | 0 | 0 | 0 | 0 | 1 | 0 | 16 | -1431246657
| Online PSC |  | https://podminky.urs.cz/item/CS_URS_2024_02/767651111 | [14 empty] | Online PSC | 2
| VV |  | "D.1.1.2.3.5_Tabulky_výplní_otvorů | [14 empty] | VV | 2 | 1 | True | 0 | ROZPOCET
| VV |  | "ozn. 37 | [14 empty] | VV | 2 | 1 | True | 0 | ROZPOCET
| VV |  | 2,000 |  | 2 | [12 empty] | VV | 2 | 2 | True | 1 | ROZPOCET
253 | M | RMAT0008 | PRŮMYSLOVÁ RYCHLONAVÍJECÍ VRATA S KŘÍDLEM Z FLEXIBILNÍHO PVC, MOTOROVÝ POHON VLEVO, MONTÁŽ PŘED OTVOR TVOŘENÝ OCELOVOU PRŮCHOZÍ ZÁRUBNÍ 1600/1970, DODÁVKA VČETNĚ KRYTU MOTORU A HORNÍHO VÁLCE PRÁŠKOVÁ VYPALOVACÍ BARVA NEBO GALVANIZOVANÁ OCEL, RAL DLE VÝPLNÍ OTVORŮ DETEKCE PŘEKÁŽEK S AUTOMATICKOU REVERZACÍ AKTIVACE KOMBINOVANÝM RADAREM NA OBOU STRANÁCH OVLÁDÁNO SYSTÉMEM EPS, BEZ PROUDU OTEVŘENÉ | kus | 2 |  | 0 | R - položka |  | základní |  | 0 | 0.09 | 0.18 | 0 | 0 | 32 | M | 2 |  |  |  | ROZPOCET | [5 empty] | 0 | 0 | 0 | 0 | 0 | 1 | 0 | 16 | 1080609958
254 | K | 767651112 | Montáž vrat garážových nebo průmyslových sekčních zajížděcích pod strop, plochy přes 6 do 9 m2 | kus | 1 |  | 0 | CS ÚRS 2024 02 |  | základní |  | 0 | 0.00059 | 0.00059 | 0 | 0 | 16 | K | 2 |  |  |  | ROZPOCET | [5 empty] | 0 | 0 | 0 | 0 | 0 | 1 | 0 | 16 | -279779488
| Online PSC |  | https://podminky.urs.cz/item/CS_URS_2024_02/767651112 | [14 empty] | Online PSC | 2
| VV |  | "D.1.1.2.3.5_Tabulky_výplní_otvorů | [14 empty] | VV | 2 | 1 | True | 0 | ROZPOCET
| VV |  | "ozn. 33 | [14 empty] | VV | 2 | 1 | True | 0 | ROZPOCET
| VV |  | 1,000 |  | 1 | [12 empty] | VV | 2 | 2 | True | 1 | ROZPOCET
255 | M | RMAT0007 | PRŮMYSLOVÁ ROLOVACÍ VRATA SE ZATEPLENÝMI KOVOVÝMI LAMELAMI, MOTOROVÝ POHON, MONTÁŽ ZA BOČNÍ OSTĚNÍ POD NADPRAŽÍ OTVORU Z Ž.B.PRŮVLAKU, DODÁVKA VČETNĚ EXTERIÉROVÉ TUHÉ ZATEPLENÉ BLENDY NÁBALU A VNITŘNÍHO ZAKRYTOVÁNÍ PRÁŠKOVÁ VYPALOVACÍ BARVA, RAL DLE VÝPLNÍ OTVORŮ | kus | 1 |  | 0 | R - položka |  | základní |  | 0 | 0.225 | 0.225 | 0 | 0 | 32 | M | 2 |  |  |  | ROZPOCET | [5 empty] | 0 | 0 | 0 | 0 | 0 | 1 | 0 | 16 | -1488231314
256 | K | 767651126 | Montáž vrat garážových nebo průmyslových příslušenství sekčních vrat elektrického pohonu | kus | 3 |  | 0 | CS ÚRS 2024 02 |  | základní |  | 0 | 0 | 0 | 0 | 0 | 16 | K | 2 |  |  |  | ROZPOCET | [5 empty] | 0 | 0 | 0 | 0 | 0 | 1 | 0 | 16 | -1442297215
| Online PSC |  | https://podminky.urs.cz/item/CS_URS_2024_02/767651126 | [14 empty] | Online PSC | 2
| VV |  | "D.1.1.2.3.5_Tabulky_výplní_otvorů | [14 empty] | VV | 2 | 1 | True | 0 | ROZPOCET
| VV |  | "ozn. 33 | [14 empty] | VV | 2 | 1 | True | 0 | ROZPOCET
| VV |  | 1,000 |  | 1 | [12 empty] | VV | 2 | 2 | True | 0 | ROZPOCET
| VV |  | "D.1.1.2.3.5_Tabulky_výplní_otvorů | [14 empty] | VV | 2 | 1 | True | 0 | ROZPOCET
| VV |  | "ozn. 37 | [14 empty] | VV | 2 | 1 | True | 0 | ROZPOCET
| VV |  | 2,000 |  | 2 | [12 empty] | VV | 2 | 2 | True | 0 | ROZPOCET
| VV |  | Součet |  | 3 | [12 empty] | VV | 2 | 4 | True | 1 | ROZPOCET
257 | M | 55345878 | pohon garážových sekčních a výklopných vrat o síle 1000N max. 50 cyklů denně | kus | 3 |  | 0 | CS ÚRS 2024 02 |  | základní |  | 0 | 0.012 | 0.036 | 0 | 0 | 32 | M | 2 |  |  |  | ROZPOCET | [5 empty] | 0 | 0 | 0 | 0 | 0 | 1 | 0 | 16 | 1083822531
258 | K | 767651131 | Montáž vrat garážových nebo průmyslových příslušenství sekčních vrat fotobuněk pro bezpečný chod | pár | 3 |  | 0 | CS ÚRS 2024 02 |  | základní |  | 0 | 0 | 0 | 0 | 0 | 16 | K | 2 |  |  |  | ROZPOCET | [5 empty] | 0 | 0 | 0 | 0 | 0 | 1 | 0 | 16 | 2119396596
| Online PSC |  | https://podminky.urs.cz/item/CS_URS_2024_02/767651131 | [14 empty] | Online PSC | 2
| VV |  | "D.1.1.2.3.5_Tabulky_výplní_otvorů | [14 empty] | VV | 2 | 1 | True | 0 | ROZPOCET
| VV |  | "ozn. 33 | [14 empty] | VV | 2 | 1 | True | 0 | ROZPOCET
| VV |  | 1,000 |  | 1 | [12 empty] | VV | 2 | 2 | True | 0 | ROZPOCET
| VV |  | "D.1.1.2.3.5_Tabulky_výplní_otvorů | [14 empty] | VV | 2 | 1 | True | 0 | ROZPOCET
| VV |  | "ozn. 37 | [14 empty] | VV | 2 | 1 | True | 0 | ROZPOCET
| VV |  | 2,000 |  | 2 | [12 empty] | VV | 2 | 2 | True | 0 | ROZPOCET
| VV |  | Součet |  | 3 | [12 empty] | VV | 2 | 4 | True | 1 | ROZPOCET
259 | M | 40461020 | fotobuňka bezpečnostní infrazávora dosah do 30m | sada | 3 |  | 0 | CS ÚRS 2024 02 |  | základní |  | 0 | 0.00033 | 0.00099 | 0 | 0 | 32 | M | 2 |  |  |  | ROZPOCET | [5 empty] | 0 | 0 | 0 | 0 | 0 | 1 | 0 | 16 | -1468070385
260 | K | 998767103 | Přesun hmot pro zámečnické konstrukce stanovený z hmotnosti přesunovaného materiálu vodorovná dopravní vzdálenost do 50 m základní v objektech výšky přes 12 do 24 m | t | 28.386 |  | 0 | CS ÚRS 2024 02 |  | základní |  | 0 | 0 | 0 | 0 | 0 | 16 | K | 2 |  |  |  | ROZPOCET | [5 empty] | 0 | 0 | 0 | 0 | 0 | 1 | 0 | 16 | -542505844
| Online PSC |  | https://podminky.urs.cz/item/CS_URS_2024_02/998767103 | [14 empty] | Online PSC | 2
| D | 771 | Podlahy z dlaždic |  |  |  | 0 |  |  |  |  | 0 |  | 27.7417 |  | 3.1019 | 2 | D | 1 |  |  |  | ROZPOCET | [11 empty] | 0
261 | K | 771111011 | Příprava podkladu před provedením dlažby vysátí podlah | m2 | 753.301 |  | 0 | CS ÚRS 2024 02 |  | základní |  | 0 | 0 | 0 | 0 | 0 | 16 | K | 2 |  |  |  | ROZPOCET | [5 empty] | 0 | 0 | 0 | 0 | 0 | 1 | 0 | 16 | -422393918
| Online PSC |  | https://podminky.urs.cz/item/CS_URS_2024_02/771111011 | [14 empty] | Online PSC | 2
| VV |  | "D.1.1.05_Půdorys_1.PP | [14 empty] | VV | 2 | 1 | True | 0 | ROZPOCET
| VV |  | "D.1.1.06_Půdorys_1.NP | [14 empty] | VV | 2 | 1 | True | 0 | ROZPOCET
| VV |  | "D.1.1.07_Půdorys_2.NP | [14 empty] | VV | 2 | 1 | True | 0 | ROZPOCET
| VV |  | "D.1.1.08_Půdorys_3.NP | [14 empty] | VV | 2 | 1 | True | 0 | ROZPOCET
| VV |  | "D.1.1.09_Půdorys_4.NP | [14 empty] | VV | 2 | 1 | True | 0 | ROZPOCET
| VV |  | "D.1.1.10_Půdorys_5.NP | [14 empty] | VV | 2 | 1 | True | 0 | ROZPOCET
| VV |  | "D.1.1.11_Půdorys_6.NP_+_střecha | [14 empty] | VV | 2 | 1 | True | 0 | ROZPOCET
| VV |  | "plochy viz. Legenda místností + D.1.1.2.1_Tabulka_skladeb_podlah | [14 empty] | VV | 2 | 1 | True | 0 | ROZPOCET
| VV |  | "lokání výměna rozsahu >10% ploch | [14 empty] | VV | 2 | 1 | True | 0 | ROZPOCET
| VV |  | P2 * 10/100 |  | 86.521 | [12 empty] | VV | 2 | 2 | True | 0 | ROZPOCET
| VV |  | Mezisoučet |  | 86.521 | [12 empty] | VV | 2 | 3 | True | 0 | ROZPOCET
| VV |  | "nová K.DL. 100% | [14 empty] | VV | 2 | 1 | True | 0 | ROZPOCET
| VV |  | P5 |  | 98.71 | [12 empty] | VV | 2 | 2 | True | 0 | ROZPOCET
| VV |  | P6 |  | 113.39 | [12 empty] | VV | 2 | 2 | True | 0 | ROZPOCET
| VV |  | P6a |  | 112.48 | [12 empty] | VV | 2 | 2 | True | 0 | ROZPOCET
| VV |  | P7 |  | 320.7 | [12 empty] | VV | 2 | 2 | True | 0 | ROZPOCET
| VV |  | P8 |  | 21.5 | [12 empty] | VV | 2 | 2 | True | 0 | ROZPOCET
| VV |  | Mezisoučet |  | 666.78 | [12 empty] | VV | 2 | 3 | True | 0 | ROZPOCET
| VV |  | Součet |  | 753.301 | [12 empty] | VV | 2 | 4 | True | 1 | ROZPOCET
| FIG |  | Rozpad figury: P2 | [15 empty] | 2
| FIG |  | "D.1.1.05_Půdorys_1.PP |  | 0 | [13 empty] | 2
| FIG |  | "m.č. 001 |  | 0 | [13 empty] | 2
| FIG |  | 6,030 |  | 6.03 | [13 empty] | 2
| FIG |  | "m.č. 002 |  | 0 | [13 empty] | 2
| FIG |  | 18,270 |  | 18.27 | [13 empty] | 2
| FIG |  | "m.č. 007 |  | 0 | [13 empty] | 2
| FIG |  | 21,890 |  | 21.89 | [13 empty] | 2
| FIG |  | "m.č. 008 |  | 0 | [13 empty] | 2
| FIG |  | 36,480 |  | 36.48 | [13 empty] | 2
| FIG |  | "m.č. 009 |  | 0 | [13 empty] | 2
| FIG |  | 14,310 |  | 14.31 | [13 empty] | 2
| FIG |  | "m.č. 010 |  | 0 | [13 empty] | 2
| FIG |  | 21,560 |  | 21.56 | [13 empty] | 2
| FIG |  | "m.č. 011 |  | 0 | [13 empty] | 2
| FIG |  | 11,920 |  | 11.92 | [13 empty] | 2
| FIG |  | "m.č. 019 |  | 0 | [13 empty] | 2
| FIG |  | 81,280 |  | 81.28 | [13 empty] | 2
| FIG |  | "m.č. 019a |  | 0 | [13 empty] | 2
| FIG |  | 40,670 |  | 40.67 | [13 empty] | 2
| FIG |  | "m.č. 019b |  | 0 | [13 empty] | 2
| FIG |  | 57,030 |  | 57.03 | [13 empty] | 2
| FIG |  | "m.č. 031 |  | 0 | [13 empty] | 2
| FIG |  | 10,930 |  | 10.93 | [13 empty] | 2
| FIG |  | "m.č. 042 |  | 0 | [13 empty] | 2
| FIG |  | 22,910 |  | 22.91 | [13 empty] | 2
| FIG |  | "m.č. 043 |  | 0 | [13 empty] | 2
| FIG |  | 20,010 |  | 20.01 | [13 empty] | 2
| FIG |  | "m.č. 044a |  | 0 | [13 empty] | 2
| FIG |  | 13,900 |  | 13.9 | [13 empty] | 2
| FIG |  | "m.č. 044b |  | 0 | [13 empty] | 2
| FIG |  | 5,930 |  | 5.93 | [13 empty] | 2
| FIG |  | Mezisoučet 1.PP |  | 383.12 | [13 empty] | 2
| FIG |  | "D.1.1.06_Půdorys_1.NP |  | 0 | [13 empty] | 2
| FIG |  | "m.č. 101a |  | 0 | [13 empty] | 2
| FIG |  | 8,790 |  | 8.79 | [13 empty] | 2
| FIG |  | "m.č. 102 |  | 0 | [13 empty] | 2
| FIG |  | 15,510 |  | 15.51 | [13 empty] | 2
| FIG |  | "m.č. 107 |  | 0 | [13 empty] | 2
| FIG |  | 8,440 |  | 8.44 | [13 empty] | 2
| FIG |  | "m.č. 113 |  | 0 | [13 empty] | 2
| FIG |  | 3,370 |  | 3.37 | [13 empty] | 2
| FIG |  | "m.č. 141 |  | 0 | [13 empty] | 2
| FIG |  | 8,340 |  | 8.34 | [13 empty] | 2
| FIG |  | "m.č. 142a |  | 0 | [13 empty] | 2
| FIG |  | 8,810 |  | 8.81 | [13 empty] | 2
| FIG |  | "m.č. 149 |  | 0 | [13 empty] | 2
| FIG |  | 3,080 |  | 3.08 | [13 empty] | 2
| FIG |  | "m.č. 160 |  | 0 | [13 empty] | 2
| FIG |  | 3,240 |  | 3.24 | [13 empty] | 2
| FIG |  | "m.č. 161b |  | 0 | [13 empty] | 2
| FIG |  | 4,920 |  | 4.92 | [13 empty] | 2
| FIG |  | "m.č. 163b |  | 0 | [13 empty] | 2
| FIG |  | 4,920 |  | 4.92 | [13 empty] | 2
| FIG |  | "m.č. 168 |  | 0 | [13 empty] | 2
| FIG |  | 21,030 |  | 21.03 | [13 empty] | 2
| FIG |  | "m.č. 169 |  | 0 | [13 empty] | 2
| FIG |  | 16,690 |  | 16.69 | [13 empty] | 2
| FIG |  | "m.č. 169a |  | 0 | [13 empty] | 2
| FIG |  | 4,240 |  | 4.24 | [13 empty] | 2
| FIG |  | "m.č. 172 |  | 0 | [13 empty] | 2
| FIG |  | 24,370 |  | 24.37 | [13 empty] | 2
| FIG |  | "m.č. 173 |  | 0 | [13 empty] | 2
| FIG |  | 17,540 |  | 17.54 | [13 empty] | 2
| FIG |  | "m.č. 173a |  | 0 | [13 empty] | 2
| FIG |  | 3,770 |  | 3.77 | [13 empty] | 2
| FIG |  | "m.č. 177 |  | 0 | [13 empty] | 2
| FIG |  | 15,290 |  | 15.29 | [13 empty] | 2
| FIG |  | "m.č. 177a |  | 0 | [13 empty] | 2
| FIG |  | 3,770 |  | 3.77 | [13 empty] | 2
| FIG |  | "m.č. 178 |  | 0 | [13 empty] | 2
| FIG |  | 23,720 |  | 23.72 | [13 empty] | 2
| FIG |  | Mezisoučet 1.NP |  | 199.84 | [13 empty] | 2
| FIG |  | "D.1.1.07_Půdorys_2.NP |  | 0 | [13 empty] | 2
| FIG |  | "m.č. 201a |  | 0 | [13 empty] | 2
| FIG |  | 11,160 |  | 11.16 | [13 empty] | 2
| FIG |  | "m.č. 202 |  | 0 | [13 empty] | 2
| FIG |  | 21,660 |  | 21.66 | [13 empty] | 2
| FIG |  | "m.č. 218 |  | 0 | [13 empty] | 2
| FIG |  | 22,840 |  | 22.84 | [13 empty] | 2
| FIG |  | "m.č. 219a |  | 0 | [13 empty] | 2
| FIG |  | 8,790 |  | 8.79 | [13 empty] | 2
| FIG |  | Mezisoučet 2.NP |  | 64.45 | [13 empty] | 2
| FIG |  | "D.1.1.08_Půdorys_3.NP |  | 0 | [13 empty] | 2
| FIG |  | "m.č. 301a |  | 0 | [13 empty] | 2
| FIG |  | 10,520 |  | 10.52 | [13 empty] | 2
| FIG |  | "m.č. 302 |  | 0 | [13 empty] | 2
| FIG |  | 21,660 |  | 21.66 | [13 empty] | 2
| FIG |  | "m.č. 327 |  | 0 | [13 empty] | 2
| FIG |  | 22,100 |  | 22.1 | [13 empty] | 2
| FIG |  | "m.č. 328a |  | 0 | [13 empty] | 2
| FIG |  | 11,490 |  | 11.49 | [13 empty] | 2
| FIG |  | Mezisoučet 3.NP |  | 65.77 | [13 empty] | 2
| FIG |  | "D.1.1.09_Půdorys_4.NP |  | 0 | [13 empty] | 2
| FIG |  | "m.č. 401a |  | 0 | [13 empty] | 2
| FIG |  | 11,580 |  | 11.58 | [13 empty] | 2
| FIG |  | "m.č. 402 |  | 0 | [13 empty] | 2
| FIG |  | 21,660 |  | 21.66 | [13 empty] | 2
| FIG |  | "m.č. 427 |  | 0 | [13 empty] | 2
| FIG |  | 22,660 |  | 22.66 | [13 empty] | 2
| FIG |  | "m.č. 428a |  | 0 | [13 empty] | 2
| FIG |  | 11,490 |  | 11.49 | [13 empty] | 2
| FIG |  | Mezisoučet 4.NP |  | 67.39 | [13 empty] | 2
| FIG |  | "D.1.1.10_Půdorys_5.NP |  | 0 | [13 empty] | 2
| FIG |  | "m.č. 501a |  | 0 | [13 empty] | 2
| FIG |  | 11,580 |  | 11.58 | [13 empty] | 2
| FIG |  | "m.č. 502 |  | 0 | [13 empty] | 2
| FIG |  | 21,660 |  | 21.66 | [13 empty] | 2
| FIG |  | "m.č. 527 |  | 0 | [13 empty] | 2
| FIG |  | 22,660 |  | 22.66 | [13 empty] | 2
| FIG |  | "m.č. 528a |  | 0 | [13 empty] | 2
| FIG |  | 11,490 |  | 11.49 | [13 empty] | 2
| FIG |  | Mezisoučet 5.NP |  | 67.39 | [13 empty] | 2
| FIG |  | "D.1.1.111_Půdorys_6.NP_+_střecha |  | 0 | [13 empty] | 2
| FIG |  | "m.č. 602 |  | 0 | [13 empty] | 2
| FIG |  | 17,250 |  | 17.25 | [13 empty] | 2
| FIG |  | Mezisoučet 6.NP |  | 17.25 | [13 empty] | 2
| FIG |  | Součet |  | 865.21 | [13 empty] | 2
| FIG |  | Rozpad figury: P5 | [15 empty] | 2
| FIG |  | "D.1.1.06_Půdorys_1.NP |  | 0 | [13 empty] | 2
| FIG |  | "m.č. 106 |  | 0 | [13 empty] | 2
| FIG |  | 3,150 |  | 3.15 | [13 empty] | 2
| FIG |  | "m.č. 143 |  | 0 | [13 empty] | 2
| FIG |  | 20,690 |  | 20.69 | [13 empty] | 2
| FIG |  | Mezisoučet 1.NP |  | 23.84 | [13 empty] | 2
| FIG |  | "D.1.1.07_Půdorys_2.NP |  | 0 | [13 empty] | 2
| FIG |  | "m.č. 209 |  | 0 | [13 empty] | 2
| FIG |  | 4,460 |  | 4.46 | [13 empty] | 2
| FIG |  | "m.č. 229 |  | 0 | [13 empty] | 2
| FIG |  | 21,420 |  | 21.42 | [13 empty] | 2
| FIG |  | Mezisoučet 2.NP |  | 25.88 | [13 empty] | 2
| FIG |  | "D.1.1.08_Půdorys_3.NP |  | 0 | [13 empty] | 2
| FIG |  | "m.č. 351 |  | 0 | [13 empty] | 2
| FIG |  | 16,330 |  | 16.33 | [13 empty] | 2
| FIG |  | Mezisoučet 3.NP |  | 16.33 | [13 empty] | 2
| FIG |  | "D.1.1.09_Půdorys_4.NP |  | 0 | [13 empty] | 2
| FIG |  | "m.č. 451 |  | 0 | [13 empty] | 2
| FIG |  | 16,330 |  | 16.33 | [13 empty] | 2
| FIG |  | Mezisoučet 4.NP |  | 16.33 | [13 empty] | 2
| FIG |  | "D.1.1.10_Půdorys_5.NP |  | 0 | [13 empty] | 2
| FIG |  | "m.č. 551 |  | 0 | [13 empty] | 2
| FIG |  | 16,330 |  | 16.33 | [13 empty] | 2
| FIG |  | Mezisoučet 5.NP |  | 16.33 | [13 empty] | 2
| FIG |  | Součet |  | 98.71 | [13 empty] | 2
| FIG |  | Rozpad figury: P6 | [15 empty] | 2
| FIG |  | "D.1.1.07_Půdorys_2.NP |  | 0 | [13 empty] | 2
| FIG |  | "m.č. 214b |  | 0 | [13 empty] | 2
| FIG |  | 2,780 |  | 2.78 | [13 empty] | 2
| FIG |  | "m.č. 241 |  | 0 | [13 empty] | 2
| FIG |  | 3,490 |  | 3.49 | [13 empty] | 2
| FIG |  | Mezisoučet 2.NP |  | 6.27 | [13 empty] | 2
| FIG |  | "D.1.1.08_Půdorys_3.NP |  | 0 | [13 empty] | 2
| FIG |  | "m.č. 309c |  | 0 | [13 empty] | 2
| FIG |  | 1,660 |  | 1.66 | [13 empty] | 2
| FIG |  | "m.č. 310c |  | 0 | [13 empty] | 2
| FIG |  | 1,660 |  | 1.66 | [13 empty] | 2
| FIG |  | "m.č. 311c |  | 0 | [13 empty] | 2
| FIG |  | 1,660 |  | 1.66 | [13 empty] | 2
| FIG |  | "m.č. 313c |  | 0 | [13 empty] | 2
| FIG |  | 1,660 |  | 1.66 | [13 empty] | 2
| FIG |  | "m.č. 314c |  | 0 | [13 empty] | 2
| FIG |  | 1,880 |  | 1.88 | [13 empty] | 2
| FIG |  | "m.č. 318c |  | 0 | [13 empty] | 2
| FIG |  | 1,410 |  | 1.41 | [13 empty] | 2
| FIG |  | "m.č. 321 |  | 0 | [13 empty] | 2
| FIG |  | 2,780 |  | 2.78 | [13 empty] | 2
| FIG |  | "m.č. 330c |  | 0 | [13 empty] | 2
| FIG |  | 4,020 |  | 4.02 | [13 empty] | 2
| FIG |  | "m.č. 330d |  | 0 | [13 empty] | 2
| FIG |  | 5,260 |  | 5.26 | [13 empty] | 2
| FIG |  | "m.č. 332 |  | 0 | [13 empty] | 2
| FIG |  | 2,780 |  | 2.78 | [13 empty] | 2
| FIG |  | "m.č. 335c |  | 0 | [13 empty] | 2
| FIG |  | 1,470 |  | 1.47 | [13 empty] | 2
| FIG |  | "m.č. 342c |  | 0 | [13 empty] | 2
| FIG |  | 1,880 |  | 1.88 | [13 empty] | 2
| FIG |  | "m.č. 343c |  | 0 | [13 empty] | 2
| FIG |  | 1,660 |  | 1.66 | [13 empty] | 2
| FIG |  | "m.č. 344c |  | 0 | [13 empty] | 2
| FIG |  | 1,660 |  | 1.66 | [13 empty] | 2
| FIG |  | "m.č. 345c |  | 0 | [13 empty] | 2
| FIG |  | 1,660 |  | 1.66 | [13 empty] | 2
| FIG |  | "m.č. 346c |  | 0 | [13 empty] | 2
| FIG |  | 1,660 |  | 1.66 | [13 empty] | 2
| FIG |  | "m.č. 348c |  | 0 | [13 empty] | 2
| FIG |  | 1,660 |  | 1.66 | [13 empty] | 2
| FIG |  | "m.č. 349c |  | 0 | [13 empty] | 2
| FIG |  | 1,660 |  | 1.66 | [13 empty] | 2
| FIG |  | Mezisoučet 3.NP |  | 38.08 | [13 empty] | 2
| FIG |  | "D.1.1.09_Půdorys_4.NP |  | 0 | [13 empty] | 2
| FIG |  | "m.č. 409c |  | 0 | [13 empty] | 2
| FIG |  | 1,660 |  | 1.66 | [13 empty] | 2
| FIG |  | "m.č. 411c |  | 0 | [13 empty] | 2
| FIG |  | 1,660 |  | 1.66 | [13 empty] | 2
| FIG |  | "m.č. 413c |  | 0 | [13 empty] | 2
| FIG |  | 1,660 |  | 1.66 | [13 empty] | 2
| FIG |  | "m.č. 414c |  | 0 | [13 empty] | 2
| FIG |  | 1,880 |  | 1.88 | [13 empty] | 2
| FIG |  | "m.č. 421 |  | 0 | [13 empty] | 2
| FIG |  | 2,780 |  | 2.78 | [13 empty] | 2
| FIG |  | "m.č. 431 |  | 0 | [13 empty] | 2
| FIG |  | 2,410 |  | 2.41 | [13 empty] | 2
| FIG |  | "m.č. 431a |  | 0 | [13 empty] | 2
| FIG |  | 1,610 |  | 1.61 | [13 empty] | 2
| FIG |  | "m.č. 432 |  | 0 | [13 empty] | 2
| FIG |  | 3,340 |  | 3.34 | [13 empty] | 2
| FIG |  | "m.č. 432a |  | 0 | [13 empty] | 2
| FIG |  | 1,920 |  | 1.92 | [13 empty] | 2
| FIG |  | "m.č. 435 |  | 0 | [13 empty] | 2
| FIG |  | 2,780 |  | 2.78 | [13 empty] | 2
| FIG |  | "m.č. 441c |  | 0 | [13 empty] | 2
| FIG |  | 1,880 |  | 1.88 | [13 empty] | 2
| FIG |  | "m.č. 442c |  | 0 | [13 empty] | 2
| FIG |  | 1,660 |  | 1.66 | [13 empty] | 2
| FIG |  | "m.č. 443c |  | 0 | [13 empty] | 2
| FIG |  | 1,660 |  | 1.66 | [13 empty] | 2
| FIG |  | "m.č. 444c |  | 0 | [13 empty] | 2
| FIG |  | 1,660 |  | 1.66 | [13 empty] | 2
| FIG |  | "m.č. 445c |  | 0 | [13 empty] | 2
| FIG |  | 1,660 |  | 1.66 | [13 empty] | 2
| FIG |  | "m.č. 448c |  | 0 | [13 empty] | 2
| FIG |  | 1,660 |  | 1.66 | [13 empty] | 2
| FIG |  | "m.č. 449c |  | 0 | [13 empty] | 2
| FIG |  | 1,660 |  | 1.66 | [13 empty] | 2
| FIG |  | Mezisoučet 4.NP |  | 33.54 | [13 empty] | 2
| FIG |  | "D.1.1.10_Půdorys_5.NP |  | 0 | [13 empty] | 2
| FIG |  | "m.č. 509c |  | 0 | [13 empty] | 2
| FIG |  | 1,660 |  | 1.66 | [13 empty] | 2
| FIG |  | "m.č. 510c |  | 0 | [13 empty] | 2
| FIG |  | 1,660 |  | 1.66 | [13 empty] | 2
| FIG |  | "m.č. 511c |  | 0 | [13 empty] | 2
| FIG |  | 1,660 |  | 1.66 | [13 empty] | 2
| FIG |  | "m.č. 513c |  | 0 | [13 empty] | 2
| FIG |  | 1,660 |  | 1.66 | [13 empty] | 2
| FIG |  | "m.č. 514c |  | 0 | [13 empty] | 2
| FIG |  | 1,880 |  | 1.88 | [13 empty] | 2
| FIG |  | "m.č. 521 |  | 0 | [13 empty] | 2
| FIG |  | 2,930 |  | 2.93 | [13 empty] | 2
| FIG |  | "m.č. 531 |  | 0 | [13 empty] | 2
| FIG |  | 2,410 |  | 2.41 | [13 empty] | 2
| FIG |  | "m.č. 531a |  | 0 | [13 empty] | 2
| FIG |  | 1,610 |  | 1.61 | [13 empty] | 2
| FIG |  | "m.č. 532 |  | 0 | [13 empty] | 2
| FIG |  | 3,340 |  | 3.34 | [13 empty] | 2
| FIG |  | "m.č. 532a |  | 0 | [13 empty] | 2
| FIG |  | 1,920 |  | 1.92 | [13 empty] | 2
| FIG |  | "m.č. 535 |  | 0 | [13 empty] | 2
| FIG |  | 2,930 |  | 2.93 | [13 empty] | 2
| FIG |  | "m.č. 541c |  | 0 | [13 empty] | 2
| FIG |  | 1,880 |  | 1.88 | [13 empty] | 2
| FIG |  | "m.č. 542c |  | 0 | [13 empty] | 2
| FIG |  | 1,660 |  | 1.66 | [13 empty] | 2
| FIG |  | "m.č. 543c |  | 0 | [13 empty] | 2
| FIG |  | 1,660 |  | 1.66 | [13 empty] | 2
| FIG |  | "m.č. 544c |  | 0 | [13 empty] | 2
| FIG |  | 1,660 |  | 1.66 | [13 empty] | 2
| FIG |  | "m.č. 545c |  | 0 | [13 empty] | 2
| FIG |  | 1,660 |  | 1.66 | [13 empty] | 2
| FIG |  | "m.č. 548c |  | 0 | [13 empty] | 2
| FIG |  | 1,660 |  | 1.66 | [13 empty] | 2
| FIG |  | "m.č. 549c |  | 0 | [13 empty] | 2
| FIG |  | 1,660 |  | 1.66 | [13 empty] | 2
| FIG |  | Mezisoučet 5.NP |  | 35.5 | [13 empty] | 2
| FIG |  | Součet |  | 113.39 | [13 empty] | 2
| FIG |  | Rozpad figury: P6a | [15 empty] | 2
| FIG |  | "D.1.1.09_Půdorys_4.NP |  | 0 | [13 empty] | 2
| FIG |  | "m.č. 452 |  | 0 | [13 empty] | 2
| FIG |  | 28,120 |  | 28.12 | [13 empty] | 2
| FIG |  | "m.č. 453 |  | 0 | [13 empty] | 2
| FIG |  | 28,120 |  | 28.12 | [13 empty] | 2
| FIG |  | Mezisoučet 4.NP |  | 56.24 | [13 empty] | 2
| FIG |  | "D.1.1.10_Půdorys_5.NP |  | 0 | [13 empty] | 2
| FIG |  | "m.č. 552 |  | 0 | [13 empty] | 2
| FIG |  | 28,120 |  | 28.12 | [13 empty] | 2
| FIG |  | "m.č. 553 |  | 0 | [13 empty] | 2
| FIG |  | 28,120 |  | 28.12 | [13 empty] | 2
| FIG |  | Mezisoučet 5.NP |  | 56.24 | [13 empty] | 2
| FIG |  | Součet |  | 112.48 | [13 empty] | 2
| FIG |  | Rozpad figury: P7 | [15 empty] | 2
| FIG |  | "D.1.1.07_Půdorys_2.NP |  | 0 | [13 empty] | 2
| FIG |  | "m.č. 206b |  | 0 | [13 empty] | 2
| FIG |  | 4,910 |  | 4.91 | [13 empty] | 2
| FIG |  | "m.č. 213a |  | 0 | [13 empty] | 2
| FIG |  | 5,390 |  | 5.39 | [13 empty] | 2
| FIG |  | "m.č. 214a |  | 0 | [13 empty] | 2
| FIG |  | 5,390 |  | 5.39 | [13 empty] | 2
| FIG |  | "m.č. 215a |  | 0 | [13 empty] | 2
| FIG |  | 5,320 |  | 5.32 | [13 empty] | 2
| FIG |  | "m.č. 216a |  | 0 | [13 empty] | 2
| FIG |  | 5,230 |  | 5.23 | [13 empty] | 2
| FIG |  | "m.č. 232a |  | 0 | [13 empty] | 2
| FIG |  | 3,680 |  | 3.68 | [13 empty] | 2
| FIG |  | "m.č. 233a |  | 0 | [13 empty] | 2
| FIG |  | 5,320 |  | 5.32 | [13 empty] | 2
| FIG |  | "m.č. 234a |  | 0 | [13 empty] | 2
| FIG |  | 5,320 |  | 5.32 | [13 empty] | 2
| FIG |  | "m.č. 234c |  | 0 | [13 empty] | 2
| FIG |  | 4,040 |  | 4.04 | [13 empty] | 2
| FIG |  | "m.č. 239b |  | 0 | [13 empty] | 2
| FIG |  | 5,020 |  | 5.02 | [13 empty] | 2
| FIG |  | Mezisoučet 2.NP |  | 49.62 | [13 empty] | 2
| FIG |  | "D.1.1.08_Půdorys_3.NP |  | 0 | [13 empty] | 2
| FIG |  | "m.č. 308a |  | 0 | [13 empty] | 2
| FIG |  | 5,160 |  | 5.16 | [13 empty] | 2
| FIG |  | "m.č. 309a |  | 0 | [13 empty] | 2
| FIG |  | 3,260 |  | 3.26 | [13 empty] | 2
| FIG |  | "m.č. 310a |  | 0 | [13 empty] | 2
| FIG |  | 3,140 |  | 3.14 | [13 empty] | 2
| FIG |  | "m.č. 311a |  | 0 | [13 empty] | 2
| FIG |  | 3,140 |  | 3.14 | [13 empty] | 2
| FIG |  | "m.č. 313a |  | 0 | [13 empty] | 2
| FIG |  | 3,140 |  | 3.14 | [13 empty] | 2
| FIG |  | "m.č. 314a |  | 0 | [13 empty] | 2
| FIG |  | 3,600 |  | 3.6 | [13 empty] | 2
| FIG |  | "m.č. 318a |  | 0 | [13 empty] | 2
| FIG |  | 3,720 |  | 3.72 | [13 empty] | 2
| FIG |  | "m.č. 319a |  | 0 | [13 empty] | 2
| FIG |  | 5,260 |  | 5.26 | [13 empty] | 2
| FIG |  | "m.č. 320a |  | 0 | [13 empty] | 2
| FIG |  | 5,400 |  | 5.4 | [13 empty] | 2
| FIG |  | "m.č. 330 |  | 0 | [13 empty] | 2
| FIG |  | 16,850 |  | 16.85 | [13 empty] | 2
| FIG |  | "m.č. 330b |  | 0 | [13 empty] | 2
| FIG |  | 2,290 |  | 2.29 | [13 empty] | 2
| FIG |  | "m.č. 333a |  | 0 | [13 empty] | 2
| FIG |  | 5,330 |  | 5.33 | [13 empty] | 2
| FIG |  | "m.č. 342a |  | 0 | [13 empty] | 2
| FIG |  | 3,600 |  | 3.6 | [13 empty] | 2
| FIG |  | "m.č. 343a |  | 0 | [13 empty] | 2
| FIG |  | 3,140 |  | 3.14 | [13 empty] | 2
| FIG |  | "m.č. 344a |  | 0 | [13 empty] | 2
| FIG |  | 3,140 |  | 3.14 | [13 empty] | 2
| FIG |  | "m.č. 345a |  | 0 | [13 empty] | 2
| FIG |  | 3,140 |  | 3.14 | [13 empty] | 2
| FIG |  | "m.č. 346a |  | 0 | [13 empty] | 2
| FIG |  | 3,260 |  | 3.26 | [13 empty] | 2
| FIG |  | "m.č. 348a |  | 0 | [13 empty] | 2
| FIG |  | 3,140 |  | 3.14 | [13 empty] | 2
| FIG |  | "m.č. 349a |  | 0 | [13 empty] | 2
| FIG |  | 3,140 |  | 3.14 | [13 empty] | 2
| FIG |  | Mezisoučet 3.NP |  | 82.85 | [13 empty] | 2
| FIG |  | "D.1.1.09_Půdorys_4.NP |  | 0 | [13 empty] | 2
| FIG |  | "m.č. 408b |  | 0 | [13 empty] | 2
| FIG |  | 5,160 |  | 5.16 | [13 empty] | 2
| FIG |  | "m.č. 409b |  | 0 | [13 empty] | 2
| FIG |  | 3,260 |  | 3.26 | [13 empty] | 2
| FIG |  | "m.č. 410a |  | 0 | [13 empty] | 2
| FIG |  | 3,140 |  | 3.14 | [13 empty] | 2
| FIG |  | "m.č. 411a |  | 0 | [13 empty] | 2
| FIG |  | 3,140 |  | 3.14 | [13 empty] | 2
| FIG |  | "m.č. 413a |  | 0 | [13 empty] | 2
| FIG |  | 3,140 |  | 3.14 | [13 empty] | 2
| FIG |  | "m.č. 414a |  | 0 | [13 empty] | 2
| FIG |  | 3,600 |  | 3.6 | [13 empty] | 2
| FIG |  | "m.č. 417a |  | 0 | [13 empty] | 2
| FIG |  | 5,260 |  | 5.26 | [13 empty] | 2
| FIG |  | "m.č. 418a |  | 0 | [13 empty] | 2
| FIG |  | 5,260 |  | 5.26 | [13 empty] | 2
| FIG |  | "m.č. 420a |  | 0 | [13 empty] | 2
| FIG |  | 2,970 |  | 2.97 | [13 empty] | 2
| FIG |  | "m.č. 433 |  | 0 | [13 empty] | 2
| FIG |  | 16,850 |  | 16.85 | [13 empty] | 2
| FIG |  | "m.č. 433b |  | 0 | [13 empty] | 2
| FIG |  | 2,290 |  | 2.29 | [13 empty] | 2
| FIG |  | "m.č. 434a |  | 0 | [13 empty] | 2
| FIG |  | 5,260 |  | 5.26 | [13 empty] | 2
| FIG |  | "m.č. 436a |  | 0 | [13 empty] | 2
| FIG |  | 5,540 |  | 5.54 | [13 empty] | 2
| FIG |  | "m.č. 438a |  | 0 | [13 empty] | 2
| FIG |  | 5,540 |  | 5.54 | [13 empty] | 2
| FIG |  | "m.č. 441a |  | 0 | [13 empty] | 2
| FIG |  | 3,600 |  | 3.6 | [13 empty] | 2
| FIG |  | "m.č. 442a |  | 0 | [13 empty] | 2
| FIG |  | 3,140 |  | 3.14 | [13 empty] | 2
| FIG |  | "m.č. 443a |  | 0 | [13 empty] | 2
| FIG |  | 3,140 |  | 3.14 | [13 empty] | 2
| FIG |  | "m.č. 444a |  | 0 | [13 empty] | 2
| FIG |  | 3,140 |  | 3.14 | [13 empty] | 2
| FIG |  | "m.č. 445a |  | 0 | [13 empty] | 2
| FIG |  | 3,260 |  | 3.26 | [13 empty] | 2
| FIG |  | "m.č. 448a |  | 0 | [13 empty] | 2
| FIG |  | 3,140 |  | 3.14 | [13 empty] | 2
| FIG |  | "m.č. 449a |  | 0 | [13 empty] | 2
| FIG |  | 3,140 |  | 3.14 | [13 empty] | 2
| FIG |  | Mezisoučet 4.NP |  | 92.97 | [13 empty] | 2
| FIG |  | "D.1.1.10_Půdorys_5.NP |  | 0 | [13 empty] | 2
| FIG |  | "m.č. 508b |  | 0 | [13 empty] | 2
| FIG |  | 5,160 |  | 5.16 | [13 empty] | 2
| FIG |  | "m.č. 509a |  | 0 | [13 empty] | 2
| FIG |  | 3,260 |  | 3.26 | [13 empty] | 2
| FIG |  | "m.č. 510a |  | 0 | [13 empty] | 2
| FIG |  | 3,140 |  | 3.14 | [13 empty] | 2
| FIG |  | "m.č. 511a |  | 0 | [13 empty] | 2
| FIG |  | 3,140 |  | 3.14 | [13 empty] | 2
| FIG |  | "m.č. 513a |  | 0 | [13 empty] | 2
| FIG |  | 3,140 |  | 3.14 | [13 empty] | 2
| FIG |  | "m.č. 514a |  | 0 | [13 empty] | 2
| FIG |  | 3,600 |  | 3.6 | [13 empty] | 2
| FIG |  | "m.č. 517a |  | 0 | [13 empty] | 2
| FIG |  | 5,260 |  | 5.26 | [13 empty] | 2
| FIG |  | "m.č. 518a |  | 0 | [13 empty] | 2
| FIG |  | 5,260 |  | 5.26 | [13 empty] | 2
| FIG |  | "m.č. 520a |  | 0 | [13 empty] | 2
| FIG |  | 5,260 |  | 5.26 | [13 empty] | 2
| FIG |  | "m.č. 533 |  | 0 | [13 empty] | 2
| FIG |  | 16,850 |  | 16.85 | [13 empty] | 2
| FIG |  | "m.č. 533b |  | 0 | [13 empty] | 2
| FIG |  | 2,290 |  | 2.29 | [13 empty] | 2
| FIG |  | "m.č. 534a |  | 0 | [13 empty] | 2
| FIG |  | 5,260 |  | 5.26 | [13 empty] | 2
| FIG |  | "m.č. 536a |  | 0 | [13 empty] | 2
| FIG |  | 5,540 |  | 5.54 | [13 empty] | 2
| FIG |  | "m.č. 538a |  | 0 | [13 empty] | 2
| FIG |  | 5,540 |  | 5.54 | [13 empty] | 2
| FIG |  | "m.č. 541a |  | 0 | [13 empty] | 2
| FIG |  | 3,600 |  | 3.6 | [13 empty] | 2
| FIG |  | "m.č. 542a |  | 0 | [13 empty] | 2
| FIG |  | 3,140 |  | 3.14 | [13 empty] | 2
| FIG |  | "m.č. 543a |  | 0 | [13 empty] | 2
| FIG |  | 3,140 |  | 3.14 | [13 empty] | 2
| FIG |  | "m.č. 544a |  | 0 | [13 empty] | 2
| FIG |  | 3,140 |  | 3.14 | [13 empty] | 2
| FIG |  | "m.č. 545a |  | 0 | [13 empty] | 2
| FIG |  | 3,260 |  | 3.26 | [13 empty] | 2
| FIG |  | "m.č. 548a |  | 0 | [13 empty] | 2
| FIG |  | 3,140 |  | 3.14 | [13 empty] | 2
| FIG |  | "m.č. 549a |  | 0 | [13 empty] | 2
| FIG |  | 3,140 |  | 3.14 | [13 empty] | 2
| FIG |  | Mezisoučet 5.NP |  | 95.26 | [13 empty] | 2
| FIG |  | Součet |  | 320.7 | [13 empty] | 2
| FIG |  | Rozpad figury: P8 | [15 empty] | 2
| FIG |  | "D.1.1.09_Půdorys_4.NP |  | 0 | [13 empty] | 2
| FIG |  | "m.č. 456 |  | 0 | [13 empty] | 2
| FIG |  | 5,150 |  | 5.15 | [13 empty] | 2
| FIG |  | "m.č. 459 |  | 0 | [13 empty] | 2
| FIG |  | 5,600 |  | 5.6 | [13 empty] | 2
| FIG |  | Mezisoučet 4.NP |  | 10.75 | [13 empty] | 2
| FIG |  | "D.1.1.10_Půdorys_5.NP |  | 0 | [13 empty] | 2
| FIG |  | "m.č. 556 |  | 0 | [13 empty] | 2
| FIG |  | 5,150 |  | 5.15 | [13 empty] | 2
| FIG |  | "m.č. 559 |  | 0 | [13 empty] | 2
| FIG |  | 5,600 |  | 5.6 | [13 empty] | 2
| FIG |  | Mezisoučet 5.NP |  | 10.75 | [13 empty] | 2
| FIG |  | Součet |  | 21.5 | [13 empty] | 2
262 | K | 771121011 | Příprava podkladu před provedením dlažby nátěr penetrační na podlahu | m2 | 753.301 |  | 0 | CS ÚRS 2024 02 |  | základní |  | 0 | 0.0003 | 0.22599 | 0 | 0 | 16 | K | 2 |  |  |  | ROZPOCET | [5 empty] | 0 | 0 | 0 | 0 | 0 | 1 | 0 | 16 | -1825223833
| Online PSC |  | https://podminky.urs.cz/item/CS_URS_2024_02/771121011 | [14 empty] | Online PSC | 2
| VV |  | "D.1.1.05_Půdorys_1.PP | [14 empty] | VV | 2 | 1 | True | 0 | ROZPOCET
| VV |  | "D.1.1.06_Půdorys_1.NP | [14 empty] | VV | 2 | 1 | True | 0 | ROZPOCET
| VV |  | "D.1.1.07_Půdorys_2.NP | [14 empty] | VV | 2 | 1 | True | 0 | ROZPOCET
| VV |  | "D.1.1.08_Půdorys_3.NP | [14 empty] | VV | 2 | 1 | True | 0 | ROZPOCET
| VV |  | "D.1.1.09_Půdorys_4.NP | [14 empty] | VV | 2 | 1 | True | 0 | ROZPOCET
| VV |  | "D.1.1.10_Půdorys_5.NP | [14 empty] | VV | 2 | 1 | True | 0 | ROZPOCET
| VV |  | "D.1.1.11_Půdorys_6.NP_+_střecha | [14 empty] | VV | 2 | 1 | True | 0 | ROZPOCET
| VV |  | "plochy viz. Legenda místností + D.1.1.2.1_Tabulka_skladeb_podlah | [14 empty] | VV | 2 | 1 | True | 0 | ROZPOCET
| VV |  | "lokání výměna rozsahu >10% ploch | [14 empty] | VV | 2 | 1 | True | 0 | ROZPOCET
| VV |  | P2 * 10/100 |  | 86.521 | [12 empty] | VV | 2 | 2 | True | 0 | ROZPOCET
| VV |  | Mezisoučet |  | 86.521 | [12 empty] | VV | 2 | 3 | True | 0 | ROZPOCET
| VV |  | "nová K.DL. 100% | [14 empty] | VV | 2 | 1 | True | 0 | ROZPOCET
| VV |  | P5 |  | 98.71 | [12 empty] | VV | 2 | 2 | True | 0 | ROZPOCET
| VV |  | P6 |  | 113.39 | [12 empty] | VV | 2 | 2 | True | 0 | ROZPOCET
| VV |  | P6a |  | 112.48 | [12 empty] | VV | 2 | 2 | True | 0 | ROZPOCET
| VV |  | P7 |  | 320.7 | [12 empty] | VV | 2 | 2 | True | 0 | ROZPOCET
| VV |  | P8 |  | 21.5 | [12 empty] | VV | 2 | 2 | True | 0 | ROZPOCET
| VV |  | Mezisoučet |  | 666.78 | [12 empty] | VV | 2 | 3 | True | 0 | ROZPOCET
| VV |  | Součet |  | 753.301 | [12 empty] | VV | 2 | 4 | True | 1 | ROZPOCET
| FIG |  | Rozpad figury: P2 | [15 empty] | 2
| FIG |  | "D.1.1.05_Půdorys_1.PP |  | 0 | [13 empty] | 2
| FIG |  | "m.č. 001 |  | 0 | [13 empty] | 2
| FIG |  | 6,030 |  | 6.03 | [13 empty] | 2
| FIG |  | "m.č. 002 |  | 0 | [13 empty] | 2
| FIG |  | 18,270 |  | 18.27 | [13 empty] | 2
| FIG |  | "m.č. 007 |  | 0 | [13 empty] | 2
| FIG |  | 21,890 |  | 21.89 | [13 empty] | 2
| FIG |  | "m.č. 008 |  | 0 | [13 empty] | 2
| FIG |  | 36,480 |  | 36.48 | [13 empty] | 2
| FIG |  | "m.č. 009 |  | 0 | [13 empty] | 2
| FIG |  | 14,310 |  | 14.31 | [13 empty] | 2
| FIG |  | "m.č. 010 |  | 0 | [13 empty] | 2
| FIG |  | 21,560 |  | 21.56 | [13 empty] | 2
| FIG |  | "m.č. 011 |  | 0 | [13 empty] | 2
| FIG |  | 11,920 |  | 11.92 | [13 empty] | 2
| FIG |  | "m.č. 019 |  | 0 | [13 empty] | 2
| FIG |  | 81,280 |  | 81.28 | [13 empty] | 2
| FIG |  | "m.č. 019a |  | 0 | [13 empty] | 2
| FIG |  | 40,670 |  | 40.67 | [13 empty] | 2
| FIG |  | "m.č. 019b |  | 0 | [13 empty] | 2
| FIG |  | 57,030 |  | 57.03 | [13 empty] | 2
| FIG |  | "m.č. 031 |  | 0 | [13 empty] | 2
| FIG |  | 10,930 |  | 10.93 | [13 empty] | 2
| FIG |  | "m.č. 042 |  | 0 | [13 empty] | 2
| FIG |  | 22,910 |  | 22.91 | [13 empty] | 2
| FIG |  | "m.č. 043 |  | 0 | [13 empty] | 2
| FIG |  | 20,010 |  | 20.01 | [13 empty] | 2
| FIG |  | "m.č. 044a |  | 0 | [13 empty] | 2
| FIG |  | 13,900 |  | 13.9 | [13 empty] | 2
| FIG |  | "m.č. 044b |  | 0 | [13 empty] | 2
| FIG |  | 5,930 |  | 5.93 | [13 empty] | 2
| FIG |  | Mezisoučet 1.PP |  | 383.12 | [13 empty] | 2
| FIG |  | "D.1.1.06_Půdorys_1.NP |  | 0 | [13 empty] | 2
| FIG |  | "m.č. 101a |  | 0 | [13 empty] | 2
| FIG |  | 8,790 |  | 8.79 | [13 empty] | 2
| FIG |  | "m.č. 102 |  | 0 | [13 empty] | 2
| FIG |  | 15,510 |  | 15.51 | [13 empty] | 2
| FIG |  | "m.č. 107 |  | 0 | [13 empty] | 2
| FIG |  | 8,440 |  | 8.44 | [13 empty] | 2
| FIG |  | "m.č. 113 |  | 0 | [13 empty] | 2
| FIG |  | 3,370 |  | 3.37 | [13 empty] | 2
| FIG |  | "m.č. 141 |  | 0 | [13 empty] | 2
| FIG |  | 8,340 |  | 8.34 | [13 empty] | 2
| FIG |  | "m.č. 142a |  | 0 | [13 empty] | 2
| FIG |  | 8,810 |  | 8.81 | [13 empty] | 2
| FIG |  | "m.č. 149 |  | 0 | [13 empty] | 2
| FIG |  | 3,080 |  | 3.08 | [13 empty] | 2
| FIG |  | "m.č. 160 |  | 0 | [13 empty] | 2
| FIG |  | 3,240 |  | 3.24 | [13 empty] | 2
| FIG |  | "m.č. 161b |  | 0 | [13 empty] | 2
| FIG |  | 4,920 |  | 4.92 | [13 empty] | 2
| FIG |  | "m.č. 163b |  | 0 | [13 empty] | 2
| FIG |  | 4,920 |  | 4.92 | [13 empty] | 2
| FIG |  | "m.č. 168 |  | 0 | [13 empty] | 2
| FIG |  | 21,030 |  | 21.03 | [13 empty] | 2
| FIG |  | "m.č. 169 |  | 0 | [13 empty] | 2
| FIG |  | 16,690 |  | 16.69 | [13 empty] | 2
| FIG |  | "m.č. 169a |  | 0 | [13 empty] | 2
| FIG |  | 4,240 |  | 4.24 | [13 empty] | 2
| FIG |  | "m.č. 172 |  | 0 | [13 empty] | 2
| FIG |  | 24,370 |  | 24.37 | [13 empty] | 2
| FIG |  | "m.č. 173 |  | 0 | [13 empty] | 2
| FIG |  | 17,540 |  | 17.54 | [13 empty] | 2
| FIG |  | "m.č. 173a |  | 0 | [13 empty] | 2
| FIG |  | 3,770 |  | 3.77 | [13 empty] | 2
| FIG |  | "m.č. 177 |  | 0 | [13 empty] | 2
| FIG |  | 15,290 |  | 15.29 | [13 empty] | 2
| FIG |  | "m.č. 177a |  | 0 | [13 empty] | 2
| FIG |  | 3,770 |  | 3.77 | [13 empty] | 2
| FIG |  | "m.č. 178 |  | 0 | [13 empty] | 2
| FIG |  | 23,720 |  | 23.72 | [13 empty] | 2
| FIG |  | Mezisoučet 1.NP |  | 199.84 | [13 empty] | 2
| FIG |  | "D.1.1.07_Půdorys_2.NP |  | 0 | [13 empty] | 2
| FIG |  | "m.č. 201a |  | 0 | [13 empty] | 2
| FIG |  | 11,160 |  | 11.16 | [13 empty] | 2
| FIG |  | "m.č. 202 |  | 0 | [13 empty] | 2
| FIG |  | 21,660 |  | 21.66 | [13 empty] | 2
| FIG |  | "m.č. 218 |  | 0 | [13 empty] | 2
| FIG |  | 22,840 |  | 22.84 | [13 empty] | 2
| FIG |  | "m.č. 219a |  | 0 | [13 empty] | 2
| FIG |  | 8,790 |  | 8.79 | [13 empty] | 2
| FIG |  | Mezisoučet 2.NP |  | 64.45 | [13 empty] | 2
| FIG |  | "D.1.1.08_Půdorys_3.NP |  | 0 | [13 empty] | 2
| FIG |  | "m.č. 301a |  | 0 | [13 empty] | 2
| FIG |  | 10,520 |  | 10.52 | [13 empty] | 2
| FIG |  | "m.č. 302 |  | 0 | [13 empty] | 2
| FIG |  | 21,660 |  | 21.66 | [13 empty] | 2
| FIG |  | "m.č. 327 |  | 0 | [13 empty] | 2
| FIG |  | 22,100 |  | 22.1 | [13 empty] | 2
| FIG |  | "m.č. 328a |  | 0 | [13 empty] | 2
| FIG |  | 11,490 |  | 11.49 | [13 empty] | 2
| FIG |  | Mezisoučet 3.NP |  | 65.77 | [13 empty] | 2
| FIG |  | "D.1.1.09_Půdorys_4.NP |  | 0 | [13 empty] | 2
| FIG |  | "m.č. 401a |  | 0 | [13 empty] | 2
| FIG |  | 11,580 |  | 11.58 | [13 empty] | 2
| FIG |  | "m.č. 402 |  | 0 | [13 empty] | 2
| FIG |  | 21,660 |  | 21.66 | [13 empty] | 2
| FIG |  | "m.č. 427 |  | 0 | [13 empty] | 2
| FIG |  | 22,660 |  | 22.66 | [13 empty] | 2
| FIG |  | "m.č. 428a |  | 0 | [13 empty] | 2
| FIG |  | 11,490 |  | 11.49 | [13 empty] | 2
| FIG |  | Mezisoučet 4.NP |  | 67.39 | [13 empty] | 2
| FIG |  | "D.1.1.10_Půdorys_5.NP |  | 0 | [13 empty] | 2
| FIG |  | "m.č. 501a |  | 0 | [13 empty] | 2
| FIG |  | 11,580 |  | 11.58 | [13 empty] | 2
| FIG |  | "m.č. 502 |  | 0 | [13 empty] | 2
| FIG |  | 21,660 |  | 21.66 | [13 empty] | 2
| FIG |  | "m.č. 527 |  | 0 | [13 empty] | 2
| FIG |  | 22,660 |  | 22.66 | [13 empty] | 2
| FIG |  | "m.č. 528a |  | 0 | [13 empty] | 2
| FIG |  | 11,490 |  | 11.49 | [13 empty] | 2
| FIG |  | Mezisoučet 5.NP |  | 67.39 | [13 empty] | 2
| FIG |  | "D.1.1.111_Půdorys_6.NP_+_střecha |  | 0 | [13 empty] | 2
| FIG |  | "m.č. 602 |  | 0 | [13 empty] | 2
| FIG |  | 17,250 |  | 17.25 | [13 empty] | 2
| FIG |  | Mezisoučet 6.NP |  | 17.25 | [13 empty] | 2
| FIG |  | Součet |  | 865.21 | [13 empty] | 2
| FIG |  | Rozpad figury: P5 | [15 empty] | 2
| FIG |  | "D.1.1.06_Půdorys_1.NP |  | 0 | [13 empty] | 2
| FIG |  | "m.č. 106 |  | 0 | [13 empty] | 2
| FIG |  | 3,150 |  | 3.15 | [13 empty] | 2
| FIG |  | "m.č. 143 |  | 0 | [13 empty] | 2
| FIG |  | 20,690 |  | 20.69 | [13 empty] | 2
| FIG |  | Mezisoučet 1.NP |  | 23.84 | [13 empty] | 2
| FIG |  | "D.1.1.07_Půdorys_2.NP |  | 0 | [13 empty] | 2
| FIG |  | "m.č. 209 |  | 0 | [13 empty] | 2
| FIG |  | 4,460 |  | 4.46 | [13 empty] | 2
| FIG |  | "m.č. 229 |  | 0 | [13 empty] | 2
| FIG |  | 21,420 |  | 21.42 | [13 empty] | 2
| FIG |  | Mezisoučet 2.NP |  | 25.88 | [13 empty] | 2
| FIG |  | "D.1.1.08_Půdorys_3.NP |  | 0 | [13 empty] | 2
| FIG |  | "m.č. 351 |  | 0 | [13 empty] | 2
| FIG |  | 16,330 |  | 16.33 | [13 empty] | 2
| FIG |  | Mezisoučet 3.NP |  | 16.33 | [13 empty] | 2
| FIG |  | "D.1.1.09_Půdorys_4.NP |  | 0 | [13 empty] | 2
| FIG |  | "m.č. 451 |  | 0 | [13 empty] | 2
| FIG |  | 16,330 |  | 16.33 | [13 empty] | 2
| FIG |  | Mezisoučet 4.NP |  | 16.33 | [13 empty] | 2
| FIG |  | "D.1.1.10_Půdorys_5.NP |  | 0 | [13 empty] | 2
| FIG |  | "m.č. 551 |  | 0 | [13 empty] | 2
| FIG |  | 16,330 |  | 16.33 | [13 empty] | 2
| FIG |  | Mezisoučet 5.NP |  | 16.33 | [13 empty] | 2
| FIG |  | Součet |  | 98.71 | [13 empty] | 2
| FIG |  | Rozpad figury: P6 | [15 empty] | 2
| FIG |  | "D.1.1.07_Půdorys_2.NP |  | 0 | [13 empty] | 2
| FIG |  | "m.č. 214b |  | 0 | [13 empty] | 2
| FIG |  | 2,780 |  | 2.78 | [13 empty] | 2
| FIG |  | "m.č. 241 |  | 0 | [13 empty] | 2
| FIG |  | 3,490 |  | 3.49 | [13 empty] | 2
| FIG |  | Mezisoučet 2.NP |  | 6.27 | [13 empty] | 2
| FIG |  | "D.1.1.08_Půdorys_3.NP |  | 0 | [13 empty] | 2
| FIG |  | "m.č. 309c |  | 0 | [13 empty] | 2
| FIG |  | 1,660 |  | 1.66 | [13 empty] | 2
| FIG |  | "m.č. 310c |  | 0 | [13 empty] | 2
| FIG |  | 1,660 |  | 1.66 | [13 empty] | 2
| FIG |  | "m.č. 311c |  | 0 | [13 empty] | 2
| FIG |  | 1,660 |  | 1.66 | [13 empty] | 2
| FIG |  | "m.č. 313c |  | 0 | [13 empty] | 2
| FIG |  | 1,660 |  | 1.66 | [13 empty] | 2
| FIG |  | "m.č. 314c |  | 0 | [13 empty] | 2
| FIG |  | 1,880 |  | 1.88 | [13 empty] | 2
| FIG |  | "m.č. 318c |  | 0 | [13 empty] | 2
| FIG |  | 1,410 |  | 1.41 | [13 empty] | 2
| FIG |  | "m.č. 321 |  | 0 | [13 empty] | 2
| FIG |  | 2,780 |  | 2.78 | [13 empty] | 2
| FIG |  | "m.č. 330c |  | 0 | [13 empty] | 2
| FIG |  | 4,020 |  | 4.02 | [13 empty] | 2
| FIG |  | "m.č. 330d |  | 0 | [13 empty] | 2
| FIG |  | 5,260 |  | 5.26 | [13 empty] | 2
| FIG |  | "m.č. 332 |  | 0 | [13 empty] | 2
| FIG |  | 2,780 |  | 2.78 | [13 empty] | 2
| FIG |  | "m.č. 335c |  | 0 | [13 empty] | 2
| FIG |  | 1,470 |  | 1.47 | [13 empty] | 2
| FIG |  | "m.č. 342c |  | 0 | [13 empty] | 2
| FIG |  | 1,880 |  | 1.88 | [13 empty] | 2
| FIG |  | "m.č. 343c |  | 0 | [13 empty] | 2
| FIG |  | 1,660 |  | 1.66 | [13 empty] | 2
| FIG |  | "m.č. 344c |  | 0 | [13 empty] | 2
| FIG |  | 1,660 |  | 1.66 | [13 empty] | 2
| FIG |  | "m.č. 345c |  | 0 | [13 empty] | 2
| FIG |  | 1,660 |  | 1.66 | [13 empty] | 2
| FIG |  | "m.č. 346c |  | 0 | [13 empty] | 2
| FIG |  | 1,660 |  | 1.66 | [13 empty] | 2
| FIG |  | "m.č. 348c |  | 0 | [13 empty] | 2
| FIG |  | 1,660 |  | 1.66 | [13 empty] | 2
| FIG |  | "m.č. 349c |  | 0 | [13 empty] | 2
| FIG |  | 1,660 |  | 1.66 | [13 empty] | 2
| FIG |  | Mezisoučet 3.NP |  | 38.08 | [13 empty] | 2
| FIG |  | "D.1.1.09_Půdorys_4.NP |  | 0 | [13 empty] | 2
| FIG |  | "m.č. 409c |  | 0 | [13 empty] | 2
| FIG |  | 1,660 |  | 1.66 | [13 empty] | 2
| FIG |  | "m.č. 411c |  | 0 | [13 empty] | 2
| FIG |  | 1,660 |  | 1.66 | [13 empty] | 2
| FIG |  | "m.č. 413c |  | 0 | [13 empty] | 2
| FIG |  | 1,660 |  | 1.66 | [13 empty] | 2
| FIG |  | "m.č. 414c |  | 0 | [13 empty] | 2
| FIG |  | 1,880 |  | 1.88 | [13 empty] | 2
| FIG |  | "m.č. 421 |  | 0 | [13 empty] | 2
| FIG |  | 2,780 |  | 2.78 | [13 empty] | 2
| FIG |  | "m.č. 431 |  | 0 | [13 empty] | 2
| FIG |  | 2,410 |  | 2.41 | [13 empty] | 2
| FIG |  | "m.č. 431a |  | 0 | [13 empty] | 2
| FIG |  | 1,610 |  | 1.61 | [13 empty] | 2
| FIG |  | "m.č. 432 |  | 0 | [13 empty] | 2
| FIG |  | 3,340 |  | 3.34 | [13 empty] | 2
| FIG |  | "m.č. 432a |  | 0 | [13 empty] | 2
| FIG |  | 1,920 |  | 1.92 | [13 empty] | 2
| FIG |  | "m.č. 435 |  | 0 | [13 empty] | 2
| FIG |  | 2,780 |  | 2.78 | [13 empty] | 2
| FIG |  | "m.č. 441c |  | 0 | [13 empty] | 2
| FIG |  | 1,880 |  | 1.88 | [13 empty] | 2
| FIG |  | "m.č. 442c |  | 0 | [13 empty] | 2
| FIG |  | 1,660 |  | 1.66 | [13 empty] | 2
| FIG |  | "m.č. 443c |  | 0 | [13 empty] | 2
| FIG |  | 1,660 |  | 1.66 | [13 empty] | 2
| FIG |  | "m.č. 444c |  | 0 | [13 empty] | 2
| FIG |  | 1,660 |  | 1.66 | [13 empty] | 2
| FIG |  | "m.č. 445c |  | 0 | [13 empty] | 2
| FIG |  | 1,660 |  | 1.66 | [13 empty] | 2
| FIG |  | "m.č. 448c |  | 0 | [13 empty] | 2
| FIG |  | 1,660 |  | 1.66 | [13 empty] | 2
| FIG |  | "m.č. 449c |  | 0 | [13 empty] | 2
| FIG |  | 1,660 |  | 1.66 | [13 empty] | 2
| FIG |  | Mezisoučet 4.NP |  | 33.54 | [13 empty] | 2
| FIG |  | "D.1.1.10_Půdorys_5.NP |  | 0 | [13 empty] | 2
| FIG |  | "m.č. 509c |  | 0 | [13 empty] | 2
| FIG |  | 1,660 |  | 1.66 | [13 empty] | 2
| FIG |  | "m.č. 510c |  | 0 | [13 empty] | 2
| FIG |  | 1,660 |  | 1.66 | [13 empty] | 2
| FIG |  | "m.č. 511c |  | 0 | [13 empty] | 2
| FIG |  | 1,660 |  | 1.66 | [13 empty] | 2
| FIG |  | "m.č. 513c |  | 0 | [13 empty] | 2
| FIG |  | 1,660 |  | 1.66 | [13 empty] | 2
| FIG |  | "m.č. 514c |  | 0 | [13 empty] | 2
| FIG |  | 1,880 |  | 1.88 | [13 empty] | 2
| FIG |  | "m.č. 521 |  | 0 | [13 empty] | 2
| FIG |  | 2,930 |  | 2.93 | [13 empty] | 2
| FIG |  | "m.č. 531 |  | 0 | [13 empty] | 2
| FIG |  | 2,410 |  | 2.41 | [13 empty] | 2
| FIG |  | "m.č. 531a |  | 0 | [13 empty] | 2
| FIG |  | 1,610 |  | 1.61 | [13 empty] | 2
| FIG |  | "m.č. 532 |  | 0 | [13 empty] | 2
| FIG |  | 3,340 |  | 3.34 | [13 empty] | 2
| FIG |  | "m.č. 532a |  | 0 | [13 empty] | 2
| FIG |  | 1,920 |  | 1.92 | [13 empty] | 2
| FIG |  | "m.č. 535 |  | 0 | [13 empty] | 2
| FIG |  | 2,930 |  | 2.93 | [13 empty] | 2
| FIG |  | "m.č. 541c |  | 0 | [13 empty] | 2
| FIG |  | 1,880 |  | 1.88 | [13 empty] | 2
| FIG |  | "m.č. 542c |  | 0 | [13 empty] | 2
| FIG |  | 1,660 |  | 1.66 | [13 empty] | 2
| FIG |  | "m.č. 543c |  | 0 | [13 empty] | 2
| FIG |  | 1,660 |  | 1.66 | [13 empty] | 2
| FIG |  | "m.č. 544c |  | 0 | [13 empty] | 2
| FIG |  | 1,660 |  | 1.66 | [13 empty] | 2
| FIG |  | "m.č. 545c |  | 0 | [13 empty] | 2
| FIG |  | 1,660 |  | 1.66 | [13 empty] | 2
| FIG |  | "m.č. 548c |  | 0 | [13 empty] | 2
| FIG |  | 1,660 |  | 1.66 | [13 empty] | 2
| FIG |  | "m.č. 549c |  | 0 | [13 empty] | 2
| FIG |  | 1,660 |  | 1.66 | [13 empty] | 2
| FIG |  | Mezisoučet 5.NP |  | 35.5 | [13 empty] | 2
| FIG |  | Součet |  | 113.39 | [13 empty] | 2
| FIG |  | Rozpad figury: P6a | [15 empty] | 2
| FIG |  | "D.1.1.09_Půdorys_4.NP |  | 0 | [13 empty] | 2
| FIG |  | "m.č. 452 |  | 0 | [13 empty] | 2
| FIG |  | 28,120 |  | 28.12 | [13 empty] | 2
| FIG |  | "m.č. 453 |  | 0 | [13 empty] | 2
| FIG |  | 28,120 |  | 28.12 | [13 empty] | 2
| FIG |  | Mezisoučet 4.NP |  | 56.24 | [13 empty] | 2
| FIG |  | "D.1.1.10_Půdorys_5.NP |  | 0 | [13 empty] | 2
| FIG |  | "m.č. 552 |  | 0 | [13 empty] | 2
| FIG |  | 28,120 |  | 28.12 | [13 empty] | 2
| FIG |  | "m.č. 553 |  | 0 | [13 empty] | 2
| FIG |  | 28,120 |  | 28.12 | [13 empty] | 2
| FIG |  | Mezisoučet 5.NP |  | 56.24 | [13 empty] | 2
| FIG |  | Součet |  | 112.48 | [13 empty] | 2
| FIG |  | Rozpad figury: P7 | [15 empty] | 2
| FIG |  | "D.1.1.07_Půdorys_2.NP |  | 0 | [13 empty] | 2
| FIG |  | "m.č. 206b |  | 0 | [13 empty] | 2
| FIG |  | 4,910 |  | 4.91 | [13 empty] | 2
| FIG |  | "m.č. 213a |  | 0 | [13 empty] | 2
| FIG |  | 5,390 |  | 5.39 | [13 empty] | 2
| FIG |  | "m.č. 214a |  | 0 | [13 empty] | 2
| FIG |  | 5,390 |  | 5.39 | [13 empty] | 2
| FIG |  | "m.č. 215a |  | 0 | [13 empty] | 2
| FIG |  | 5,320 |  | 5.32 | [13 empty] | 2
| FIG |  | "m.č. 216a |  | 0 | [13 empty] | 2
| FIG |  | 5,230 |  | 5.23 | [13 empty] | 2
| FIG |  | "m.č. 232a |  | 0 | [13 empty] | 2
| FIG |  | 3,680 |  | 3.68 | [13 empty] | 2
| FIG |  | "m.č. 233a |  | 0 | [13 empty] | 2
| FIG |  | 5,320 |  | 5.32 | [13 empty] | 2
| FIG |  | "m.č. 234a |  | 0 | [13 empty] | 2
| FIG |  | 5,320 |  | 5.32 | [13 empty] | 2
| FIG |  | "m.č. 234c |  | 0 | [13 empty] | 2
| FIG |  | 4,040 |  | 4.04 | [13 empty] | 2
| FIG |  | "m.č. 239b |  | 0 | [13 empty] | 2
| FIG |  | 5,020 |  | 5.02 | [13 empty] | 2
| FIG |  | Mezisoučet 2.NP |  | 49.62 | [13 empty] | 2
| FIG |  | "D.1.1.08_Půdorys_3.NP |  | 0 | [13 empty] | 2
| FIG |  | "m.č. 308a |  | 0 | [13 empty] | 2
| FIG |  | 5,160 |  | 5.16 | [13 empty] | 2
| FIG |  | "m.č. 309a |  | 0 | [13 empty] | 2
| FIG |  | 3,260 |  | 3.26 | [13 empty] | 2
| FIG |  | "m.č. 310a |  | 0 | [13 empty] | 2
| FIG |  | 3,140 |  | 3.14 | [13 empty] | 2
| FIG |  | "m.č. 311a |  | 0 | [13 empty] | 2
| FIG |  | 3,140 |  | 3.14 | [13 empty] | 2
| FIG |  | "m.č. 313a |  | 0 | [13 empty] | 2
| FIG |  | 3,140 |  | 3.14 | [13 empty] | 2
| FIG |  | "m.č. 314a |  | 0 | [13 empty] | 2
| FIG |  | 3,600 |  | 3.6 | [13 empty] | 2
| FIG |  | "m.č. 318a |  | 0 | [13 empty] | 2
| FIG |  | 3,720 |  | 3.72 | [13 empty] | 2
| FIG |  | "m.č. 319a |  | 0 | [13 empty] | 2
| FIG |  | 5,260 |  | 5.26 | [13 empty] | 2
| FIG |  | "m.č. 320a |  | 0 | [13 empty] | 2
| FIG |  | 5,400 |  | 5.4 | [13 empty] | 2
| FIG |  | "m.č. 330 |  | 0 | [13 empty] | 2
| FIG |  | 16,850 |  | 16.85 | [13 empty] | 2
| FIG |  | "m.č. 330b |  | 0 | [13 empty] | 2
| FIG |  | 2,290 |  | 2.29 | [13 empty] | 2
| FIG |  | "m.č. 333a |  | 0 | [13 empty] | 2
| FIG |  | 5,330 |  | 5.33 | [13 empty] | 2
| FIG |  | "m.č. 342a |  | 0 | [13 empty] | 2
| FIG |  | 3,600 |  | 3.6 | [13 empty] | 2
| FIG |  | "m.č. 343a |  | 0 | [13 empty] | 2
| FIG |  | 3,140 |  | 3.14 | [13 empty] | 2
| FIG |  | "m.č. 344a |  | 0 | [13 empty] | 2
| FIG |  | 3,140 |  | 3.14 | [13 empty] | 2
| FIG |  | "m.č. 345a |  | 0 | [13 empty] | 2
| FIG |  | 3,140 |  | 3.14 | [13 empty] | 2
| FIG |  | "m.č. 346a |  | 0 | [13 empty] | 2
| FIG |  | 3,260 |  | 3.26 | [13 empty] | 2
| FIG |  | "m.č. 348a |  | 0 | [13 empty] | 2
| FIG |  | 3,140 |  | 3.14 | [13 empty] | 2
| FIG |  | "m.č. 349a |  | 0 | [13 empty] | 2
| FIG |  | 3,140 |  | 3.14 | [13 empty] | 2
| FIG |  | Mezisoučet 3.NP |  | 82.85 | [13 empty] | 2
| FIG |  | "D.1.1.09_Půdorys_4.NP |  | 0 | [13 empty] | 2
| FIG |  | "m.č. 408b |  | 0 | [13 empty] | 2
| FIG |  | 5,160 |  | 5.16 | [13 empty] | 2
| FIG |  | "m.č. 409b |  | 0 | [13 empty] | 2
| FIG |  | 3,260 |  | 3.26 | [13 empty] | 2
| FIG |  | "m.č. 410a |  | 0 | [13 empty] | 2
| FIG |  | 3,140 |  | 3.14 | [13 empty] | 2
| FIG |  | "m.č. 411a |  | 0 | [13 empty] | 2
| FIG |  | 3,140 |  | 3.14 | [13 empty] | 2
| FIG |  | "m.č. 413a |  | 0 | [13 empty] | 2
| FIG |  | 3,140 |  | 3.14 | [13 empty] | 2
| FIG |  | "m.č. 414a |  | 0 | [13 empty] | 2
| FIG |  | 3,600 |  | 3.6 | [13 empty] | 2
| FIG |  | "m.č. 417a |  | 0 | [13 empty] | 2
| FIG |  | 5,260 |  | 5.26 | [13 empty] | 2
| FIG |  | "m.č. 418a |  | 0 | [13 empty] | 2
| FIG |  | 5,260 |  | 5.26 | [13 empty] | 2
| FIG |  | "m.č. 420a |  | 0 | [13 empty] | 2
| FIG |  | 2,970 |  | 2.97 | [13 empty] | 2
| FIG |  | "m.č. 433 |  | 0 | [13 empty] | 2
| FIG |  | 16,850 |  | 16.85 | [13 empty] | 2
| FIG |  | "m.č. 433b |  | 0 | [13 empty] | 2
| FIG |  | 2,290 |  | 2.29 | [13 empty] | 2
| FIG |  | "m.č. 434a |  | 0 | [13 empty] | 2
| FIG |  | 5,260 |  | 5.26 | [13 empty] | 2
| FIG |  | "m.č. 436a |  | 0 | [13 empty] | 2
| FIG |  | 5,540 |  | 5.54 | [13 empty] | 2
| FIG |  | "m.č. 438a |  | 0 | [13 empty] | 2
| FIG |  | 5,540 |  | 5.54 | [13 empty] | 2
| FIG |  | "m.č. 441a |  | 0 | [13 empty] | 2
| FIG |  | 3,600 |  | 3.6 | [13 empty] | 2
| FIG |  | "m.č. 442a |  | 0 | [13 empty] | 2
| FIG |  | 3,140 |  | 3.14 | [13 empty] | 2
| FIG |  | "m.č. 443a |  | 0 | [13 empty] | 2
| FIG |  | 3,140 |  | 3.14 | [13 empty] | 2
| FIG |  | "m.č. 444a |  | 0 | [13 empty] | 2
| FIG |  | 3,140 |  | 3.14 | [13 empty] | 2
| FIG |  | "m.č. 445a |  | 0 | [13 empty] | 2
| FIG |  | 3,260 |  | 3.26 | [13 empty] | 2
| FIG |  | "m.č. 448a |  | 0 | [13 empty] | 2
| FIG |  | 3,140 |  | 3.14 | [13 empty] | 2
| FIG |  | "m.č. 449a |  | 0 | [13 empty] | 2
| FIG |  | 3,140 |  | 3.14 | [13 empty] | 2
| FIG |  | Mezisoučet 4.NP |  | 92.97 | [13 empty] | 2
| FIG |  | "D.1.1.10_Půdorys_5.NP |  | 0 | [13 empty] | 2
| FIG |  | "m.č. 508b |  | 0 | [13 empty] | 2
| FIG |  | 5,160 |  | 5.16 | [13 empty] | 2
| FIG |  | "m.č. 509a |  | 0 | [13 empty] | 2
| FIG |  | 3,260 |  | 3.26 | [13 empty] | 2
| FIG |  | "m.č. 510a |  | 0 | [13 empty] | 2
| FIG |  | 3,140 |  | 3.14 | [13 empty] | 2
| FIG |  | "m.č. 511a |  | 0 | [13 empty] | 2
| FIG |  | 3,140 |  | 3.14 | [13 empty] | 2
| FIG |  | "m.č. 513a |  | 0 | [13 empty] | 2
| FIG |  | 3,140 |  | 3.14 | [13 empty] | 2
| FIG |  | "m.č. 514a |  | 0 | [13 empty] | 2
| FIG |  | 3,600 |  | 3.6 | [13 empty] | 2
| FIG |  | "m.č. 517a |  | 0 | [13 empty] | 2
| FIG |  | 5,260 |  | 5.26 | [13 empty] | 2
| FIG |  | "m.č. 518a |  | 0 | [13 empty] | 2
| FIG |  | 5,260 |  | 5.26 | [13 empty] | 2
| FIG |  | "m.č. 520a |  | 0 | [13 empty] | 2
| FIG |  | 5,260 |  | 5.26 | [13 empty] | 2
| FIG |  | "m.č. 533 |  | 0 | [13 empty] | 2
| FIG |  | 16,850 |  | 16.85 | [13 empty] | 2
| FIG |  | "m.č. 533b |  | 0 | [13 empty] | 2
| FIG |  | 2,290 |  | 2.29 | [13 empty] | 2
| FIG |  | "m.č. 534a |  | 0 | [13 empty] | 2
| FIG |  | 5,260 |  | 5.26 | [13 empty] | 2
| FIG |  | "m.č. 536a |  | 0 | [13 empty] | 2
| FIG |  | 5,540 |  | 5.54 | [13 empty] | 2
| FIG |  | "m.č. 538a |  | 0 | [13 empty] | 2
| FIG |  | 5,540 |  | 5.54 | [13 empty] | 2
| FIG |  | "m.č. 541a |  | 0 | [13 empty] | 2
| FIG |  | 3,600 |  | 3.6 | [13 empty] | 2
| FIG |  | "m.č. 542a |  | 0 | [13 empty] | 2
| FIG |  | 3,140 |  | 3.14 | [13 empty] | 2
| FIG |  | "m.č. 543a |  | 0 | [13 empty] | 2
| FIG |  | 3,140 |  | 3.14 | [13 empty] | 2
| FIG |  | "m.č. 544a |  | 0 | [13 empty] | 2
| FIG |  | 3,140 |  | 3.14 | [13 empty] | 2
| FIG |  | "m.č. 545a |  | 0 | [13 empty] | 2
| FIG |  | 3,260 |  | 3.26 | [13 empty] | 2
| FIG |  | "m.č. 548a |  | 0 | [13 empty] | 2
| FIG |  | 3,140 |  | 3.14 | [13 empty] | 2
| FIG |  | "m.č. 549a |  | 0 | [13 empty] | 2
| FIG |  | 3,140 |  | 3.14 | [13 empty] | 2
| FIG |  | Mezisoučet 5.NP |  | 95.26 | [13 empty] | 2
| FIG |  | Součet |  | 320.7 | [13 empty] | 2
| FIG |  | Rozpad figury: P8 | [15 empty] | 2
| FIG |  | "D.1.1.09_Půdorys_4.NP |  | 0 | [13 empty] | 2
| FIG |  | "m.č. 456 |  | 0 | [13 empty] | 2
| FIG |  | 5,150 |  | 5.15 | [13 empty] | 2
| FIG |  | "m.č. 459 |  | 0 | [13 empty] | 2
| FIG |  | 5,600 |  | 5.6 | [13 empty] | 2
| FIG |  | Mezisoučet 4.NP |  | 10.75 | [13 empty] | 2
| FIG |  | "D.1.1.10_Půdorys_5.NP |  | 0 | [13 empty] | 2
| FIG |  | "m.č. 556 |  | 0 | [13 empty] | 2
| FIG |  | 5,150 |  | 5.15 | [13 empty] | 2
| FIG |  | "m.č. 559 |  | 0 | [13 empty] | 2
| FIG |  | 5,600 |  | 5.6 | [13 empty] | 2
| FIG |  | Mezisoučet 5.NP |  | 10.75 | [13 empty] | 2
| FIG |  | Součet |  | 21.5 | [13 empty] | 2
263 | K | 771121026 | Příprava podkladu před provedením dlažby broušení podlah stávajícího podkladu pro odstranění lepidla (po starých krytinách) | m2 | 86.521 |  | 0 | CS ÚRS 2024 02 |  | základní |  | 0 | 0 | 0 | 0 | 0 | 16 | K | 2 |  |  |  | ROZPOCET | [5 empty] | 0 | 0 | 0 | 0 | 0 | 1 | 0 | 16 | -323584085
| Online PSC |  | https://podminky.urs.cz/item/CS_URS_2024_02/771121026 | [14 empty] | Online PSC | 2
| VV |  | "D.1.1.05_Půdorys_1.PP | [14 empty] | VV | 2 | 1 | True | 0 | ROZPOCET
| VV |  | "D.1.1.06_Půdorys_1.NP | [14 empty] | VV | 2 | 1 | True | 0 | ROZPOCET
| VV |  | "D.1.1.07_Půdorys_2.NP | [14 empty] | VV | 2 | 1 | True | 0 | ROZPOCET
| VV |  | "D.1.1.08_Půdorys_3.NP | [14 empty] | VV | 2 | 1 | True | 0 | ROZPOCET
| VV |  | "D.1.1.09_Půdorys_4.NP | [14 empty] | VV | 2 | 1 | True | 0 | ROZPOCET
| VV |  | "D.1.1.10_Půdorys_5.NP | [14 empty] | VV | 2 | 1 | True | 0 | ROZPOCET
| VV |  | "D.1.1.11_Půdorys_6.NP_+_střecha | [14 empty] | VV | 2 | 1 | True | 0 | ROZPOCET
| VV |  | "plochy viz. Legenda místností + D.1.1.2.1_Tabulka_skladeb_podlah | [14 empty] | VV | 2 | 1 | True | 0 | ROZPOCET
| VV |  | "lokání výměna rozsahu >10% ploch | [14 empty] | VV | 2 | 1 | True | 0 | ROZPOCET
| VV |  | P2 * 10/100 |  | 86.521 | [12 empty] | VV | 2 | 2 | True | 1 | ROZPOCET
| FIG |  | Rozpad figury: P2 | [15 empty] | 2
| FIG |  | "D.1.1.05_Půdorys_1.PP |  | 0 | [13 empty] | 2
| FIG |  | "m.č. 001 |  | 0 | [13 empty] | 2
| FIG |  | 6,030 |  | 6.03 | [13 empty] | 2
| FIG |  | "m.č. 002 |  | 0 | [13 empty] | 2
| FIG |  | 18,270 |  | 18.27 | [13 empty] | 2
| FIG |  | "m.č. 007 |  | 0 | [13 empty] | 2
| FIG |  | 21,890 |  | 21.89 | [13 empty] | 2
| FIG |  | "m.č. 008 |  | 0 | [13 empty] | 2
| FIG |  | 36,480 |  | 36.48 | [13 empty] | 2
| FIG |  | "m.č. 009 |  | 0 | [13 empty] | 2
| FIG |  | 14,310 |  | 14.31 | [13 empty] | 2
| FIG |  | "m.č. 010 |  | 0 | [13 empty] | 2
| FIG |  | 21,560 |  | 21.56 | [13 empty] | 2
| FIG |  | "m.č. 011 |  | 0 | [13 empty] | 2
| FIG |  | 11,920 |  | 11.92 | [13 empty] | 2
| FIG |  | "m.č. 019 |  | 0 | [13 empty] | 2
| FIG |  | 81,280 |  | 81.28 | [13 empty] | 2
| FIG |  | "m.č. 019a |  | 0 | [13 empty] | 2
| FIG |  | 40,670 |  | 40.67 | [13 empty] | 2
| FIG |  | "m.č. 019b |  | 0 | [13 empty] | 2
| FIG |  | 57,030 |  | 57.03 | [13 empty] | 2
| FIG |  | "m.č. 031 |  | 0 | [13 empty] | 2
| FIG |  | 10,930 |  | 10.93 | [13 empty] | 2
| FIG |  | "m.č. 042 |  | 0 | [13 empty] | 2
| FIG |  | 22,910 |  | 22.91 | [13 empty] | 2
| FIG |  | "m.č. 043 |  | 0 | [13 empty] | 2
| FIG |  | 20,010 |  | 20.01 | [13 empty] | 2
| FIG |  | "m.č. 044a |  | 0 | [13 empty] | 2
| FIG |  | 13,900 |  | 13.9 | [13 empty] | 2
| FIG |  | "m.č. 044b |  | 0 | [13 empty] | 2
| FIG |  | 5,930 |  | 5.93 | [13 empty] | 2
| FIG |  | Mezisoučet 1.PP |  | 383.12 | [13 empty] | 2
| FIG |  | "D.1.1.06_Půdorys_1.NP |  | 0 | [13 empty] | 2
| FIG |  | "m.č. 101a |  | 0 | [13 empty] | 2
| FIG |  | 8,790 |  | 8.79 | [13 empty] | 2
| FIG |  | "m.č. 102 |  | 0 | [13 empty] | 2
| FIG |  | 15,510 |  | 15.51 | [13 empty] | 2
| FIG |  | "m.č. 107 |  | 0 | [13 empty] | 2
| FIG |  | 8,440 |  | 8.44 | [13 empty] | 2
| FIG |  | "m.č. 113 |  | 0 | [13 empty] | 2
| FIG |  | 3,370 |  | 3.37 | [13 empty] | 2
| FIG |  | "m.č. 141 |  | 0 | [13 empty] | 2
| FIG |  | 8,340 |  | 8.34 | [13 empty] | 2
| FIG |  | "m.č. 142a |  | 0 | [13 empty] | 2
| FIG |  | 8,810 |  | 8.81 | [13 empty] | 2
| FIG |  | "m.č. 149 |  | 0 | [13 empty] | 2
| FIG |  | 3,080 |  | 3.08 | [13 empty] | 2
| FIG |  | "m.č. 160 |  | 0 | [13 empty] | 2
| FIG |  | 3,240 |  | 3.24 | [13 empty] | 2
| FIG |  | "m.č. 161b |  | 0 | [13 empty] | 2
| FIG |  | 4,920 |  | 4.92 | [13 empty] | 2
| FIG |  | "m.č. 163b |  | 0 | [13 empty] | 2
| FIG |  | 4,920 |  | 4.92 | [13 empty] | 2
| FIG |  | "m.č. 168 |  | 0 | [13 empty] | 2
| FIG |  | 21,030 |  | 21.03 | [13 empty] | 2
| FIG |  | "m.č. 169 |  | 0 | [13 empty] | 2
| FIG |  | 16,690 |  | 16.69 | [13 empty] | 2
| FIG |  | "m.č. 169a |  | 0 | [13 empty] | 2
| FIG |  | 4,240 |  | 4.24 | [13 empty] | 2
| FIG |  | "m.č. 172 |  | 0 | [13 empty] | 2
| FIG |  | 24,370 |  | 24.37 | [13 empty] | 2
| FIG |  | "m.č. 173 |  | 0 | [13 empty] | 2
| FIG |  | 17,540 |  | 17.54 | [13 empty] | 2
| FIG |  | "m.č. 173a |  | 0 | [13 empty] | 2
| FIG |  | 3,770 |  | 3.77 | [13 empty] | 2
| FIG |  | "m.č. 177 |  | 0 | [13 empty] | 2
| FIG |  | 15,290 |  | 15.29 | [13 empty] | 2
| FIG |  | "m.č. 177a |  | 0 | [13 empty] | 2
| FIG |  | 3,770 |  | 3.77 | [13 empty] | 2
| FIG |  | "m.č. 178 |  | 0 | [13 empty] | 2
| FIG |  | 23,720 |  | 23.72 | [13 empty] | 2
| FIG |  | Mezisoučet 1.NP |  | 199.84 | [13 empty] | 2
| FIG |  | "D.1.1.07_Půdorys_2.NP |  | 0 | [13 empty] | 2
| FIG |  | "m.č. 201a |  | 0 | [13 empty] | 2
| FIG |  | 11,160 |  | 11.16 | [13 empty] | 2
| FIG |  | "m.č. 202 |  | 0 | [13 empty] | 2
| FIG |  | 21,660 |  | 21.66 | [13 empty] | 2
| FIG |  | "m.č. 218 |  | 0 | [13 empty] | 2
| FIG |  | 22,840 |  | 22.84 | [13 empty] | 2
| FIG |  | "m.č. 219a |  | 0 | [13 empty] | 2
| FIG |  | 8,790 |  | 8.79 | [13 empty] | 2
| FIG |  | Mezisoučet 2.NP |  | 64.45 | [13 empty] | 2
| FIG |  | "D.1.1.08_Půdorys_3.NP |  | 0 | [13 empty] | 2
| FIG |  | "m.č. 301a |  | 0 | [13 empty] | 2
| FIG |  | 10,520 |  | 10.52 | [13 empty] | 2
| FIG |  | "m.č. 302 |  | 0 | [13 empty] | 2
| FIG |  | 21,660 |  | 21.66 | [13 empty] | 2
| FIG |  | "m.č. 327 |  | 0 | [13 empty] | 2
| FIG |  | 22,100 |  | 22.1 | [13 empty] | 2
| FIG |  | "m.č. 328a |  | 0 | [13 empty] | 2
| FIG |  | 11,490 |  | 11.49 | [13 empty] | 2
| FIG |  | Mezisoučet 3.NP |  | 65.77 | [13 empty] | 2
| FIG |  | "D.1.1.09_Půdorys_4.NP |  | 0 | [13 empty] | 2
| FIG |  | "m.č. 401a |  | 0 | [13 empty] | 2
| FIG |  | 11,580 |  | 11.58 | [13 empty] | 2
| FIG |  | "m.č. 402 |  | 0 | [13 empty] | 2
| FIG |  | 21,660 |  | 21.66 | [13 empty] | 2
| FIG |  | "m.č. 427 |  | 0 | [13 empty] | 2
| FIG |  | 22,660 |  | 22.66 | [13 empty] | 2
| FIG |  | "m.č. 428a |  | 0 | [13 empty] | 2
| FIG |  | 11,490 |  | 11.49 | [13 empty] | 2
| FIG |  | Mezisoučet 4.NP |  | 67.39 | [13 empty] | 2
| FIG |  | "D.1.1.10_Půdorys_5.NP |  | 0 | [13 empty] | 2
| FIG |  | "m.č. 501a |  | 0 | [13 empty] | 2
| FIG |  | 11,580 |  | 11.58 | [13 empty] | 2
| FIG |  | "m.č. 502 |  | 0 | [13 empty] | 2
| FIG |  | 21,660 |  | 21.66 | [13 empty] | 2
| FIG |  | "m.č. 527 |  | 0 | [13 empty] | 2
| FIG |  | 22,660 |  | 22.66 | [13 empty] | 2
| FIG |  | "m.č. 528a |  | 0 | [13 empty] | 2
| FIG |  | 11,490 |  | 11.49 | [13 empty] | 2
| FIG |  | Mezisoučet 5.NP |  | 67.39 | [13 empty] | 2
| FIG |  | "D.1.1.111_Půdorys_6.NP_+_střecha |  | 0 | [13 empty] | 2
| FIG |  | "m.č. 602 |  | 0 | [13 empty] | 2
| FIG |  | 17,250 |  | 17.25 | [13 empty] | 2
| FIG |  | Mezisoučet 6.NP |  | 17.25 | [13 empty] | 2
| FIG |  | Součet |  | 865.21 | [13 empty] | 2
264 | K | 771151021 | Příprava podkladu před provedením dlažby samonivelační stěrka min. pevnosti 30 MPa, tloušťky do 3 mm | m2 | 98.71 |  | 0 | CS ÚRS 2024 02 |  | základní |  | 0 | 0.0045 | 0.44419 | 0 | 0 | 16 | K | 2 |  |  |  | ROZPOCET | [5 empty] | 0 | 0 | 0 | 0 | 0 | 1 | 0 | 16 | -1899984841
| Online PSC |  | https://podminky.urs.cz/item/CS_URS_2024_02/771151021 | [14 empty] | Online PSC | 2
| VV |  | "plochy viz. Legenda místností + D.1.1.2.1_Tabulka_skladeb_podlah | [14 empty] | VV | 2 | 1 | True | 0 | ROZPOCET
| VV |  | P5 |  | 98.71 | [12 empty] | VV | 2 | 2 | True | 1 | ROZPOCET
| FIG |  | Rozpad figury: P5 | [15 empty] | 2
| FIG |  | "D.1.1.06_Půdorys_1.NP |  | 0 | [13 empty] | 2
| FIG |  | "m.č. 106 |  | 0 | [13 empty] | 2
| FIG |  | 3,150 |  | 3.15 | [13 empty] | 2
| FIG |  | "m.č. 143 |  | 0 | [13 empty] | 2
| FIG |  | 20,690 |  | 20.69 | [13 empty] | 2
| FIG |  | Mezisoučet 1.NP |  | 23.84 | [13 empty] | 2
| FIG |  | "D.1.1.07_Půdorys_2.NP |  | 0 | [13 empty] | 2
| FIG |  | "m.č. 209 |  | 0 | [13 empty] | 2
| FIG |  | 4,460 |  | 4.46 | [13 empty] | 2
| FIG |  | "m.č. 229 |  | 0 | [13 empty] | 2
| FIG |  | 21,420 |  | 21.42 | [13 empty] | 2
| FIG |  | Mezisoučet 2.NP |  | 25.88 | [13 empty] | 2
| FIG |  | "D.1.1.08_Půdorys_3.NP |  | 0 | [13 empty] | 2
| FIG |  | "m.č. 351 |  | 0 | [13 empty] | 2
| FIG |  | 16,330 |  | 16.33 | [13 empty] | 2
| FIG |  | Mezisoučet 3.NP |  | 16.33 | [13 empty] | 2
| FIG |  | "D.1.1.09_Půdorys_4.NP |  | 0 | [13 empty] | 2
| FIG |  | "m.č. 451 |  | 0 | [13 empty] | 2
| FIG |  | 16,330 |  | 16.33 | [13 empty] | 2
| FIG |  | Mezisoučet 4.NP |  | 16.33 | [13 empty] | 2
| FIG |  | "D.1.1.10_Půdorys_5.NP |  | 0 | [13 empty] | 2
| FIG |  | "m.č. 551 |  | 0 | [13 empty] | 2
| FIG |  | 16,330 |  | 16.33 | [13 empty] | 2
| FIG |  | Mezisoučet 5.NP |  | 16.33 | [13 empty] | 2
| FIG |  | Součet |  | 98.71 | [13 empty] | 2
265 | K | 771573932 | Výměna keramické dlaždice lepené pro vysoké mechanické zatížení, velikosti přes 9 do 12 ks/m2 | kus | 961.335 |  | 0 | CS ÚRS 2024 02 |  | základní |  | 0 | 0.00083 | 0.79791 | 0.00262 | 2.5187 | 16 | K | 2 |  |  |  | ROZPOCET | [5 empty] | 0 | 0 | 0 | 0 | 0 | 1 | 0 | 16 | -1128263318
| Online PSC |  | https://podminky.urs.cz/item/CS_URS_2024_02/771573932 | [14 empty] | Online PSC | 2
| VV |  | "D.1.1.05_Půdorys_1.PP | [14 empty] | VV | 2 | 1 | True | 0 | ROZPOCET
| VV |  | "D.1.1.07_Půdorys_2.NP | [14 empty] | VV | 2 | 1 | True | 0 | ROZPOCET
| VV |  | "plochy viz. Legenda místností + D.1.1.2.1_Tabulka_skladeb_podlah | [14 empty] | VV | 2 | 1 | True | 0 | ROZPOCET
| VV |  | "lokální výměna >10% plochy - formát dlažby 300x300 mm ( 11,111 ks/m2 ) | [14 empty] | VV | 2 | 1 | True | 0 | ROZPOCET
| VV |  | ( P2 * 10/100 ) * 11,111 |  | 961.335 | [12 empty] | VV | 2 | 2 | True | 1 | ROZPOCET
| FIG |  | Rozpad figury: P2 | [15 empty] | 2
| FIG |  | "D.1.1.05_Půdorys_1.PP |  | 0 | [13 empty] | 2
| FIG |  | "m.č. 001 |  | 0 | [13 empty] | 2
| FIG |  | 6,030 |  | 6.03 | [13 empty] | 2
| FIG |  | "m.č. 002 |  | 0 | [13 empty] | 2
| FIG |  | 18,270 |  | 18.27 | [13 empty] | 2
| FIG |  | "m.č. 007 |  | 0 | [13 empty] | 2
| FIG |  | 21,890 |  | 21.89 | [13 empty] | 2
| FIG |  | "m.č. 008 |  | 0 | [13 empty] | 2
| FIG |  | 36,480 |  | 36.48 | [13 empty] | 2
| FIG |  | "m.č. 009 |  | 0 | [13 empty] | 2
| FIG |  | 14,310 |  | 14.31 | [13 empty] | 2
| FIG |  | "m.č. 010 |  | 0 | [13 empty] | 2
| FIG |  | 21,560 |  | 21.56 | [13 empty] | 2
| FIG |  | "m.č. 011 |  | 0 | [13 empty] | 2
| FIG |  | 11,920 |  | 11.92 | [13 empty] | 2
| FIG |  | "m.č. 019 |  | 0 | [13 empty] | 2
| FIG |  | 81,280 |  | 81.28 | [13 empty] | 2
| FIG |  | "m.č. 019a |  | 0 | [13 empty] | 2
| FIG |  | 40,670 |  | 40.67 | [13 empty] | 2
| FIG |  | "m.č. 019b |  | 0 | [13 empty] | 2
| FIG |  | 57,030 |  | 57.03 | [13 empty] | 2
| FIG |  | "m.č. 031 |  | 0 | [13 empty] | 2
| FIG |  | 10,930 |  | 10.93 | [13 empty] | 2
| FIG |  | "m.č. 042 |  | 0 | [13 empty] | 2
| FIG |  | 22,910 |  | 22.91 | [13 empty] | 2
| FIG |  | "m.č. 043 |  | 0 | [13 empty] | 2
| FIG |  | 20,010 |  | 20.01 | [13 empty] | 2
| FIG |  | "m.č. 044a |  | 0 | [13 empty] | 2
| FIG |  | 13,900 |  | 13.9 | [13 empty] | 2
| FIG |  | "m.č. 044b |  | 0 | [13 empty] | 2
| FIG |  | 5,930 |  | 5.93 | [13 empty] | 2
| FIG |  | Mezisoučet 1.PP |  | 383.12 | [13 empty] | 2
| FIG |  | "D.1.1.06_Půdorys_1.NP |  | 0 | [13 empty] | 2
| FIG |  | "m.č. 101a |  | 0 | [13 empty] | 2
| FIG |  | 8,790 |  | 8.79 | [13 empty] | 2
| FIG |  | "m.č. 102 |  | 0 | [13 empty] | 2
| FIG |  | 15,510 |  | 15.51 | [13 empty] | 2
| FIG |  | "m.č. 107 |  | 0 | [13 empty] | 2
| FIG |  | 8,440 |  | 8.44 | [13 empty] | 2
| FIG |  | "m.č. 113 |  | 0 | [13 empty] | 2
| FIG |  | 3,370 |  | 3.37 | [13 empty] | 2
| FIG |  | "m.č. 141 |  | 0 | [13 empty] | 2
| FIG |  | 8,340 |  | 8.34 | [13 empty] | 2
| FIG |  | "m.č. 142a |  | 0 | [13 empty] | 2
| FIG |  | 8,810 |  | 8.81 | [13 empty] | 2
| FIG |  | "m.č. 149 |  | 0 | [13 empty] | 2
| FIG |  | 3,080 |  | 3.08 | [13 empty] | 2
| FIG |  | "m.č. 160 |  | 0 | [13 empty] | 2
| FIG |  | 3,240 |  | 3.24 | [13 empty] | 2
| FIG |  | "m.č. 161b |  | 0 | [13 empty] | 2
| FIG |  | 4,920 |  | 4.92 | [13 empty] | 2
| FIG |  | "m.č. 163b |  | 0 | [13 empty] | 2
| FIG |  | 4,920 |  | 4.92 | [13 empty] | 2
| FIG |  | "m.č. 168 |  | 0 | [13 empty] | 2
| FIG |  | 21,030 |  | 21.03 | [13 empty] | 2
| FIG |  | "m.č. 169 |  | 0 | [13 empty] | 2
| FIG |  | 16,690 |  | 16.69 | [13 empty] | 2
| FIG |  | "m.č. 169a |  | 0 | [13 empty] | 2
| FIG |  | 4,240 |  | 4.24 | [13 empty] | 2
| FIG |  | "m.č. 172 |  | 0 | [13 empty] | 2
| FIG |  | 24,370 |  | 24.37 | [13 empty] | 2
| FIG |  | "m.č. 173 |  | 0 | [13 empty] | 2
| FIG |  | 17,540 |  | 17.54 | [13 empty] | 2
| FIG |  | "m.č. 173a |  | 0 | [13 empty] | 2
| FIG |  | 3,770 |  | 3.77 | [13 empty] | 2
| FIG |  | "m.č. 177 |  | 0 | [13 empty] | 2
| FIG |  | 15,290 |  | 15.29 | [13 empty] | 2
| FIG |  | "m.č. 177a |  | 0 | [13 empty] | 2
| FIG |  | 3,770 |  | 3.77 | [13 empty] | 2
| FIG |  | "m.č. 178 |  | 0 | [13 empty] | 2
| FIG |  | 23,720 |  | 23.72 | [13 empty] | 2
| FIG |  | Mezisoučet 1.NP |  | 199.84 | [13 empty] | 2
| FIG |  | "D.1.1.07_Půdorys_2.NP |  | 0 | [13 empty] | 2
| FIG |  | "m.č. 201a |  | 0 | [13 empty] | 2
| FIG |  | 11,160 |  | 11.16 | [13 empty] | 2
| FIG |  | "m.č. 202 |  | 0 | [13 empty] | 2
| FIG |  | 21,660 |  | 21.66 | [13 empty] | 2
| FIG |  | "m.č. 218 |  | 0 | [13 empty] | 2
| FIG |  | 22,840 |  | 22.84 | [13 empty] | 2
| FIG |  | "m.č. 219a |  | 0 | [13 empty] | 2
| FIG |  | 8,790 |  | 8.79 | [13 empty] | 2
| FIG |  | Mezisoučet 2.NP |  | 64.45 | [13 empty] | 2
| FIG |  | "D.1.1.08_Půdorys_3.NP |  | 0 | [13 empty] | 2
| FIG |  | "m.č. 301a |  | 0 | [13 empty] | 2
| FIG |  | 10,520 |  | 10.52 | [13 empty] | 2
| FIG |  | "m.č. 302 |  | 0 | [13 empty] | 2
| FIG |  | 21,660 |  | 21.66 | [13 empty] | 2
| FIG |  | "m.č. 327 |  | 0 | [13 empty] | 2
| FIG |  | 22,100 |  | 22.1 | [13 empty] | 2
| FIG |  | "m.č. 328a |  | 0 | [13 empty] | 2
| FIG |  | 11,490 |  | 11.49 | [13 empty] | 2
| FIG |  | Mezisoučet 3.NP |  | 65.77 | [13 empty] | 2
| FIG |  | "D.1.1.09_Půdorys_4.NP |  | 0 | [13 empty] | 2
| FIG |  | "m.č. 401a |  | 0 | [13 empty] | 2
| FIG |  | 11,580 |  | 11.58 | [13 empty] | 2
| FIG |  | "m.č. 402 |  | 0 | [13 empty] | 2
| FIG |  | 21,660 |  | 21.66 | [13 empty] | 2
| FIG |  | "m.č. 427 |  | 0 | [13 empty] | 2
| FIG |  | 22,660 |  | 22.66 | [13 empty] | 2
| FIG |  | "m.č. 428a |  | 0 | [13 empty] | 2
| FIG |  | 11,490 |  | 11.49 | [13 empty] | 2
| FIG |  | Mezisoučet 4.NP |  | 67.39 | [13 empty] | 2
| FIG |  | "D.1.1.10_Půdorys_5.NP |  | 0 | [13 empty] | 2
| FIG |  | "m.č. 501a |  | 0 | [13 empty] | 2
| FIG |  | 11,580 |  | 11.58 | [13 empty] | 2
| FIG |  | "m.č. 502 |  | 0 | [13 empty] | 2
| FIG |  | 21,660 |  | 21.66 | [13 empty] | 2
| FIG |  | "m.č. 527 |  | 0 | [13 empty] | 2
| FIG |  | 22,660 |  | 22.66 | [13 empty] | 2
| FIG |  | "m.č. 528a |  | 0 | [13 empty] | 2
| FIG |  | 11,490 |  | 11.49 | [13 empty] | 2
| FIG |  | Mezisoučet 5.NP |  | 67.39 | [13 empty] | 2
| FIG |  | "D.1.1.111_Půdorys_6.NP_+_střecha |  | 0 | [13 empty] | 2
| FIG |  | "m.č. 602 |  | 0 | [13 empty] | 2
| FIG |  | 17,250 |  | 17.25 | [13 empty] | 2
| FIG |  | Mezisoučet 6.NP |  | 17.25 | [13 empty] | 2
| FIG |  | Součet |  | 865.21 | [13 empty] | 2
266 | M | 59761174 | dlažba keramická slinutá mrazuvzdorná R11 povrch reliéfní/matný tl do 10mm přes 9 do 12ks/m2 | m2 | 95.173 |  | 0 | CS ÚRS 2024 02 |  | základní |  | 0 | 0.022 | 2.0938 | 0 | 0 | 32 | M | 2 |  |  |  | ROZPOCET | [5 empty] | 0 | 0 | 0 | 0 | 0 | 1 | 0 | 16 | 1632018630
| VV |  | P2 * 10/100 |  | 86.521 | [12 empty] | VV | 2 | 2 | True | 1 | ROZPOCET
| FIG |  | Rozpad figury: P2 | [15 empty] | 2
| FIG |  | "D.1.1.05_Půdorys_1.PP |  | 0 | [13 empty] | 2
| FIG |  | "m.č. 001 |  | 0 | [13 empty] | 2
| FIG |  | 6,030 |  | 6.03 | [13 empty] | 2
| FIG |  | "m.č. 002 |  | 0 | [13 empty] | 2
| FIG |  | 18,270 |  | 18.27 | [13 empty] | 2
| FIG |  | "m.č. 007 |  | 0 | [13 empty] | 2
| FIG |  | 21,890 |  | 21.89 | [13 empty] | 2
| FIG |  | "m.č. 008 |  | 0 | [13 empty] | 2
| FIG |  | 36,480 |  | 36.48 | [13 empty] | 2
| FIG |  | "m.č. 009 |  | 0 | [13 empty] | 2
| FIG |  | 14,310 |  | 14.31 | [13 empty] | 2
| FIG |  | "m.č. 010 |  | 0 | [13 empty] | 2
| FIG |  | 21,560 |  | 21.56 | [13 empty] | 2
| FIG |  | "m.č. 011 |  | 0 | [13 empty] | 2
| FIG |  | 11,920 |  | 11.92 | [13 empty] | 2
| FIG |  | "m.č. 019 |  | 0 | [13 empty] | 2
| FIG |  | 81,280 |  | 81.28 | [13 empty] | 2
| FIG |  | "m.č. 019a |  | 0 | [13 empty] | 2
| FIG |  | 40,670 |  | 40.67 | [13 empty] | 2
| FIG |  | "m.č. 019b |  | 0 | [13 empty] | 2
| FIG |  | 57,030 |  | 57.03 | [13 empty] | 2
| FIG |  | "m.č. 031 |  | 0 | [13 empty] | 2
| FIG |  | 10,930 |  | 10.93 | [13 empty] | 2
| FIG |  | "m.č. 042 |  | 0 | [13 empty] | 2
| FIG |  | 22,910 |  | 22.91 | [13 empty] | 2
| FIG |  | "m.č. 043 |  | 0 | [13 empty] | 2
| FIG |  | 20,010 |  | 20.01 | [13 empty] | 2
| FIG |  | "m.č. 044a |  | 0 | [13 empty] | 2
| FIG |  | 13,900 |  | 13.9 | [13 empty] | 2
| FIG |  | "m.č. 044b |  | 0 | [13 empty] | 2
| FIG |  | 5,930 |  | 5.93 | [13 empty] | 2
| FIG |  | Mezisoučet 1.PP |  | 383.12 | [13 empty] | 2
| FIG |  | "D.1.1.06_Půdorys_1.NP |  | 0 | [13 empty] | 2
| FIG |  | "m.č. 101a |  | 0 | [13 empty] | 2
| FIG |  | 8,790 |  | 8.79 | [13 empty] | 2
| FIG |  | "m.č. 102 |  | 0 | [13 empty] | 2
| FIG |  | 15,510 |  | 15.51 | [13 empty] | 2
| FIG |  | "m.č. 107 |  | 0 | [13 empty] | 2
| FIG |  | 8,440 |  | 8.44 | [13 empty] | 2
| FIG |  | "m.č. 113 |  | 0 | [13 empty] | 2
| FIG |  | 3,370 |  | 3.37 | [13 empty] | 2
| FIG |  | "m.č. 141 |  | 0 | [13 empty] | 2
| FIG |  | 8,340 |  | 8.34 | [13 empty] | 2
| FIG |  | "m.č. 142a |  | 0 | [13 empty] | 2
| FIG |  | 8,810 |  | 8.81 | [13 empty] | 2
| FIG |  | "m.č. 149 |  | 0 | [13 empty] | 2
| FIG |  | 3,080 |  | 3.08 | [13 empty] | 2
| FIG |  | "m.č. 160 |  | 0 | [13 empty] | 2
| FIG |  | 3,240 |  | 3.24 | [13 empty] | 2
| FIG |  | "m.č. 161b |  | 0 | [13 empty] | 2
| FIG |  | 4,920 |  | 4.92 | [13 empty] | 2
| FIG |  | "m.č. 163b |  | 0 | [13 empty] | 2
| FIG |  | 4,920 |  | 4.92 | [13 empty] | 2
| FIG |  | "m.č. 168 |  | 0 | [13 empty] | 2
| FIG |  | 21,030 |  | 21.03 | [13 empty] | 2
| FIG |  | "m.č. 169 |  | 0 | [13 empty] | 2
| FIG |  | 16,690 |  | 16.69 | [13 empty] | 2
| FIG |  | "m.č. 169a |  | 0 | [13 empty] | 2
| FIG |  | 4,240 |  | 4.24 | [13 empty] | 2
| FIG |  | "m.č. 172 |  | 0 | [13 empty] | 2
| FIG |  | 24,370 |  | 24.37 | [13 empty] | 2
| FIG |  | "m.č. 173 |  | 0 | [13 empty] | 2
| FIG |  | 17,540 |  | 17.54 | [13 empty] | 2
| FIG |  | "m.č. 173a |  | 0 | [13 empty] | 2
| FIG |  | 3,770 |  | 3.77 | [13 empty] | 2
| FIG |  | "m.č. 177 |  | 0 | [13 empty] | 2
| FIG |  | 15,290 |  | 15.29 | [13 empty] | 2
| FIG |  | "m.č. 177a |  | 0 | [13 empty] | 2
| FIG |  | 3,770 |  | 3.77 | [13 empty] | 2
| FIG |  | "m.č. 178 |  | 0 | [13 empty] | 2
| FIG |  | 23,720 |  | 23.72 | [13 empty] | 2
| FIG |  | Mezisoučet 1.NP |  | 199.84 | [13 empty] | 2
| FIG |  | "D.1.1.07_Půdorys_2.NP |  | 0 | [13 empty] | 2
| FIG |  | "m.č. 201a |  | 0 | [13 empty] | 2
| FIG |  | 11,160 |  | 11.16 | [13 empty] | 2
| FIG |  | "m.č. 202 |  | 0 | [13 empty] | 2
| FIG |  | 21,660 |  | 21.66 | [13 empty] | 2
| FIG |  | "m.č. 218 |  | 0 | [13 empty] | 2
| FIG |  | 22,840 |  | 22.84 | [13 empty] | 2
| FIG |  | "m.č. 219a |  | 0 | [13 empty] | 2
| FIG |  | 8,790 |  | 8.79 | [13 empty] | 2
| FIG |  | Mezisoučet 2.NP |  | 64.45 | [13 empty] | 2
| FIG |  | "D.1.1.08_Půdorys_3.NP |  | 0 | [13 empty] | 2
| FIG |  | "m.č. 301a |  | 0 | [13 empty] | 2
| FIG |  | 10,520 |  | 10.52 | [13 empty] | 2
| FIG |  | "m.č. 302 |  | 0 | [13 empty] | 2
| FIG |  | 21,660 |  | 21.66 | [13 empty] | 2
| FIG |  | "m.č. 327 |  | 0 | [13 empty] | 2
| FIG |  | 22,100 |  | 22.1 | [13 empty] | 2
| FIG |  | "m.č. 328a |  | 0 | [13 empty] | 2
| FIG |  | 11,490 |  | 11.49 | [13 empty] | 2
| FIG |  | Mezisoučet 3.NP |  | 65.77 | [13 empty] | 2
| FIG |  | "D.1.1.09_Půdorys_4.NP |  | 0 | [13 empty] | 2
| FIG |  | "m.č. 401a |  | 0 | [13 empty] | 2
| FIG |  | 11,580 |  | 11.58 | [13 empty] | 2
| FIG |  | "m.č. 402 |  | 0 | [13 empty] | 2
| FIG |  | 21,660 |  | 21.66 | [13 empty] | 2
| FIG |  | "m.č. 427 |  | 0 | [13 empty] | 2
| FIG |  | 22,660 |  | 22.66 | [13 empty] | 2
| FIG |  | "m.č. 428a |  | 0 | [13 empty] | 2
| FIG |  | 11,490 |  | 11.49 | [13 empty] | 2
| FIG |  | Mezisoučet 4.NP |  | 67.39 | [13 empty] | 2
| FIG |  | "D.1.1.10_Půdorys_5.NP |  | 0 | [13 empty] | 2
| FIG |  | "m.č. 501a |  | 0 | [13 empty] | 2
| FIG |  | 11,580 |  | 11.58 | [13 empty] | 2
| FIG |  | "m.č. 502 |  | 0 | [13 empty] | 2
| FIG |  | 21,660 |  | 21.66 | [13 empty] | 2
| FIG |  | "m.č. 527 |  | 0 | [13 empty] | 2
| FIG |  | 22,660 |  | 22.66 | [13 empty] | 2
| FIG |  | "m.č. 528a |  | 0 | [13 empty] | 2
| FIG |  | 11,490 |  | 11.49 | [13 empty] | 2
| FIG |  | Mezisoučet 5.NP |  | 67.39 | [13 empty] | 2
| FIG |  | "D.1.1.111_Půdorys_6.NP_+_střecha |  | 0 | [13 empty] | 2
| FIG |  | "m.č. 602 |  | 0 | [13 empty] | 2
| FIG |  | 17,250 |  | 17.25 | [13 empty] | 2
| FIG |  | Mezisoučet 6.NP |  | 17.25 | [13 empty] | 2
| FIG |  | Součet |  | 865.21 | [13 empty] | 2
| VV |  | 86,521*1,1 'Přepočtené koeficientem množství |  | 95.173 | [12 empty] | VV | 2 | 2 | False | 1 | ROZPOCET
267 | K | 771574414 | Montáž podlah z dlaždic keramických lepených cementovým flexibilním lepidlem hladkých, tloušťky do 10 mm přes 4 do 6 ks/m2 | m2 | 666.78 |  | 0 | CS ÚRS 2024 02 |  | základní |  | 0 | 0.00909 | 6.061 | 0 | 0 | 16 | K | 2 |  |  |  | ROZPOCET | [5 empty] | 0 | 0 | 0 | 0 | 0 | 1 | 0 | 16 | 1981915018
| Online PSC |  | https://podminky.urs.cz/item/CS_URS_2024_02/771574414 | [14 empty] | Online PSC | 2
| VV |  | "D.1.1.05_Půdorys_1.PP | [14 empty] | VV | 2 | 1 | True | 0 | ROZPOCET
| VV |  | "D.1.1.06_Půdorys_1.NP | [14 empty] | VV | 2 | 1 | True | 0 | ROZPOCET
| VV |  | "D.1.1.07_Půdorys_2.NP | [14 empty] | VV | 2 | 1 | True | 0 | ROZPOCET
| VV |  | "D.1.1.08_Půdorys_3.NP | [14 empty] | VV | 2 | 1 | True | 0 | ROZPOCET
| VV |  | "D.1.1.09_Půdorys_4.NP | [14 empty] | VV | 2 | 1 | True | 0 | ROZPOCET
| VV |  | "D.1.1.10_Půdorys_5.NP | [14 empty] | VV | 2 | 1 | True | 0 | ROZPOCET
| VV |  | "D.1.1.11_Půdorys_6.NP_+_střecha | [14 empty] | VV | 2 | 1 | True | 0 | ROZPOCET
| VV |  | "plochy viz. Legenda místností + D.1.1.2.1_Tabulka_skladeb_podlah | [14 empty] | VV | 2 | 1 | True | 0 | ROZPOCET
| VV |  | "formát dlažby 300x600 mm | [14 empty] | VV | 2 | 1 | True | 0 | ROZPOCET
| VV |  | P5 |  | 98.71 | [12 empty] | VV | 2 | 2 | True | 0 | ROZPOCET
| VV |  | P6 |  | 113.39 | [12 empty] | VV | 2 | 2 | True | 0 | ROZPOCET
| VV |  | P6a |  | 112.48 | [12 empty] | VV | 2 | 2 | True | 0 | ROZPOCET
| VV |  | P7 |  | 320.7 | [12 empty] | VV | 2 | 2 | True | 0 | ROZPOCET
| VV |  | P8 |  | 21.5 | [12 empty] | VV | 2 | 2 | True | 0 | ROZPOCET
| VV |  | Součet |  | 666.78 | [12 empty] | VV | 2 | 4 | True | 1 | ROZPOCET
| FIG |  | Rozpad figury: P5 | [15 empty] | 2
| FIG |  | "D.1.1.06_Půdorys_1.NP |  | 0 | [13 empty] | 2
| FIG |  | "m.č. 106 |  | 0 | [13 empty] | 2
| FIG |  | 3,150 |  | 3.15 | [13 empty] | 2
| FIG |  | "m.č. 143 |  | 0 | [13 empty] | 2
| FIG |  | 20,690 |  | 20.69 | [13 empty] | 2
| FIG |  | Mezisoučet 1.NP |  | 23.84 | [13 empty] | 2
| FIG |  | "D.1.1.07_Půdorys_2.NP |  | 0 | [13 empty] | 2
| FIG |  | "m.č. 209 |  | 0 | [13 empty] | 2
| FIG |  | 4,460 |  | 4.46 | [13 empty] | 2
| FIG |  | "m.č. 229 |  | 0 | [13 empty] | 2
| FIG |  | 21,420 |  | 21.42 | [13 empty] | 2
| FIG |  | Mezisoučet 2.NP |  | 25.88 | [13 empty] | 2
| FIG |  | "D.1.1.08_Půdorys_3.NP |  | 0 | [13 empty] | 2
| FIG |  | "m.č. 351 |  | 0 | [13 empty] | 2
| FIG |  | 16,330 |  | 16.33 | [13 empty] | 2
| FIG |  | Mezisoučet 3.NP |  | 16.33 | [13 empty] | 2
| FIG |  | "D.1.1.09_Půdorys_4.NP |  | 0 | [13 empty] | 2
| FIG |  | "m.č. 451 |  | 0 | [13 empty] | 2
| FIG |  | 16,330 |  | 16.33 | [13 empty] | 2
| FIG |  | Mezisoučet 4.NP |  | 16.33 | [13 empty] | 2
| FIG |  | "D.1.1.10_Půdorys_5.NP |  | 0 | [13 empty] | 2
| FIG |  | "m.č. 551 |  | 0 | [13 empty] | 2
| FIG |  | 16,330 |  | 16.33 | [13 empty] | 2
| FIG |  | Mezisoučet 5.NP |  | 16.33 | [13 empty] | 2
| FIG |  | Součet |  | 98.71 | [13 empty] | 2
| FIG |  | Rozpad figury: P6 | [15 empty] | 2
| FIG |  | "D.1.1.07_Půdorys_2.NP |  | 0 | [13 empty] | 2
| FIG |  | "m.č. 214b |  | 0 | [13 empty] | 2
| FIG |  | 2,780 |  | 2.78 | [13 empty] | 2
| FIG |  | "m.č. 241 |  | 0 | [13 empty] | 2
| FIG |  | 3,490 |  | 3.49 | [13 empty] | 2
| FIG |  | Mezisoučet 2.NP |  | 6.27 | [13 empty] | 2
| FIG |  | "D.1.1.08_Půdorys_3.NP |  | 0 | [13 empty] | 2
| FIG |  | "m.č. 309c |  | 0 | [13 empty] | 2
| FIG |  | 1,660 |  | 1.66 | [13 empty] | 2
| FIG |  | "m.č. 310c |  | 0 | [13 empty] | 2
| FIG |  | 1,660 |  | 1.66 | [13 empty] | 2
| FIG |  | "m.č. 311c |  | 0 | [13 empty] | 2
| FIG |  | 1,660 |  | 1.66 | [13 empty] | 2
| FIG |  | "m.č. 313c |  | 0 | [13 empty] | 2
| FIG |  | 1,660 |  | 1.66 | [13 empty] | 2
| FIG |  | "m.č. 314c |  | 0 | [13 empty] | 2
| FIG |  | 1,880 |  | 1.88 | [13 empty] | 2
| FIG |  | "m.č. 318c |  | 0 | [13 empty] | 2
| FIG |  | 1,410 |  | 1.41 | [13 empty] | 2
| FIG |  | "m.č. 321 |  | 0 | [13 empty] | 2
| FIG |  | 2,780 |  | 2.78 | [13 empty] | 2
| FIG |  | "m.č. 330c |  | 0 | [13 empty] | 2
| FIG |  | 4,020 |  | 4.02 | [13 empty] | 2
| FIG |  | "m.č. 330d |  | 0 | [13 empty] | 2
| FIG |  | 5,260 |  | 5.26 | [13 empty] | 2
| FIG |  | "m.č. 332 |  | 0 | [13 empty] | 2
| FIG |  | 2,780 |  | 2.78 | [13 empty] | 2
| FIG |  | "m.č. 335c |  | 0 | [13 empty] | 2
| FIG |  | 1,470 |  | 1.47 | [13 empty] | 2
| FIG |  | "m.č. 342c |  | 0 | [13 empty] | 2
| FIG |  | 1,880 |  | 1.88 | [13 empty] | 2
| FIG |  | "m.č. 343c |  | 0 | [13 empty] | 2
| FIG |  | 1,660 |  | 1.66 | [13 empty] | 2
| FIG |  | "m.č. 344c |  | 0 | [13 empty] | 2
| FIG |  | 1,660 |  | 1.66 | [13 empty] | 2
| FIG |  | "m.č. 345c |  | 0 | [13 empty] | 2
| FIG |  | 1,660 |  | 1.66 | [13 empty] | 2
| FIG |  | "m.č. 346c |  | 0 | [13 empty] | 2
| FIG |  | 1,660 |  | 1.66 | [13 empty] | 2
| FIG |  | "m.č. 348c |  | 0 | [13 empty] | 2
| FIG |  | 1,660 |  | 1.66 | [13 empty] | 2
| FIG |  | "m.č. 349c |  | 0 | [13 empty] | 2
| FIG |  | 1,660 |  | 1.66 | [13 empty] | 2
| FIG |  | Mezisoučet 3.NP |  | 38.08 | [13 empty] | 2
| FIG |  | "D.1.1.09_Půdorys_4.NP |  | 0 | [13 empty] | 2
| FIG |  | "m.č. 409c |  | 0 | [13 empty] | 2
| FIG |  | 1,660 |  | 1.66 | [13 empty] | 2
| FIG |  | "m.č. 411c |  | 0 | [13 empty] | 2
| FIG |  | 1,660 |  | 1.66 | [13 empty] | 2
| FIG |  | "m.č. 413c |  | 0 | [13 empty] | 2
| FIG |  | 1,660 |  | 1.66 | [13 empty] | 2
| FIG |  | "m.č. 414c |  | 0 | [13 empty] | 2
| FIG |  | 1,880 |  | 1.88 | [13 empty] | 2
| FIG |  | "m.č. 421 |  | 0 | [13 empty] | 2
| FIG |  | 2,780 |  | 2.78 | [13 empty] | 2
| FIG |  | "m.č. 431 |  | 0 | [13 empty] | 2
| FIG |  | 2,410 |  | 2.41 | [13 empty] | 2
| FIG |  | "m.č. 431a |  | 0 | [13 empty] | 2
| FIG |  | 1,610 |  | 1.61 | [13 empty] | 2
| FIG |  | "m.č. 432 |  | 0 | [13 empty] | 2
| FIG |  | 3,340 |  | 3.34 | [13 empty] | 2
| FIG |  | "m.č. 432a |  | 0 | [13 empty] | 2
| FIG |  | 1,920 |  | 1.92 | [13 empty] | 2
| FIG |  | "m.č. 435 |  | 0 | [13 empty] | 2
| FIG |  | 2,780 |  | 2.78 | [13 empty] | 2
| FIG |  | "m.č. 441c |  | 0 | [13 empty] | 2
| FIG |  | 1,880 |  | 1.88 | [13 empty] | 2
| FIG |  | "m.č. 442c |  | 0 | [13 empty] | 2
| FIG |  | 1,660 |  | 1.66 | [13 empty] | 2
| FIG |  | "m.č. 443c |  | 0 | [13 empty] | 2
| FIG |  | 1,660 |  | 1.66 | [13 empty] | 2
| FIG |  | "m.č. 444c |  | 0 | [13 empty] | 2
| FIG |  | 1,660 |  | 1.66 | [13 empty] | 2
| FIG |  | "m.č. 445c |  | 0 | [13 empty] | 2
| FIG |  | 1,660 |  | 1.66 | [13 empty] | 2
| FIG |  | "m.č. 448c |  | 0 | [13 empty] | 2
| FIG |  | 1,660 |  | 1.66 | [13 empty] | 2
| FIG |  | "m.č. 449c |  | 0 | [13 empty] | 2
| FIG |  | 1,660 |  | 1.66 | [13 empty] | 2
| FIG |  | Mezisoučet 4.NP |  | 33.54 | [13 empty] | 2
| FIG |  | "D.1.1.10_Půdorys_5.NP |  | 0 | [13 empty] | 2
| FIG |  | "m.č. 509c |  | 0 | [13 empty] | 2
| FIG |  | 1,660 |  | 1.66 | [13 empty] | 2
| FIG |  | "m.č. 510c |  | 0 | [13 empty] | 2
| FIG |  | 1,660 |  | 1.66 | [13 empty] | 2
| FIG |  | "m.č. 511c |  | 0 | [13 empty] | 2
| FIG |  | 1,660 |  | 1.66 | [13 empty] | 2
| FIG |  | "m.č. 513c |  | 0 | [13 empty] | 2
| FIG |  | 1,660 |  | 1.66 | [13 empty] | 2
| FIG |  | "m.č. 514c |  | 0 | [13 empty] | 2
| FIG |  | 1,880 |  | 1.88 | [13 empty] | 2
| FIG |  | "m.č. 521 |  | 0 | [13 empty] | 2
| FIG |  | 2,930 |  | 2.93 | [13 empty] | 2
| FIG |  | "m.č. 531 |  | 0 | [13 empty] | 2
| FIG |  | 2,410 |  | 2.41 | [13 empty] | 2
| FIG |  | "m.č. 531a |  | 0 | [13 empty] | 2
| FIG |  | 1,610 |  | 1.61 | [13 empty] | 2
| FIG |  | "m.č. 532 |  | 0 | [13 empty] | 2
| FIG |  | 3,340 |  | 3.34 | [13 empty] | 2
| FIG |  | "m.č. 532a |  | 0 | [13 empty] | 2
| FIG |  | 1,920 |  | 1.92 | [13 empty] | 2
| FIG |  | "m.č. 535 |  | 0 | [13 empty] | 2
| FIG |  | 2,930 |  | 2.93 | [13 empty] | 2
| FIG |  | "m.č. 541c |  | 0 | [13 empty] | 2
| FIG |  | 1,880 |  | 1.88 | [13 empty] | 2
| FIG |  | "m.č. 542c |  | 0 | [13 empty] | 2
| FIG |  | 1,660 |  | 1.66 | [13 empty] | 2
| FIG |  | "m.č. 543c |  | 0 | [13 empty] | 2
| FIG |  | 1,660 |  | 1.66 | [13 empty] | 2
| FIG |  | "m.č. 544c |  | 0 | [13 empty] | 2
| FIG |  | 1,660 |  | 1.66 | [13 empty] | 2
| FIG |  | "m.č. 545c |  | 0 | [13 empty] | 2
| FIG |  | 1,660 |  | 1.66 | [13 empty] | 2
| FIG |  | "m.č. 548c |  | 0 | [13 empty] | 2
| FIG |  | 1,660 |  | 1.66 | [13 empty] | 2
| FIG |  | "m.č. 549c |  | 0 | [13 empty] | 2
| FIG |  | 1,660 |  | 1.66 | [13 empty] | 2
| FIG |  | Mezisoučet 5.NP |  | 35.5 | [13 empty] | 2
| FIG |  | Součet |  | 113.39 | [13 empty] | 2
| FIG |  | Rozpad figury: P6a | [15 empty] | 2
| FIG |  | "D.1.1.09_Půdorys_4.NP |  | 0 | [13 empty] | 2
| FIG |  | "m.č. 452 |  | 0 | [13 empty] | 2
| FIG |  | 28,120 |  | 28.12 | [13 empty] | 2
| FIG |  | "m.č. 453 |  | 0 | [13 empty] | 2
| FIG |  | 28,120 |  | 28.12 | [13 empty] | 2
| FIG |  | Mezisoučet 4.NP |  | 56.24 | [13 empty] | 2
| FIG |  | "D.1.1.10_Půdorys_5.NP |  | 0 | [13 empty] | 2
| FIG |  | "m.č. 552 |  | 0 | [13 empty] | 2
| FIG |  | 28,120 |  | 28.12 | [13 empty] | 2
| FIG |  | "m.č. 553 |  | 0 | [13 empty] | 2
| FIG |  | 28,120 |  | 28.12 | [13 empty] | 2
| FIG |  | Mezisoučet 5.NP |  | 56.24 | [13 empty] | 2
| FIG |  | Součet |  | 112.48 | [13 empty] | 2
| FIG |  | Rozpad figury: P7 | [15 empty] | 2
| FIG |  | "D.1.1.07_Půdorys_2.NP |  | 0 | [13 empty] | 2
| FIG |  | "m.č. 206b |  | 0 | [13 empty] | 2
| FIG |  | 4,910 |  | 4.91 | [13 empty] | 2
| FIG |  | "m.č. 213a |  | 0 | [13 empty] | 2
| FIG |  | 5,390 |  | 5.39 | [13 empty] | 2
| FIG |  | "m.č. 214a |  | 0 | [13 empty] | 2
| FIG |  | 5,390 |  | 5.39 | [13 empty] | 2
| FIG |  | "m.č. 215a |  | 0 | [13 empty] | 2
| FIG |  | 5,320 |  | 5.32 | [13 empty] | 2
| FIG |  | "m.č. 216a |  | 0 | [13 empty] | 2
| FIG |  | 5,230 |  | 5.23 | [13 empty] | 2
| FIG |  | "m.č. 232a |  | 0 | [13 empty] | 2
| FIG |  | 3,680 |  | 3.68 | [13 empty] | 2
| FIG |  | "m.č. 233a |  | 0 | [13 empty] | 2
| FIG |  | 5,320 |  | 5.32 | [13 empty] | 2
| FIG |  | "m.č. 234a |  | 0 | [13 empty] | 2
| FIG |  | 5,320 |  | 5.32 | [13 empty] | 2
| FIG |  | "m.č. 234c |  | 0 | [13 empty] | 2
| FIG |  | 4,040 |  | 4.04 | [13 empty] | 2
| FIG |  | "m.č. 239b |  | 0 | [13 empty] | 2
| FIG |  | 5,020 |  | 5.02 | [13 empty] | 2
| FIG |  | Mezisoučet 2.NP |  | 49.62 | [13 empty] | 2
| FIG |  | "D.1.1.08_Půdorys_3.NP |  | 0 | [13 empty] | 2
| FIG |  | "m.č. 308a |  | 0 | [13 empty] | 2
| FIG |  | 5,160 |  | 5.16 | [13 empty] | 2
| FIG |  | "m.č. 309a |  | 0 | [13 empty] | 2
| FIG |  | 3,260 |  | 3.26 | [13 empty] | 2
| FIG |  | "m.č. 310a |  | 0 | [13 empty] | 2
| FIG |  | 3,140 |  | 3.14 | [13 empty] | 2
| FIG |  | "m.č. 311a |  | 0 | [13 empty] | 2
| FIG |  | 3,140 |  | 3.14 | [13 empty] | 2
| FIG |  | "m.č. 313a |  | 0 | [13 empty] | 2
| FIG |  | 3,140 |  | 3.14 | [13 empty] | 2
| FIG |  | "m.č. 314a |  | 0 | [13 empty] | 2
| FIG |  | 3,600 |  | 3.6 | [13 empty] | 2
| FIG |  | "m.č. 318a |  | 0 | [13 empty] | 2
| FIG |  | 3,720 |  | 3.72 | [13 empty] | 2
| FIG |  | "m.č. 319a |  | 0 | [13 empty] | 2
| FIG |  | 5,260 |  | 5.26 | [13 empty] | 2
| FIG |  | "m.č. 320a |  | 0 | [13 empty] | 2
| FIG |  | 5,400 |  | 5.4 | [13 empty] | 2
| FIG |  | "m.č. 330 |  | 0 | [13 empty] | 2
| FIG |  | 16,850 |  | 16.85 | [13 empty] | 2
| FIG |  | "m.č. 330b |  | 0 | [13 empty] | 2
| FIG |  | 2,290 |  | 2.29 | [13 empty] | 2
| FIG |  | "m.č. 333a |  | 0 | [13 empty] | 2
| FIG |  | 5,330 |  | 5.33 | [13 empty] | 2
| FIG |  | "m.č. 342a |  | 0 | [13 empty] | 2
| FIG |  | 3,600 |  | 3.6 | [13 empty] | 2
| FIG |  | "m.č. 343a |  | 0 | [13 empty] | 2
| FIG |  | 3,140 |  | 3.14 | [13 empty] | 2
| FIG |  | "m.č. 344a |  | 0 | [13 empty] | 2
| FIG |  | 3,140 |  | 3.14 | [13 empty] | 2
| FIG |  | "m.č. 345a |  | 0 | [13 empty] | 2
| FIG |  | 3,140 |  | 3.14 | [13 empty] | 2
| FIG |  | "m.č. 346a |  | 0 | [13 empty] | 2
| FIG |  | 3,260 |  | 3.26 | [13 empty] | 2
| FIG |  | "m.č. 348a |  | 0 | [13 empty] | 2
| FIG |  | 3,140 |  | 3.14 | [13 empty] | 2
| FIG |  | "m.č. 349a |  | 0 | [13 empty] | 2
| FIG |  | 3,140 |  | 3.14 | [13 empty] | 2
| FIG |  | Mezisoučet 3.NP |  | 82.85 | [13 empty] | 2
| FIG |  | "D.1.1.09_Půdorys_4.NP |  | 0 | [13 empty] | 2
| FIG |  | "m.č. 408b |  | 0 | [13 empty] | 2
| FIG |  | 5,160 |  | 5.16 | [13 empty] | 2
| FIG |  | "m.č. 409b |  | 0 | [13 empty] | 2
| FIG |  | 3,260 |  | 3.26 | [13 empty] | 2
| FIG |  | "m.č. 410a |  | 0 | [13 empty] | 2
| FIG |  | 3,140 |  | 3.14 | [13 empty] | 2
| FIG |  | "m.č. 411a |  | 0 | [13 empty] | 2
| FIG |  | 3,140 |  | 3.14 | [13 empty] | 2
| FIG |  | "m.č. 413a |  | 0 | [13 empty] | 2
| FIG |  | 3,140 |  | 3.14 | [13 empty] | 2
| FIG |  | "m.č. 414a |  | 0 | [13 empty] | 2
| FIG |  | 3,600 |  | 3.6 | [13 empty] | 2
| FIG |  | "m.č. 417a |  | 0 | [13 empty] | 2
| FIG |  | 5,260 |  | 5.26 | [13 empty] | 2
| FIG |  | "m.č. 418a |  | 0 | [13 empty] | 2
| FIG |  | 5,260 |  | 5.26 | [13 empty] | 2
| FIG |  | "m.č. 420a |  | 0 | [13 empty] | 2
| FIG |  | 2,970 |  | 2.97 | [13 empty] | 2
| FIG |  | "m.č. 433 |  | 0 | [13 empty] | 2
| FIG |  | 16,850 |  | 16.85 | [13 empty] | 2
| FIG |  | "m.č. 433b |  | 0 | [13 empty] | 2
| FIG |  | 2,290 |  | 2.29 | [13 empty] | 2
| FIG |  | "m.č. 434a |  | 0 | [13 empty] | 2
| FIG |  | 5,260 |  | 5.26 | [13 empty] | 2
| FIG |  | "m.č. 436a |  | 0 | [13 empty] | 2
| FIG |  | 5,540 |  | 5.54 | [13 empty] | 2
| FIG |  | "m.č. 438a |  | 0 | [13 empty] | 2
| FIG |  | 5,540 |  | 5.54 | [13 empty] | 2
| FIG |  | "m.č. 441a |  | 0 | [13 empty] | 2
| FIG |  | 3,600 |  | 3.6 | [13 empty] | 2
| FIG |  | "m.č. 442a |  | 0 | [13 empty] | 2
| FIG |  | 3,140 |  | 3.14 | [13 empty] | 2
| FIG |  | "m.č. 443a |  | 0 | [13 empty] | 2
| FIG |  | 3,140 |  | 3.14 | [13 empty] | 2
| FIG |  | "m.č. 444a |  | 0 | [13 empty] | 2
| FIG |  | 3,140 |  | 3.14 | [13 empty] | 2
| FIG |  | "m.č. 445a |  | 0 | [13 empty] | 2
| FIG |  | 3,260 |  | 3.26 | [13 empty] | 2
| FIG |  | "m.č. 448a |  | 0 | [13 empty] | 2
| FIG |  | 3,140 |  | 3.14 | [13 empty] | 2
| FIG |  | "m.č. 449a |  | 0 | [13 empty] | 2
| FIG |  | 3,140 |  | 3.14 | [13 empty] | 2
| FIG |  | Mezisoučet 4.NP |  | 92.97 | [13 empty] | 2
| FIG |  | "D.1.1.10_Půdorys_5.NP |  | 0 | [13 empty] | 2
| FIG |  | "m.č. 508b |  | 0 | [13 empty] | 2
| FIG |  | 5,160 |  | 5.16 | [13 empty] | 2
| FIG |  | "m.č. 509a |  | 0 | [13 empty] | 2
| FIG |  | 3,260 |  | 3.26 | [13 empty] | 2
| FIG |  | "m.č. 510a |  | 0 | [13 empty] | 2
| FIG |  | 3,140 |  | 3.14 | [13 empty] | 2
| FIG |  | "m.č. 511a |  | 0 | [13 empty] | 2
| FIG |  | 3,140 |  | 3.14 | [13 empty] | 2
| FIG |  | "m.č. 513a |  | 0 | [13 empty] | 2
| FIG |  | 3,140 |  | 3.14 | [13 empty] | 2
| FIG |  | "m.č. 514a |  | 0 | [13 empty] | 2
| FIG |  | 3,600 |  | 3.6 | [13 empty] | 2
| FIG |  | "m.č. 517a |  | 0 | [13 empty] | 2
| FIG |  | 5,260 |  | 5.26 | [13 empty] | 2
| FIG |  | "m.č. 518a |  | 0 | [13 empty] | 2
| FIG |  | 5,260 |  | 5.26 | [13 empty] | 2
| FIG |  | "m.č. 520a |  | 0 | [13 empty] | 2
| FIG |  | 5,260 |  | 5.26 | [13 empty] | 2
| FIG |  | "m.č. 533 |  | 0 | [13 empty] | 2
| FIG |  | 16,850 |  | 16.85 | [13 empty] | 2
| FIG |  | "m.č. 533b |  | 0 | [13 empty] | 2
| FIG |  | 2,290 |  | 2.29 | [13 empty] | 2
| FIG |  | "m.č. 534a |  | 0 | [13 empty] | 2
| FIG |  | 5,260 |  | 5.26 | [13 empty] | 2
| FIG |  | "m.č. 536a |  | 0 | [13 empty] | 2
| FIG |  | 5,540 |  | 5.54 | [13 empty] | 2
| FIG |  | "m.č. 538a |  | 0 | [13 empty] | 2
| FIG |  | 5,540 |  | 5.54 | [13 empty] | 2
| FIG |  | "m.č. 541a |  | 0 | [13 empty] | 2
| FIG |  | 3,600 |  | 3.6 | [13 empty] | 2
| FIG |  | "m.č. 542a |  | 0 | [13 empty] | 2
| FIG |  | 3,140 |  | 3.14 | [13 empty] | 2
| FIG |  | "m.č. 543a |  | 0 | [13 empty] | 2
| FIG |  | 3,140 |  | 3.14 | [13 empty] | 2
| FIG |  | "m.č. 544a |  | 0 | [13 empty] | 2
| FIG |  | 3,140 |  | 3.14 | [13 empty] | 2
| FIG |  | "m.č. 545a |  | 0 | [13 empty] | 2
| FIG |  | 3,260 |  | 3.26 | [13 empty] | 2
| FIG |  | "m.č. 548a |  | 0 | [13 empty] | 2
| FIG |  | 3,140 |  | 3.14 | [13 empty] | 2
| FIG |  | "m.č. 549a |  | 0 | [13 empty] | 2
| FIG |  | 3,140 |  | 3.14 | [13 empty] | 2
| FIG |  | Mezisoučet 5.NP |  | 95.26 | [13 empty] | 2
| FIG |  | Součet |  | 320.7 | [13 empty] | 2
| FIG |  | Rozpad figury: P8 | [15 empty] | 2
| FIG |  | "D.1.1.09_Půdorys_4.NP |  | 0 | [13 empty] | 2
| FIG |  | "m.č. 456 |  | 0 | [13 empty] | 2
| FIG |  | 5,150 |  | 5.15 | [13 empty] | 2
| FIG |  | "m.č. 459 |  | 0 | [13 empty] | 2
| FIG |  | 5,600 |  | 5.6 | [13 empty] | 2
| FIG |  | Mezisoučet 4.NP |  | 10.75 | [13 empty] | 2
| FIG |  | "D.1.1.10_Půdorys_5.NP |  | 0 | [13 empty] | 2
| FIG |  | "m.č. 556 |  | 0 | [13 empty] | 2
| FIG |  | 5,150 |  | 5.15 | [13 empty] | 2
| FIG |  | "m.č. 559 |  | 0 | [13 empty] | 2
| FIG |  | 5,600 |  | 5.6 | [13 empty] | 2
| FIG |  | Mezisoučet 5.NP |  | 10.75 | [13 empty] | 2
| FIG |  | Součet |  | 21.5 | [13 empty] | 2
268 | M | 59761115 | dlažba keramická slinutá mrazuvzdorná R11 povrch reliéfní/matný tl do 10mm přes 4 do 6ks/m2 | m2 | 766.797 |  | 0 | CS ÚRS 2024 02 |  | základní |  | 0 | 0.022 | 16.8695 | 0 | 0 | 32 | M | 2 |  |  |  | ROZPOCET | [5 empty] | 0 | 0 | 0 | 0 | 0 | 1 | 0 | 16 | 534863838
| VV |  | 666,78*1,15 'Přepočtené koeficientem množství |  | 766.797 | [12 empty] | VV | 2 | 2 | False | 1 | ROZPOCET
269 | K | 771574906 | Oprava spárování podlah z dlaždic keramických včetně vyškrabání a vymytí spár přes 9 do 15 ks/m2 | m2 | 1166.35 |  | 0 | CS ÚRS 2024 02 |  | základní |  | 0 | 0.00058 | 0.67648 | 0.0005 | 0.58317 | 16 | K | 2 |  |  |  | ROZPOCET | [5 empty] | 0 | 0 | 0 | 0 | 0 | 1 | 0 | 16 | -1887038731
| Online PSC |  | https://podminky.urs.cz/item/CS_URS_2024_02/771574906 | [14 empty] | Online PSC | 2
| VV |  | "D.1.1.05_Půdorys_1.PP | [14 empty] | VV | 2 | 1 | True | 0 | ROZPOCET
| VV |  | "D.1.1.06_Půdorys_1.NP | [14 empty] | VV | 2 | 1 | True | 0 | ROZPOCET
| VV |  | "D.1.1.07_Půdorys_2.NP | [14 empty] | VV | 2 | 1 | True | 0 | ROZPOCET
| VV |  | "D.1.1.08_Půdorys_3.NP | [14 empty] | VV | 2 | 1 | True | 0 | ROZPOCET
| VV |  | "D.1.1.09_Půdorys_4.NP | [14 empty] | VV | 2 | 1 | True | 0 | ROZPOCET
| VV |  | "D.1.1.10_Půdorys_5.NP | [14 empty] | VV | 2 | 1 | True | 0 | ROZPOCET
| VV |  | "D.1.1.11_Půdorys_6.NP_+_střecha | [14 empty] | VV | 2 | 1 | True | 0 | ROZPOCET
| VV |  | "plochy viz. Legenda místností + D.1.1.2.1_Tabulka_skladeb_podlah | [14 empty] | VV | 2 | 1 | True | 0 | ROZPOCET
| VV |  | "barevné sjednocení a hydrofobizace spar - formát dlažby 300x300 mm | [14 empty] | VV | 2 | 1 | True | 0 | ROZPOCET
| VV |  | P2 |  | 865.21 | [12 empty] | VV | 2 | 2 | True | 0 | ROZPOCET
| VV |  | P10 |  | 301.14 | [12 empty] | VV | 2 | 2 | True | 0 | ROZPOCET
| VV |  | Součet |  | 1166.35 | [12 empty] | VV | 2 | 4 | True | 1 | ROZPOCET
| FIG |  | Rozpad figury: P2 | [15 empty] | 2
| FIG |  | "D.1.1.05_Půdorys_1.PP |  | 0 | [13 empty] | 2
| FIG |  | "m.č. 001 |  | 0 | [13 empty] | 2
| FIG |  | 6,030 |  | 6.03 | [13 empty] | 2
| FIG |  | "m.č. 002 |  | 0 | [13 empty] | 2
| FIG |  | 18,270 |  | 18.27 | [13 empty] | 2
| FIG |  | "m.č. 007 |  | 0 | [13 empty] | 2
| FIG |  | 21,890 |  | 21.89 | [13 empty] | 2
| FIG |  | "m.č. 008 |  | 0 | [13 empty] | 2
| FIG |  | 36,480 |  | 36.48 | [13 empty] | 2
| FIG |  | "m.č. 009 |  | 0 | [13 empty] | 2
| FIG |  | 14,310 |  | 14.31 | [13 empty] | 2
| FIG |  | "m.č. 010 |  | 0 | [13 empty] | 2
| FIG |  | 21,560 |  | 21.56 | [13 empty] | 2
| FIG |  | "m.č. 011 |  | 0 | [13 empty] | 2
| FIG |  | 11,920 |  | 11.92 | [13 empty] | 2
| FIG |  | "m.č. 019 |  | 0 | [13 empty] | 2
| FIG |  | 81,280 |  | 81.28 | [13 empty] | 2
| FIG |  | "m.č. 019a |  | 0 | [13 empty] | 2
| FIG |  | 40,670 |  | 40.67 | [13 empty] | 2
| FIG |  | "m.č. 019b |  | 0 | [13 empty] | 2
| FIG |  | 57,030 |  | 57.03 | [13 empty] | 2
| FIG |  | "m.č. 031 |  | 0 | [13 empty] | 2
| FIG |  | 10,930 |  | 10.93 | [13 empty] | 2
| FIG |  | "m.č. 042 |  | 0 | [13 empty] | 2
| FIG |  | 22,910 |  | 22.91 | [13 empty] | 2
| FIG |  | "m.č. 043 |  | 0 | [13 empty] | 2
| FIG |  | 20,010 |  | 20.01 | [13 empty] | 2
| FIG |  | "m.č. 044a |  | 0 | [13 empty] | 2
| FIG |  | 13,900 |  | 13.9 | [13 empty] | 2
| FIG |  | "m.č. 044b |  | 0 | [13 empty] | 2
| FIG |  | 5,930 |  | 5.93 | [13 empty] | 2
| FIG |  | Mezisoučet 1.PP |  | 383.12 | [13 empty] | 2
| FIG |  | "D.1.1.06_Půdorys_1.NP |  | 0 | [13 empty] | 2
| FIG |  | "m.č. 101a |  | 0 | [13 empty] | 2
| FIG |  | 8,790 |  | 8.79 | [13 empty] | 2
| FIG |  | "m.č. 102 |  | 0 | [13 empty] | 2
| FIG |  | 15,510 |  | 15.51 | [13 empty] | 2
| FIG |  | "m.č. 107 |  | 0 | [13 empty] | 2
| FIG |  | 8,440 |  | 8.44 | [13 empty] | 2
| FIG |  | "m.č. 113 |  | 0 | [13 empty] | 2
| FIG |  | 3,370 |  | 3.37 | [13 empty] | 2
| FIG |  | "m.č. 141 |  | 0 | [13 empty] | 2
| FIG |  | 8,340 |  | 8.34 | [13 empty] | 2
| FIG |  | "m.č. 142a |  | 0 | [13 empty] | 2
| FIG |  | 8,810 |  | 8.81 | [13 empty] | 2
| FIG |  | "m.č. 149 |  | 0 | [13 empty] | 2
| FIG |  | 3,080 |  | 3.08 | [13 empty] | 2
| FIG |  | "m.č. 160 |  | 0 | [13 empty] | 2
| FIG |  | 3,240 |  | 3.24 | [13 empty] | 2
| FIG |  | "m.č. 161b |  | 0 | [13 empty] | 2
| FIG |  | 4,920 |  | 4.92 | [13 empty] | 2
| FIG |  | "m.č. 163b |  | 0 | [13 empty] | 2
| FIG |  | 4,920 |  | 4.92 | [13 empty] | 2
| FIG |  | "m.č. 168 |  | 0 | [13 empty] | 2
| FIG |  | 21,030 |  | 21.03 | [13 empty] | 2
| FIG |  | "m.č. 169 |  | 0 | [13 empty] | 2
| FIG |  | 16,690 |  | 16.69 | [13 empty] | 2
| FIG |  | "m.č. 169a |  | 0 | [13 empty] | 2
| FIG |  | 4,240 |  | 4.24 | [13 empty] | 2
| FIG |  | "m.č. 172 |  | 0 | [13 empty] | 2
| FIG |  | 24,370 |  | 24.37 | [13 empty] | 2
| FIG |  | "m.č. 173 |  | 0 | [13 empty] | 2
| FIG |  | 17,540 |  | 17.54 | [13 empty] | 2
| FIG |  | "m.č. 173a |  | 0 | [13 empty] | 2
| FIG |  | 3,770 |  | 3.77 | [13 empty] | 2
| FIG |  | "m.č. 177 |  | 0 | [13 empty] | 2
| FIG |  | 15,290 |  | 15.29 | [13 empty] | 2
| FIG |  | "m.č. 177a |  | 0 | [13 empty] | 2
| FIG |  | 3,770 |  | 3.77 | [13 empty] | 2
| FIG |  | "m.č. 178 |  | 0 | [13 empty] | 2
| FIG |  | 23,720 |  | 23.72 | [13 empty] | 2
| FIG |  | Mezisoučet 1.NP |  | 199.84 | [13 empty] | 2
| FIG |  | "D.1.1.07_Půdorys_2.NP |  | 0 | [13 empty] | 2
| FIG |  | "m.č. 201a |  | 0 | [13 empty] | 2
| FIG |  | 11,160 |  | 11.16 | [13 empty] | 2
| FIG |  | "m.č. 202 |  | 0 | [13 empty] | 2
| FIG |  | 21,660 |  | 21.66 | [13 empty] | 2
| FIG |  | "m.č. 218 |  | 0 | [13 empty] | 2
| FIG |  | 22,840 |  | 22.84 | [13 empty] | 2
| FIG |  | "m.č. 219a |  | 0 | [13 empty] | 2
| FIG |  | 8,790 |  | 8.79 | [13 empty] | 2
| FIG |  | Mezisoučet 2.NP |  | 64.45 | [13 empty] | 2
| FIG |  | "D.1.1.08_Půdorys_3.NP |  | 0 | [13 empty] | 2
| FIG |  | "m.č. 301a |  | 0 | [13 empty] | 2
| FIG |  | 10,520 |  | 10.52 | [13 empty] | 2
| FIG |  | "m.č. 302 |  | 0 | [13 empty] | 2
| FIG |  | 21,660 |  | 21.66 | [13 empty] | 2
| FIG |  | "m.č. 327 |  | 0 | [13 empty] | 2
| FIG |  | 22,100 |  | 22.1 | [13 empty] | 2
| FIG |  | "m.č. 328a |  | 0 | [13 empty] | 2
| FIG |  | 11,490 |  | 11.49 | [13 empty] | 2
| FIG |  | Mezisoučet 3.NP |  | 65.77 | [13 empty] | 2
| FIG |  | "D.1.1.09_Půdorys_4.NP |  | 0 | [13 empty] | 2
| FIG |  | "m.č. 401a |  | 0 | [13 empty] | 2
| FIG |  | 11,580 |  | 11.58 | [13 empty] | 2
| FIG |  | "m.č. 402 |  | 0 | [13 empty] | 2
| FIG |  | 21,660 |  | 21.66 | [13 empty] | 2
| FIG |  | "m.č. 427 |  | 0 | [13 empty] | 2
| FIG |  | 22,660 |  | 22.66 | [13 empty] | 2
| FIG |  | "m.č. 428a |  | 0 | [13 empty] | 2
| FIG |  | 11,490 |  | 11.49 | [13 empty] | 2
| FIG |  | Mezisoučet 4.NP |  | 67.39 | [13 empty] | 2
| FIG |  | "D.1.1.10_Půdorys_5.NP |  | 0 | [13 empty] | 2
| FIG |  | "m.č. 501a |  | 0 | [13 empty] | 2
| FIG |  | 11,580 |  | 11.58 | [13 empty] | 2
| FIG |  | "m.č. 502 |  | 0 | [13 empty] | 2
| FIG |  | 21,660 |  | 21.66 | [13 empty] | 2
| FIG |  | "m.č. 527 |  | 0 | [13 empty] | 2
| FIG |  | 22,660 |  | 22.66 | [13 empty] | 2
| FIG |  | "m.č. 528a |  | 0 | [13 empty] | 2
| FIG |  | 11,490 |  | 11.49 | [13 empty] | 2
| FIG |  | Mezisoučet 5.NP |  | 67.39 | [13 empty] | 2
| FIG |  | "D.1.1.111_Půdorys_6.NP_+_střecha |  | 0 | [13 empty] | 2
| FIG |  | "m.č. 602 |  | 0 | [13 empty] | 2
| FIG |  | 17,250 |  | 17.25 | [13 empty] | 2
| FIG |  | Mezisoučet 6.NP |  | 17.25 | [13 empty] | 2
| FIG |  | Součet |  | 865.21 | [13 empty] | 2
| FIG |  | Rozpad figury: P10 | [15 empty] | 2
| FIG |  | "D.1.1.05_Půdorys_1.PP |  | 0 | [13 empty] | 2
| FIG |  | "m.č. 013a |  | 0 | [13 empty] | 2
| FIG |  | 5,960 |  | 5.96 | [13 empty] | 2
| FIG |  | "m.č. 013b |  | 0 | [13 empty] | 2
| FIG |  | 5,280 |  | 5.28 | [13 empty] | 2
| FIG |  | "m.č. 020b |  | 0 | [13 empty] | 2
| FIG |  | 9,620 |  | 9.62 | [13 empty] | 2
| FIG |  | "m.č. 021b |  | 0 | [13 empty] | 2
| FIG |  | 9,110 |  | 9.11 | [13 empty] | 2
| FIG |  | "m.č. 022b |  | 0 | [13 empty] | 2
| FIG |  | 10,140 |  | 10.14 | [13 empty] | 2
| FIG |  | "m.č. 023b |  | 0 | [13 empty] | 2
| FIG |  | 7,370 |  | 7.37 | [13 empty] | 2
| FIG |  | "m.č. 024b |  | 0 | [13 empty] | 2
| FIG |  | 4,810 |  | 4.81 | [13 empty] | 2
| FIG |  | "m.č. 025b |  | 0 | [13 empty] | 2
| FIG |  | 5,290 |  | 5.29 | [13 empty] | 2
| FIG |  | "m.č. 025c |  | 0 | [13 empty] | 2
| FIG |  | 3,370 |  | 3.37 | [13 empty] | 2
| FIG |  | "m.č. 025d |  | 0 | [13 empty] | 2
| FIG |  | 3,420 |  | 3.42 | [13 empty] | 2
| FIG |  | "m.č. 027a |  | 0 | [13 empty] | 2
| FIG |  | 7,460 |  | 7.46 | [13 empty] | 2
| FIG |  | "m.č. 027b |  | 0 | [13 empty] | 2
| FIG |  | 3,780 |  | 3.78 | [13 empty] | 2
| FIG |  | "m.č. 027c |  | 0 | [13 empty] | 2
| FIG |  | 1,760 |  | 1.76 | [13 empty] | 2
| FIG |  | "m.č. 028a |  | 0 | [13 empty] | 2
| FIG |  | 7,390 |  | 7.39 | [13 empty] | 2
| FIG |  | "m.č. 028b |  | 0 | [13 empty] | 2
| FIG |  | 3,560 |  | 3.56 | [13 empty] | 2
| FIG |  | "m.č. 028c |  | 0 | [13 empty] | 2
| FIG |  | 1,950 |  | 1.95 | [13 empty] | 2
| FIG |  | "m.č. 031b |  | 0 | [13 empty] | 2
| FIG |  | 1,900 |  | 1.9 | [13 empty] | 2
| FIG |  | "m.č. 032 |  | 0 | [13 empty] | 2
| FIG |  | 37,470 |  | 37.47 | [13 empty] | 2
| FIG |  | "m.č. 033 |  | 0 | [13 empty] | 2
| FIG |  | 17,120 |  | 17.12 | [13 empty] | 2
| FIG |  | "m.č. 034 |  | 0 | [13 empty] | 2
| FIG |  | 17,910 |  | 17.91 | [13 empty] | 2
| FIG |  | "m.č. 035 |  | 0 | [13 empty] | 2
| FIG |  | 10,260 |  | 10.26 | [13 empty] | 2
| FIG |  | "m.č. 036 |  | 0 | [13 empty] | 2
| FIG |  | 65,520 |  | 65.52 | [13 empty] | 2
| FIG |  | "m.č. 037 |  | 0 | [13 empty] | 2
| FIG |  | 2,250 |  | 2.25 | [13 empty] | 2
| FIG |  | "m.č. 038 |  | 0 | [13 empty] | 2
| FIG |  | 11,340 |  | 11.34 | [13 empty] | 2
| FIG |  | "m.č. 039 |  | 0 | [13 empty] | 2
| FIG |  | 8,480 |  | 8.48 | [13 empty] | 2
| FIG |  | Mezisoučet 1.PP |  | 262.52 | [13 empty] | 2
| FIG |  | "D.1.1.07_Půdorys_2.NP |  | 0 | [13 empty] | 2
| FIG |  | "m.č. 210b |  | 0 | [13 empty] | 2
| FIG |  | 5,060 |  | 5.06 | [13 empty] | 2
| FIG |  | "m.č. 211b |  | 0 | [13 empty] | 2
| FIG |  | 5,060 |  | 5.06 | [13 empty] | 2
| FIG |  | "m.č. 223 |  | 0 | [13 empty] | 2
| FIG |  | 4,960 |  | 4.96 | [13 empty] | 2
| FIG |  | "m.č. 223a |  | 0 | [13 empty] | 2
| FIG |  | 4,960 |  | 4.96 | [13 empty] | 2
| FIG |  | "m.č. 224 |  | 0 | [13 empty] | 2
| FIG |  | 5,040 |  | 5.04 | [13 empty] | 2
| FIG |  | "m.č. 224a |  | 0 | [13 empty] | 2
| FIG |  | 3,520 |  | 3.52 | [13 empty] | 2
| FIG |  | "m.č. 225 |  | 0 | [13 empty] | 2
| FIG |  | 1,800 |  | 1.8 | [13 empty] | 2
| FIG |  | "m.č. 226 |  | 0 | [13 empty] | 2
| FIG |  | 3,240 |  | 3.24 | [13 empty] | 2
| FIG |  | "m.č. 236b |  | 0 | [13 empty] | 2
| FIG |  | 4,980 |  | 4.98 | [13 empty] | 2
| FIG |  | Mezisoučet 2.NP |  | 38.62 | [13 empty] | 2
| FIG |  | Součet |  | 301.14 | [13 empty] | 2
270 | K | 771591112 | Izolace podlahy pod dlažbu nátěrem nebo stěrkou ve dvou vrstvách | m2 | 320.7 |  | 0 | CS ÚRS 2024 02 |  | základní |  | 0 | 0.0015 | 0.48105 | 0 | 0 | 16 | K | 2 |  |  |  | ROZPOCET | [5 empty] | 0 | 0 | 0 | 0 | 0 | 1 | 0 | 16 | 1428929910
| Online PSC |  | https://podminky.urs.cz/item/CS_URS_2024_02/771591112 | [14 empty] | Online PSC | 2
| VV |  | "plochy viz. Legenda místností + D.1.1.2.1_Tabulka_skladeb_podlah | [14 empty] | VV | 2 | 1 | True | 0 | ROZPOCET
| VV |  | P7 |  | 320.7 | [12 empty] | VV | 2 | 2 | True | 1 | ROZPOCET
| FIG |  | Rozpad figury: P7 | [15 empty] | 2
| FIG |  | "D.1.1.07_Půdorys_2.NP |  | 0 | [13 empty] | 2
| FIG |  | "m.č. 206b |  | 0 | [13 empty] | 2
| FIG |  | 4,910 |  | 4.91 | [13 empty] | 2
| FIG |  | "m.č. 213a |  | 0 | [13 empty] | 2
| FIG |  | 5,390 |  | 5.39 | [13 empty] | 2
| FIG |  | "m.č. 214a |  | 0 | [13 empty] | 2
| FIG |  | 5,390 |  | 5.39 | [13 empty] | 2
| FIG |  | "m.č. 215a |  | 0 | [13 empty] | 2
| FIG |  | 5,320 |  | 5.32 | [13 empty] | 2
| FIG |  | "m.č. 216a |  | 0 | [13 empty] | 2
| FIG |  | 5,230 |  | 5.23 | [13 empty] | 2
| FIG |  | "m.č. 232a |  | 0 | [13 empty] | 2
| FIG |  | 3,680 |  | 3.68 | [13 empty] | 2
| FIG |  | "m.č. 233a |  | 0 | [13 empty] | 2
| FIG |  | 5,320 |  | 5.32 | [13 empty] | 2
| FIG |  | "m.č. 234a |  | 0 | [13 empty] | 2
| FIG |  | 5,320 |  | 5.32 | [13 empty] | 2
| FIG |  | "m.č. 234c |  | 0 | [13 empty] | 2
| FIG |  | 4,040 |  | 4.04 | [13 empty] | 2
| FIG |  | "m.č. 239b |  | 0 | [13 empty] | 2
| FIG |  | 5,020 |  | 5.02 | [13 empty] | 2
| FIG |  | Mezisoučet 2.NP |  | 49.62 | [13 empty] | 2
| FIG |  | "D.1.1.08_Půdorys_3.NP |  | 0 | [13 empty] | 2
| FIG |  | "m.č. 308a |  | 0 | [13 empty] | 2
| FIG |  | 5,160 |  | 5.16 | [13 empty] | 2
| FIG |  | "m.č. 309a |  | 0 | [13 empty] | 2
| FIG |  | 3,260 |  | 3.26 | [13 empty] | 2
| FIG |  | "m.č. 310a |  | 0 | [13 empty] | 2
| FIG |  | 3,140 |  | 3.14 | [13 empty] | 2
| FIG |  | "m.č. 311a |  | 0 | [13 empty] | 2
| FIG |  | 3,140 |  | 3.14 | [13 empty] | 2
| FIG |  | "m.č. 313a |  | 0 | [13 empty] | 2
| FIG |  | 3,140 |  | 3.14 | [13 empty] | 2
| FIG |  | "m.č. 314a |  | 0 | [13 empty] | 2
| FIG |  | 3,600 |  | 3.6 | [13 empty] | 2
| FIG |  | "m.č. 318a |  | 0 | [13 empty] | 2
| FIG |  | 3,720 |  | 3.72 | [13 empty] | 2
| FIG |  | "m.č. 319a |  | 0 | [13 empty] | 2
| FIG |  | 5,260 |  | 5.26 | [13 empty] | 2
| FIG |  | "m.č. 320a |  | 0 | [13 empty] | 2
| FIG |  | 5,400 |  | 5.4 | [13 empty] | 2
| FIG |  | "m.č. 330 |  | 0 | [13 empty] | 2
| FIG |  | 16,850 |  | 16.85 | [13 empty] | 2
| FIG |  | "m.č. 330b |  | 0 | [13 empty] | 2
| FIG |  | 2,290 |  | 2.29 | [13 empty] | 2
| FIG |  | "m.č. 333a |  | 0 | [13 empty] | 2
| FIG |  | 5,330 |  | 5.33 | [13 empty] | 2
| FIG |  | "m.č. 342a |  | 0 | [13 empty] | 2
| FIG |  | 3,600 |  | 3.6 | [13 empty] | 2
| FIG |  | "m.č. 343a |  | 0 | [13 empty] | 2
| FIG |  | 3,140 |  | 3.14 | [13 empty] | 2
| FIG |  | "m.č. 344a |  | 0 | [13 empty] | 2
| FIG |  | 3,140 |  | 3.14 | [13 empty] | 2
| FIG |  | "m.č. 345a |  | 0 | [13 empty] | 2
| FIG |  | 3,140 |  | 3.14 | [13 empty] | 2
| FIG |  | "m.č. 346a |  | 0 | [13 empty] | 2
| FIG |  | 3,260 |  | 3.26 | [13 empty] | 2
| FIG |  | "m.č. 348a |  | 0 | [13 empty] | 2
| FIG |  | 3,140 |  | 3.14 | [13 empty] | 2
| FIG |  | "m.č. 349a |  | 0 | [13 empty] | 2
| FIG |  | 3,140 |  | 3.14 | [13 empty] | 2
| FIG |  | Mezisoučet 3.NP |  | 82.85 | [13 empty] | 2
| FIG |  | "D.1.1.09_Půdorys_4.NP |  | 0 | [13 empty] | 2
| FIG |  | "m.č. 408b |  | 0 | [13 empty] | 2
| FIG |  | 5,160 |  | 5.16 | [13 empty] | 2
| FIG |  | "m.č. 409b |  | 0 | [13 empty] | 2
| FIG |  | 3,260 |  | 3.26 | [13 empty] | 2
| FIG |  | "m.č. 410a |  | 0 | [13 empty] | 2
| FIG |  | 3,140 |  | 3.14 | [13 empty] | 2
| FIG |  | "m.č. 411a |  | 0 | [13 empty] | 2
| FIG |  | 3,140 |  | 3.14 | [13 empty] | 2
| FIG |  | "m.č. 413a |  | 0 | [13 empty] | 2
| FIG |  | 3,140 |  | 3.14 | [13 empty] | 2
| FIG |  | "m.č. 414a |  | 0 | [13 empty] | 2
| FIG |  | 3,600 |  | 3.6 | [13 empty] | 2
| FIG |  | "m.č. 417a |  | 0 | [13 empty] | 2
| FIG |  | 5,260 |  | 5.26 | [13 empty] | 2
| FIG |  | "m.č. 418a |  | 0 | [13 empty] | 2
| FIG |  | 5,260 |  | 5.26 | [13 empty] | 2
| FIG |  | "m.č. 420a |  | 0 | [13 empty] | 2
| FIG |  | 2,970 |  | 2.97 | [13 empty] | 2
| FIG |  | "m.č. 433 |  | 0 | [13 empty] | 2
| FIG |  | 16,850 |  | 16.85 | [13 empty] | 2
| FIG |  | "m.č. 433b |  | 0 | [13 empty] | 2
| FIG |  | 2,290 |  | 2.29 | [13 empty] | 2
| FIG |  | "m.č. 434a |  | 0 | [13 empty] | 2
| FIG |  | 5,260 |  | 5.26 | [13 empty] | 2
| FIG |  | "m.č. 436a |  | 0 | [13 empty] | 2
| FIG |  | 5,540 |  | 5.54 | [13 empty] | 2
| FIG |  | "m.č. 438a |  | 0 | [13 empty] | 2
| FIG |  | 5,540 |  | 5.54 | [13 empty] | 2
| FIG |  | "m.č. 441a |  | 0 | [13 empty] | 2
| FIG |  | 3,600 |  | 3.6 | [13 empty] | 2
| FIG |  | "m.č. 442a |  | 0 | [13 empty] | 2
| FIG |  | 3,140 |  | 3.14 | [13 empty] | 2
| FIG |  | "m.č. 443a |  | 0 | [13 empty] | 2
| FIG |  | 3,140 |  | 3.14 | [13 empty] | 2
| FIG |  | "m.č. 444a |  | 0 | [13 empty] | 2
| FIG |  | 3,140 |  | 3.14 | [13 empty] | 2
| FIG |  | "m.č. 445a |  | 0 | [13 empty] | 2
| FIG |  | 3,260 |  | 3.26 | [13 empty] | 2
| FIG |  | "m.č. 448a |  | 0 | [13 empty] | 2
| FIG |  | 3,140 |  | 3.14 | [13 empty] | 2
| FIG |  | "m.č. 449a |  | 0 | [13 empty] | 2
| FIG |  | 3,140 |  | 3.14 | [13 empty] | 2
| FIG |  | Mezisoučet 4.NP |  | 92.97 | [13 empty] | 2
| FIG |  | "D.1.1.10_Půdorys_5.NP |  | 0 | [13 empty] | 2
| FIG |  | "m.č. 508b |  | 0 | [13 empty] | 2
| FIG |  | 5,160 |  | 5.16 | [13 empty] | 2
| FIG |  | "m.č. 509a |  | 0 | [13 empty] | 2
| FIG |  | 3,260 |  | 3.26 | [13 empty] | 2
| FIG |  | "m.č. 510a |  | 0 | [13 empty] | 2
| FIG |  | 3,140 |  | 3.14 | [13 empty] | 2
| FIG |  | "m.č. 511a |  | 0 | [13 empty] | 2
| FIG |  | 3,140 |  | 3.14 | [13 empty] | 2
| FIG |  | "m.č. 513a |  | 0 | [13 empty] | 2
| FIG |  | 3,140 |  | 3.14 | [13 empty] | 2
| FIG |  | "m.č. 514a |  | 0 | [13 empty] | 2
| FIG |  | 3,600 |  | 3.6 | [13 empty] | 2
| FIG |  | "m.č. 517a |  | 0 | [13 empty] | 2
| FIG |  | 5,260 |  | 5.26 | [13 empty] | 2
| FIG |  | "m.č. 518a |  | 0 | [13 empty] | 2
| FIG |  | 5,260 |  | 5.26 | [13 empty] | 2
| FIG |  | "m.č. 520a |  | 0 | [13 empty] | 2
| FIG |  | 5,260 |  | 5.26 | [13 empty] | 2
| FIG |  | "m.č. 533 |  | 0 | [13 empty] | 2
| FIG |  | 16,850 |  | 16.85 | [13 empty] | 2
| FIG |  | "m.č. 533b |  | 0 | [13 empty] | 2
| FIG |  | 2,290 |  | 2.29 | [13 empty] | 2
| FIG |  | "m.č. 534a |  | 0 | [13 empty] | 2
| FIG |  | 5,260 |  | 5.26 | [13 empty] | 2
| FIG |  | "m.č. 536a |  | 0 | [13 empty] | 2
| FIG |  | 5,540 |  | 5.54 | [13 empty] | 2
| FIG |  | "m.č. 538a |  | 0 | [13 empty] | 2
| FIG |  | 5,540 |  | 5.54 | [13 empty] | 2
| FIG |  | "m.č. 541a |  | 0 | [13 empty] | 2
| FIG |  | 3,600 |  | 3.6 | [13 empty] | 2
| FIG |  | "m.č. 542a |  | 0 | [13 empty] | 2
| FIG |  | 3,140 |  | 3.14 | [13 empty] | 2
| FIG |  | "m.č. 543a |  | 0 | [13 empty] | 2
| FIG |  | 3,140 |  | 3.14 | [13 empty] | 2
| FIG |  | "m.č. 544a |  | 0 | [13 empty] | 2
| FIG |  | 3,140 |  | 3.14 | [13 empty] | 2
| FIG |  | "m.č. 545a |  | 0 | [13 empty] | 2
| FIG |  | 3,260 |  | 3.26 | [13 empty] | 2
| FIG |  | "m.č. 548a |  | 0 | [13 empty] | 2
| FIG |  | 3,140 |  | 3.14 | [13 empty] | 2
| FIG |  | "m.č. 549a |  | 0 | [13 empty] | 2
| FIG |  | 3,140 |  | 3.14 | [13 empty] | 2
| FIG |  | Mezisoučet 5.NP |  | 95.26 | [13 empty] | 2
| FIG |  | Součet |  | 320.7 | [13 empty] | 2
271 | K | 771592011 | Čištění vnitřních ploch po položení dlažby podlah nebo schodišť chemickými prostředky | m2 | 1833.13 |  | 0 | CS ÚRS 2024 02 |  | základní |  | 0 | 5e-05 | 0.091657 | 0 | 0 | 16 | K | 2 |  |  |  | ROZPOCET | [5 empty] | 0 | 0 | 0 | 0 | 0 | 1 | 0 | 16 | -593791616
| Online PSC |  | https://podminky.urs.cz/item/CS_URS_2024_02/771592011 | [14 empty] | Online PSC | 2
| VV |  | "D.1.1.05_Půdorys_1.PP | [14 empty] | VV | 2 | 1 | True | 0 | ROZPOCET
| VV |  | "D.1.1.06_Půdorys_1.NP | [14 empty] | VV | 2 | 1 | True | 0 | ROZPOCET
| VV |  | "D.1.1.07_Půdorys_2.NP | [14 empty] | VV | 2 | 1 | True | 0 | ROZPOCET
| VV |  | "D.1.1.08_Půdorys_3.NP | [14 empty] | VV | 2 | 1 | True | 0 | ROZPOCET
| VV |  | "D.1.1.09_Půdorys_4.NP | [14 empty] | VV | 2 | 1 | True | 0 | ROZPOCET
| VV |  | "D.1.1.10_Půdorys_5.NP | [14 empty] | VV | 2 | 1 | True | 0 | ROZPOCET
| VV |  | "D.1.1.11_Půdorys_6.NP_+_střecha | [14 empty] | VV | 2 | 1 | True | 0 | ROZPOCET
| VV |  | "plochy viz. Legenda místností + D.1.1.2.1_Tabulka_skladeb_podlah | [14 empty] | VV | 2 | 1 | True | 0 | ROZPOCET
| VV |  | P2 |  | 865.21 | [12 empty] | VV | 2 | 2 | True | 0 | ROZPOCET
| VV |  | P5 |  | 98.71 | [12 empty] | VV | 2 | 2 | True | 0 | ROZPOCET
| VV |  | P6 |  | 113.39 | [12 empty] | VV | 2 | 2 | True | 0 | ROZPOCET
| VV |  | P6a |  | 112.48 | [12 empty] | VV | 2 | 2 | True | 0 | ROZPOCET
| VV |  | P7 |  | 320.7 | [12 empty] | VV | 2 | 2 | True | 0 | ROZPOCET
| VV |  | P8 |  | 21.5 | [12 empty] | VV | 2 | 2 | True | 0 | ROZPOCET
| VV |  | P10 |  | 301.14 | [12 empty] | VV | 2 | 2 | True | 0 | ROZPOCET
| VV |  | Součet |  | 1833.13 | [12 empty] | VV | 2 | 4 | True | 1 | ROZPOCET
| FIG |  | Rozpad figury: P2 | [15 empty] | 2
| FIG |  | "D.1.1.05_Půdorys_1.PP |  | 0 | [13 empty] | 2
| FIG |  | "m.č. 001 |  | 0 | [13 empty] | 2
| FIG |  | 6,030 |  | 6.03 | [13 empty] | 2
| FIG |  | "m.č. 002 |  | 0 | [13 empty] | 2
| FIG |  | 18,270 |  | 18.27 | [13 empty] | 2
| FIG |  | "m.č. 007 |  | 0 | [13 empty] | 2
| FIG |  | 21,890 |  | 21.89 | [13 empty] | 2
| FIG |  | "m.č. 008 |  | 0 | [13 empty] | 2
| FIG |  | 36,480 |  | 36.48 | [13 empty] | 2
| FIG |  | "m.č. 009 |  | 0 | [13 empty] | 2
| FIG |  | 14,310 |  | 14.31 | [13 empty] | 2
| FIG |  | "m.č. 010 |  | 0 | [13 empty] | 2
| FIG |  | 21,560 |  | 21.56 | [13 empty] | 2
| FIG |  | "m.č. 011 |  | 0 | [13 empty] | 2
| FIG |  | 11,920 |  | 11.92 | [13 empty] | 2
| FIG |  | "m.č. 019 |  | 0 | [13 empty] | 2
| FIG |  | 81,280 |  | 81.28 | [13 empty] | 2
| FIG |  | "m.č. 019a |  | 0 | [13 empty] | 2
| FIG |  | 40,670 |  | 40.67 | [13 empty] | 2
| FIG |  | "m.č. 019b |  | 0 | [13 empty] | 2
| FIG |  | 57,030 |  | 57.03 | [13 empty] | 2
| FIG |  | "m.č. 031 |  | 0 | [13 empty] | 2
| FIG |  | 10,930 |  | 10.93 | [13 empty] | 2
| FIG |  | "m.č. 042 |  | 0 | [13 empty] | 2
| FIG |  | 22,910 |  | 22.91 | [13 empty] | 2
| FIG |  | "m.č. 043 |  | 0 | [13 empty] | 2
| FIG |  | 20,010 |  | 20.01 | [13 empty] | 2
| FIG |  | "m.č. 044a |  | 0 | [13 empty] | 2
| FIG |  | 13,900 |  | 13.9 | [13 empty] | 2
| FIG |  | "m.č. 044b |  | 0 | [13 empty] | 2
| FIG |  | 5,930 |  | 5.93 | [13 empty] | 2
| FIG |  | Mezisoučet 1.PP |  | 383.12 | [13 empty] | 2
| FIG |  | "D.1.1.06_Půdorys_1.NP |  | 0 | [13 empty] | 2
| FIG |  | "m.č. 101a |  | 0 | [13 empty] | 2
| FIG |  | 8,790 |  | 8.79 | [13 empty] | 2
| FIG |  | "m.č. 102 |  | 0 | [13 empty] | 2
| FIG |  | 15,510 |  | 15.51 | [13 empty] | 2
| FIG |  | "m.č. 107 |  | 0 | [13 empty] | 2
| FIG |  | 8,440 |  | 8.44 | [13 empty] | 2
| FIG |  | "m.č. 113 |  | 0 | [13 empty] | 2
| FIG |  | 3,370 |  | 3.37 | [13 empty] | 2
| FIG |  | "m.č. 141 |  | 0 | [13 empty] | 2
| FIG |  | 8,340 |  | 8.34 | [13 empty] | 2
| FIG |  | "m.č. 142a |  | 0 | [13 empty] | 2
| FIG |  | 8,810 |  | 8.81 | [13 empty] | 2
| FIG |  | "m.č. 149 |  | 0 | [13 empty] | 2
| FIG |  | 3,080 |  | 3.08 | [13 empty] | 2
| FIG |  | "m.č. 160 |  | 0 | [13 empty] | 2
| FIG |  | 3,240 |  | 3.24 | [13 empty] | 2
| FIG |  | "m.č. 161b |  | 0 | [13 empty] | 2
| FIG |  | 4,920 |  | 4.92 | [13 empty] | 2
| FIG |  | "m.č. 163b |  | 0 | [13 empty] | 2
| FIG |  | 4,920 |  | 4.92 | [13 empty] | 2
| FIG |  | "m.č. 168 |  | 0 | [13 empty] | 2
| FIG |  | 21,030 |  | 21.03 | [13 empty] | 2
| FIG |  | "m.č. 169 |  | 0 | [13 empty] | 2
| FIG |  | 16,690 |  | 16.69 | [13 empty] | 2
| FIG |  | "m.č. 169a |  | 0 | [13 empty] | 2
| FIG |  | 4,240 |  | 4.24 | [13 empty] | 2
| FIG |  | "m.č. 172 |  | 0 | [13 empty] | 2
| FIG |  | 24,370 |  | 24.37 | [13 empty] | 2
| FIG |  | "m.č. 173 |  | 0 | [13 empty] | 2
| FIG |  | 17,540 |  | 17.54 | [13 empty] | 2
| FIG |  | "m.č. 173a |  | 0 | [13 empty] | 2
| FIG |  | 3,770 |  | 3.77 | [13 empty] | 2
| FIG |  | "m.č. 177 |  | 0 | [13 empty] | 2
| FIG |  | 15,290 |  | 15.29 | [13 empty] | 2
| FIG |  | "m.č. 177a |  | 0 | [13 empty] | 2
| FIG |  | 3,770 |  | 3.77 | [13 empty] | 2
| FIG |  | "m.č. 178 |  | 0 | [13 empty] | 2
| FIG |  | 23,720 |  | 23.72 | [13 empty] | 2
| FIG |  | Mezisoučet 1.NP |  | 199.84 | [13 empty] | 2
| FIG |  | "D.1.1.07_Půdorys_2.NP |  | 0 | [13 empty] | 2
| FIG |  | "m.č. 201a |  | 0 | [13 empty] | 2
| FIG |  | 11,160 |  | 11.16 | [13 empty] | 2
| FIG |  | "m.č. 202 |  | 0 | [13 empty] | 2
| FIG |  | 21,660 |  | 21.66 | [13 empty] | 2
| FIG |  | "m.č. 218 |  | 0 | [13 empty] | 2
| FIG |  | 22,840 |  | 22.84 | [13 empty] | 2
| FIG |  | "m.č. 219a |  | 0 | [13 empty] | 2
| FIG |  | 8,790 |  | 8.79 | [13 empty] | 2
| FIG |  | Mezisoučet 2.NP |  | 64.45 | [13 empty] | 2
| FIG |  | "D.1.1.08_Půdorys_3.NP |  | 0 | [13 empty] | 2
| FIG |  | "m.č. 301a |  | 0 | [13 empty] | 2
| FIG |  | 10,520 |  | 10.52 | [13 empty] | 2
| FIG |  | "m.č. 302 |  | 0 | [13 empty] | 2
| FIG |  | 21,660 |  | 21.66 | [13 empty] | 2
| FIG |  | "m.č. 327 |  | 0 | [13 empty] | 2
| FIG |  | 22,100 |  | 22.1 | [13 empty] | 2
| FIG |  | "m.č. 328a |  | 0 | [13 empty] | 2
| FIG |  | 11,490 |  | 11.49 | [13 empty] | 2
| FIG |  | Mezisoučet 3.NP |  | 65.77 | [13 empty] | 2
| FIG |  | "D.1.1.09_Půdorys_4.NP |  | 0 | [13 empty] | 2
| FIG |  | "m.č. 401a |  | 0 | [13 empty] | 2
| FIG |  | 11,580 |  | 11.58 | [13 empty] | 2
| FIG |  | "m.č. 402 |  | 0 | [13 empty] | 2
| FIG |  | 21,660 |  | 21.66 | [13 empty] | 2
| FIG |  | "m.č. 427 |  | 0 | [13 empty] | 2
| FIG |  | 22,660 |  | 22.66 | [13 empty] | 2
| FIG |  | "m.č. 428a |  | 0 | [13 empty] | 2
| FIG |  | 11,490 |  | 11.49 | [13 empty] | 2
| FIG |  | Mezisoučet 4.NP |  | 67.39 | [13 empty] | 2
| FIG |  | "D.1.1.10_Půdorys_5.NP |  | 0 | [13 empty] | 2
| FIG |  | "m.č. 501a |  | 0 | [13 empty] | 2
| FIG |  | 11,580 |  | 11.58 | [13 empty] | 2
| FIG |  | "m.č. 502 |  | 0 | [13 empty] | 2
| FIG |  | 21,660 |  | 21.66 | [13 empty] | 2
| FIG |  | "m.č. 527 |  | 0 | [13 empty] | 2
| FIG |  | 22,660 |  | 22.66 | [13 empty] | 2
| FIG |  | "m.č. 528a |  | 0 | [13 empty] | 2
| FIG |  | 11,490 |  | 11.49 | [13 empty] | 2
| FIG |  | Mezisoučet 5.NP |  | 67.39 | [13 empty] | 2
| FIG |  | "D.1.1.111_Půdorys_6.NP_+_střecha |  | 0 | [13 empty] | 2
| FIG |  | "m.č. 602 |  | 0 | [13 empty] | 2
| FIG |  | 17,250 |  | 17.25 | [13 empty] | 2
| FIG |  | Mezisoučet 6.NP |  | 17.25 | [13 empty] | 2
| FIG |  | Součet |  | 865.21 | [13 empty] | 2
| FIG |  | Rozpad figury: P5 | [15 empty] | 2
| FIG |  | "D.1.1.06_Půdorys_1.NP |  | 0 | [13 empty] | 2
| FIG |  | "m.č. 106 |  | 0 | [13 empty] | 2
| FIG |  | 3,150 |  | 3.15 | [13 empty] | 2
| FIG |  | "m.č. 143 |  | 0 | [13 empty] | 2
| FIG |  | 20,690 |  | 20.69 | [13 empty] | 2
| FIG |  | Mezisoučet 1.NP |  | 23.84 | [13 empty] | 2
| FIG |  | "D.1.1.07_Půdorys_2.NP |  | 0 | [13 empty] | 2
| FIG |  | "m.č. 209 |  | 0 | [13 empty] | 2
| FIG |  | 4,460 |  | 4.46 | [13 empty] | 2
| FIG |  | "m.č. 229 |  | 0 | [13 empty] | 2
| FIG |  | 21,420 |  | 21.42 | [13 empty] | 2
| FIG |  | Mezisoučet 2.NP |  | 25.88 | [13 empty] | 2
| FIG |  | "D.1.1.08_Půdorys_3.NP |  | 0 | [13 empty] | 2
| FIG |  | "m.č. 351 |  | 0 | [13 empty] | 2
| FIG |  | 16,330 |  | 16.33 | [13 empty] | 2
| FIG |  | Mezisoučet 3.NP |  | 16.33 | [13 empty] | 2
| FIG |  | "D.1.1.09_Půdorys_4.NP |  | 0 | [13 empty] | 2
| FIG |  | "m.č. 451 |  | 0 | [13 empty] | 2
| FIG |  | 16,330 |  | 16.33 | [13 empty] | 2
| FIG |  | Mezisoučet 4.NP |  | 16.33 | [13 empty] | 2
| FIG |  | "D.1.1.10_Půdorys_5.NP |  | 0 | [13 empty] | 2
| FIG |  | "m.č. 551 |  | 0 | [13 empty] | 2
| FIG |  | 16,330 |  | 16.33 | [13 empty] | 2
| FIG |  | Mezisoučet 5.NP |  | 16.33 | [13 empty] | 2
| FIG |  | Součet |  | 98.71 | [13 empty] | 2
| FIG |  | Rozpad figury: P6 | [15 empty] | 2
| FIG |  | "D.1.1.07_Půdorys_2.NP |  | 0 | [13 empty] | 2
| FIG |  | "m.č. 214b |  | 0 | [13 empty] | 2
| FIG |  | 2,780 |  | 2.78 | [13 empty] | 2
| FIG |  | "m.č. 241 |  | 0 | [13 empty] | 2
| FIG |  | 3,490 |  | 3.49 | [13 empty] | 2
| FIG |  | Mezisoučet 2.NP |  | 6.27 | [13 empty] | 2
| FIG |  | "D.1.1.08_Půdorys_3.NP |  | 0 | [13 empty] | 2
| FIG |  | "m.č. 309c |  | 0 | [13 empty] | 2
| FIG |  | 1,660 |  | 1.66 | [13 empty] | 2
| FIG |  | "m.č. 310c |  | 0 | [13 empty] | 2
| FIG |  | 1,660 |  | 1.66 | [13 empty] | 2
| FIG |  | "m.č. 311c |  | 0 | [13 empty] | 2
| FIG |  | 1,660 |  | 1.66 | [13 empty] | 2
| FIG |  | "m.č. 313c |  | 0 | [13 empty] | 2
| FIG |  | 1,660 |  | 1.66 | [13 empty] | 2
| FIG |  | "m.č. 314c |  | 0 | [13 empty] | 2
| FIG |  | 1,880 |  | 1.88 | [13 empty] | 2
| FIG |  | "m.č. 318c |  | 0 | [13 empty] | 2
| FIG |  | 1,410 |  | 1.41 | [13 empty] | 2
| FIG |  | "m.č. 321 |  | 0 | [13 empty] | 2
| FIG |  | 2,780 |  | 2.78 | [13 empty] | 2
| FIG |  | "m.č. 330c |  | 0 | [13 empty] | 2
| FIG |  | 4,020 |  | 4.02 | [13 empty] | 2
| FIG |  | "m.č. 330d |  | 0 | [13 empty] | 2
| FIG |  | 5,260 |  | 5.26 | [13 empty] | 2
| FIG |  | "m.č. 332 |  | 0 | [13 empty] | 2
| FIG |  | 2,780 |  | 2.78 | [13 empty] | 2
| FIG |  | "m.č. 335c |  | 0 | [13 empty] | 2
| FIG |  | 1,470 |  | 1.47 | [13 empty] | 2
| FIG |  | "m.č. 342c |  | 0 | [13 empty] | 2
| FIG |  | 1,880 |  | 1.88 | [13 empty] | 2
| FIG |  | "m.č. 343c |  | 0 | [13 empty] | 2
| FIG |  | 1,660 |  | 1.66 | [13 empty] | 2
| FIG |  | "m.č. 344c |  | 0 | [13 empty] | 2
| FIG |  | 1,660 |  | 1.66 | [13 empty] | 2
| FIG |  | "m.č. 345c |  | 0 | [13 empty] | 2
| FIG |  | 1,660 |  | 1.66 | [13 empty] | 2
| FIG |  | "m.č. 346c |  | 0 | [13 empty] | 2
| FIG |  | 1,660 |  | 1.66 | [13 empty] | 2
| FIG |  | "m.č. 348c |  | 0 | [13 empty] | 2
| FIG |  | 1,660 |  | 1.66 | [13 empty] | 2
| FIG |  | "m.č. 349c |  | 0 | [13 empty] | 2
| FIG |  | 1,660 |  | 1.66 | [13 empty] | 2
| FIG |  | Mezisoučet 3.NP |  | 38.08 | [13 empty] | 2
| FIG |  | "D.1.1.09_Půdorys_4.NP |  | 0 | [13 empty] | 2
| FIG |  | "m.č. 409c |  | 0 | [13 empty] | 2
| FIG |  | 1,660 |  | 1.66 | [13 empty] | 2
| FIG |  | "m.č. 411c |  | 0 | [13 empty] | 2
| FIG |  | 1,660 |  | 1.66 | [13 empty] | 2
| FIG |  | "m.č. 413c |  | 0 | [13 empty] | 2
| FIG |  | 1,660 |  | 1.66 | [13 empty] | 2
| FIG |  | "m.č. 414c |  | 0 | [13 empty] | 2
| FIG |  | 1,880 |  | 1.88 | [13 empty] | 2
| FIG |  | "m.č. 421 |  | 0 | [13 empty] | 2
| FIG |  | 2,780 |  | 2.78 | [13 empty] | 2
| FIG |  | "m.č. 431 |  | 0 | [13 empty] | 2
| FIG |  | 2,410 |  | 2.41 | [13 empty] | 2
| FIG |  | "m.č. 431a |  | 0 | [13 empty] | 2
| FIG |  | 1,610 |  | 1.61 | [13 empty] | 2
| FIG |  | "m.č. 432 |  | 0 | [13 empty] | 2
| FIG |  | 3,340 |  | 3.34 | [13 empty] | 2
| FIG |  | "m.č. 432a |  | 0 | [13 empty] | 2
| FIG |  | 1,920 |  | 1.92 | [13 empty] | 2
| FIG |  | "m.č. 435 |  | 0 | [13 empty] | 2
| FIG |  | 2,780 |  | 2.78 | [13 empty] | 2
| FIG |  | "m.č. 441c |  | 0 | [13 empty] | 2
| FIG |  | 1,880 |  | 1.88 | [13 empty] | 2
| FIG |  | "m.č. 442c |  | 0 | [13 empty] | 2
| FIG |  | 1,660 |  | 1.66 | [13 empty] | 2
| FIG |  | "m.č. 443c |  | 0 | [13 empty] | 2
| FIG |  | 1,660 |  | 1.66 | [13 empty] | 2
| FIG |  | "m.č. 444c |  | 0 | [13 empty] | 2
| FIG |  | 1,660 |  | 1.66 | [13 empty] | 2
| FIG |  | "m.č. 445c |  | 0 | [13 empty] | 2
| FIG |  | 1,660 |  | 1.66 | [13 empty] | 2
| FIG |  | "m.č. 448c |  | 0 | [13 empty] | 2
| FIG |  | 1,660 |  | 1.66 | [13 empty] | 2
| FIG |  | "m.č. 449c |  | 0 | [13 empty] | 2
| FIG |  | 1,660 |  | 1.66 | [13 empty] | 2
| FIG |  | Mezisoučet 4.NP |  | 33.54 | [13 empty] | 2
| FIG |  | "D.1.1.10_Půdorys_5.NP |  | 0 | [13 empty] | 2
| FIG |  | "m.č. 509c |  | 0 | [13 empty] | 2
| FIG |  | 1,660 |  | 1.66 | [13 empty] | 2
| FIG |  | "m.č. 510c |  | 0 | [13 empty] | 2
| FIG |  | 1,660 |  | 1.66 | [13 empty] | 2
| FIG |  | "m.č. 511c |  | 0 | [13 empty] | 2
| FIG |  | 1,660 |  | 1.66 | [13 empty] | 2
| FIG |  | "m.č. 513c |  | 0 | [13 empty] | 2
| FIG |  | 1,660 |  | 1.66 | [13 empty] | 2
| FIG |  | "m.č. 514c |  | 0 | [13 empty] | 2
| FIG |  | 1,880 |  | 1.88 | [13 empty] | 2
| FIG |  | "m.č. 521 |  | 0 | [13 empty] | 2
| FIG |  | 2,930 |  | 2.93 | [13 empty] | 2
| FIG |  | "m.č. 531 |  | 0 | [13 empty] | 2
| FIG |  | 2,410 |  | 2.41 | [13 empty] | 2
| FIG |  | "m.č. 531a |  | 0 | [13 empty] | 2
| FIG |  | 1,610 |  | 1.61 | [13 empty] | 2
| FIG |  | "m.č. 532 |  | 0 | [13 empty] | 2
| FIG |  | 3,340 |  | 3.34 | [13 empty] | 2
| FIG |  | "m.č. 532a |  | 0 | [13 empty] | 2
| FIG |  | 1,920 |  | 1.92 | [13 empty] | 2
| FIG |  | "m.č. 535 |  | 0 | [13 empty] | 2
| FIG |  | 2,930 |  | 2.93 | [13 empty] | 2
| FIG |  | "m.č. 541c |  | 0 | [13 empty] | 2
| FIG |  | 1,880 |  | 1.88 | [13 empty] | 2
| FIG |  | "m.č. 542c |  | 0 | [13 empty] | 2
| FIG |  | 1,660 |  | 1.66 | [13 empty] | 2
| FIG |  | "m.č. 543c |  | 0 | [13 empty] | 2
| FIG |  | 1,660 |  | 1.66 | [13 empty] | 2
| FIG |  | "m.č. 544c |  | 0 | [13 empty] | 2
| FIG |  | 1,660 |  | 1.66 | [13 empty] | 2
| FIG |  | "m.č. 545c |  | 0 | [13 empty] | 2
| FIG |  | 1,660 |  | 1.66 | [13 empty] | 2
| FIG |  | "m.č. 548c |  | 0 | [13 empty] | 2
| FIG |  | 1,660 |  | 1.66 | [13 empty] | 2
| FIG |  | "m.č. 549c |  | 0 | [13 empty] | 2
| FIG |  | 1,660 |  | 1.66 | [13 empty] | 2
| FIG |  | Mezisoučet 5.NP |  | 35.5 | [13 empty] | 2
| FIG |  | Součet |  | 113.39 | [13 empty] | 2
| FIG |  | Rozpad figury: P6a | [15 empty] | 2
| FIG |  | "D.1.1.09_Půdorys_4.NP |  | 0 | [13 empty] | 2
| FIG |  | "m.č. 452 |  | 0 | [13 empty] | 2
| FIG |  | 28,120 |  | 28.12 | [13 empty] | 2
| FIG |  | "m.č. 453 |  | 0 | [13 empty] | 2
| FIG |  | 28,120 |  | 28.12 | [13 empty] | 2
| FIG |  | Mezisoučet 4.NP |  | 56.24 | [13 empty] | 2
| FIG |  | "D.1.1.10_Půdorys_5.NP |  | 0 | [13 empty] | 2
| FIG |  | "m.č. 552 |  | 0 | [13 empty] | 2
| FIG |  | 28,120 |  | 28.12 | [13 empty] | 2
| FIG |  | "m.č. 553 |  | 0 | [13 empty] | 2
| FIG |  | 28,120 |  | 28.12 | [13 empty] | 2
| FIG |  | Mezisoučet 5.NP |  | 56.24 | [13 empty] | 2
| FIG |  | Součet |  | 112.48 | [13 empty] | 2
| FIG |  | Rozpad figury: P7 | [15 empty] | 2
| FIG |  | "D.1.1.07_Půdorys_2.NP |  | 0 | [13 empty] | 2
| FIG |  | "m.č. 206b |  | 0 | [13 empty] | 2
| FIG |  | 4,910 |  | 4.91 | [13 empty] | 2
| FIG |  | "m.č. 213a |  | 0 | [13 empty] | 2
| FIG |  | 5,390 |  | 5.39 | [13 empty] | 2
| FIG |  | "m.č. 214a |  | 0 | [13 empty] | 2
| FIG |  | 5,390 |  | 5.39 | [13 empty] | 2
| FIG |  | "m.č. 215a |  | 0 | [13 empty] | 2
| FIG |  | 5,320 |  | 5.32 | [13 empty] | 2
| FIG |  | "m.č. 216a |  | 0 | [13 empty] | 2
| FIG |  | 5,230 |  | 5.23 | [13 empty] | 2
| FIG |  | "m.č. 232a |  | 0 | [13 empty] | 2
| FIG |  | 3,680 |  | 3.68 | [13 empty] | 2
| FIG |  | "m.č. 233a |  | 0 | [13 empty] | 2
| FIG |  | 5,320 |  | 5.32 | [13 empty] | 2
| FIG |  | "m.č. 234a |  | 0 | [13 empty] | 2
| FIG |  | 5,320 |  | 5.32 | [13 empty] | 2
| FIG |  | "m.č. 234c |  | 0 | [13 empty] | 2
| FIG |  | 4,040 |  | 4.04 | [13 empty] | 2
| FIG |  | "m.č. 239b |  | 0 | [13 empty] | 2
| FIG |  | 5,020 |  | 5.02 | [13 empty] | 2
| FIG |  | Mezisoučet 2.NP |  | 49.62 | [13 empty] | 2
| FIG |  | "D.1.1.08_Půdorys_3.NP |  | 0 | [13 empty] | 2
| FIG |  | "m.č. 308a |  | 0 | [13 empty] | 2
| FIG |  | 5,160 |  | 5.16 | [13 empty] | 2
| FIG |  | "m.č. 309a |  | 0 | [13 empty] | 2
| FIG |  | 3,260 |  | 3.26 | [13 empty] | 2
| FIG |  | "m.č. 310a |  | 0 | [13 empty] | 2
| FIG |  | 3,140 |  | 3.14 | [13 empty] | 2
| FIG |  | "m.č. 311a |  | 0 | [13 empty] | 2
| FIG |  | 3,140 |  | 3.14 | [13 empty] | 2
| FIG |  | "m.č. 313a |  | 0 | [13 empty] | 2
| FIG |  | 3,140 |  | 3.14 | [13 empty] | 2
| FIG |  | "m.č. 314a |  | 0 | [13 empty] | 2
| FIG |  | 3,600 |  | 3.6 | [13 empty] | 2
| FIG |  | "m.č. 318a |  | 0 | [13 empty] | 2
| FIG |  | 3,720 |  | 3.72 | [13 empty] | 2
| FIG |  | "m.č. 319a |  | 0 | [13 empty] | 2
| FIG |  | 5,260 |  | 5.26 | [13 empty] | 2
| FIG |  | "m.č. 320a |  | 0 | [13 empty] | 2
| FIG |  | 5,400 |  | 5.4 | [13 empty] | 2
| FIG |  | "m.č. 330 |  | 0 | [13 empty] | 2
| FIG |  | 16,850 |  | 16.85 | [13 empty] | 2
| FIG |  | "m.č. 330b |  | 0 | [13 empty] | 2
| FIG |  | 2,290 |  | 2.29 | [13 empty] | 2
| FIG |  | "m.č. 333a |  | 0 | [13 empty] | 2
| FIG |  | 5,330 |  | 5.33 | [13 empty] | 2
| FIG |  | "m.č. 342a |  | 0 | [13 empty] | 2
| FIG |  | 3,600 |  | 3.6 | [13 empty] | 2
| FIG |  | "m.č. 343a |  | 0 | [13 empty] | 2
| FIG |  | 3,140 |  | 3.14 | [13 empty] | 2
| FIG |  | "m.č. 344a |  | 0 | [13 empty] | 2
| FIG |  | 3,140 |  | 3.14 | [13 empty] | 2
| FIG |  | "m.č. 345a |  | 0 | [13 empty] | 2
| FIG |  | 3,140 |  | 3.14 | [13 empty] | 2
| FIG |  | "m.č. 346a |  | 0 | [13 empty] | 2
| FIG |  | 3,260 |  | 3.26 | [13 empty] | 2
| FIG |  | "m.č. 348a |  | 0 | [13 empty] | 2
| FIG |  | 3,140 |  | 3.14 | [13 empty] | 2
| FIG |  | "m.č. 349a |  | 0 | [13 empty] | 2
| FIG |  | 3,140 |  | 3.14 | [13 empty] | 2
| FIG |  | Mezisoučet 3.NP |  | 82.85 | [13 empty] | 2
| FIG |  | "D.1.1.09_Půdorys_4.NP |  | 0 | [13 empty] | 2
| FIG |  | "m.č. 408b |  | 0 | [13 empty] | 2
| FIG |  | 5,160 |  | 5.16 | [13 empty] | 2
| FIG |  | "m.č. 409b |  | 0 | [13 empty] | 2
| FIG |  | 3,260 |  | 3.26 | [13 empty] | 2
| FIG |  | "m.č. 410a |  | 0 | [13 empty] | 2
| FIG |  | 3,140 |  | 3.14 | [13 empty] | 2
| FIG |  | "m.č. 411a |  | 0 | [13 empty] | 2
| FIG |  | 3,140 |  | 3.14 | [13 empty] | 2
| FIG |  | "m.č. 413a |  | 0 | [13 empty] | 2
| FIG |  | 3,140 |  | 3.14 | [13 empty] | 2
| FIG |  | "m.č. 414a |  | 0 | [13 empty] | 2
| FIG |  | 3,600 |  | 3.6 | [13 empty] | 2
| FIG |  | "m.č. 417a |  | 0 | [13 empty] | 2
| FIG |  | 5,260 |  | 5.26 | [13 empty] | 2
| FIG |  | "m.č. 418a |  | 0 | [13 empty] | 2
| FIG |  | 5,260 |  | 5.26 | [13 empty] | 2
| FIG |  | "m.č. 420a |  | 0 | [13 empty] | 2
| FIG |  | 2,970 |  | 2.97 | [13 empty] | 2
| FIG |  | "m.č. 433 |  | 0 | [13 empty] | 2
| FIG |  | 16,850 |  | 16.85 | [13 empty] | 2
| FIG |  | "m.č. 433b |  | 0 | [13 empty] | 2
| FIG |  | 2,290 |  | 2.29 | [13 empty] | 2
| FIG |  | "m.č. 434a |  | 0 | [13 empty] | 2
| FIG |  | 5,260 |  | 5.26 | [13 empty] | 2
| FIG |  | "m.č. 436a |  | 0 | [13 empty] | 2
| FIG |  | 5,540 |  | 5.54 | [13 empty] | 2
| FIG |  | "m.č. 438a |  | 0 | [13 empty] | 2
| FIG |  | 5,540 |  | 5.54 | [13 empty] | 2
| FIG |  | "m.č. 441a |  | 0 | [13 empty] | 2
| FIG |  | 3,600 |  | 3.6 | [13 empty] | 2
| FIG |  | "m.č. 442a |  | 0 | [13 empty] | 2
| FIG |  | 3,140 |  | 3.14 | [13 empty] | 2
| FIG |  | "m.č. 443a |  | 0 | [13 empty] | 2
| FIG |  | 3,140 |  | 3.14 | [13 empty] | 2
| FIG |  | "m.č. 444a |  | 0 | [13 empty] | 2
| FIG |  | 3,140 |  | 3.14 | [13 empty] | 2
| FIG |  | "m.č. 445a |  | 0 | [13 empty] | 2
| FIG |  | 3,260 |  | 3.26 | [13 empty] | 2
| FIG |  | "m.č. 448a |  | 0 | [13 empty] | 2
| FIG |  | 3,140 |  | 3.14 | [13 empty] | 2
| FIG |  | "m.č. 449a |  | 0 | [13 empty] | 2
| FIG |  | 3,140 |  | 3.14 | [13 empty] | 2
| FIG |  | Mezisoučet 4.NP |  | 92.97 | [13 empty] | 2
| FIG |  | "D.1.1.10_Půdorys_5.NP |  | 0 | [13 empty] | 2
| FIG |  | "m.č. 508b |  | 0 | [13 empty] | 2
| FIG |  | 5,160 |  | 5.16 | [13 empty] | 2
| FIG |  | "m.č. 509a |  | 0 | [13 empty] | 2
| FIG |  | 3,260 |  | 3.26 | [13 empty] | 2
| FIG |  | "m.č. 510a |  | 0 | [13 empty] | 2
| FIG |  | 3,140 |  | 3.14 | [13 empty] | 2
| FIG |  | "m.č. 511a |  | 0 | [13 empty] | 2
| FIG |  | 3,140 |  | 3.14 | [13 empty] | 2
| FIG |  | "m.č. 513a |  | 0 | [13 empty] | 2
| FIG |  | 3,140 |  | 3.14 | [13 empty] | 2
| FIG |  | "m.č. 514a |  | 0 | [13 empty] | 2
| FIG |  | 3,600 |  | 3.6 | [13 empty] | 2
| FIG |  | "m.č. 517a |  | 0 | [13 empty] | 2
| FIG |  | 5,260 |  | 5.26 | [13 empty] | 2
| FIG |  | "m.č. 518a |  | 0 | [13 empty] | 2
| FIG |  | 5,260 |  | 5.26 | [13 empty] | 2
| FIG |  | "m.č. 520a |  | 0 | [13 empty] | 2
| FIG |  | 5,260 |  | 5.26 | [13 empty] | 2
| FIG |  | "m.č. 533 |  | 0 | [13 empty] | 2
| FIG |  | 16,850 |  | 16.85 | [13 empty] | 2
| FIG |  | "m.č. 533b |  | 0 | [13 empty] | 2
| FIG |  | 2,290 |  | 2.29 | [13 empty] | 2
| FIG |  | "m.č. 534a |  | 0 | [13 empty] | 2
| FIG |  | 5,260 |  | 5.26 | [13 empty] | 2
| FIG |  | "m.č. 536a |  | 0 | [13 empty] | 2
| FIG |  | 5,540 |  | 5.54 | [13 empty] | 2
| FIG |  | "m.č. 538a |  | 0 | [13 empty] | 2
| FIG |  | 5,540 |  | 5.54 | [13 empty] | 2
| FIG |  | "m.č. 541a |  | 0 | [13 empty] | 2
| FIG |  | 3,600 |  | 3.6 | [13 empty] | 2
| FIG |  | "m.č. 542a |  | 0 | [13 empty] | 2
| FIG |  | 3,140 |  | 3.14 | [13 empty] | 2
| FIG |  | "m.č. 543a |  | 0 | [13 empty] | 2
| FIG |  | 3,140 |  | 3.14 | [13 empty] | 2
| FIG |  | "m.č. 544a |  | 0 | [13 empty] | 2
| FIG |  | 3,140 |  | 3.14 | [13 empty] | 2
| FIG |  | "m.č. 545a |  | 0 | [13 empty] | 2
| FIG |  | 3,260 |  | 3.26 | [13 empty] | 2
| FIG |  | "m.č. 548a |  | 0 | [13 empty] | 2
| FIG |  | 3,140 |  | 3.14 | [13 empty] | 2
| FIG |  | "m.č. 549a |  | 0 | [13 empty] | 2
| FIG |  | 3,140 |  | 3.14 | [13 empty] | 2
| FIG |  | Mezisoučet 5.NP |  | 95.26 | [13 empty] | 2
| FIG |  | Součet |  | 320.7 | [13 empty] | 2
| FIG |  | Rozpad figury: P8 | [15 empty] | 2
| FIG |  | "D.1.1.09_Půdorys_4.NP |  | 0 | [13 empty] | 2
| FIG |  | "m.č. 456 |  | 0 | [13 empty] | 2
| FIG |  | 5,150 |  | 5.15 | [13 empty] | 2
| FIG |  | "m.č. 459 |  | 0 | [13 empty] | 2
| FIG |  | 5,600 |  | 5.6 | [13 empty] | 2
| FIG |  | Mezisoučet 4.NP |  | 10.75 | [13 empty] | 2
| FIG |  | "D.1.1.10_Půdorys_5.NP |  | 0 | [13 empty] | 2
| FIG |  | "m.č. 556 |  | 0 | [13 empty] | 2
| FIG |  | 5,150 |  | 5.15 | [13 empty] | 2
| FIG |  | "m.č. 559 |  | 0 | [13 empty] | 2
| FIG |  | 5,600 |  | 5.6 | [13 empty] | 2
| FIG |  | Mezisoučet 5.NP |  | 10.75 | [13 empty] | 2
| FIG |  | Součet |  | 21.5 | [13 empty] | 2
| FIG |  | Rozpad figury: P10 | [15 empty] | 2
| FIG |  | "D.1.1.05_Půdorys_1.PP |  | 0 | [13 empty] | 2
| FIG |  | "m.č. 013a |  | 0 | [13 empty] | 2
| FIG |  | 5,960 |  | 5.96 | [13 empty] | 2
| FIG |  | "m.č. 013b |  | 0 | [13 empty] | 2
| FIG |  | 5,280 |  | 5.28 | [13 empty] | 2
| FIG |  | "m.č. 020b |  | 0 | [13 empty] | 2
| FIG |  | 9,620 |  | 9.62 | [13 empty] | 2
| FIG |  | "m.č. 021b |  | 0 | [13 empty] | 2
| FIG |  | 9,110 |  | 9.11 | [13 empty] | 2
| FIG |  | "m.č. 022b |  | 0 | [13 empty] | 2
| FIG |  | 10,140 |  | 10.14 | [13 empty] | 2
| FIG |  | "m.č. 023b |  | 0 | [13 empty] | 2
| FIG |  | 7,370 |  | 7.37 | [13 empty] | 2
| FIG |  | "m.č. 024b |  | 0 | [13 empty] | 2
| FIG |  | 4,810 |  | 4.81 | [13 empty] | 2
| FIG |  | "m.č. 025b |  | 0 | [13 empty] | 2
| FIG |  | 5,290 |  | 5.29 | [13 empty] | 2
| FIG |  | "m.č. 025c |  | 0 | [13 empty] | 2
| FIG |  | 3,370 |  | 3.37 | [13 empty] | 2
| FIG |  | "m.č. 025d |  | 0 | [13 empty] | 2
| FIG |  | 3,420 |  | 3.42 | [13 empty] | 2
| FIG |  | "m.č. 027a |  | 0 | [13 empty] | 2
| FIG |  | 7,460 |  | 7.46 | [13 empty] | 2
| FIG |  | "m.č. 027b |  | 0 | [13 empty] | 2
| FIG |  | 3,780 |  | 3.78 | [13 empty] | 2
| FIG |  | "m.č. 027c |  | 0 | [13 empty] | 2
| FIG |  | 1,760 |  | 1.76 | [13 empty] | 2
| FIG |  | "m.č. 028a |  | 0 | [13 empty] | 2
| FIG |  | 7,390 |  | 7.39 | [13 empty] | 2
| FIG |  | "m.č. 028b |  | 0 | [13 empty] | 2
| FIG |  | 3,560 |  | 3.56 | [13 empty] | 2
| FIG |  | "m.č. 028c |  | 0 | [13 empty] | 2
| FIG |  | 1,950 |  | 1.95 | [13 empty] | 2
| FIG |  | "m.č. 031b |  | 0 | [13 empty] | 2
| FIG |  | 1,900 |  | 1.9 | [13 empty] | 2
| FIG |  | "m.č. 032 |  | 0 | [13 empty] | 2
| FIG |  | 37,470 |  | 37.47 | [13 empty] | 2
| FIG |  | "m.č. 033 |  | 0 | [13 empty] | 2
| FIG |  | 17,120 |  | 17.12 | [13 empty] | 2
| FIG |  | "m.č. 034 |  | 0 | [13 empty] | 2
| FIG |  | 17,910 |  | 17.91 | [13 empty] | 2
| FIG |  | "m.č. 035 |  | 0 | [13 empty] | 2
| FIG |  | 10,260 |  | 10.26 | [13 empty] | 2
| FIG |  | "m.č. 036 |  | 0 | [13 empty] | 2
| FIG |  | 65,520 |  | 65.52 | [13 empty] | 2
| FIG |  | "m.č. 037 |  | 0 | [13 empty] | 2
| FIG |  | 2,250 |  | 2.25 | [13 empty] | 2
| FIG |  | "m.č. 038 |  | 0 | [13 empty] | 2
| FIG |  | 11,340 |  | 11.34 | [13 empty] | 2
| FIG |  | "m.č. 039 |  | 0 | [13 empty] | 2
| FIG |  | 8,480 |  | 8.48 | [13 empty] | 2
| FIG |  | Mezisoučet 1.PP |  | 262.52 | [13 empty] | 2
| FIG |  | "D.1.1.07_Půdorys_2.NP |  | 0 | [13 empty] | 2
| FIG |  | "m.č. 210b |  | 0 | [13 empty] | 2
| FIG |  | 5,060 |  | 5.06 | [13 empty] | 2
| FIG |  | "m.č. 211b |  | 0 | [13 empty] | 2
| FIG |  | 5,060 |  | 5.06 | [13 empty] | 2
| FIG |  | "m.č. 223 |  | 0 | [13 empty] | 2
| FIG |  | 4,960 |  | 4.96 | [13 empty] | 2
| FIG |  | "m.č. 223a |  | 0 | [13 empty] | 2
| FIG |  | 4,960 |  | 4.96 | [13 empty] | 2
| FIG |  | "m.č. 224 |  | 0 | [13 empty] | 2
| FIG |  | 5,040 |  | 5.04 | [13 empty] | 2
| FIG |  | "m.č. 224a |  | 0 | [13 empty] | 2
| FIG |  | 3,520 |  | 3.52 | [13 empty] | 2
| FIG |  | "m.č. 225 |  | 0 | [13 empty] | 2
| FIG |  | 1,800 |  | 1.8 | [13 empty] | 2
| FIG |  | "m.č. 226 |  | 0 | [13 empty] | 2
| FIG |  | 3,240 |  | 3.24 | [13 empty] | 2
| FIG |  | "m.č. 236b |  | 0 | [13 empty] | 2
| FIG |  | 4,980 |  | 4.98 | [13 empty] | 2
| FIG |  | Mezisoučet 2.NP |  | 38.62 | [13 empty] | 2
| FIG |  | Součet |  | 301.14 | [13 empty] | 2
272 | K | 998771103 | Přesun hmot pro podlahy z dlaždic stanovený z hmotnosti přesunovaného materiálu vodorovná dopravní vzdálenost do 50 m základní v objektech výšky přes 12 do 24 m | t | 27.742 |  | 0 | CS ÚRS 2024 02 |  | základní |  | 0 | 0 | 0 | 0 | 0 | 16 | K | 2 |  |  |  | ROZPOCET | [5 empty] | 0 | 0 | 0 | 0 | 0 | 1 | 0 | 16 | 1906932461
| Online PSC |  | https://podminky.urs.cz/item/CS_URS_2024_02/998771103 | [14 empty] | Online PSC | 2
| D | 773 | Podlahy z litého teraca |  |  |  | 0 |  |  |  |  | 0 |  | 3.0291 |  | 0 | 2 | D | 1 |  |  |  | ROZPOCET | [11 empty] | 0
273 | K | 773213901 | Oprava obkladu schodiště z litého teraca poškozených hran stupnic nebo podstupnic přírodního | kus | 264 |  | 0 | CS ÚRS 2024 02 |  | základní |  | 0 | 0.0002 | 0.0528 | 0 | 0 | 16 | K | 2 |  |  |  | ROZPOCET | [5 empty] | 0 | 0 | 0 | 0 | 0 | 1 | 0 | 16 | 742221760
| Online PSC |  | https://podminky.urs.cz/item/CS_URS_2024_02/773213901 | [14 empty] | Online PSC | 2
| VV |  | "D.1.1.05_Půdorys_1.PP | [14 empty] | VV | 2 | 1 | True | 0 | ROZPOCET
| VV |  | "D.1.1.06_Půdorys_1.NP | [14 empty] | VV | 2 | 1 | True | 0 | ROZPOCET
| VV |  | "D.1.1.07_Půdorys_2.NP | [14 empty] | VV | 2 | 1 | True | 0 | ROZPOCET
| VV |  | "D.1.1.08_Půdorys_3.NP | [14 empty] | VV | 2 | 1 | True | 0 | ROZPOCET
| VV |  | "D.1.1.09_Půdorys_4.NP | [14 empty] | VV | 2 | 1 | True | 0 | ROZPOCET
| VV |  | "D.1.1.10_Půdorys_5.NP | [14 empty] | VV | 2 | 1 | True | 0 | ROZPOCET
| VV |  | "D.1.1.11_Půdorys_6.NP_+_střecha | [14 empty] | VV | 2 | 1 | True | 0 | ROZPOCET
| VV |  | "D.1.1.2.1_Tabulka_skladeb_podlah | [14 empty] | VV | 2 | 1 | True | 0 | ROZPOCET
| VV |  | "oprava stupnic v rozsahu > 5% | [14 empty] | VV | 2 | 1 | True | 0 | ROZPOCET
| VV |  | "1x schodiště 1.PP - 6.NP | [14 empty] | VV | 2 | 1 | True | 0 | ROZPOCET
| VV |  | 24 * 6 |  | 144 | [12 empty] | VV | 2 | 2 | True | 0 | ROZPOCET
| VV |  | "1x schodiště 1.PP - 5.NP | [14 empty] | VV | 2 | 1 | True | 0 | ROZPOCET
| VV |  | 24 * 5 |  | 120 | [12 empty] | VV | 2 | 2 | True | 0 | ROZPOCET
| VV |  | Součet |  | 264 | [12 empty] | VV | 2 | 4 | True | 1 | ROZPOCET
274 | K | 773512911 | Oprava podlahy z litého teraca včetně penetrace, tloušťky do 20 mm jednotlivých malých ploch přírodního, plochy jednotlivě do 0,10 m2 | kus | 264 |  | 0 | CS ÚRS 2024 02 |  | základní |  | 0 | 0.00757 | 1.9985 | 0 | 0 | 16 | K | 2 |  |  |  | ROZPOCET | [5 empty] | 0 | 0 | 0 | 0 | 0 | 1 | 0 | 16 | 2146394114
| Online PSC |  | https://podminky.urs.cz/item/CS_URS_2024_02/773512911 | [14 empty] | Online PSC | 2
| VV |  | "D.1.1.05_Půdorys_1.PP | [14 empty] | VV | 2 | 1 | True | 0 | ROZPOCET
| VV |  | "D.1.1.06_Půdorys_1.NP | [14 empty] | VV | 2 | 1 | True | 0 | ROZPOCET
| VV |  | "D.1.1.07_Půdorys_2.NP | [14 empty] | VV | 2 | 1 | True | 0 | ROZPOCET
| VV |  | "D.1.1.08_Půdorys_3.NP | [14 empty] | VV | 2 | 1 | True | 0 | ROZPOCET
| VV |  | "D.1.1.09_Půdorys_4.NP | [14 empty] | VV | 2 | 1 | True | 0 | ROZPOCET
| VV |  | "D.1.1.10_Půdorys_5.NP | [14 empty] | VV | 2 | 1 | True | 0 | ROZPOCET
| VV |  | "D.1.1.11_Půdorys_6.NP_+_střecha | [14 empty] | VV | 2 | 1 | True | 0 | ROZPOCET
| VV |  | "D.1.1.2.1_Tabulka_skladeb_podlah | [14 empty] | VV | 2 | 1 | True | 0 | ROZPOCET
| VV |  | "oprava stupnic v rozsahu > 5% | [14 empty] | VV | 2 | 1 | True | 0 | ROZPOCET
| VV |  | "1x schodiště 1.PP - 6.NP | [14 empty] | VV | 2 | 1 | True | 0 | ROZPOCET
| VV |  | 24 * 6 |  | 144 | [12 empty] | VV | 2 | 2 | True | 0 | ROZPOCET
| VV |  | "1x schodiště 1.PP - 5.NP | [14 empty] | VV | 2 | 1 | True | 0 | ROZPOCET
| VV |  | 24 * 5 |  | 120 | [12 empty] | VV | 2 | 2 | True | 0 | ROZPOCET
| VV |  | Součet |  | 264 | [12 empty] | VV | 2 | 4 | True | 1 | ROZPOCET
275 | K | 773993903 | Údržba podlah z litého teraca hloubkové čištění | m2 | 184.14 |  | 0 | CS ÚRS 2024 02 |  | základní |  | 0 | 0.0051 | 0.93911 | 0 | 0 | 16 | K | 2 |  |  |  | ROZPOCET | [5 empty] | 0 | 0 | 0 | 0 | 0 | 1 | 0 | 16 | 772385917
| Online PSC |  | https://podminky.urs.cz/item/CS_URS_2024_02/773993903 | [14 empty] | Online PSC | 2
| VV |  | "D.1.1.05_Půdorys_1.PP | [14 empty] | VV | 2 | 1 | True | 0 | ROZPOCET
| VV |  | "D.1.1.06_Půdorys_1.NP | [14 empty] | VV | 2 | 1 | True | 0 | ROZPOCET
| VV |  | "D.1.1.07_Půdorys_2.NP | [14 empty] | VV | 2 | 1 | True | 0 | ROZPOCET
| VV |  | "D.1.1.08_Půdorys_3.NP | [14 empty] | VV | 2 | 1 | True | 0 | ROZPOCET
| VV |  | "D.1.1.09_Půdorys_4.NP | [14 empty] | VV | 2 | 1 | True | 0 | ROZPOCET
| VV |  | "D.1.1.10_Půdorys_5.NP | [14 empty] | VV | 2 | 1 | True | 0 | ROZPOCET
| VV |  | "D.1.1.11_Půdorys_6.NP_+_střecha | [14 empty] | VV | 2 | 1 | True | 0 | ROZPOCET
| VV |  | "D.1.1.2.1_Tabulka_skladeb_podlah | [14 empty] | VV | 2 | 1 | True | 0 | ROZPOCET
| VV |  | "oprava stupnic v rozsahu > 5% | [14 empty] | VV | 2 | 1 | True | 0 | ROZPOCET
| VV |  | "1x schodiště 1.PP - 6.NP | [14 empty] | VV | 2 | 1 | True | 0 | ROZPOCET
| VV |  | (( 1,500 * 24 ) * ( 0,300 + 0,165 )) * 6 |  | 100.44 | [12 empty] | VV | 2 | 2 | True | 0 | ROZPOCET
| VV |  | "1x schodiště 1.PP - 5.NP | [14 empty] | VV | 2 | 1 | True | 0 | ROZPOCET
| VV |  | (( 1,500 * 24 ) * ( 0,300 + 0,165)) * 5 |  | 83.7 | [12 empty] | VV | 2 | 2 | True | 0 | ROZPOCET
| VV |  | Součet |  | 184.14 | [12 empty] | VV | 2 | 4 | True | 1 | ROZPOCET
276 | K | 773993905 | Údržba podlah z litého teraca ošetření polymerním voskem | m2 | 184.14 |  | 0 | CS ÚRS 2024 02 |  | základní |  | 0 | 6e-05 | 0.011048 | 0 | 0 | 16 | K | 2 |  |  |  | ROZPOCET | [5 empty] | 0 | 0 | 0 | 0 | 0 | 1 | 0 | 16 | 1797634058
| Online PSC |  | https://podminky.urs.cz/item/CS_URS_2024_02/773993905 | [14 empty] | Online PSC | 2
| VV |  | "D.1.1.05_Půdorys_1.PP | [14 empty] | VV | 2 | 1 | True | 0 | ROZPOCET
| VV |  | "D.1.1.06_Půdorys_1.NP | [14 empty] | VV | 2 | 1 | True | 0 | ROZPOCET
| VV |  | "D.1.1.07_Půdorys_2.NP | [14 empty] | VV | 2 | 1 | True | 0 | ROZPOCET
| VV |  | "D.1.1.08_Půdorys_3.NP | [14 empty] | VV | 2 | 1 | True | 0 | ROZPOCET
| VV |  | "D.1.1.09_Půdorys_4.NP | [14 empty] | VV | 2 | 1 | True | 0 | ROZPOCET
| VV |  | "D.1.1.10_Půdorys_5.NP | [14 empty] | VV | 2 | 1 | True | 0 | ROZPOCET
| VV |  | "D.1.1.11_Půdorys_6.NP_+_střecha | [14 empty] | VV | 2 | 1 | True | 0 | ROZPOCET
| VV |  | "D.1.1.2.1_Tabulka_skladeb_podlah | [14 empty] | VV | 2 | 1 | True | 0 | ROZPOCET
| VV |  | "oprava stupnic v rozsahu > 5% | [14 empty] | VV | 2 | 1 | True | 0 | ROZPOCET
| VV |  | "1x schodiště 1.PP - 6.NP | [14 empty] | VV | 2 | 1 | True | 0 | ROZPOCET
| VV |  | (( 1,500 * 24 ) * ( 0,300 + 0,165 )) * 6 |  | 100.44 | [12 empty] | VV | 2 | 2 | True | 0 | ROZPOCET
| VV |  | "1x schodiště 1.PP - 5.NP | [14 empty] | VV | 2 | 1 | True | 0 | ROZPOCET
| VV |  | (( 1,500 * 24 ) * ( 0,300 + 0,165)) * 5 |  | 83.7 | [12 empty] | VV | 2 | 2 | True | 0 | ROZPOCET
| VV |  | Součet |  | 184.14 | [12 empty] | VV | 2 | 4 | True | 1 | ROZPOCET
277 | K | 773993907 | Údržba podlah z litého teraca impregnace | m2 | 184.14 |  | 0 | CS ÚRS 2024 02 |  | základní |  | 0 | 0.00015 | 0.027621 | 0 | 0 | 16 | K | 2 |  |  |  | ROZPOCET | [5 empty] | 0 | 0 | 0 | 0 | 0 | 1 | 0 | 16 | 777059069
| Online PSC |  | https://podminky.urs.cz/item/CS_URS_2024_02/773993907 | [14 empty] | Online PSC | 2
| VV |  | "D.1.1.05_Půdorys_1.PP | [14 empty] | VV | 2 | 1 | True | 0 | ROZPOCET
| VV |  | "D.1.1.06_Půdorys_1.NP | [14 empty] | VV | 2 | 1 | True | 0 | ROZPOCET
| VV |  | "D.1.1.07_Půdorys_2.NP | [14 empty] | VV | 2 | 1 | True | 0 | ROZPOCET
| VV |  | "D.1.1.08_Půdorys_3.NP | [14 empty] | VV | 2 | 1 | True | 0 | ROZPOCET
| VV |  | "D.1.1.09_Půdorys_4.NP | [14 empty] | VV | 2 | 1 | True | 0 | ROZPOCET
| VV |  | "D.1.1.10_Půdorys_5.NP | [14 empty] | VV | 2 | 1 | True | 0 | ROZPOCET
| VV |  | "D.1.1.11_Půdorys_6.NP_+_střecha | [14 empty] | VV | 2 | 1 | True | 0 | ROZPOCET
| VV |  | "D.1.1.2.1_Tabulka_skladeb_podlah | [14 empty] | VV | 2 | 1 | True | 0 | ROZPOCET
| VV |  | "oprava stupnic v rozsahu > 5% | [14 empty] | VV | 2 | 1 | True | 0 | ROZPOCET
| VV |  | "1x schodiště 1.PP - 6.NP | [14 empty] | VV | 2 | 1 | True | 0 | ROZPOCET
| VV |  | (( 1,500 * 24 ) * ( 0,300 + 0,165 )) * 6 |  | 100.44 | [12 empty] | VV | 2 | 2 | True | 0 | ROZPOCET
| VV |  | "1x schodiště 1.PP - 5.NP | [14 empty] | VV | 2 | 1 | True | 0 | ROZPOCET
| VV |  | (( 1,500 * 24 ) * ( 0,300 + 0,165)) * 5 |  | 83.7 | [12 empty] | VV | 2 | 2 | True | 0 | ROZPOCET
| VV |  | Součet |  | 184.14 | [12 empty] | VV | 2 | 4 | True | 1 | ROZPOCET
278 | K | 998773103 | Přesun hmot pro podlahy teracové lité stanovený z hmotnosti přesunovaného materiálu vodorovná dopravní vzdálenost do 50 m základní v objektech výšky přes 12 do 24 m | t | 3.029 |  | 0 | CS ÚRS 2024 02 |  | základní |  | 0 | 0 | 0 | 0 | 0 | 16 | K | 2 |  |  |  | ROZPOCET | [5 empty] | 0 | 0 | 0 | 0 | 0 | 1 | 0 | 16 | -761888567
| Online PSC |  | https://podminky.urs.cz/item/CS_URS_2024_02/998773103 | [14 empty] | Online PSC | 2
| D | 776 | Podlahy povlakové |  |  |  | 0 |  |  |  |  | 0 |  | 53.127 |  | 14.134 | 2 | D | 1 |  |  |  | ROZPOCET | [11 empty] | 0
279 | K | 776111116 | Příprava podkladu povlakových podlah a stěn broušení podlah stávajícího podkladu pro odstranění lepidla (po starých krytinách) | m2 | 612.84 |  | 0 | CS ÚRS 2024 02 |  | základní |  | 0 | 0 | 0 | 0 | 0 | 16 | K | 2 |  |  |  | ROZPOCET | [5 empty] | 0 | 0 | 0 | 0 | 0 | 1 | 0 | 16 | 209437390
| Online PSC |  | https://podminky.urs.cz/item/CS_URS_2024_02/776111116 | [14 empty] | Online PSC | 2
| VV |  | "D.1.1.05_Půdorys_1.PP | [14 empty] | VV | 2 | 1 | True | 0 | ROZPOCET
| VV |  | "D.1.1.06_Půdorys_1.NP | [14 empty] | VV | 2 | 1 | True | 0 | ROZPOCET
| VV |  | "plochy viz. Legenda místností + D.1.1.2.1_Tabulka_skladeb_podlah | [14 empty] | VV | 2 | 1 | True | 0 | ROZPOCET
| VV |  | P3b + P3c + P3d |  | 612.84 | [12 empty] | VV | 2 | 2 | True | 1 | ROZPOCET
| FIG |  | Rozpad figury: P3b | [15 empty] | 2
| FIG |  | "D.1.1.06_Půdorys_1.NP |  | 0 | [13 empty] | 2
| FIG |  | "m.č. 108 |  | 0 | [13 empty] | 2
| FIG |  | 10,370 |  | 10.37 | [13 empty] | 2
| FIG |  | "m.č. 110 |  | 0 | [13 empty] | 2
| FIG |  | 8,350 |  | 8.35 | [13 empty] | 2
| FIG |  | "m.č. 116 |  | 0 | [13 empty] | 2
| FIG |  | 87,730 |  | 87.73 | [13 empty] | 2
| FIG |  | "m.č. 117 |  | 0 | [13 empty] | 2
| FIG |  | 6,370 |  | 6.37 | [13 empty] | 2
| FIG |  | "m.č. 119 |  | 0 | [13 empty] | 2
| FIG |  | 3,430 |  | 3.43 | [13 empty] | 2
| FIG |  | "m.č. 120 |  | 0 | [13 empty] | 2
| FIG |  | 3,560 |  | 3.56 | [13 empty] | 2
| FIG |  | "m.č. 121 |  | 0 | [13 empty] | 2
| FIG |  | 8,470 |  | 8.47 | [13 empty] | 2
| FIG |  | "m.č. 126 |  | 0 | [13 empty] | 2
| FIG |  | 14,000 |  | 14 | [13 empty] | 2
| FIG |  | "m.č. 126a |  | 0 | [13 empty] | 2
| FIG |  | 4,150 |  | 4.15 | [13 empty] | 2
| FIG |  | "m.č. 127 |  | 0 | [13 empty] | 2
| FIG |  | 18,000 |  | 18 | [13 empty] | 2
| FIG |  | "m.č. 127a |  | 0 | [13 empty] | 2
| FIG |  | 4,860 |  | 4.86 | [13 empty] | 2
| FIG |  | "m.č. 128 |  | 0 | [13 empty] | 2
| FIG |  | 7,720 |  | 7.72 | [13 empty] | 2
| FIG |  | "m.č. 128a |  | 0 | [13 empty] | 2
| FIG |  | 10,800 |  | 10.8 | [13 empty] | 2
| FIG |  | "m.č. 129 |  | 0 | [13 empty] | 2
| FIG |  | 8,250 |  | 8.25 | [13 empty] | 2
| FIG |  | "m.č. 130 |  | 0 | [13 empty] | 2
| FIG |  | 38,020 |  | 38.02 | [13 empty] | 2
| FIG |  | "m.č. 131 |  | 0 | [13 empty] | 2
| FIG |  | 8,190 |  | 8.19 | [13 empty] | 2
| FIG |  | "m.č. 135 |  | 0 | [13 empty] | 2
| FIG |  | 21,350 |  | 21.35 | [13 empty] | 2
| FIG |  | "m.č. 135a |  | 0 | [13 empty] | 2
| FIG |  | 12,720 |  | 12.72 | [13 empty] | 2
| FIG |  | "m.č. 136a |  | 0 | [13 empty] | 2
| FIG |  | 6,200 |  | 6.2 | [13 empty] | 2
| FIG |  | "m.č. 137 |  | 0 | [13 empty] | 2
| FIG |  | 6,950 |  | 6.95 | [13 empty] | 2
| FIG |  | "m.č. 138 |  | 0 | [13 empty] | 2
| FIG |  | 20,550 |  | 20.55 | [13 empty] | 2
| FIG |  | Mezisoučet 1.NP |  | 310.04 | [13 empty] | 2
| FIG |  | Součet |  | 310.04 | [13 empty] | 2
| FIG |  | Rozpad figury: P3c | [15 empty] | 2
| FIG |  | "D.1.1.05_Půdorys_1.PP |  | 0 | [13 empty] | 2
| FIG |  | "m.č. 029 |  | 0 | [13 empty] | 2
| FIG |  | 34,320 |  | 34.32 | [13 empty] | 2
| FIG |  | "m.č. 029a |  | 0 | [13 empty] | 2
| FIG |  | 9,620 |  | 9.62 | [13 empty] | 2
| FIG |  | Mezisoučet 1.PP |  | 43.94 | [13 empty] | 2
| FIG |  | "D.1.1.06_Půdorys_1.NP |  | 0 | [13 empty] | 2
| FIG |  | "m.č. 118 |  | 0 | [13 empty] | 2
| FIG |  | 18,480 |  | 18.48 | [13 empty] | 2
| FIG |  | "m.č. 122 |  | 0 | [13 empty] | 2
| FIG |  | 24,070 |  | 24.07 | [13 empty] | 2
| FIG |  | "m.č. 123 |  | 0 | [13 empty] | 2
| FIG |  | 23,930 |  | 23.93 | [13 empty] | 2
| FIG |  | "m.č. 123a |  | 0 | [13 empty] | 2
| FIG |  | 23,930 |  | 23.93 | [13 empty] | 2
| FIG |  | "m.č. 124 |  | 0 | [13 empty] | 2
| FIG |  | 14,200 |  | 14.2 | [13 empty] | 2
| FIG |  | "m.č. 124a |  | 0 | [13 empty] | 2
| FIG |  | 13,830 |  | 13.83 | [13 empty] | 2
| FIG |  | "m.č. 125 |  | 0 | [13 empty] | 2
| FIG |  | 22,700 |  | 22.7 | [13 empty] | 2
| FIG |  | "m.č. 133 |  | 0 | [13 empty] | 2
| FIG |  | 17,300 |  | 17.3 | [13 empty] | 2
| FIG |  | "m.č. 133a |  | 0 | [13 empty] | 2
| FIG |  | 12,720 |  | 12.72 | [13 empty] | 2
| FIG |  | "m.č. 134 |  | 0 | [13 empty] | 2
| FIG |  | 13,730 |  | 13.73 | [13 empty] | 2
| FIG |  | "m.č. 136 |  | 0 | [13 empty] | 2
| FIG |  | 27,410 |  | 27.41 | [13 empty] | 2
| FIG |  | Mezisoučet 1.NP |  | 212.3 | [13 empty] | 2
| FIG |  | Součet |  | 256.24 | [13 empty] | 2
| FIG |  | Rozpad figury: P3d | [15 empty] | 2
| FIG |  | "D.1.1.06_Půdorys_1.NP |  | 0 | [13 empty] | 2
| FIG |  | "m.č. 122a |  | 0 | [13 empty] | 2
| FIG |  | 9,940 |  | 9.94 | [13 empty] | 2
| FIG |  | "m.č. 123b |  | 0 | [13 empty] | 2
| FIG |  | 9,310 |  | 9.31 | [13 empty] | 2
| FIG |  | "m.č. 124b |  | 0 | [13 empty] | 2
| FIG |  | 4,360 |  | 4.36 | [13 empty] | 2
| FIG |  | "m.č. 125a |  | 0 | [13 empty] | 2
| FIG |  | 4,540 |  | 4.54 | [13 empty] | 2
| FIG |  | "m.č. 133b |  | 0 | [13 empty] | 2
| FIG |  | 5,070 |  | 5.07 | [13 empty] | 2
| FIG |  | "m.č. 134a |  | 0 | [13 empty] | 2
| FIG |  | 6,160 |  | 6.16 | [13 empty] | 2
| FIG |  | "m.č. 135b |  | 0 | [13 empty] | 2
| FIG |  | 5,470 |  | 5.47 | [13 empty] | 2
| FIG |  | "m.č. 139 |  | 0 | [13 empty] | 2
| FIG |  | 1,710 |  | 1.71 | [13 empty] | 2
| FIG |  | Mezisoučet 1.NP |  | 46.56 | [13 empty] | 2
| FIG |  | Součet |  | 46.56 | [13 empty] | 2
280 | K | 776111131 | Příprava podkladu povlakových podlah a stěn broušení stěn | m2 | 831.412 |  | 0 | CS ÚRS 2024 02 |  | základní |  | 0 | 0 | 0 | 0 | 0 | 16 | K | 2 |  |  |  | ROZPOCET | [5 empty] | 0 | 0 | 0 | 0 | 0 | 1 | 0 | 16 | 1259298889
| Online PSC |  | https://podminky.urs.cz/item/CS_URS_2024_02/776111131 | [14 empty] | Online PSC | 2
| VV |  | "D.1.1.06_Půdorys_1.NP | [14 empty] | VV | 2 | 1 | True | 0 | ROZPOCET
| VV |  | "výška 1,30 m nad soklem | [14 empty] | VV | 2 | 1 | True | 0 | ROZPOCET
| VV |  | "m.č. 114 | [14 empty] | VV | 2 | 1 | True | 0 | ROZPOCET
| VV |  | ( 10,575 * 2 + 2,250 * 2 - 0,800 - 1,100 - 1,600 * 2 - 1,800 * 2 ) * 1,300 |  | 22.035 | [12 empty] | VV | 2 | 2 | True | 0 | ROZPOCET
| VV |  | "m.č. 115 | [14 empty] | VV | 2 | 1 | True | 0 | ROZPOCET
| VV |  | ( 2,285 * 2 + 2,250 * 2 - 1,600 - 1,800 ) * 1,300 |  | 7.371 | [12 empty] | VV | 2 | 2 | True | 0 | ROZPOCET
| VV |  | "m.č. 164 | [14 empty] | VV | 2 | 1 | True | 0 | ROZPOCET
| VV |  | ( 28,765 * 2 + 2,250 * 2 - 0,700 * 2 - 0,800 * 5 - 0,900 * 2 - 1,100 * 5 - 1,600 * 3 ) * 1,300 |  | 57.889 | [12 empty] | VV | 2 | 2 | True | 0 | ROZPOCET
| VV |  | "m.č. 169 | [14 empty] | VV | 2 | 1 | True | 0 | ROZPOCET
| VV |  | ( 3,600 * 2 + 4,650 * 2 - 0,700 - 0,800 * 2 ) * 1,300 |  | 18.46 | [12 empty] | VV | 2 | 2 | True | 0 | ROZPOCET
| VV |  | "m.č. 170 | [14 empty] | VV | 2 | 1 | True | 0 | ROZPOCET
| VV |  | ( 2,450 * 2 + 3,600 * 2 - 1,750 * 2 - 0,800 ) * 1,300 |  | 10.14 | [12 empty] | VV | 2 | 2 | True | 0 | ROZPOCET
| VV |  | "m.č. 171 | [14 empty] | VV | 2 | 1 | True | 0 | ROZPOCET
| VV |  | ( 2,214 * 2 + 2,525 * 2 - 1,600 - 1,750 + 0,150 * 2 ) * 1,300 |  | 8.356 | [12 empty] | VV | 2 | 2 | True | 0 | ROZPOCET
| VV |  | "m.č. 173 | [14 empty] | VV | 2 | 1 | True | 0 | ROZPOCET
| VV |  | ( 3,800 * 2 + 4,600 * 2 - 0,700 - 0,800 * 2 ) * 1,300 |  | 18.85 | [12 empty] | VV | 2 | 2 | True | 0 | ROZPOCET
| VV |  | "m.č. 175 | [14 empty] | VV | 2 | 1 | True | 0 | ROZPOCET
| VV |  | ( 2,450 * 2 + 3,650 * 2 - 1,750 * 2 - 0,800 * 2 ) * 1,300 |  | 9.23 | [12 empty] | VV | 2 | 2 | True | 0 | ROZPOCET
| VV |  | "m.č. 176 | [14 empty] | VV | 2 | 1 | True | 0 | ROZPOCET
| VV |  | ( 2,450 * 2 + 2,500 * 2 - 1,600 - 1,750 + 0,150 * 2 ) * 1,300 |  | 8.905 | [12 empty] | VV | 2 | 2 | True | 0 | ROZPOCET
| VV |  | "m.č. 177 | [14 empty] | VV | 2 | 1 | True | 0 | ROZPOCET
| VV |  | ( 3,800 * 2 + 4,600 * 2 - 0,700 - 0,800 * 2 ) * 1,300 |  | 18.85 | [12 empty] | VV | 2 | 2 | True | 0 | ROZPOCET
| VV |  | "D.1.1.07_Půdorys_2.NP | [14 empty] | VV | 2 | 1 | True | 0 | ROZPOCET
| VV |  | "m.č. 205 | [14 empty] | VV | 2 | 1 | True | 0 | ROZPOCET
| VV |  | ( 8,800 * 2 + 11,700 * 2 + 0,675 * 2 + 2,650 * 2 - 0,700 * 3 - 0,800 * 5 - 0,900 * 2 - 1,600 * 2 ) * 1,300 |  | 47.515 | [12 empty] | VV | 2 | 2 | True | 0 | ROZPOCET
| VV |  | "m.č. 230 | [14 empty] | VV | 2 | 1 | True | 0 | ROZPOCET
| VV |  | "m.č. 230a | [14 empty] | VV | 2 | 1 | True | 0 | ROZPOCET
| VV |  | "m.č. 230b | [14 empty] | VV | 2 | 1 | True | 0 | ROZPOCET
| VV |  | "m.č. 230c | [14 empty] | VV | 2 | 1 | True | 0 | ROZPOCET
| VV |  | ( 15,400 * 2 + 7,500 * 2 + 3,325 * 2 + 0,550 * 2 - 0,700 - 0,800 * 8 - 1,600 * 2 ) * 1,300 |  | 56.225 | [12 empty] | VV | 2 | 2 | True | 0 | ROZPOCET
| VV |  | "D.1.1.08_Půdorys_3.NP | [14 empty] | VV | 2 | 1 | True | 0 | ROZPOCET
| VV |  | "m.č. 305 | [14 empty] | VV | 2 | 1 | True | 0 | ROZPOCET
| VV |  | ( 3,800 * 2 + 7,500 * 2 + 0,275 * 4 - 0,800 * 3 - 1,800 * 2 ) * 1,300 |  | 23.01 | [12 empty] | VV | 2 | 2 | True | 0 | ROZPOCET
| VV |  | "m.č. 316 | [14 empty] | VV | 2 | 1 | True | 0 | ROZPOCET
| VV |  | ( 24,300 * 2 + 2,150 * 2 - 0,800 * 3 - 0,900 * 2 - 1,200 * 8 - 1,800 ) * 1,300 |  | 48.49 | [12 empty] | VV | 2 | 2 | True | 0 | ROZPOCET
| VV |  | "m.č. 324 | [14 empty] | VV | 2 | 1 | True | 0 | ROZPOCET
| VV |  | ( 15,000 * 2 + 4,200 * 2 - 0,800 - 0,900 * 3 - 1,600 - 1,800 * 3 ) * 1,300 |  | 36.27 | [12 empty] | VV | 2 | 2 | True | 0 | ROZPOCET
| VV |  | "m.č. 340 | [14 empty] | VV | 2 | 1 | True | 0 | ROZPOCET
| VV |  | ( 31,300 * 2 + 4,450 * 2 - 0,800 * 6 - 0,900 * 3 - 1,200 * 10 - 1,800 * 2 ) * 1,300 |  | 62.92 | [12 empty] | VV | 2 | 2 | True | 0 | ROZPOCET
| VV |  | "D.1.1.09_Půdorys_4.NP | [14 empty] | VV | 2 | 1 | True | 0 | ROZPOCET
| VV |  | "m.č. 405 | [14 empty] | VV | 2 | 1 | True | 0 | ROZPOCET
| VV |  | ( 11,900 * 2 + 7,500 * 2 + 0,400 * 2 + 0,375 * 8 + 0,150 * 2 - 0,800 * 2 - 1,020 * 2 - 1,800 * 2 ) * 1,300 |  | 46.358 | [12 empty] | VV | 2 | 2 | True | 0 | ROZPOCET
| VV |  | "m.č. 415 | [14 empty] | VV | 2 | 1 | True | 0 | ROZPOCET
| VV |  | ( 22,500 * 2 + 2,150 * 2 - 0,800 * 2 - 0,900 * 3 - 1,100 - 1,200 * 7 ) * 1,300 |  | 46.15 | [12 empty] | VV | 2 | 2 | True | 0 | ROZPOCET
| VV |  | "m.č. 424 | [14 empty] | VV | 2 | 1 | True | 0 | ROZPOCET
| VV |  | ( 15,000 * 2 + 4,200 * 2 - 0,800 - 0,900 * 3 - 1,800 * 4 ) * 1,300 |  | 36.01 | [12 empty] | VV | 2 | 2 | True | 0 | ROZPOCET
| VV |  | "m.č. 440 | [14 empty] | VV | 2 | 1 | True | 0 | ROZPOCET
| VV |  | ( 29,500 * 2 + 5,150 * 2 - 0,800 * 5 - 0,900 * 4 - 1,200 * 10 - 1,800 * 2 ) * 1,300 |  | 59.93 | [12 empty] | VV | 2 | 2 | True | 0 | ROZPOCET
| VV |  | "D.1.1.10_Půdorys_5.NP | [14 empty] | VV | 2 | 1 | True | 0 | ROZPOCET
| VV |  | "m.č. 505 | [14 empty] | VV | 2 | 1 | True | 0 | ROZPOCET
| VV |  | ( 11,900 * 2 + 7,500 * 2 + 0,400 * 2 + 0,375 * 8 + 0,150 * 2 - 0,800 * 2 - 1,020 * 2 - 1,800 * 2 ) * 1,300 |  | 46.358 | [12 empty] | VV | 2 | 2 | True | 0 | ROZPOCET
| VV |  | "m.č. 515 | [14 empty] | VV | 2 | 1 | True | 0 | ROZPOCET
| VV |  | ( 22,500 * 2 + 2,150 * 2 - 0,800 * 2 - 0,900 * 3 - 1,100 - 1,200 * 7 ) * 1,300 |  | 46.15 | [12 empty] | VV | 2 | 2 | True | 0 | ROZPOCET
| VV |  | "m.č. 525 | [14 empty] | VV | 2 | 1 | True | 0 | ROZPOCET
| VV |  | ( 15,000 * 2 + 4,200 * 2 - 0,800 - 0,900 * 3 - 1,800 * 4 ) * 1,300 |  | 36.01 | [12 empty] | VV | 2 | 2 | True | 0 | ROZPOCET
| VV |  | "m.č. 540 | [14 empty] | VV | 2 | 1 | True | 0 | ROZPOCET
| VV |  | ( 29,500 * 2 + 5,150 * 2 - 0,800 * 5 - 0,900 * 4 - 1,200 * 10 - 1,800 * 2 ) * 1,300 |  | 59.93 | [12 empty] | VV | 2 | 2 | True | 0 | ROZPOCET
| VV |  | Součet |  | 831.412 | [12 empty] | VV | 2 | 4 | True | 1 | ROZPOCET
281 | K | 776111311 | Příprava podkladu povlakových podlah a stěn vysátí podlah | m2 | 4916.19 |  | 0 | CS ÚRS 2024 02 |  | základní |  | 0 | 0 | 0 | 0 | 0 | 16 | K | 2 |  |  |  | ROZPOCET | [5 empty] | 0 | 0 | 0 | 0 | 0 | 1 | 0 | 16 | -451311254
| Online PSC |  | https://podminky.urs.cz/item/CS_URS_2024_02/776111311 | [14 empty] | Online PSC | 2
| VV |  | "D.1.1.05_Půdorys_1.PP | [14 empty] | VV | 2 | 1 | True | 0 | ROZPOCET
| VV |  | "D.1.1.06_Půdorys_1.NP | [14 empty] | VV | 2 | 1 | True | 0 | ROZPOCET
| VV |  | "D.1.1.07_Půdorys_2.NP | [14 empty] | VV | 2 | 1 | True | 0 | ROZPOCET
| VV |  | "D.1.1.08_Půdorys_3.NP | [14 empty] | VV | 2 | 1 | True | 0 | ROZPOCET
| VV |  | "D.1.1.09_Půdorys_4.NP | [14 empty] | VV | 2 | 1 | True | 0 | ROZPOCET
| VV |  | "D.1.1.10_Půdorys_5.NP | [14 empty] | VV | 2 | 1 | True | 0 | ROZPOCET
| VV |  | "plochy viz. Legenda místností + D.1.1.2.1_Tabulka_skladeb_podlah | [14 empty] | VV | 2 | 1 | True | 0 | ROZPOCET
| VV |  | P3+P3a+P3b+P3c+P3d+P3e+P4+P4a |  | 4916.19 | [12 empty] | VV | 2 | 2 | True | 1 | ROZPOCET
| FIG |  | Rozpad figury: P3 | [15 empty] | 2
| FIG |  | "D.1.1.06_Půdorys_1.NP |  | 0 | [13 empty] | 2
| FIG |  | "m.č. 114 |  | 0 | [13 empty] | 2
| FIG |  | 23,820 |  | 23.82 | [13 empty] | 2
| FIG |  | "m.č. 115 |  | 0 | [13 empty] | 2
| FIG |  | 5,010 |  | 5.01 | [13 empty] | 2
| FIG |  | "m.č. 145 |  | 0 | [13 empty] | 2
| FIG |  | 13,320 |  | 13.32 | [13 empty] | 2
| FIG |  | "m.č. 146 |  | 0 | [13 empty] | 2
| FIG |  | 40,350 |  | 40.35 | [13 empty] | 2
| FIG |  | "m.č. 148 |  | 0 | [13 empty] | 2
| FIG |  | 3,250 |  | 3.25 | [13 empty] | 2
| FIG |  | "m.č. 150 |  | 0 | [13 empty] | 2
| FIG |  | 8,380 |  | 8.38 | [13 empty] | 2
| FIG |  | "m.č. 170 |  | 0 | [13 empty] | 2
| FIG |  | 2,350 |  | 2.35 | [13 empty] | 2
| FIG |  | "m.č. 171 |  | 0 | [13 empty] | 2
| FIG |  | 1,400 |  | 1.4 | [13 empty] | 2
| FIG |  | "m.č. 175 |  | 0 | [13 empty] | 2
| FIG |  | 2,350 |  | 2.35 | [13 empty] | 2
| FIG |  | "m.č. 176 |  | 0 | [13 empty] | 2
| FIG |  | 1,630 |  | 1.63 | [13 empty] | 2
| FIG |  | Mezisoučet 1.NP |  | 101.86 | [13 empty] | 2
| FIG |  | "D.1.1.07_Půdorys_2.NP |  | 0 | [13 empty] | 2
| FIG |  | "m.č. 205 |  | 0 | [13 empty] | 2
| FIG |  | 59,490 |  | 59.49 | [13 empty] | 2
| FIG |  | "m.č. 245a |  | 0 | [13 empty] | 2
| FIG |  | 3,610 |  | 3.61 | [13 empty] | 2
| FIG |  | "m.č. 245b |  | 0 | [13 empty] | 2
| FIG |  | 2,450 |  | 2.45 | [13 empty] | 2
| FIG |  | Mezisoučet 2.NP |  | 65.55 | [13 empty] | 2
| FIG |  | "D.1.1.08_Půdorys_3.NP |  | 0 | [13 empty] | 2
| FIG |  | "m.č. 305 |  | 0 | [13 empty] | 2
| FIG |  | 37,140 |  | 37.14 | [13 empty] | 2
| FIG |  | Mezisoučet 3.NP |  | 37.14 | [13 empty] | 2
| FIG |  | "D.1.1.09_Půdorys_4.NP |  | 0 | [13 empty] | 2
| FIG |  | "m.č. 405 |  | 0 | [13 empty] | 2
| FIG |  | 38,850 |  | 38.85 | [13 empty] | 2
| FIG |  | "m.č. 424 |  | 0 | [13 empty] | 2
| FIG |  | 60,680 |  | 60.68 | [13 empty] | 2
| FIG |  | Mezisoučet 4.NP |  | 99.53 | [13 empty] | 2
| FIG |  | "D.1.1.10_Půdorys_5.NP |  | 0 | [13 empty] | 2
| FIG |  | "m.č. 505 |  | 0 | [13 empty] | 2
| FIG |  | 38,850 |  | 38.85 | [13 empty] | 2
| FIG |  | "m.č. 525 |  | 0 | [13 empty] | 2
| FIG |  | 60,680 |  | 60.68 | [13 empty] | 2
| FIG |  | Mezisoučet 5.NP |  | 99.53 | [13 empty] | 2
| FIG |  | Součet |  | 403.61 | [13 empty] | 2
| FIG |  | Rozpad figury: P3a | [15 empty] | 2
| FIG |  | "D.1.1.05_Půdorys_1.PP |  | 0 | [13 empty] | 2
| FIG |  | "m.č. 012 |  | 0 | [13 empty] | 2
| FIG |  | 65,870 |  | 65.87 | [13 empty] | 2
| FIG |  | "m.č. 013c |  | 0 | [13 empty] | 2
| FIG |  | 7,520 |  | 7.52 | [13 empty] | 2
| FIG |  | "m.č. 014 |  | 0 | [13 empty] | 2
| FIG |  | 3,380 |  | 3.38 | [13 empty] | 2
| FIG |  | "m.č. 020a |  | 0 | [13 empty] | 2
| FIG |  | 17,150 |  | 17.15 | [13 empty] | 2
| FIG |  | "m.č. 020c |  | 0 | [13 empty] | 2
| FIG |  | 18,750 |  | 18.75 | [13 empty] | 2
| FIG |  | "m.č. 021a |  | 0 | [13 empty] | 2
| FIG |  | 17,150 |  | 17.15 | [13 empty] | 2
| FIG |  | "m.č. 021c |  | 0 | [13 empty] | 2
| FIG |  | 17,550 |  | 17.55 | [13 empty] | 2
| FIG |  | "m.č. 022a |  | 0 | [13 empty] | 2
| FIG |  | 17,580 |  | 17.58 | [13 empty] | 2
| FIG |  | "m.č. 022c |  | 0 | [13 empty] | 2
| FIG |  | 19,130 |  | 19.13 | [13 empty] | 2
| FIG |  | "m.č. 023a |  | 0 | [13 empty] | 2
| FIG |  | 15,290 |  | 15.29 | [13 empty] | 2
| FIG |  | "m.č. 024a |  | 0 | [13 empty] | 2
| FIG |  | 14,260 |  | 14.26 | [13 empty] | 2
| FIG |  | "m.č. 025a |  | 0 | [13 empty] | 2
| FIG |  | 11,730 |  | 11.73 | [13 empty] | 2
| FIG |  | "m.č. 046 |  | 0 | [13 empty] | 2
| FIG |  | 28,800 |  | 28.8 | [13 empty] | 2
| FIG |  | "m.č. 048 |  | 0 | [13 empty] | 2
| FIG |  | 8,910 |  | 8.91 | [13 empty] | 2
| FIG |  | Mezisoučet 1.PP |  | 263.07 | [13 empty] | 2
| FIG |  | "D.1.1.06_Půdorys_1.NP |  | 0 | [13 empty] | 2
| FIG |  | "m.č. 105 |  | 0 | [13 empty] | 2
| FIG |  | 7,620 |  | 7.62 | [13 empty] | 2
| FIG |  | "m.č. 111a |  | 0 | [13 empty] | 2
| FIG |  | 6,910 |  | 6.91 | [13 empty] | 2
| FIG |  | "m.č. 111b |  | 0 | [13 empty] | 2
| FIG |  | 7,500 |  | 7.5 | [13 empty] | 2
| FIG |  | "m.č. 112 |  | 0 | [13 empty] | 2
| FIG |  | 4,750 |  | 4.75 | [13 empty] | 2
| FIG |  | "m.č. 151 |  | 0 | [13 empty] | 2
| FIG |  | 22,280 |  | 22.28 | [13 empty] | 2
| FIG |  | "m.č. 161 |  | 0 | [13 empty] | 2
| FIG |  | 22,710 |  | 22.71 | [13 empty] | 2
| FIG |  | "m.č. 161a |  | 0 | [13 empty] | 2
| FIG |  | 9,200 |  | 9.2 | [13 empty] | 2
| FIG |  | "m.č. 162 |  | 0 | [13 empty] | 2
| FIG |  | 21,450 |  | 21.45 | [13 empty] | 2
| FIG |  | "m.č. 162a |  | 0 | [13 empty] | 2
| FIG |  | 5,030 |  | 5.03 | [13 empty] | 2
| FIG |  | "m.č. 163 |  | 0 | [13 empty] | 2
| FIG |  | 37,070 |  | 37.07 | [13 empty] | 2
| FIG |  | "m.č. 163a |  | 0 | [13 empty] | 2
| FIG |  | 11,690 |  | 11.69 | [13 empty] | 2
| FIG |  | "m.č. 164 |  | 0 | [13 empty] | 2
| FIG |  | 64,690 |  | 64.69 | [13 empty] | 2
| FIG |  | "m.č. 165 |  | 0 | [13 empty] | 2
| FIG |  | 13,260 |  | 13.26 | [13 empty] | 2
| FIG |  | Mezisoučet 1.NP |  | 234.16 | [13 empty] | 2
| FIG |  | "D.1.1.07_Půdorys_2.NP |  | 0 | [13 empty] | 2
| FIG |  | "m.č. 206a |  | 0 | [13 empty] | 2
| FIG |  | 4,370 |  | 4.37 | [13 empty] | 2
| FIG |  | "m.č. 207a |  | 0 | [13 empty] | 2
| FIG |  | 8,700 |  | 8.7 | [13 empty] | 2
| FIG |  | "m.č. 210a |  | 0 | [13 empty] | 2
| FIG |  | 4,770 |  | 4.77 | [13 empty] | 2
| FIG |  | "m.č. 212 |  | 0 | [13 empty] | 2
| FIG |  | 45,680 |  | 45.68 | [13 empty] | 2
| FIG |  | "m.č. 221 |  | 0 | [13 empty] | 2
| FIG |  | 16,140 |  | 16.14 | [13 empty] | 2
| FIG |  | "m.č. 222 |  | 0 | [13 empty] | 2
| FIG |  | 26,090 |  | 26.09 | [13 empty] | 2
| FIG |  | "m.č. 227 |  | 0 | [13 empty] | 2
| FIG |  | 20,050 |  | 20.05 | [13 empty] | 2
| FIG |  | "m.č. 236a |  | 0 | [13 empty] | 2
| FIG |  | 4,540 |  | 4.54 | [13 empty] | 2
| FIG |  | "m.č. 238 |  | 0 | [13 empty] | 2
| FIG |  | 5,290 |  | 5.29 | [13 empty] | 2
| FIG |  | "m.č. 239a |  | 0 | [13 empty] | 2
| FIG |  | 9,230 |  | 9.23 | [13 empty] | 2
| FIG |  | Mezisoučet 2.NP |  | 144.86 | [13 empty] | 2
| FIG |  | "D.1.1.08_Půdorys_3.NP |  | 0 | [13 empty] | 2
| FIG |  | "m.č. 306 |  | 0 | [13 empty] | 2
| FIG |  | 18,470 |  | 18.47 | [13 empty] | 2
| FIG |  | "m.č. 306a |  | 0 | [13 empty] | 2
| FIG |  | 5,070 |  | 5.07 | [13 empty] | 2
| FIG |  | "m.č. 352 |  | 0 | [13 empty] | 2
| FIG |  | 5,390 |  | 5.39 | [13 empty] | 2
| FIG |  | Mezisoučet 3.NP |  | 28.93 | [13 empty] | 2
| FIG |  | "D.1.1.09_Půdorys_4.NP |  | 0 | [13 empty] | 2
| FIG |  | "m.č. 407 |  | 0 | [13 empty] | 2
| FIG |  | 17,600 |  | 17.6 | [13 empty] | 2
| FIG |  | Mezisoučet 4.NP |  | 17.6 | [13 empty] | 2
| FIG |  | Součet |  | 688.62 | [13 empty] | 2
| FIG |  | Rozpad figury: P3b | [15 empty] | 2
| FIG |  | "D.1.1.06_Půdorys_1.NP |  | 0 | [13 empty] | 2
| FIG |  | "m.č. 108 |  | 0 | [13 empty] | 2
| FIG |  | 10,370 |  | 10.37 | [13 empty] | 2
| FIG |  | "m.č. 110 |  | 0 | [13 empty] | 2
| FIG |  | 8,350 |  | 8.35 | [13 empty] | 2
| FIG |  | "m.č. 116 |  | 0 | [13 empty] | 2
| FIG |  | 87,730 |  | 87.73 | [13 empty] | 2
| FIG |  | "m.č. 117 |  | 0 | [13 empty] | 2
| FIG |  | 6,370 |  | 6.37 | [13 empty] | 2
| FIG |  | "m.č. 119 |  | 0 | [13 empty] | 2
| FIG |  | 3,430 |  | 3.43 | [13 empty] | 2
| FIG |  | "m.č. 120 |  | 0 | [13 empty] | 2
| FIG |  | 3,560 |  | 3.56 | [13 empty] | 2
| FIG |  | "m.č. 121 |  | 0 | [13 empty] | 2
| FIG |  | 8,470 |  | 8.47 | [13 empty] | 2
| FIG |  | "m.č. 126 |  | 0 | [13 empty] | 2
| FIG |  | 14,000 |  | 14 | [13 empty] | 2
| FIG |  | "m.č. 126a |  | 0 | [13 empty] | 2
| FIG |  | 4,150 |  | 4.15 | [13 empty] | 2
| FIG |  | "m.č. 127 |  | 0 | [13 empty] | 2
| FIG |  | 18,000 |  | 18 | [13 empty] | 2
| FIG |  | "m.č. 127a |  | 0 | [13 empty] | 2
| FIG |  | 4,860 |  | 4.86 | [13 empty] | 2
| FIG |  | "m.č. 128 |  | 0 | [13 empty] | 2
| FIG |  | 7,720 |  | 7.72 | [13 empty] | 2
| FIG |  | "m.č. 128a |  | 0 | [13 empty] | 2
| FIG |  | 10,800 |  | 10.8 | [13 empty] | 2
| FIG |  | "m.č. 129 |  | 0 | [13 empty] | 2
| FIG |  | 8,250 |  | 8.25 | [13 empty] | 2
| FIG |  | "m.č. 130 |  | 0 | [13 empty] | 2
| FIG |  | 38,020 |  | 38.02 | [13 empty] | 2
| FIG |  | "m.č. 131 |  | 0 | [13 empty] | 2
| FIG |  | 8,190 |  | 8.19 | [13 empty] | 2
| FIG |  | "m.č. 135 |  | 0 | [13 empty] | 2
| FIG |  | 21,350 |  | 21.35 | [13 empty] | 2
| FIG |  | "m.č. 135a |  | 0 | [13 empty] | 2
| FIG |  | 12,720 |  | 12.72 | [13 empty] | 2
| FIG |  | "m.č. 136a |  | 0 | [13 empty] | 2
| FIG |  | 6,200 |  | 6.2 | [13 empty] | 2
| FIG |  | "m.č. 137 |  | 0 | [13 empty] | 2
| FIG |  | 6,950 |  | 6.95 | [13 empty] | 2
| FIG |  | "m.č. 138 |  | 0 | [13 empty] | 2
| FIG |  | 20,550 |  | 20.55 | [13 empty] | 2
| FIG |  | Mezisoučet 1.NP |  | 310.04 | [13 empty] | 2
| FIG |  | Součet |  | 310.04 | [13 empty] | 2
| FIG |  | Rozpad figury: P3c | [15 empty] | 2
| FIG |  | "D.1.1.05_Půdorys_1.PP |  | 0 | [13 empty] | 2
| FIG |  | "m.č. 029 |  | 0 | [13 empty] | 2
| FIG |  | 34,320 |  | 34.32 | [13 empty] | 2
| FIG |  | "m.č. 029a |  | 0 | [13 empty] | 2
| FIG |  | 9,620 |  | 9.62 | [13 empty] | 2
| FIG |  | Mezisoučet 1.PP |  | 43.94 | [13 empty] | 2
| FIG |  | "D.1.1.06_Půdorys_1.NP |  | 0 | [13 empty] | 2
| FIG |  | "m.č. 118 |  | 0 | [13 empty] | 2
| FIG |  | 18,480 |  | 18.48 | [13 empty] | 2
| FIG |  | "m.č. 122 |  | 0 | [13 empty] | 2
| FIG |  | 24,070 |  | 24.07 | [13 empty] | 2
| FIG |  | "m.č. 123 |  | 0 | [13 empty] | 2
| FIG |  | 23,930 |  | 23.93 | [13 empty] | 2
| FIG |  | "m.č. 123a |  | 0 | [13 empty] | 2
| FIG |  | 23,930 |  | 23.93 | [13 empty] | 2
| FIG |  | "m.č. 124 |  | 0 | [13 empty] | 2
| FIG |  | 14,200 |  | 14.2 | [13 empty] | 2
| FIG |  | "m.č. 124a |  | 0 | [13 empty] | 2
| FIG |  | 13,830 |  | 13.83 | [13 empty] | 2
| FIG |  | "m.č. 125 |  | 0 | [13 empty] | 2
| FIG |  | 22,700 |  | 22.7 | [13 empty] | 2
| FIG |  | "m.č. 133 |  | 0 | [13 empty] | 2
| FIG |  | 17,300 |  | 17.3 | [13 empty] | 2
| FIG |  | "m.č. 133a |  | 0 | [13 empty] | 2
| FIG |  | 12,720 |  | 12.72 | [13 empty] | 2
| FIG |  | "m.č. 134 |  | 0 | [13 empty] | 2
| FIG |  | 13,730 |  | 13.73 | [13 empty] | 2
| FIG |  | "m.č. 136 |  | 0 | [13 empty] | 2
| FIG |  | 27,410 |  | 27.41 | [13 empty] | 2
| FIG |  | Mezisoučet 1.NP |  | 212.3 | [13 empty] | 2
| FIG |  | Součet |  | 256.24 | [13 empty] | 2
| FIG |  | Rozpad figury: P3d | [15 empty] | 2
| FIG |  | "D.1.1.06_Půdorys_1.NP |  | 0 | [13 empty] | 2
| FIG |  | "m.č. 122a |  | 0 | [13 empty] | 2
| FIG |  | 9,940 |  | 9.94 | [13 empty] | 2
| FIG |  | "m.č. 123b |  | 0 | [13 empty] | 2
| FIG |  | 9,310 |  | 9.31 | [13 empty] | 2
| FIG |  | "m.č. 124b |  | 0 | [13 empty] | 2
| FIG |  | 4,360 |  | 4.36 | [13 empty] | 2
| FIG |  | "m.č. 125a |  | 0 | [13 empty] | 2
| FIG |  | 4,540 |  | 4.54 | [13 empty] | 2
| FIG |  | "m.č. 133b |  | 0 | [13 empty] | 2
| FIG |  | 5,070 |  | 5.07 | [13 empty] | 2
| FIG |  | "m.č. 134a |  | 0 | [13 empty] | 2
| FIG |  | 6,160 |  | 6.16 | [13 empty] | 2
| FIG |  | "m.č. 135b |  | 0 | [13 empty] | 2
| FIG |  | 5,470 |  | 5.47 | [13 empty] | 2
| FIG |  | "m.č. 139 |  | 0 | [13 empty] | 2
| FIG |  | 1,710 |  | 1.71 | [13 empty] | 2
| FIG |  | Mezisoučet 1.NP |  | 46.56 | [13 empty] | 2
| FIG |  | Součet |  | 46.56 | [13 empty] | 2
| FIG |  | Rozpad figury: P3e | [15 empty] | 2
| FIG |  | "D.1.1.06_Půdorys_1.NP |  | 0 | [13 empty] | 2
| FIG |  | "m.č. 147 |  | 0 | [13 empty] | 2
| FIG |  | 24,040 |  | 24.04 | [13 empty] | 2
| FIG |  | Mezisoučet 1.NP |  | 24.04 | [13 empty] | 2
| FIG |  | Součet |  | 24.04 | [13 empty] | 2
| FIG |  | Rozpad figury: P4 | [15 empty] | 2
| FIG |  | "D.1.1.07_Půdorys_2.NP |  | 0 | [13 empty] | 2
| FIG |  | "m.č. 229a |  | 0 | [13 empty] | 2
| FIG |  | 14,520 |  | 14.52 | [13 empty] | 2
| FIG |  | "m.č. 230 |  | 0 | [13 empty] | 2
| FIG |  | 32,390 |  | 32.39 | [13 empty] | 2
| FIG |  | "m.č. 230a |  | 0 | [13 empty] | 2
| FIG |  | 21,450 |  | 21.45 | [13 empty] | 2
| FIG |  | "m.č. 230b |  | 0 | [13 empty] | 2
| FIG |  | 10,040 |  | 10.04 | [13 empty] | 2
| FIG |  | "m.č. 230c |  | 0 | [13 empty] | 2
| FIG |  | 6,510 |  | 6.51 | [13 empty] | 2
| FIG |  | "m.č. 231 |  | 0 | [13 empty] | 2
| FIG |  | 19,680 |  | 19.68 | [13 empty] | 2
| FIG |  | "m.č. 242 |  | 0 | [13 empty] | 2
| FIG |  | 20,960 |  | 20.96 | [13 empty] | 2
| FIG |  | "m.č. 243 |  | 0 | [13 empty] | 2
| FIG |  | 20,960 |  | 20.96 | [13 empty] | 2
| FIG |  | "m.č. 245 |  | 0 | [13 empty] | 2
| FIG |  | 24,510 |  | 24.51 | [13 empty] | 2
| FIG |  | "m.č. 245c |  | 0 | [13 empty] | 2
| FIG |  | 25,280 |  | 25.28 | [13 empty] | 2
| FIG |  | Mezisoučet 2.NP |  | 196.3 | [13 empty] | 2
| FIG |  | "D.1.1.08_Půdorys_3.NP |  | 0 | [13 empty] | 2
| FIG |  | "m.č. 309 |  | 0 | [13 empty] | 2
| FIG |  | 21,260 |  | 21.26 | [13 empty] | 2
| FIG |  | "m.č. 309b |  | 0 | [13 empty] | 2
| FIG |  | 6,030 |  | 6.03 | [13 empty] | 2
| FIG |  | "m.č. 310 |  | 0 | [13 empty] | 2
| FIG |  | 21,330 |  | 21.33 | [13 empty] | 2
| FIG |  | "m.č. 310b |  | 0 | [13 empty] | 2
| FIG |  | 6,030 |  | 6.03 | [13 empty] | 2
| FIG |  | "m.č. 311 |  | 0 | [13 empty] | 2
| FIG |  | 21,330 |  | 21.33 | [13 empty] | 2
| FIG |  | "m.č. 311b |  | 0 | [13 empty] | 2
| FIG |  | 6,030 |  | 6.03 | [13 empty] | 2
| FIG |  | "m.č. 313 |  | 0 | [13 empty] | 2
| FIG |  | 21,540 |  | 21.54 | [13 empty] | 2
| FIG |  | "m.č. 313b |  | 0 | [13 empty] | 2
| FIG |  | 6,030 |  | 6.03 | [13 empty] | 2
| FIG |  | "m.č. 314 |  | 0 | [13 empty] | 2
| FIG |  | 31,730 |  | 31.73 | [13 empty] | 2
| FIG |  | "m.č. 314b |  | 0 | [13 empty] | 2
| FIG |  | 6,880 |  | 6.88 | [13 empty] | 2
| FIG |  | "m.č. 316 |  | 0 | [13 empty] | 2
| FIG |  | 52,180 |  | 52.18 | [13 empty] | 2
| FIG |  | "m.č. 318 |  | 0 | [13 empty] | 2
| FIG |  | 26,030 |  | 26.03 | [13 empty] | 2
| FIG |  | "m.č. 318b |  | 0 | [13 empty] | 2
| FIG |  | 3,280 |  | 3.28 | [13 empty] | 2
| FIG |  | "m.č. 319 |  | 0 | [13 empty] | 2
| FIG |  | 23,400 |  | 23.4 | [13 empty] | 2
| FIG |  | "m.č. 319b |  | 0 | [13 empty] | 2
| FIG |  | 2,970 |  | 2.97 | [13 empty] | 2
| FIG |  | "m.č. 320 |  | 0 | [13 empty] | 2
| FIG |  | 17,440 |  | 17.44 | [13 empty] | 2
| FIG |  | "m.č. 320b |  | 0 | [13 empty] | 2
| FIG |  | 2,970 |  | 2.97 | [13 empty] | 2
| FIG |  | "m.č. 324 |  | 0 | [13 empty] | 2
| FIG |  | 60,680 |  | 60.68 | [13 empty] | 2
| FIG |  | "m.č. 329 |  | 0 | [13 empty] | 2
| FIG |  | 20,790 |  | 20.79 | [13 empty] | 2
| FIG |  | "m.č. 329a |  | 0 | [13 empty] | 2
| FIG |  | 21,540 |  | 21.54 | [13 empty] | 2
| FIG |  | "m.č. 329b |  | 0 | [13 empty] | 2
| FIG |  | 10,790 |  | 10.79 | [13 empty] | 2
| FIG |  | "m.č. 331 |  | 0 | [13 empty] | 2
| FIG |  | 17,440 |  | 17.44 | [13 empty] | 2
| FIG |  | "m.č. 331b |  | 0 | [13 empty] | 2
| FIG |  | 2,970 |  | 2.97 | [13 empty] | 2
| FIG |  | "m.č. 333 |  | 0 | [13 empty] | 2
| FIG |  | 23,400 |  | 23.4 | [13 empty] | 2
| FIG |  | "m.č. 333b |  | 0 | [13 empty] | 2
| FIG |  | 2,970 |  | 2.97 | [13 empty] | 2
| FIG |  | "m.č. 335 |  | 0 | [13 empty] | 2
| FIG |  | 25,490 |  | 25.49 | [13 empty] | 2
| FIG |  | "m.č. 335b |  | 0 | [13 empty] | 2
| FIG |  | 3,280 |  | 3.28 | [13 empty] | 2
| FIG |  | "m.č. 340 |  | 0 | [13 empty] | 2
| FIG |  | 75,980 |  | 75.98 | [13 empty] | 2
| FIG |  | "m.č. 342 |  | 0 | [13 empty] | 2
| FIG |  | 32,950 |  | 32.95 | [13 empty] | 2
| FIG |  | "m.č. 342b |  | 0 | [13 empty] | 2
| FIG |  | 6,880 |  | 6.88 | [13 empty] | 2
| FIG |  | "m.č. 343 |  | 0 | [13 empty] | 2
| FIG |  | 21,260 |  | 21.26 | [13 empty] | 2
| FIG |  | "m.č. 343b |  | 0 | [13 empty] | 2
| FIG |  | 6,030 |  | 6.03 | [13 empty] | 2
| FIG |  | "m.č. 344 |  | 0 | [13 empty] | 2
| FIG |  | 21,330 |  | 21.33 | [13 empty] | 2
| FIG |  | "m.č. 344b |  | 0 | [13 empty] | 2
| FIG |  | 6,030 |  | 6.03 | [13 empty] | 2
| FIG |  | "m.č. 345 |  | 0 | [13 empty] | 2
| FIG |  | 21,330 |  | 21.33 | [13 empty] | 2
| FIG |  | "m.č. 345b |  | 0 | [13 empty] | 2
| FIG |  | 6,030 |  | 6.03 | [13 empty] | 2
| FIG |  | "m.č. 346 |  | 0 | [13 empty] | 2
| FIG |  | 21,260 |  | 21.26 | [13 empty] | 2
| FIG |  | "m.č. 346b |  | 0 | [13 empty] | 2
| FIG |  | 6,030 |  | 6.03 | [13 empty] | 2
| FIG |  | "m.č. 347 |  | 0 | [13 empty] | 2
| FIG |  | 15,620 |  | 15.62 | [13 empty] | 2
| FIG |  | "m.č. 347a |  | 0 | [13 empty] | 2
| FIG |  | 5,360 |  | 5.36 | [13 empty] | 2
| FIG |  | "m.č. 347b |  | 0 | [13 empty] | 2
| FIG |  | 5,330 |  | 5.33 | [13 empty] | 2
| FIG |  | "m.č. 348 |  | 0 | [13 empty] | 2
| FIG |  | 21,330 |  | 21.33 | [13 empty] | 2
| FIG |  | "m.č. 348b |  | 0 | [13 empty] | 2
| FIG |  | 6,030 |  | 6.03 | [13 empty] | 2
| FIG |  | "m.č. 349 |  | 0 | [13 empty] | 2
| FIG |  | 21,330 |  | 21.33 | [13 empty] | 2
| FIG |  | "m.č. 349b |  | 0 | [13 empty] | 2
| FIG |  | 6,350 |  | 6.35 | [13 empty] | 2
| FIG |  | Mezisoučet 3.NP |  | 772.27 | [13 empty] | 2
| FIG |  | "D.1.1.09_Půdorys_4.NP |  | 0 | [13 empty] | 2
| FIG |  | "m.č. 409 |  | 0 | [13 empty] | 2
| FIG |  | 21,260 |  | 21.26 | [13 empty] | 2
| FIG |  | "m.č. 409b |  | 0 | [13 empty] | 2
| FIG |  | 6,030 |  | 6.03 | [13 empty] | 2
| FIG |  | "m.č. 410 |  | 0 | [13 empty] | 2
| FIG |  | 21,330 |  | 21.33 | [13 empty] | 2
| FIG |  | "m.č. 410b |  | 0 | [13 empty] | 2
| FIG |  | 6,030 |  | 6.03 | [13 empty] | 2
| FIG |  | "m.č. 411 |  | 0 | [13 empty] | 2
| FIG |  | 21,330 |  | 21.33 | [13 empty] | 2
| FIG |  | "m.č. 411b |  | 0 | [13 empty] | 2
| FIG |  | 6,030 |  | 6.03 | [13 empty] | 2
| FIG |  | "m.č. 413 |  | 0 | [13 empty] | 2
| FIG |  | 21,540 |  | 21.54 | [13 empty] | 2
| FIG |  | "m.č. 413b |  | 0 | [13 empty] | 2
| FIG |  | 6,030 |  | 6.03 | [13 empty] | 2
| FIG |  | "m.č. 414 |  | 0 | [13 empty] | 2
| FIG |  | 21,520 |  | 21.52 | [13 empty] | 2
| FIG |  | "m.č. 414b |  | 0 | [13 empty] | 2
| FIG |  | 8,130 |  | 8.13 | [13 empty] | 2
| FIG |  | "m.č. 415 |  | 0 | [13 empty] | 2
| FIG |  | 48,050 |  | 48.05 | [13 empty] | 2
| FIG |  | "m.č. 417 |  | 0 | [13 empty] | 2
| FIG |  | 24,280 |  | 24.28 | [13 empty] | 2
| FIG |  | "m.č. 417b |  | 0 | [13 empty] | 2
| FIG |  | 2,970 |  | 2.97 | [13 empty] | 2
| FIG |  | "m.č. 418 |  | 0 | [13 empty] | 2
| FIG |  | 20,370 |  | 20.37 | [13 empty] | 2
| FIG |  | "m.č. 420 |  | 0 | [13 empty] | 2
| FIG |  | 17,440 |  | 17.44 | [13 empty] | 2
| FIG |  | "m.č. 420b |  | 0 | [13 empty] | 2
| FIG |  | 2,970 |  | 2.97 | [13 empty] | 2
| FIG |  | "m.č. 429 |  | 0 | [13 empty] | 2
| FIG |  | 21,190 |  | 21.19 | [13 empty] | 2
| FIG |  | "m.č. 430 |  | 0 | [13 empty] | 2
| FIG |  | 21,910 |  | 21.91 | [13 empty] | 2
| FIG |  | "m.č. 430a |  | 0 | [13 empty] | 2
| FIG |  | 10,790 |  | 10.79 | [13 empty] | 2
| FIG |  | "m.č. 434 |  | 0 | [13 empty] | 2
| FIG |  | 17,440 |  | 17.44 | [13 empty] | 2
| FIG |  | "m.č. 434b |  | 0 | [13 empty] | 2
| FIG |  | 2,970 |  | 2.97 | [13 empty] | 2
| FIG |  | "m.č. 436 |  | 0 | [13 empty] | 2
| FIG |  | 20,370 |  | 20.37 | [13 empty] | 2
| FIG |  | "m.č. 436b |  | 0 | [13 empty] | 2
| FIG |  | 2,970 |  | 2.97 | [13 empty] | 2
| FIG |  | "m.č. 438 |  | 0 | [13 empty] | 2
| FIG |  | 24,280 |  | 24.28 | [13 empty] | 2
| FIG |  | "m.č. 438b |  | 0 | [13 empty] | 2
| FIG |  | 2,970 |  | 2.97 | [13 empty] | 2
| FIG |  | "m.č. 440 |  | 0 | [13 empty] | 2
| FIG |  | 71,860 |  | 71.86 | [13 empty] | 2
| FIG |  | "m.č. 441 |  | 0 | [13 empty] | 2
| FIG |  | 21,810 |  | 21.81 | [13 empty] | 2
| FIG |  | "m.č. 442 |  | 0 | [13 empty] | 2
| FIG |  | 21,260 |  | 21.26 | [13 empty] | 2
| FIG |  | "m.č. 442b |  | 0 | [13 empty] | 2
| FIG |  | 6,030 |  | 6.03 | [13 empty] | 2
| FIG |  | "m.č. 443 |  | 0 | [13 empty] | 2
| FIG |  | 21,330 |  | 21.33 | [13 empty] | 2
| FIG |  | "m.č. 443b |  | 0 | [13 empty] | 2
| FIG |  | 6,030 |  | 6.03 | [13 empty] | 2
| FIG |  | "m.č. 444 |  | 0 | [13 empty] | 2
| FIG |  | 21,330 |  | 21.33 | [13 empty] | 2
| FIG |  | "m.č. 444b |  | 0 | [13 empty] | 2
| FIG |  | 6,030 |  | 6.03 | [13 empty] | 2
| FIG |  | "m.č. 445 |  | 0 | [13 empty] | 2
| FIG |  | 21,260 |  | 21.26 | [13 empty] | 2
| FIG |  | "m.č. 445b |  | 0 | [13 empty] | 2
| FIG |  | 6,030 |  | 6.03 | [13 empty] | 2
| FIG |  | "m.č. 446 |  | 0 | [13 empty] | 2
| FIG |  | 15,620 |  | 15.62 | [13 empty] | 2
| FIG |  | "m.č. 446b |  | 0 | [13 empty] | 2
| FIG |  | 6,030 |  | 6.03 | [13 empty] | 2
| FIG |  | "m.č. 447 |  | 0 | [13 empty] | 2
| FIG |  | 5,330 |  | 5.33 | [13 empty] | 2
| FIG |  | "m.č. 448 |  | 0 | [13 empty] | 2
| FIG |  | 21,330 |  | 21.33 | [13 empty] | 2
| FIG |  | "m.č. 448b |  | 0 | [13 empty] | 2
| FIG |  | 6,030 |  | 6.03 | [13 empty] | 2
| FIG |  | "m.č. 449 |  | 0 | [13 empty] | 2
| FIG |  | 21,330 |  | 21.33 | [13 empty] | 2
| FIG |  | "m.č. 449b |  | 0 | [13 empty] | 2
| FIG |  | 6,350 |  | 6.35 | [13 empty] | 2
| FIG |  | Mezisoučet 4.NP |  | 665.19 | [13 empty] | 2
| FIG |  | "D.1.1.10_Půdorys_5.NP |  | 0 | [13 empty] | 2
| FIG |  | "m.č. 509 |  | 0 | [13 empty] | 2
| FIG |  | 21,260 |  | 21.26 | [13 empty] | 2
| FIG |  | "m.č. 509b |  | 0 | [13 empty] | 2
| FIG |  | 6,030 |  | 6.03 | [13 empty] | 2
| FIG |  | "m.č. 510 |  | 0 | [13 empty] | 2
| FIG |  | 21,330 |  | 21.33 | [13 empty] | 2
| FIG |  | "m.č. 510b |  | 0 | [13 empty] | 2
| FIG |  | 6,030 |  | 6.03 | [13 empty] | 2
| FIG |  | "m.č. 511 |  | 0 | [13 empty] | 2
| FIG |  | 21,330 |  | 21.33 | [13 empty] | 2
| FIG |  | "m.č. 511b |  | 0 | [13 empty] | 2
| FIG |  | 6,030 |  | 6.03 | [13 empty] | 2
| FIG |  | "m.č. 513 |  | 0 | [13 empty] | 2
| FIG |  | 21,540 |  | 21.54 | [13 empty] | 2
| FIG |  | "m.č. 513b |  | 0 | [13 empty] | 2
| FIG |  | 6,030 |  | 6.03 | [13 empty] | 2
| FIG |  | "m.č. 514 |  | 0 | [13 empty] | 2
| FIG |  | 21,520 |  | 21.52 | [13 empty] | 2
| FIG |  | "m.č. 514b |  | 0 | [13 empty] | 2
| FIG |  | 8,130 |  | 8.13 | [13 empty] | 2
| FIG |  | "m.č. 515 |  | 0 | [13 empty] | 2
| FIG |  | 48,050 |  | 48.05 | [13 empty] | 2
| FIG |  | "m.č. 517 |  | 0 | [13 empty] | 2
| FIG |  | 24,280 |  | 24.28 | [13 empty] | 2
| FIG |  | "m.č. 517b |  | 0 | [13 empty] | 2
| FIG |  | 2,970 |  | 2.97 | [13 empty] | 2
| FIG |  | "m.č. 518 |  | 0 | [13 empty] | 2
| FIG |  | 20,370 |  | 20.37 | [13 empty] | 2
| FIG |  | "m.č. 518b |  | 0 | [13 empty] | 2
| FIG |  | 2,970 |  | 2.97 | [13 empty] | 2
| FIG |  | "m.č. 520 |  | 0 | [13 empty] | 2
| FIG |  | 17,440 |  | 17.44 | [13 empty] | 2
| FIG |  | "m.č. 520b |  | 0 | [13 empty] | 2
| FIG |  | 2,820 |  | 2.82 | [13 empty] | 2
| FIG |  | "m.č. 529 |  | 0 | [13 empty] | 2
| FIG |  | 21,190 |  | 21.19 | [13 empty] | 2
| FIG |  | "m.č. 530 |  | 0 | [13 empty] | 2
| FIG |  | 21,910 |  | 21.91 | [13 empty] | 2
| FIG |  | "m.č. 530a |  | 0 | [13 empty] | 2
| FIG |  | 10,790 |  | 10.79 | [13 empty] | 2
| FIG |  | "m.č. 534 |  | 0 | [13 empty] | 2
| FIG |  | 17,440 |  | 17.44 | [13 empty] | 2
| FIG |  | "m.č. 534b |  | 0 | [13 empty] | 2
| FIG |  | 2,970 |  | 2.97 | [13 empty] | 2
| FIG |  | "m.č. 536 |  | 0 | [13 empty] | 2
| FIG |  | 20,370 |  | 20.37 | [13 empty] | 2
| FIG |  | "m.č. 536b |  | 0 | [13 empty] | 2
| FIG |  | 2,820 |  | 2.82 | [13 empty] | 2
| FIG |  | "m.č. 538 |  | 0 | [13 empty] | 2
| FIG |  | 24,280 |  | 24.28 | [13 empty] | 2
| FIG |  | "m.č. 538b |  | 0 | [13 empty] | 2
| FIG |  | 2,970 |  | 2.97 | [13 empty] | 2
| FIG |  | "m.č. 540 |  | 0 | [13 empty] | 2
| FIG |  | 71,860 |  | 71.86 | [13 empty] | 2
| FIG |  | "m.č. 541 |  | 0 | [13 empty] | 2
| FIG |  | 21,810 |  | 21.81 | [13 empty] | 2
| FIG |  | "m.č. 541b |  | 0 | [13 empty] | 2
| FIG |  | 8,130 |  | 8.13 | [13 empty] | 2
| FIG |  | "m.č. 542 |  | 0 | [13 empty] | 2
| FIG |  | 21,260 |  | 21.26 | [13 empty] | 2
| FIG |  | "m.č. 542b |  | 0 | [13 empty] | 2
| FIG |  | 6,030 |  | 6.03 | [13 empty] | 2
| FIG |  | "m.č. 543 |  | 0 | [13 empty] | 2
| FIG |  | 21,330 |  | 21.33 | [13 empty] | 2
| FIG |  | "m.č. 543b |  | 0 | [13 empty] | 2
| FIG |  | 6,030 |  | 6.03 | [13 empty] | 2
| FIG |  | "m.č. 544 |  | 0 | [13 empty] | 2
| FIG |  | 21,330 |  | 21.33 | [13 empty] | 2
| FIG |  | "m.č. 554b |  | 0 | [13 empty] | 2
| FIG |  | 6,030 |  | 6.03 | [13 empty] | 2
| FIG |  | "m.č. 545 |  | 0 | [13 empty] | 2
| FIG |  | 21,260 |  | 21.26 | [13 empty] | 2
| FIG |  | "m.č. 545b |  | 0 | [13 empty] | 2
| FIG |  | 6,030 |  | 6.03 | [13 empty] | 2
| FIG |  | "m.č. 546 |  | 0 | [13 empty] | 2
| FIG |  | 15,620 |  | 15.62 | [13 empty] | 2
| FIG |  | "m.č. 546a |  | 0 | [13 empty] | 2
| FIG |  | 5,360 |  | 5.36 | [13 empty] | 2
| FIG |  | "m.č. 547 |  | 0 | [13 empty] | 2
| FIG |  | 5,330 |  | 5.33 | [13 empty] | 2
| FIG |  | "m.č. 548 |  | 0 | [13 empty] | 2
| FIG |  | 21,330 |  | 21.33 | [13 empty] | 2
| FIG |  | "m.č. 548b |  | 0 | [13 empty] | 2
| FIG |  | 6,030 |  | 6.03 | [13 empty] | 2
| FIG |  | "m.č. 549 |  | 0 | [13 empty] | 2
| FIG |  | 21,330 |  | 21.33 | [13 empty] | 2
| FIG |  | "m.č. 549b |  | 0 | [13 empty] | 2
| FIG |  | 6,350 |  | 6.35 | [13 empty] | 2
| FIG |  | Mezisoučet 5.NP |  | 675.32 | [13 empty] | 2
| FIG |  | Součet |  | 2309.08 | [13 empty] | 2
| FIG |  | Rozpad figury: P4a | [15 empty] | 2
| FIG |  | "D.1.1.07_Půdorys_2.NP |  | 0 | [13 empty] | 2
| FIG |  | "m.č. 205a |  | 0 | [13 empty] | 2
| FIG |  | 3,580 |  | 3.58 | [13 empty] | 2
| FIG |  | "m.č. 206 |  | 0 | [13 empty] | 2
| FIG |  | 22,500 |  | 22.5 | [13 empty] | 2
| FIG |  | "m.č. 207 |  | 0 | [13 empty] | 2
| FIG |  | 21,720 |  | 21.72 | [13 empty] | 2
| FIG |  | "m.č. 208 |  | 0 | [13 empty] | 2
| FIG |  | 54,460 |  | 54.46 | [13 empty] | 2
| FIG |  | "m.č. 208a |  | 0 | [13 empty] | 2
| FIG |  | 7,150 |  | 7.15 | [13 empty] | 2
| FIG |  | "m.č. 210 |  | 0 | [13 empty] | 2
| FIG |  | 21,370 |  | 21.37 | [13 empty] | 2
| FIG |  | "m.č. 211 |  | 0 | [13 empty] | 2
| FIG |  | 36,460 |  | 36.46 | [13 empty] | 2
| FIG |  | "m.č. 211a |  | 0 | [13 empty] | 2
| FIG |  | 6,540 |  | 6.54 | [13 empty] | 2
| FIG |  | "m.č. 211c |  | 0 | [13 empty] | 2
| FIG |  | 5,750 |  | 5.75 | [13 empty] | 2
| FIG |  | "m.č. 212 |  | 0 | [13 empty] | 2
| FIG |  | 5,240 |  | 5.24 | [13 empty] | 2
| FIG |  | "m.č. 212a |  | 0 | [13 empty] | 2
| FIG |  | 19,190 |  | 19.19 | [13 empty] | 2
| FIG |  | "m.č. 213 |  | 0 | [13 empty] | 2
| FIG |  | 22,670 |  | 22.67 | [13 empty] | 2
| FIG |  | "m.č. 214 |  | 0 | [13 empty] | 2
| FIG |  | 24,530 |  | 24.53 | [13 empty] | 2
| FIG |  | "m.č. 215 |  | 0 | [13 empty] | 2
| FIG |  | 24,470 |  | 24.47 | [13 empty] | 2
| FIG |  | "m.č. 216 |  | 0 | [13 empty] | 2
| FIG |  | 25,730 |  | 25.73 | [13 empty] | 2
| FIG |  | "m.č. 228 |  | 0 | [13 empty] | 2
| FIG |  | 21,160 |  | 21.16 | [13 empty] | 2
| FIG |  | "m.č. 232 |  | 0 | [13 empty] | 2
| FIG |  | 17,010 |  | 17.01 | [13 empty] | 2
| FIG |  | "m.č. 233 |  | 0 | [13 empty] | 2
| FIG |  | 26,410 |  | 26.41 | [13 empty] | 2
| FIG |  | "m.č. 234 |  | 0 | [13 empty] | 2
| FIG |  | 16,640 |  | 16.64 | [13 empty] | 2
| FIG |  | "m.č. 234b |  | 0 | [13 empty] | 2
| FIG |  | 19,460 |  | 19.46 | [13 empty] | 2
| FIG |  | "m.č. 235 |  | 0 | [13 empty] | 2
| FIG |  | 35,320 |  | 35.32 | [13 empty] | 2
| FIG |  | "m.č. 236 |  | 0 | [13 empty] | 2
| FIG |  | 33,250 |  | 33.25 | [13 empty] | 2
| FIG |  | "m.č. 236c |  | 0 | [13 empty] | 2
| FIG |  | 12,310 |  | 12.31 | [13 empty] | 2
| FIG |  | "m.č. 237 |  | 0 | [13 empty] | 2
| FIG |  | 21,620 |  | 21.62 | [13 empty] | 2
| FIG |  | "m.č. 239 |  | 0 | [13 empty] | 2
| FIG |  | 21,660 |  | 21.66 | [13 empty] | 2
| FIG |  | "m.č. 240 |  | 0 | [13 empty] | 2
| FIG |  | 22,780 |  | 22.78 | [13 empty] | 2
| FIG |  | "m.č. 240a |  | 0 | [13 empty] | 2
| FIG |  | 6,760 |  | 6.76 | [13 empty] | 2
| FIG |  | "m.č. 244 |  | 0 | [13 empty] | 2
| FIG |  | 21,470 |  | 21.47 | [13 empty] | 2
| FIG |  | Mezisoučet 2.NP |  | 577.21 | [13 empty] | 2
| FIG |  | "D.1.1.08_Půdorys_3.NP |  | 0 | [13 empty] | 2
| FIG |  | "m.č. 308 |  | 0 | [13 empty] | 2
| FIG |  | 18,150 |  | 18.15 | [13 empty] | 2
| FIG |  | "m.č. 308b |  | 0 | [13 empty] | 2
| FIG |  | 5,960 |  | 5.96 | [13 empty] | 2
| FIG |  | "m.č. 315 |  | 0 | [13 empty] | 2
| FIG |  | 7,360 |  | 7.36 | [13 empty] | 2
| FIG |  | "m.č. 317 |  | 0 | [13 empty] | 2
| FIG |  | 9,110 |  | 9.11 | [13 empty] | 2
| FIG |  | "m.č. 322 |  | 0 | [13 empty] | 2
| FIG |  | 27,710 |  | 27.71 | [13 empty] | 2
| FIG |  | "m.č. 322a |  | 0 | [13 empty] | 2
| FIG |  | 4,540 |  | 4.54 | [13 empty] | 2
| FIG |  | "m.č. 322b |  | 0 | [13 empty] | 2
| FIG |  | 2,290 |  | 2.29 | [13 empty] | 2
| FIG |  | "m.č. 330a |  | 0 | [13 empty] | 2
| FIG |  | 5,020 |  | 5.02 | [13 empty] | 2
| FIG |  | "m.č. 339 |  | 0 | [13 empty] | 2
| FIG |  | 8,280 |  | 8.28 | [13 empty] | 2
| FIG |  | "m.č. 341 |  | 0 | [13 empty] | 2
| FIG |  | 7,360 |  | 7.36 | [13 empty] | 2
| FIG |  | "m.č. 350 |  | 0 | [13 empty] | 2
| FIG |  | 23,810 |  | 23.81 | [13 empty] | 2
| FIG |  | Mezisoučet 3.NP |  | 119.59 | [13 empty] | 2
| FIG |  | "D.1.1.09_Půdorys_4.NP |  | 0 | [13 empty] | 2
| FIG |  | "m.č. 408 |  | 0 | [13 empty] | 2
| FIG |  | 13,490 |  | 13.49 | [13 empty] | 2
| FIG |  | "m.č. 408a |  | 0 | [13 empty] | 2
| FIG |  | 5,140 |  | 5.14 | [13 empty] | 2
| FIG |  | "m.č. 416 |  | 0 | [13 empty] | 2
| FIG |  | 2,710 |  | 2.71 | [13 empty] | 2
| FIG |  | "m.č. 422 |  | 0 | [13 empty] | 2
| FIG |  | 27,710 |  | 27.71 | [13 empty] | 2
| FIG |  | "m.č. 422a |  | 0 | [13 empty] | 2
| FIG |  | 2,370 |  | 2.37 | [13 empty] | 2
| FIG |  | "m.č. 423 |  | 0 | [13 empty] | 2
| FIG |  | 4,540 |  | 4.54 | [13 empty] | 2
| FIG |  | "m.č. 433a |  | 0 | [13 empty] | 2
| FIG |  | 5,020 |  | 5.02 | [13 empty] | 2
| FIG |  | "m.č. 439 |  | 0 | [13 empty] | 2
| FIG |  | 2,710 |  | 2.71 | [13 empty] | 2
| FIG |  | "m.č. 450 |  | 0 | [13 empty] | 2
| FIG |  | 18,110 |  | 18.11 | [13 empty] | 2
| FIG |  | Mezisoučet 4.NP |  | 81.8 | [13 empty] | 2
| FIG |  | "D.1.1.10_Půdorys_5.NP |  | 0 | [13 empty] | 2
| FIG |  | "m.č. 507 |  | 0 | [13 empty] | 2
| FIG |  | 17,600 |  | 17.6 | [13 empty] | 2
| FIG |  | "m.č. 508 |  | 0 | [13 empty] | 2
| FIG |  | 13,490 |  | 13.49 | [13 empty] | 2
| FIG |  | "m.č. 508a |  | 0 | [13 empty] | 2
| FIG |  | 5,140 |  | 5.14 | [13 empty] | 2
| FIG |  | "m.č. 516 |  | 0 | [13 empty] | 2
| FIG |  | 2,710 |  | 2.71 | [13 empty] | 2
| FIG |  | "m.č. 522 |  | 0 | [13 empty] | 2
| FIG |  | 27,710 |  | 27.71 | [13 empty] | 2
| FIG |  | "m.č. 522a |  | 0 | [13 empty] | 2
| FIG |  | 2,370 |  | 2.37 | [13 empty] | 2
| FIG |  | "m.č. 523 |  | 0 | [13 empty] | 2
| FIG |  | 4,540 |  | 4.54 | [13 empty] | 2
| FIG |  | "m.č. 533a |  | 0 | [13 empty] | 2
| FIG |  | 5,020 |  | 5.02 | [13 empty] | 2
| FIG |  | "m.č. 539 |  | 0 | [13 empty] | 2
| FIG |  | 2,710 |  | 2.71 | [13 empty] | 2
| FIG |  | "m.č. 550 |  | 0 | [13 empty] | 2
| FIG |  | 18,110 |  | 18.11 | [13 empty] | 2
| FIG |  | Mezisoučet 5.NP |  | 99.4 | [13 empty] | 2
| FIG |  | Součet |  | 878 | [13 empty] | 2
282 | K | 776111331 | Příprava podkladu povlakových podlah a stěn vysátí stěn | m2 | 831.412 |  | 0 | CS ÚRS 2024 02 |  | základní |  | 0 | 0 | 0 | 0 | 0 | 16 | K | 2 |  |  |  | ROZPOCET | [5 empty] | 0 | 0 | 0 | 0 | 0 | 1 | 0 | 16 | 1696896096
| Online PSC |  | https://podminky.urs.cz/item/CS_URS_2024_02/776111331 | [14 empty] | Online PSC | 2
| VV |  | "D.1.1.06_Půdorys_1.NP | [14 empty] | VV | 2 | 1 | True | 0 | ROZPOCET
| VV |  | "výška 1,30 m nad soklem | [14 empty] | VV | 2 | 1 | True | 0 | ROZPOCET
| VV |  | "m.č. 114 | [14 empty] | VV | 2 | 1 | True | 0 | ROZPOCET
| VV |  | ( 10,575 * 2 + 2,250 * 2 - 0,800 - 1,100 - 1,600 * 2 - 1,800 * 2 ) * 1,300 |  | 22.035 | [12 empty] | VV | 2 | 2 | True | 0 | ROZPOCET
| VV |  | "m.č. 115 | [14 empty] | VV | 2 | 1 | True | 0 | ROZPOCET
| VV |  | ( 2,285 * 2 + 2,250 * 2 - 1,600 - 1,800 ) * 1,300 |  | 7.371 | [12 empty] | VV | 2 | 2 | True | 0 | ROZPOCET
| VV |  | "m.č. 164 | [14 empty] | VV | 2 | 1 | True | 0 | ROZPOCET
| VV |  | ( 28,765 * 2 + 2,250 * 2 - 0,700 * 2 - 0,800 * 5 - 0,900 * 2 - 1,100 * 5 - 1,600 * 3 ) * 1,300 |  | 57.889 | [12 empty] | VV | 2 | 2 | True | 0 | ROZPOCET
| VV |  | "m.č. 169 | [14 empty] | VV | 2 | 1 | True | 0 | ROZPOCET
| VV |  | ( 3,600 * 2 + 4,650 * 2 - 0,700 - 0,800 * 2 ) * 1,300 |  | 18.46 | [12 empty] | VV | 2 | 2 | True | 0 | ROZPOCET
| VV |  | "m.č. 170 | [14 empty] | VV | 2 | 1 | True | 0 | ROZPOCET
| VV |  | ( 2,450 * 2 + 3,600 * 2 - 1,750 * 2 - 0,800 ) * 1,300 |  | 10.14 | [12 empty] | VV | 2 | 2 | True | 0 | ROZPOCET
| VV |  | "m.č. 171 | [14 empty] | VV | 2 | 1 | True | 0 | ROZPOCET
| VV |  | ( 2,214 * 2 + 2,525 * 2 - 1,600 - 1,750 + 0,150 * 2 ) * 1,300 |  | 8.356 | [12 empty] | VV | 2 | 2 | True | 0 | ROZPOCET
| VV |  | "m.č. 173 | [14 empty] | VV | 2 | 1 | True | 0 | ROZPOCET
| VV |  | ( 3,800 * 2 + 4,600 * 2 - 0,700 - 0,800 * 2 ) * 1,300 |  | 18.85 | [12 empty] | VV | 2 | 2 | True | 0 | ROZPOCET
| VV |  | "m.č. 175 | [14 empty] | VV | 2 | 1 | True | 0 | ROZPOCET
| VV |  | ( 2,450 * 2 + 3,650 * 2 - 1,750 * 2 - 0,800 * 2 ) * 1,300 |  | 9.23 | [12 empty] | VV | 2 | 2 | True | 0 | ROZPOCET
| VV |  | "m.č. 176 | [14 empty] | VV | 2 | 1 | True | 0 | ROZPOCET
| VV |  | ( 2,450 * 2 + 2,500 * 2 - 1,600 - 1,750 + 0,150 * 2 ) * 1,300 |  | 8.905 | [12 empty] | VV | 2 | 2 | True | 0 | ROZPOCET
| VV |  | "m.č. 177 | [14 empty] | VV | 2 | 1 | True | 0 | ROZPOCET
| VV |  | ( 3,800 * 2 + 4,600 * 2 - 0,700 - 0,800 * 2 ) * 1,300 |  | 18.85 | [12 empty] | VV | 2 | 2 | True | 0 | ROZPOCET
| VV |  | "D.1.1.07_Půdorys_2.NP | [14 empty] | VV | 2 | 1 | True | 0 | ROZPOCET
| VV |  | "m.č. 205 | [14 empty] | VV | 2 | 1 | True | 0 | ROZPOCET
| VV |  | ( 8,800 * 2 + 11,700 * 2 + 0,675 * 2 + 2,650 * 2 - 0,700 * 3 - 0,800 * 5 - 0,900 * 2 - 1,600 * 2 ) * 1,300 |  | 47.515 | [12 empty] | VV | 2 | 2 | True | 0 | ROZPOCET
| VV |  | "m.č. 230 | [14 empty] | VV | 2 | 1 | True | 0 | ROZPOCET
| VV |  | "m.č. 230a | [14 empty] | VV | 2 | 1 | True | 0 | ROZPOCET
| VV |  | "m.č. 230b | [14 empty] | VV | 2 | 1 | True | 0 | ROZPOCET
| VV |  | "m.č. 230c | [14 empty] | VV | 2 | 1 | True | 0 | ROZPOCET
| VV |  | ( 15,400 * 2 + 7,500 * 2 + 3,325 * 2 + 0,550 * 2 - 0,700 - 0,800 * 8 - 1,600 * 2 ) * 1,300 |  | 56.225 | [12 empty] | VV | 2 | 2 | True | 0 | ROZPOCET
| VV |  | "D.1.1.08_Půdorys_3.NP | [14 empty] | VV | 2 | 1 | True | 0 | ROZPOCET
| VV |  | "m.č. 305 | [14 empty] | VV | 2 | 1 | True | 0 | ROZPOCET
| VV |  | ( 3,800 * 2 + 7,500 * 2 + 0,275 * 4 - 0,800 * 3 - 1,800 * 2 ) * 1,300 |  | 23.01 | [12 empty] | VV | 2 | 2 | True | 0 | ROZPOCET
| VV |  | "m.č. 316 | [14 empty] | VV | 2 | 1 | True | 0 | ROZPOCET
| VV |  | ( 24,300 * 2 + 2,150 * 2 - 0,800 * 3 - 0,900 * 2 - 1,200 * 8 - 1,800 ) * 1,300 |  | 48.49 | [12 empty] | VV | 2 | 2 | True | 0 | ROZPOCET
| VV |  | "m.č. 324 | [14 empty] | VV | 2 | 1 | True | 0 | ROZPOCET
| VV |  | ( 15,000 * 2 + 4,200 * 2 - 0,800 - 0,900 * 3 - 1,600 - 1,800 * 3 ) * 1,300 |  | 36.27 | [12 empty] | VV | 2 | 2 | True | 0 | ROZPOCET
| VV |  | "m.č. 340 | [14 empty] | VV | 2 | 1 | True | 0 | ROZPOCET
| VV |  | ( 31,300 * 2 + 4,450 * 2 - 0,800 * 6 - 0,900 * 3 - 1,200 * 10 - 1,800 * 2 ) * 1,300 |  | 62.92 | [12 empty] | VV | 2 | 2 | True | 0 | ROZPOCET
| VV |  | "D.1.1.09_Půdorys_4.NP | [14 empty] | VV | 2 | 1 | True | 0 | ROZPOCET
| VV |  | "m.č. 405 | [14 empty] | VV | 2 | 1 | True | 0 | ROZPOCET
| VV |  | ( 11,900 * 2 + 7,500 * 2 + 0,400 * 2 + 0,375 * 8 + 0,150 * 2 - 0,800 * 2 - 1,020 * 2 - 1,800 * 2 ) * 1,300 |  | 46.358 | [12 empty] | VV | 2 | 2 | True | 0 | ROZPOCET
| VV |  | "m.č. 415 | [14 empty] | VV | 2 | 1 | True | 0 | ROZPOCET
| VV |  | ( 22,500 * 2 + 2,150 * 2 - 0,800 * 2 - 0,900 * 3 - 1,100 - 1,200 * 7 ) * 1,300 |  | 46.15 | [12 empty] | VV | 2 | 2 | True | 0 | ROZPOCET
| VV |  | "m.č. 424 | [14 empty] | VV | 2 | 1 | True | 0 | ROZPOCET
| VV |  | ( 15,000 * 2 + 4,200 * 2 - 0,800 - 0,900 * 3 - 1,800 * 4 ) * 1,300 |  | 36.01 | [12 empty] | VV | 2 | 2 | True | 0 | ROZPOCET
| VV |  | "m.č. 440 | [14 empty] | VV | 2 | 1 | True | 0 | ROZPOCET
| VV |  | ( 29,500 * 2 + 5,150 * 2 - 0,800 * 5 - 0,900 * 4 - 1,200 * 10 - 1,800 * 2 ) * 1,300 |  | 59.93 | [12 empty] | VV | 2 | 2 | True | 0 | ROZPOCET
| VV |  | "D.1.1.10_Půdorys_5.NP | [14 empty] | VV | 2 | 1 | True | 0 | ROZPOCET
| VV |  | "m.č. 505 | [14 empty] | VV | 2 | 1 | True | 0 | ROZPOCET
| VV |  | ( 11,900 * 2 + 7,500 * 2 + 0,400 * 2 + 0,375 * 8 + 0,150 * 2 - 0,800 * 2 - 1,020 * 2 - 1,800 * 2 ) * 1,300 |  | 46.358 | [12 empty] | VV | 2 | 2 | True | 0 | ROZPOCET
| VV |  | "m.č. 515 | [14 empty] | VV | 2 | 1 | True | 0 | ROZPOCET
| VV |  | ( 22,500 * 2 + 2,150 * 2 - 0,800 * 2 - 0,900 * 3 - 1,100 - 1,200 * 7 ) * 1,300 |  | 46.15 | [12 empty] | VV | 2 | 2 | True | 0 | ROZPOCET
| VV |  | "m.č. 525 | [14 empty] | VV | 2 | 1 | True | 0 | ROZPOCET
| VV |  | ( 15,000 * 2 + 4,200 * 2 - 0,800 - 0,900 * 3 - 1,800 * 4 ) * 1,300 |  | 36.01 | [12 empty] | VV | 2 | 2 | True | 0 | ROZPOCET
| VV |  | "m.č. 540 | [14 empty] | VV | 2 | 1 | True | 0 | ROZPOCET
| VV |  | ( 29,500 * 2 + 5,150 * 2 - 0,800 * 5 - 0,900 * 4 - 1,200 * 10 - 1,800 * 2 ) * 1,300 |  | 59.93 | [12 empty] | VV | 2 | 2 | True | 0 | ROZPOCET
| VV |  | Součet |  | 831.412 | [12 empty] | VV | 2 | 4 | True | 1 | ROZPOCET
283 | K | 776121321 | Příprava podkladu povlakových podlah a stěn penetrace neředěná podlah | m2 | 4916.19 |  | 0 | CS ÚRS 2024 02 |  | základní |  | 0 | 0.0002 | 0.98324 | 0 | 0 | 16 | K | 2 |  |  |  | ROZPOCET | [5 empty] | 0 | 0 | 0 | 0 | 0 | 1 | 0 | 16 | 1776166233
| Online PSC |  | https://podminky.urs.cz/item/CS_URS_2024_02/776121321 | [14 empty] | Online PSC | 2
| VV |  | "D.1.1.05_Půdorys_1.PP | [14 empty] | VV | 2 | 1 | True | 0 | ROZPOCET
| VV |  | "D.1.1.06_Půdorys_1.NP | [14 empty] | VV | 2 | 1 | True | 0 | ROZPOCET
| VV |  | "D.1.1.07_Půdorys_2.NP | [14 empty] | VV | 2 | 1 | True | 0 | ROZPOCET
| VV |  | "D.1.1.08_Půdorys_3.NP | [14 empty] | VV | 2 | 1 | True | 0 | ROZPOCET
| VV |  | "D.1.1.09_Půdorys_4.NP | [14 empty] | VV | 2 | 1 | True | 0 | ROZPOCET
| VV |  | "D.1.1.10_Půdorys_5.NP | [14 empty] | VV | 2 | 1 | True | 0 | ROZPOCET
| VV |  | "plochy viz. Legenda místností + D.1.1.2.1_Tabulka_skladeb_podlah | [14 empty] | VV | 2 | 1 | True | 0 | ROZPOCET
| VV |  | P3+P3a+P3b+P3c+P3d+P3e+P4+P4a |  | 4916.19 | [12 empty] | VV | 2 | 2 | True | 1 | ROZPOCET
| FIG |  | Rozpad figury: P3 | [15 empty] | 2
| FIG |  | "D.1.1.06_Půdorys_1.NP |  | 0 | [13 empty] | 2
| FIG |  | "m.č. 114 |  | 0 | [13 empty] | 2
| FIG |  | 23,820 |  | 23.82 | [13 empty] | 2
| FIG |  | "m.č. 115 |  | 0 | [13 empty] | 2
| FIG |  | 5,010 |  | 5.01 | [13 empty] | 2
| FIG |  | "m.č. 145 |  | 0 | [13 empty] | 2
| FIG |  | 13,320 |  | 13.32 | [13 empty] | 2
| FIG |  | "m.č. 146 |  | 0 | [13 empty] | 2
| FIG |  | 40,350 |  | 40.35 | [13 empty] | 2
| FIG |  | "m.č. 148 |  | 0 | [13 empty] | 2
| FIG |  | 3,250 |  | 3.25 | [13 empty] | 2
| FIG |  | "m.č. 150 |  | 0 | [13 empty] | 2
| FIG |  | 8,380 |  | 8.38 | [13 empty] | 2
| FIG |  | "m.č. 170 |  | 0 | [13 empty] | 2
| FIG |  | 2,350 |  | 2.35 | [13 empty] | 2
| FIG |  | "m.č. 171 |  | 0 | [13 empty] | 2
| FIG |  | 1,400 |  | 1.4 | [13 empty] | 2
| FIG |  | "m.č. 175 |  | 0 | [13 empty] | 2
| FIG |  | 2,350 |  | 2.35 | [13 empty] | 2
| FIG |  | "m.č. 176 |  | 0 | [13 empty] | 2
| FIG |  | 1,630 |  | 1.63 | [13 empty] | 2
| FIG |  | Mezisoučet 1.NP |  | 101.86 | [13 empty] | 2
| FIG |  | "D.1.1.07_Půdorys_2.NP |  | 0 | [13 empty] | 2
| FIG |  | "m.č. 205 |  | 0 | [13 empty] | 2
| FIG |  | 59,490 |  | 59.49 | [13 empty] | 2
| FIG |  | "m.č. 245a |  | 0 | [13 empty] | 2
| FIG |  | 3,610 |  | 3.61 | [13 empty] | 2
| FIG |  | "m.č. 245b |  | 0 | [13 empty] | 2
| FIG |  | 2,450 |  | 2.45 | [13 empty] | 2
| FIG |  | Mezisoučet 2.NP |  | 65.55 | [13 empty] | 2
| FIG |  | "D.1.1.08_Půdorys_3.NP |  | 0 | [13 empty] | 2
| FIG |  | "m.č. 305 |  | 0 | [13 empty] | 2
| FIG |  | 37,140 |  | 37.14 | [13 empty] | 2
| FIG |  | Mezisoučet 3.NP |  | 37.14 | [13 empty] | 2
| FIG |  | "D.1.1.09_Půdorys_4.NP |  | 0 | [13 empty] | 2
| FIG |  | "m.č. 405 |  | 0 | [13 empty] | 2
| FIG |  | 38,850 |  | 38.85 | [13 empty] | 2
| FIG |  | "m.č. 424 |  | 0 | [13 empty] | 2
| FIG |  | 60,680 |  | 60.68 | [13 empty] | 2
| FIG |  | Mezisoučet 4.NP |  | 99.53 | [13 empty] | 2
| FIG |  | "D.1.1.10_Půdorys_5.NP |  | 0 | [13 empty] | 2
| FIG |  | "m.č. 505 |  | 0 | [13 empty] | 2
| FIG |  | 38,850 |  | 38.85 | [13 empty] | 2
| FIG |  | "m.č. 525 |  | 0 | [13 empty] | 2
| FIG |  | 60,680 |  | 60.68 | [13 empty] | 2
| FIG |  | Mezisoučet 5.NP |  | 99.53 | [13 empty] | 2
| FIG |  | Součet |  | 403.61 | [13 empty] | 2
| FIG |  | Rozpad figury: P3a | [15 empty] | 2
| FIG |  | "D.1.1.05_Půdorys_1.PP |  | 0 | [13 empty] | 2
| FIG |  | "m.č. 012 |  | 0 | [13 empty] | 2
| FIG |  | 65,870 |  | 65.87 | [13 empty] | 2
| FIG |  | "m.č. 013c |  | 0 | [13 empty] | 2
| FIG |  | 7,520 |  | 7.52 | [13 empty] | 2
| FIG |  | "m.č. 014 |  | 0 | [13 empty] | 2
| FIG |  | 3,380 |  | 3.38 | [13 empty] | 2
| FIG |  | "m.č. 020a |  | 0 | [13 empty] | 2
| FIG |  | 17,150 |  | 17.15 | [13 empty] | 2
| FIG |  | "m.č. 020c |  | 0 | [13 empty] | 2
| FIG |  | 18,750 |  | 18.75 | [13 empty] | 2
| FIG |  | "m.č. 021a |  | 0 | [13 empty] | 2
| FIG |  | 17,150 |  | 17.15 | [13 empty] | 2
| FIG |  | "m.č. 021c |  | 0 | [13 empty] | 2
| FIG |  | 17,550 |  | 17.55 | [13 empty] | 2
| FIG |  | "m.č. 022a |  | 0 | [13 empty] | 2
| FIG |  | 17,580 |  | 17.58 | [13 empty] | 2
| FIG |  | "m.č. 022c |  | 0 | [13 empty] | 2
| FIG |  | 19,130 |  | 19.13 | [13 empty] | 2
| FIG |  | "m.č. 023a |  | 0 | [13 empty] | 2
| FIG |  | 15,290 |  | 15.29 | [13 empty] | 2
| FIG |  | "m.č. 024a |  | 0 | [13 empty] | 2
| FIG |  | 14,260 |  | 14.26 | [13 empty] | 2
| FIG |  | "m.č. 025a |  | 0 | [13 empty] | 2
| FIG |  | 11,730 |  | 11.73 | [13 empty] | 2
| FIG |  | "m.č. 046 |  | 0 | [13 empty] | 2
| FIG |  | 28,800 |  | 28.8 | [13 empty] | 2
| FIG |  | "m.č. 048 |  | 0 | [13 empty] | 2
| FIG |  | 8,910 |  | 8.91 | [13 empty] | 2
| FIG |  | Mezisoučet 1.PP |  | 263.07 | [13 empty] | 2
| FIG |  | "D.1.1.06_Půdorys_1.NP |  | 0 | [13 empty] | 2
| FIG |  | "m.č. 105 |  | 0 | [13 empty] | 2
| FIG |  | 7,620 |  | 7.62 | [13 empty] | 2
| FIG |  | "m.č. 111a |  | 0 | [13 empty] | 2
| FIG |  | 6,910 |  | 6.91 | [13 empty] | 2
| FIG |  | "m.č. 111b |  | 0 | [13 empty] | 2
| FIG |  | 7,500 |  | 7.5 | [13 empty] | 2
| FIG |  | "m.č. 112 |  | 0 | [13 empty] | 2
| FIG |  | 4,750 |  | 4.75 | [13 empty] | 2
| FIG |  | "m.č. 151 |  | 0 | [13 empty] | 2
| FIG |  | 22,280 |  | 22.28 | [13 empty] | 2
| FIG |  | "m.č. 161 |  | 0 | [13 empty] | 2
| FIG |  | 22,710 |  | 22.71 | [13 empty] | 2
| FIG |  | "m.č. 161a |  | 0 | [13 empty] | 2
| FIG |  | 9,200 |  | 9.2 | [13 empty] | 2
| FIG |  | "m.č. 162 |  | 0 | [13 empty] | 2
| FIG |  | 21,450 |  | 21.45 | [13 empty] | 2
| FIG |  | "m.č. 162a |  | 0 | [13 empty] | 2
| FIG |  | 5,030 |  | 5.03 | [13 empty] | 2
| FIG |  | "m.č. 163 |  | 0 | [13 empty] | 2
| FIG |  | 37,070 |  | 37.07 | [13 empty] | 2
| FIG |  | "m.č. 163a |  | 0 | [13 empty] | 2
| FIG |  | 11,690 |  | 11.69 | [13 empty] | 2
| FIG |  | "m.č. 164 |  | 0 | [13 empty] | 2
| FIG |  | 64,690 |  | 64.69 | [13 empty] | 2
| FIG |  | "m.č. 165 |  | 0 | [13 empty] | 2
| FIG |  | 13,260 |  | 13.26 | [13 empty] | 2
| FIG |  | Mezisoučet 1.NP |  | 234.16 | [13 empty] | 2
| FIG |  | "D.1.1.07_Půdorys_2.NP |  | 0 | [13 empty] | 2
| FIG |  | "m.č. 206a |  | 0 | [13 empty] | 2
| FIG |  | 4,370 |  | 4.37 | [13 empty] | 2
| FIG |  | "m.č. 207a |  | 0 | [13 empty] | 2
| FIG |  | 8,700 |  | 8.7 | [13 empty] | 2
| FIG |  | "m.č. 210a |  | 0 | [13 empty] | 2
| FIG |  | 4,770 |  | 4.77 | [13 empty] | 2
| FIG |  | "m.č. 212 |  | 0 | [13 empty] | 2
| FIG |  | 45,680 |  | 45.68 | [13 empty] | 2
| FIG |  | "m.č. 221 |  | 0 | [13 empty] | 2
| FIG |  | 16,140 |  | 16.14 | [13 empty] | 2
| FIG |  | "m.č. 222 |  | 0 | [13 empty] | 2
| FIG |  | 26,090 |  | 26.09 | [13 empty] | 2
| FIG |  | "m.č. 227 |  | 0 | [13 empty] | 2
| FIG |  | 20,050 |  | 20.05 | [13 empty] | 2
| FIG |  | "m.č. 236a |  | 0 | [13 empty] | 2
| FIG |  | 4,540 |  | 4.54 | [13 empty] | 2
| FIG |  | "m.č. 238 |  | 0 | [13 empty] | 2
| FIG |  | 5,290 |  | 5.29 | [13 empty] | 2
| FIG |  | "m.č. 239a |  | 0 | [13 empty] | 2
| FIG |  | 9,230 |  | 9.23 | [13 empty] | 2
| FIG |  | Mezisoučet 2.NP |  | 144.86 | [13 empty] | 2
| FIG |  | "D.1.1.08_Půdorys_3.NP |  | 0 | [13 empty] | 2
| FIG |  | "m.č. 306 |  | 0 | [13 empty] | 2
| FIG |  | 18,470 |  | 18.47 | [13 empty] | 2
| FIG |  | "m.č. 306a |  | 0 | [13 empty] | 2
| FIG |  | 5,070 |  | 5.07 | [13 empty] | 2
| FIG |  | "m.č. 352 |  | 0 | [13 empty] | 2
| FIG |  | 5,390 |  | 5.39 | [13 empty] | 2
| FIG |  | Mezisoučet 3.NP |  | 28.93 | [13 empty] | 2
| FIG |  | "D.1.1.09_Půdorys_4.NP |  | 0 | [13 empty] | 2
| FIG |  | "m.č. 407 |  | 0 | [13 empty] | 2
| FIG |  | 17,600 |  | 17.6 | [13 empty] | 2
| FIG |  | Mezisoučet 4.NP |  | 17.6 | [13 empty] | 2
| FIG |  | Součet |  | 688.62 | [13 empty] | 2
| FIG |  | Rozpad figury: P3b | [15 empty] | 2
| FIG |  | "D.1.1.06_Půdorys_1.NP |  | 0 | [13 empty] | 2
| FIG |  | "m.č. 108 |  | 0 | [13 empty] | 2
| FIG |  | 10,370 |  | 10.37 | [13 empty] | 2
| FIG |  | "m.č. 110 |  | 0 | [13 empty] | 2
| FIG |  | 8,350 |  | 8.35 | [13 empty] | 2
| FIG |  | "m.č. 116 |  | 0 | [13 empty] | 2
| FIG |  | 87,730 |  | 87.73 | [13 empty] | 2
| FIG |  | "m.č. 117 |  | 0 | [13 empty] | 2
| FIG |  | 6,370 |  | 6.37 | [13 empty] | 2
| FIG |  | "m.č. 119 |  | 0 | [13 empty] | 2
| FIG |  | 3,430 |  | 3.43 | [13 empty] | 2
| FIG |  | "m.č. 120 |  | 0 | [13 empty] | 2
| FIG |  | 3,560 |  | 3.56 | [13 empty] | 2
| FIG |  | "m.č. 121 |  | 0 | [13 empty] | 2
| FIG |  | 8,470 |  | 8.47 | [13 empty] | 2
| FIG |  | "m.č. 126 |  | 0 | [13 empty] | 2
| FIG |  | 14,000 |  | 14 | [13 empty] | 2
| FIG |  | "m.č. 126a |  | 0 | [13 empty] | 2
| FIG |  | 4,150 |  | 4.15 | [13 empty] | 2
| FIG |  | "m.č. 127 |  | 0 | [13 empty] | 2
| FIG |  | 18,000 |  | 18 | [13 empty] | 2
| FIG |  | "m.č. 127a |  | 0 | [13 empty] | 2
| FIG |  | 4,860 |  | 4.86 | [13 empty] | 2
| FIG |  | "m.č. 128 |  | 0 | [13 empty] | 2
| FIG |  | 7,720 |  | 7.72 | [13 empty] | 2
| FIG |  | "m.č. 128a |  | 0 | [13 empty] | 2
| FIG |  | 10,800 |  | 10.8 | [13 empty] | 2
| FIG |  | "m.č. 129 |  | 0 | [13 empty] | 2
| FIG |  | 8,250 |  | 8.25 | [13 empty] | 2
| FIG |  | "m.č. 130 |  | 0 | [13 empty] | 2
| FIG |  | 38,020 |  | 38.02 | [13 empty] | 2
| FIG |  | "m.č. 131 |  | 0 | [13 empty] | 2
| FIG |  | 8,190 |  | 8.19 | [13 empty] | 2
| FIG |  | "m.č. 135 |  | 0 | [13 empty] | 2
| FIG |  | 21,350 |  | 21.35 | [13 empty] | 2
| FIG |  | "m.č. 135a |  | 0 | [13 empty] | 2
| FIG |  | 12,720 |  | 12.72 | [13 empty] | 2
| FIG |  | "m.č. 136a |  | 0 | [13 empty] | 2
| FIG |  | 6,200 |  | 6.2 | [13 empty] | 2
| FIG |  | "m.č. 137 |  | 0 | [13 empty] | 2
| FIG |  | 6,950 |  | 6.95 | [13 empty] | 2
| FIG |  | "m.č. 138 |  | 0 | [13 empty] | 2
| FIG |  | 20,550 |  | 20.55 | [13 empty] | 2
| FIG |  | Mezisoučet 1.NP |  | 310.04 | [13 empty] | 2
| FIG |  | Součet |  | 310.04 | [13 empty] | 2
| FIG |  | Rozpad figury: P3c | [15 empty] | 2
| FIG |  | "D.1.1.05_Půdorys_1.PP |  | 0 | [13 empty] | 2
| FIG |  | "m.č. 029 |  | 0 | [13 empty] | 2
| FIG |  | 34,320 |  | 34.32 | [13 empty] | 2
| FIG |  | "m.č. 029a |  | 0 | [13 empty] | 2
| FIG |  | 9,620 |  | 9.62 | [13 empty] | 2
| FIG |  | Mezisoučet 1.PP |  | 43.94 | [13 empty] | 2
| FIG |  | "D.1.1.06_Půdorys_1.NP |  | 0 | [13 empty] | 2
| FIG |  | "m.č. 118 |  | 0 | [13 empty] | 2
| FIG |  | 18,480 |  | 18.48 | [13 empty] | 2
| FIG |  | "m.č. 122 |  | 0 | [13 empty] | 2
| FIG |  | 24,070 |  | 24.07 | [13 empty] | 2
| FIG |  | "m.č. 123 |  | 0 | [13 empty] | 2
| FIG |  | 23,930 |  | 23.93 | [13 empty] | 2
| FIG |  | "m.č. 123a |  | 0 | [13 empty] | 2
| FIG |  | 23,930 |  | 23.93 | [13 empty] | 2
| FIG |  | "m.č. 124 |  | 0 | [13 empty] | 2
| FIG |  | 14,200 |  | 14.2 | [13 empty] | 2
| FIG |  | "m.č. 124a |  | 0 | [13 empty] | 2
| FIG |  | 13,830 |  | 13.83 | [13 empty] | 2
| FIG |  | "m.č. 125 |  | 0 | [13 empty] | 2
| FIG |  | 22,700 |  | 22.7 | [13 empty] | 2
| FIG |  | "m.č. 133 |  | 0 | [13 empty] | 2
| FIG |  | 17,300 |  | 17.3 | [13 empty] | 2
| FIG |  | "m.č. 133a |  | 0 | [13 empty] | 2
| FIG |  | 12,720 |  | 12.72 | [13 empty] | 2
| FIG |  | "m.č. 134 |  | 0 | [13 empty] | 2
| FIG |  | 13,730 |  | 13.73 | [13 empty] | 2
| FIG |  | "m.č. 136 |  | 0 | [13 empty] | 2
| FIG |  | 27,410 |  | 27.41 | [13 empty] | 2
| FIG |  | Mezisoučet 1.NP |  | 212.3 | [13 empty] | 2
| FIG |  | Součet |  | 256.24 | [13 empty] | 2
| FIG |  | Rozpad figury: P3d | [15 empty] | 2
| FIG |  | "D.1.1.06_Půdorys_1.NP |  | 0 | [13 empty] | 2
| FIG |  | "m.č. 122a |  | 0 | [13 empty] | 2
| FIG |  | 9,940 |  | 9.94 | [13 empty] | 2
| FIG |  | "m.č. 123b |  | 0 | [13 empty] | 2
| FIG |  | 9,310 |  | 9.31 | [13 empty] | 2
| FIG |  | "m.č. 124b |  | 0 | [13 empty] | 2
| FIG |  | 4,360 |  | 4.36 | [13 empty] | 2
| FIG |  | "m.č. 125a |  | 0 | [13 empty] | 2
| FIG |  | 4,540 |  | 4.54 | [13 empty] | 2
| FIG |  | "m.č. 133b |  | 0 | [13 empty] | 2
| FIG |  | 5,070 |  | 5.07 | [13 empty] | 2
| FIG |  | "m.č. 134a |  | 0 | [13 empty] | 2
| FIG |  | 6,160 |  | 6.16 | [13 empty] | 2
| FIG |  | "m.č. 135b |  | 0 | [13 empty] | 2
| FIG |  | 5,470 |  | 5.47 | [13 empty] | 2
| FIG |  | "m.č. 139 |  | 0 | [13 empty] | 2
| FIG |  | 1,710 |  | 1.71 | [13 empty] | 2
| FIG |  | Mezisoučet 1.NP |  | 46.56 | [13 empty] | 2
| FIG |  | Součet |  | 46.56 | [13 empty] | 2
| FIG |  | Rozpad figury: P3e | [15 empty] | 2
| FIG |  | "D.1.1.06_Půdorys_1.NP |  | 0 | [13 empty] | 2
| FIG |  | "m.č. 147 |  | 0 | [13 empty] | 2
| FIG |  | 24,040 |  | 24.04 | [13 empty] | 2
| FIG |  | Mezisoučet 1.NP |  | 24.04 | [13 empty] | 2
| FIG |  | Součet |  | 24.04 | [13 empty] | 2
| FIG |  | Rozpad figury: P4 | [15 empty] | 2
| FIG |  | "D.1.1.07_Půdorys_2.NP |  | 0 | [13 empty] | 2
| FIG |  | "m.č. 229a |  | 0 | [13 empty] | 2
| FIG |  | 14,520 |  | 14.52 | [13 empty] | 2
| FIG |  | "m.č. 230 |  | 0 | [13 empty] | 2
| FIG |  | 32,390 |  | 32.39 | [13 empty] | 2
| FIG |  | "m.č. 230a |  | 0 | [13 empty] | 2
| FIG |  | 21,450 |  | 21.45 | [13 empty] | 2
| FIG |  | "m.č. 230b |  | 0 | [13 empty] | 2
| FIG |  | 10,040 |  | 10.04 | [13 empty] | 2
| FIG |  | "m.č. 230c |  | 0 | [13 empty] | 2
| FIG |  | 6,510 |  | 6.51 | [13 empty] | 2
| FIG |  | "m.č. 231 |  | 0 | [13 empty] | 2
| FIG |  | 19,680 |  | 19.68 | [13 empty] | 2
| FIG |  | "m.č. 242 |  | 0 | [13 empty] | 2
| FIG |  | 20,960 |  | 20.96 | [13 empty] | 2
| FIG |  | "m.č. 243 |  | 0 | [13 empty] | 2
| FIG |  | 20,960 |  | 20.96 | [13 empty] | 2
| FIG |  | "m.č. 245 |  | 0 | [13 empty] | 2
| FIG |  | 24,510 |  | 24.51 | [13 empty] | 2
| FIG |  | "m.č. 245c |  | 0 | [13 empty] | 2
| FIG |  | 25,280 |  | 25.28 | [13 empty] | 2
| FIG |  | Mezisoučet 2.NP |  | 196.3 | [13 empty] | 2
| FIG |  | "D.1.1.08_Půdorys_3.NP |  | 0 | [13 empty] | 2
| FIG |  | "m.č. 309 |  | 0 | [13 empty] | 2
| FIG |  | 21,260 |  | 21.26 | [13 empty] | 2
| FIG |  | "m.č. 309b |  | 0 | [13 empty] | 2
| FIG |  | 6,030 |  | 6.03 | [13 empty] | 2
| FIG |  | "m.č. 310 |  | 0 | [13 empty] | 2
| FIG |  | 21,330 |  | 21.33 | [13 empty] | 2
| FIG |  | "m.č. 310b |  | 0 | [13 empty] | 2
| FIG |  | 6,030 |  | 6.03 | [13 empty] | 2
| FIG |  | "m.č. 311 |  | 0 | [13 empty] | 2
| FIG |  | 21,330 |  | 21.33 | [13 empty] | 2
| FIG |  | "m.č. 311b |  | 0 | [13 empty] | 2
| FIG |  | 6,030 |  | 6.03 | [13 empty] | 2
| FIG |  | "m.č. 313 |  | 0 | [13 empty] | 2
| FIG |  | 21,540 |  | 21.54 | [13 empty] | 2
| FIG |  | "m.č. 313b |  | 0 | [13 empty] | 2
| FIG |  | 6,030 |  | 6.03 | [13 empty] | 2
| FIG |  | "m.č. 314 |  | 0 | [13 empty] | 2
| FIG |  | 31,730 |  | 31.73 | [13 empty] | 2
| FIG |  | "m.č. 314b |  | 0 | [13 empty] | 2
| FIG |  | 6,880 |  | 6.88 | [13 empty] | 2
| FIG |  | "m.č. 316 |  | 0 | [13 empty] | 2
| FIG |  | 52,180 |  | 52.18 | [13 empty] | 2
| FIG |  | "m.č. 318 |  | 0 | [13 empty] | 2
| FIG |  | 26,030 |  | 26.03 | [13 empty] | 2
| FIG |  | "m.č. 318b |  | 0 | [13 empty] | 2
| FIG |  | 3,280 |  | 3.28 | [13 empty] | 2
| FIG |  | "m.č. 319 |  | 0 | [13 empty] | 2
| FIG |  | 23,400 |  | 23.4 | [13 empty] | 2
| FIG |  | "m.č. 319b |  | 0 | [13 empty] | 2
| FIG |  | 2,970 |  | 2.97 | [13 empty] | 2
| FIG |  | "m.č. 320 |  | 0 | [13 empty] | 2
| FIG |  | 17,440 |  | 17.44 | [13 empty] | 2
| FIG |  | "m.č. 320b |  | 0 | [13 empty] | 2
| FIG |  | 2,970 |  | 2.97 | [13 empty] | 2
| FIG |  | "m.č. 324 |  | 0 | [13 empty] | 2
| FIG |  | 60,680 |  | 60.68 | [13 empty] | 2
| FIG |  | "m.č. 329 |  | 0 | [13 empty] | 2
| FIG |  | 20,790 |  | 20.79 | [13 empty] | 2
| FIG |  | "m.č. 329a |  | 0 | [13 empty] | 2
| FIG |  | 21,540 |  | 21.54 | [13 empty] | 2
| FIG |  | "m.č. 329b |  | 0 | [13 empty] | 2
| FIG |  | 10,790 |  | 10.79 | [13 empty] | 2
| FIG |  | "m.č. 331 |  | 0 | [13 empty] | 2
| FIG |  | 17,440 |  | 17.44 | [13 empty] | 2
| FIG |  | "m.č. 331b |  | 0 | [13 empty] | 2
| FIG |  | 2,970 |  | 2.97 | [13 empty] | 2
| FIG |  | "m.č. 333 |  | 0 | [13 empty] | 2
| FIG |  | 23,400 |  | 23.4 | [13 empty] | 2
| FIG |  | "m.č. 333b |  | 0 | [13 empty] | 2
| FIG |  | 2,970 |  | 2.97 | [13 empty] | 2
| FIG |  | "m.č. 335 |  | 0 | [13 empty] | 2
| FIG |  | 25,490 |  | 25.49 | [13 empty] | 2
| FIG |  | "m.č. 335b |  | 0 | [13 empty] | 2
| FIG |  | 3,280 |  | 3.28 | [13 empty] | 2
| FIG |  | "m.č. 340 |  | 0 | [13 empty] | 2
| FIG |  | 75,980 |  | 75.98 | [13 empty] | 2
| FIG |  | "m.č. 342 |  | 0 | [13 empty] | 2
| FIG |  | 32,950 |  | 32.95 | [13 empty] | 2
| FIG |  | "m.č. 342b |  | 0 | [13 empty] | 2
| FIG |  | 6,880 |  | 6.88 | [13 empty] | 2
| FIG |  | "m.č. 343 |  | 0 | [13 empty] | 2
| FIG |  | 21,260 |  | 21.26 | [13 empty] | 2
| FIG |  | "m.č. 343b |  | 0 | [13 empty] | 2
| FIG |  | 6,030 |  | 6.03 | [13 empty] | 2
| FIG |  | "m.č. 344 |  | 0 | [13 empty] | 2
| FIG |  | 21,330 |  | 21.33 | [13 empty] | 2
| FIG |  | "m.č. 344b |  | 0 | [13 empty] | 2
| FIG |  | 6,030 |  | 6.03 | [13 empty] | 2
| FIG |  | "m.č. 345 |  | 0 | [13 empty] | 2
| FIG |  | 21,330 |  | 21.33 | [13 empty] | 2
| FIG |  | "m.č. 345b |  | 0 | [13 empty] | 2
| FIG |  | 6,030 |  | 6.03 | [13 empty] | 2
| FIG |  | "m.č. 346 |  | 0 | [13 empty] | 2
| FIG |  | 21,260 |  | 21.26 | [13 empty] | 2
| FIG |  | "m.č. 346b |  | 0 | [13 empty] | 2
| FIG |  | 6,030 |  | 6.03 | [13 empty] | 2
| FIG |  | "m.č. 347 |  | 0 | [13 empty] | 2
| FIG |  | 15,620 |  | 15.62 | [13 empty] | 2
| FIG |  | "m.č. 347a |  | 0 | [13 empty] | 2
| FIG |  | 5,360 |  | 5.36 | [13 empty] | 2
| FIG |  | "m.č. 347b |  | 0 | [13 empty] | 2
| FIG |  | 5,330 |  | 5.33 | [13 empty] | 2
| FIG |  | "m.č. 348 |  | 0 | [13 empty] | 2
| FIG |  | 21,330 |  | 21.33 | [13 empty] | 2
| FIG |  | "m.č. 348b |  | 0 | [13 empty] | 2
| FIG |  | 6,030 |  | 6.03 | [13 empty] | 2
| FIG |  | "m.č. 349 |  | 0 | [13 empty] | 2
| FIG |  | 21,330 |  | 21.33 | [13 empty] | 2
| FIG |  | "m.č. 349b |  | 0 | [13 empty] | 2
| FIG |  | 6,350 |  | 6.35 | [13 empty] | 2
| FIG |  | Mezisoučet 3.NP |  | 772.27 | [13 empty] | 2
| FIG |  | "D.1.1.09_Půdorys_4.NP |  | 0 | [13 empty] | 2
| FIG |  | "m.č. 409 |  | 0 | [13 empty] | 2
| FIG |  | 21,260 |  | 21.26 | [13 empty] | 2
| FIG |  | "m.č. 409b |  | 0 | [13 empty] | 2
| FIG |  | 6,030 |  | 6.03 | [13 empty] | 2
| FIG |  | "m.č. 410 |  | 0 | [13 empty] | 2
| FIG |  | 21,330 |  | 21.33 | [13 empty] | 2
| FIG |  | "m.č. 410b |  | 0 | [13 empty] | 2
| FIG |  | 6,030 |  | 6.03 | [13 empty] | 2
| FIG |  | "m.č. 411 |  | 0 | [13 empty] | 2
| FIG |  | 21,330 |  | 21.33 | [13 empty] | 2
| FIG |  | "m.č. 411b |  | 0 | [13 empty] | 2
| FIG |  | 6,030 |  | 6.03 | [13 empty] | 2
| FIG |  | "m.č. 413 |  | 0 | [13 empty] | 2
| FIG |  | 21,540 |  | 21.54 | [13 empty] | 2
| FIG |  | "m.č. 413b |  | 0 | [13 empty] | 2
| FIG |  | 6,030 |  | 6.03 | [13 empty] | 2
| FIG |  | "m.č. 414 |  | 0 | [13 empty] | 2
| FIG |  | 21,520 |  | 21.52 | [13 empty] | 2
| FIG |  | "m.č. 414b |  | 0 | [13 empty] | 2
| FIG |  | 8,130 |  | 8.13 | [13 empty] | 2
| FIG |  | "m.č. 415 |  | 0 | [13 empty] | 2
| FIG |  | 48,050 |  | 48.05 | [13 empty] | 2
| FIG |  | "m.č. 417 |  | 0 | [13 empty] | 2
| FIG |  | 24,280 |  | 24.28 | [13 empty] | 2
| FIG |  | "m.č. 417b |  | 0 | [13 empty] | 2
| FIG |  | 2,970 |  | 2.97 | [13 empty] | 2
| FIG |  | "m.č. 418 |  | 0 | [13 empty] | 2
| FIG |  | 20,370 |  | 20.37 | [13 empty] | 2
| FIG |  | "m.č. 420 |  | 0 | [13 empty] | 2
| FIG |  | 17,440 |  | 17.44 | [13 empty] | 2
| FIG |  | "m.č. 420b |  | 0 | [13 empty] | 2
| FIG |  | 2,970 |  | 2.97 | [13 empty] | 2
| FIG |  | "m.č. 429 |  | 0 | [13 empty] | 2
| FIG |  | 21,190 |  | 21.19 | [13 empty] | 2
| FIG |  | "m.č. 430 |  | 0 | [13 empty] | 2
| FIG |  | 21,910 |  | 21.91 | [13 empty] | 2
| FIG |  | "m.č. 430a |  | 0 | [13 empty] | 2
| FIG |  | 10,790 |  | 10.79 | [13 empty] | 2
| FIG |  | "m.č. 434 |  | 0 | [13 empty] | 2
| FIG |  | 17,440 |  | 17.44 | [13 empty] | 2
| FIG |  | "m.č. 434b |  | 0 | [13 empty] | 2
| FIG |  | 2,970 |  | 2.97 | [13 empty] | 2
| FIG |  | "m.č. 436 |  | 0 | [13 empty] | 2
| FIG |  | 20,370 |  | 20.37 | [13 empty] | 2
| FIG |  | "m.č. 436b |  | 0 | [13 empty] | 2
| FIG |  | 2,970 |  | 2.97 | [13 empty] | 2
| FIG |  | "m.č. 438 |  | 0 | [13 empty] | 2
| FIG |  | 24,280 |  | 24.28 | [13 empty] | 2
| FIG |  | "m.č. 438b |  | 0 | [13 empty] | 2
| FIG |  | 2,970 |  | 2.97 | [13 empty] | 2
| FIG |  | "m.č. 440 |  | 0 | [13 empty] | 2
| FIG |  | 71,860 |  | 71.86 | [13 empty] | 2
| FIG |  | "m.č. 441 |  | 0 | [13 empty] | 2
| FIG |  | 21,810 |  | 21.81 | [13 empty] | 2
| FIG |  | "m.č. 442 |  | 0 | [13 empty] | 2
| FIG |  | 21,260 |  | 21.26 | [13 empty] | 2
| FIG |  | "m.č. 442b |  | 0 | [13 empty] | 2
| FIG |  | 6,030 |  | 6.03 | [13 empty] | 2
| FIG |  | "m.č. 443 |  | 0 | [13 empty] | 2
| FIG |  | 21,330 |  | 21.33 | [13 empty] | 2
| FIG |  | "m.č. 443b |  | 0 | [13 empty] | 2
| FIG |  | 6,030 |  | 6.03 | [13 empty] | 2
| FIG |  | "m.č. 444 |  | 0 | [13 empty] | 2
| FIG |  | 21,330 |  | 21.33 | [13 empty] | 2
| FIG |  | "m.č. 444b |  | 0 | [13 empty] | 2
| FIG |  | 6,030 |  | 6.03 | [13 empty] | 2
| FIG |  | "m.č. 445 |  | 0 | [13 empty] | 2
| FIG |  | 21,260 |  | 21.26 | [13 empty] | 2
| FIG |  | "m.č. 445b |  | 0 | [13 empty] | 2
| FIG |  | 6,030 |  | 6.03 | [13 empty] | 2
| FIG |  | "m.č. 446 |  | 0 | [13 empty] | 2
| FIG |  | 15,620 |  | 15.62 | [13 empty] | 2
| FIG |  | "m.č. 446b |  | 0 | [13 empty] | 2
| FIG |  | 6,030 |  | 6.03 | [13 empty] | 2
| FIG |  | "m.č. 447 |  | 0 | [13 empty] | 2
| FIG |  | 5,330 |  | 5.33 | [13 empty] | 2
| FIG |  | "m.č. 448 |  | 0 | [13 empty] | 2
| FIG |  | 21,330 |  | 21.33 | [13 empty] | 2
| FIG |  | "m.č. 448b |  | 0 | [13 empty] | 2
| FIG |  | 6,030 |  | 6.03 | [13 empty] | 2
| FIG |  | "m.č. 449 |  | 0 | [13 empty] | 2
| FIG |  | 21,330 |  | 21.33 | [13 empty] | 2
| FIG |  | "m.č. 449b |  | 0 | [13 empty] | 2
| FIG |  | 6,350 |  | 6.35 | [13 empty] | 2
| FIG |  | Mezisoučet 4.NP |  | 665.19 | [13 empty] | 2
| FIG |  | "D.1.1.10_Půdorys_5.NP |  | 0 | [13 empty] | 2
| FIG |  | "m.č. 509 |  | 0 | [13 empty] | 2
| FIG |  | 21,260 |  | 21.26 | [13 empty] | 2
| FIG |  | "m.č. 509b |  | 0 | [13 empty] | 2
| FIG |  | 6,030 |  | 6.03 | [13 empty] | 2
| FIG |  | "m.č. 510 |  | 0 | [13 empty] | 2
| FIG |  | 21,330 |  | 21.33 | [13 empty] | 2
| FIG |  | "m.č. 510b |  | 0 | [13 empty] | 2
| FIG |  | 6,030 |  | 6.03 | [13 empty] | 2
| FIG |  | "m.č. 511 |  | 0 | [13 empty] | 2
| FIG |  | 21,330 |  | 21.33 | [13 empty] | 2
| FIG |  | "m.č. 511b |  | 0 | [13 empty] | 2
| FIG |  | 6,030 |  | 6.03 | [13 empty] | 2
| FIG |  | "m.č. 513 |  | 0 | [13 empty] | 2
| FIG |  | 21,540 |  | 21.54 | [13 empty] | 2
| FIG |  | "m.č. 513b |  | 0 | [13 empty] | 2
| FIG |  | 6,030 |  | 6.03 | [13 empty] | 2
| FIG |  | "m.č. 514 |  | 0 | [13 empty] | 2
| FIG |  | 21,520 |  | 21.52 | [13 empty] | 2
| FIG |  | "m.č. 514b |  | 0 | [13 empty] | 2
| FIG |  | 8,130 |  | 8.13 | [13 empty] | 2
| FIG |  | "m.č. 515 |  | 0 | [13 empty] | 2
| FIG |  | 48,050 |  | 48.05 | [13 empty] | 2
| FIG |  | "m.č. 517 |  | 0 | [13 empty] | 2
| FIG |  | 24,280 |  | 24.28 | [13 empty] | 2
| FIG |  | "m.č. 517b |  | 0 | [13 empty] | 2
| FIG |  | 2,970 |  | 2.97 | [13 empty] | 2
| FIG |  | "m.č. 518 |  | 0 | [13 empty] | 2
| FIG |  | 20,370 |  | 20.37 | [13 empty] | 2
| FIG |  | "m.č. 518b |  | 0 | [13 empty] | 2
| FIG |  | 2,970 |  | 2.97 | [13 empty] | 2
| FIG |  | "m.č. 520 |  | 0 | [13 empty] | 2
| FIG |  | 17,440 |  | 17.44 | [13 empty] | 2
| FIG |  | "m.č. 520b |  | 0 | [13 empty] | 2
| FIG |  | 2,820 |  | 2.82 | [13 empty] | 2
| FIG |  | "m.č. 529 |  | 0 | [13 empty] | 2
| FIG |  | 21,190 |  | 21.19 | [13 empty] | 2
| FIG |  | "m.č. 530 |  | 0 | [13 empty] | 2
| FIG |  | 21,910 |  | 21.91 | [13 empty] | 2
| FIG |  | "m.č. 530a |  | 0 | [13 empty] | 2
| FIG |  | 10,790 |  | 10.79 | [13 empty] | 2
| FIG |  | "m.č. 534 |  | 0 | [13 empty] | 2
| FIG |  | 17,440 |  | 17.44 | [13 empty] | 2
| FIG |  | "m.č. 534b |  | 0 | [13 empty] | 2
| FIG |  | 2,970 |  | 2.97 | [13 empty] | 2
| FIG |  | "m.č. 536 |  | 0 | [13 empty] | 2
| FIG |  | 20,370 |  | 20.37 | [13 empty] | 2
| FIG |  | "m.č. 536b |  | 0 | [13 empty] | 2
| FIG |  | 2,820 |  | 2.82 | [13 empty] | 2
| FIG |  | "m.č. 538 |  | 0 | [13 empty] | 2
| FIG |  | 24,280 |  | 24.28 | [13 empty] | 2
| FIG |  | "m.č. 538b |  | 0 | [13 empty] | 2
| FIG |  | 2,970 |  | 2.97 | [13 empty] | 2
| FIG |  | "m.č. 540 |  | 0 | [13 empty] | 2
| FIG |  | 71,860 |  | 71.86 | [13 empty] | 2
| FIG |  | "m.č. 541 |  | 0 | [13 empty] | 2
| FIG |  | 21,810 |  | 21.81 | [13 empty] | 2
| FIG |  | "m.č. 541b |  | 0 | [13 empty] | 2
| FIG |  | 8,130 |  | 8.13 | [13 empty] | 2
| FIG |  | "m.č. 542 |  | 0 | [13 empty] | 2
| FIG |  | 21,260 |  | 21.26 | [13 empty] | 2
| FIG |  | "m.č. 542b |  | 0 | [13 empty] | 2
| FIG |  | 6,030 |  | 6.03 | [13 empty] | 2
| FIG |  | "m.č. 543 |  | 0 | [13 empty] | 2
| FIG |  | 21,330 |  | 21.33 | [13 empty] | 2
| FIG |  | "m.č. 543b |  | 0 | [13 empty] | 2
| FIG |  | 6,030 |  | 6.03 | [13 empty] | 2
| FIG |  | "m.č. 544 |  | 0 | [13 empty] | 2
| FIG |  | 21,330 |  | 21.33 | [13 empty] | 2
| FIG |  | "m.č. 554b |  | 0 | [13 empty] | 2
| FIG |  | 6,030 |  | 6.03 | [13 empty] | 2
| FIG |  | "m.č. 545 |  | 0 | [13 empty] | 2
| FIG |  | 21,260 |  | 21.26 | [13 empty] | 2
| FIG |  | "m.č. 545b |  | 0 | [13 empty] | 2
| FIG |  | 6,030 |  | 6.03 | [13 empty] | 2
| FIG |  | "m.č. 546 |  | 0 | [13 empty] | 2
| FIG |  | 15,620 |  | 15.62 | [13 empty] | 2
| FIG |  | "m.č. 546a |  | 0 | [13 empty] | 2
| FIG |  | 5,360 |  | 5.36 | [13 empty] | 2
| FIG |  | "m.č. 547 |  | 0 | [13 empty] | 2
| FIG |  | 5,330 |  | 5.33 | [13 empty] | 2
| FIG |  | "m.č. 548 |  | 0 | [13 empty] | 2
| FIG |  | 21,330 |  | 21.33 | [13 empty] | 2
| FIG |  | "m.č. 548b |  | 0 | [13 empty] | 2
| FIG |  | 6,030 |  | 6.03 | [13 empty] | 2
| FIG |  | "m.č. 549 |  | 0 | [13 empty] | 2
| FIG |  | 21,330 |  | 21.33 | [13 empty] | 2
| FIG |  | "m.č. 549b |  | 0 | [13 empty] | 2
| FIG |  | 6,350 |  | 6.35 | [13 empty] | 2
| FIG |  | Mezisoučet 5.NP |  | 675.32 | [13 empty] | 2
| FIG |  | Součet |  | 2309.08 | [13 empty] | 2
| FIG |  | Rozpad figury: P4a | [15 empty] | 2
| FIG |  | "D.1.1.07_Půdorys_2.NP |  | 0 | [13 empty] | 2
| FIG |  | "m.č. 205a |  | 0 | [13 empty] | 2
| FIG |  | 3,580 |  | 3.58 | [13 empty] | 2
| FIG |  | "m.č. 206 |  | 0 | [13 empty] | 2
| FIG |  | 22,500 |  | 22.5 | [13 empty] | 2
| FIG |  | "m.č. 207 |  | 0 | [13 empty] | 2
| FIG |  | 21,720 |  | 21.72 | [13 empty] | 2
| FIG |  | "m.č. 208 |  | 0 | [13 empty] | 2
| FIG |  | 54,460 |  | 54.46 | [13 empty] | 2
| FIG |  | "m.č. 208a |  | 0 | [13 empty] | 2
| FIG |  | 7,150 |  | 7.15 | [13 empty] | 2
| FIG |  | "m.č. 210 |  | 0 | [13 empty] | 2
| FIG |  | 21,370 |  | 21.37 | [13 empty] | 2
| FIG |  | "m.č. 211 |  | 0 | [13 empty] | 2
| FIG |  | 36,460 |  | 36.46 | [13 empty] | 2
| FIG |  | "m.č. 211a |  | 0 | [13 empty] | 2
| FIG |  | 6,540 |  | 6.54 | [13 empty] | 2
| FIG |  | "m.č. 211c |  | 0 | [13 empty] | 2
| FIG |  | 5,750 |  | 5.75 | [13 empty] | 2
| FIG |  | "m.č. 212 |  | 0 | [13 empty] | 2
| FIG |  | 5,240 |  | 5.24 | [13 empty] | 2
| FIG |  | "m.č. 212a |  | 0 | [13 empty] | 2
| FIG |  | 19,190 |  | 19.19 | [13 empty] | 2
| FIG |  | "m.č. 213 |  | 0 | [13 empty] | 2
| FIG |  | 22,670 |  | 22.67 | [13 empty] | 2
| FIG |  | "m.č. 214 |  | 0 | [13 empty] | 2
| FIG |  | 24,530 |  | 24.53 | [13 empty] | 2
| FIG |  | "m.č. 215 |  | 0 | [13 empty] | 2
| FIG |  | 24,470 |  | 24.47 | [13 empty] | 2
| FIG |  | "m.č. 216 |  | 0 | [13 empty] | 2
| FIG |  | 25,730 |  | 25.73 | [13 empty] | 2
| FIG |  | "m.č. 228 |  | 0 | [13 empty] | 2
| FIG |  | 21,160 |  | 21.16 | [13 empty] | 2
| FIG |  | "m.č. 232 |  | 0 | [13 empty] | 2
| FIG |  | 17,010 |  | 17.01 | [13 empty] | 2
| FIG |  | "m.č. 233 |  | 0 | [13 empty] | 2
| FIG |  | 26,410 |  | 26.41 | [13 empty] | 2
| FIG |  | "m.č. 234 |  | 0 | [13 empty] | 2
| FIG |  | 16,640 |  | 16.64 | [13 empty] | 2
| FIG |  | "m.č. 234b |  | 0 | [13 empty] | 2
| FIG |  | 19,460 |  | 19.46 | [13 empty] | 2
| FIG |  | "m.č. 235 |  | 0 | [13 empty] | 2
| FIG |  | 35,320 |  | 35.32 | [13 empty] | 2
| FIG |  | "m.č. 236 |  | 0 | [13 empty] | 2
| FIG |  | 33,250 |  | 33.25 | [13 empty] | 2
| FIG |  | "m.č. 236c |  | 0 | [13 empty] | 2
| FIG |  | 12,310 |  | 12.31 | [13 empty] | 2
| FIG |  | "m.č. 237 |  | 0 | [13 empty] | 2
| FIG |  | 21,620 |  | 21.62 | [13 empty] | 2
| FIG |  | "m.č. 239 |  | 0 | [13 empty] | 2
| FIG |  | 21,660 |  | 21.66 | [13 empty] | 2
| FIG |  | "m.č. 240 |  | 0 | [13 empty] | 2
| FIG |  | 22,780 |  | 22.78 | [13 empty] | 2
| FIG |  | "m.č. 240a |  | 0 | [13 empty] | 2
| FIG |  | 6,760 |  | 6.76 | [13 empty] | 2
| FIG |  | "m.č. 244 |  | 0 | [13 empty] | 2
| FIG |  | 21,470 |  | 21.47 | [13 empty] | 2
| FIG |  | Mezisoučet 2.NP |  | 577.21 | [13 empty] | 2
| FIG |  | "D.1.1.08_Půdorys_3.NP |  | 0 | [13 empty] | 2
| FIG |  | "m.č. 308 |  | 0 | [13 empty] | 2
| FIG |  | 18,150 |  | 18.15 | [13 empty] | 2
| FIG |  | "m.č. 308b |  | 0 | [13 empty] | 2
| FIG |  | 5,960 |  | 5.96 | [13 empty] | 2
| FIG |  | "m.č. 315 |  | 0 | [13 empty] | 2
| FIG |  | 7,360 |  | 7.36 | [13 empty] | 2
| FIG |  | "m.č. 317 |  | 0 | [13 empty] | 2
| FIG |  | 9,110 |  | 9.11 | [13 empty] | 2
| FIG |  | "m.č. 322 |  | 0 | [13 empty] | 2
| FIG |  | 27,710 |  | 27.71 | [13 empty] | 2
| FIG |  | "m.č. 322a |  | 0 | [13 empty] | 2
| FIG |  | 4,540 |  | 4.54 | [13 empty] | 2
| FIG |  | "m.č. 322b |  | 0 | [13 empty] | 2
| FIG |  | 2,290 |  | 2.29 | [13 empty] | 2
| FIG |  | "m.č. 330a |  | 0 | [13 empty] | 2
| FIG |  | 5,020 |  | 5.02 | [13 empty] | 2
| FIG |  | "m.č. 339 |  | 0 | [13 empty] | 2
| FIG |  | 8,280 |  | 8.28 | [13 empty] | 2
| FIG |  | "m.č. 341 |  | 0 | [13 empty] | 2
| FIG |  | 7,360 |  | 7.36 | [13 empty] | 2
| FIG |  | "m.č. 350 |  | 0 | [13 empty] | 2
| FIG |  | 23,810 |  | 23.81 | [13 empty] | 2
| FIG |  | Mezisoučet 3.NP |  | 119.59 | [13 empty] | 2
| FIG |  | "D.1.1.09_Půdorys_4.NP |  | 0 | [13 empty] | 2
| FIG |  | "m.č. 408 |  | 0 | [13 empty] | 2
| FIG |  | 13,490 |  | 13.49 | [13 empty] | 2
| FIG |  | "m.č. 408a |  | 0 | [13 empty] | 2
| FIG |  | 5,140 |  | 5.14 | [13 empty] | 2
| FIG |  | "m.č. 416 |  | 0 | [13 empty] | 2
| FIG |  | 2,710 |  | 2.71 | [13 empty] | 2
| FIG |  | "m.č. 422 |  | 0 | [13 empty] | 2
| FIG |  | 27,710 |  | 27.71 | [13 empty] | 2
| FIG |  | "m.č. 422a |  | 0 | [13 empty] | 2
| FIG |  | 2,370 |  | 2.37 | [13 empty] | 2
| FIG |  | "m.č. 423 |  | 0 | [13 empty] | 2
| FIG |  | 4,540 |  | 4.54 | [13 empty] | 2
| FIG |  | "m.č. 433a |  | 0 | [13 empty] | 2
| FIG |  | 5,020 |  | 5.02 | [13 empty] | 2
| FIG |  | "m.č. 439 |  | 0 | [13 empty] | 2
| FIG |  | 2,710 |  | 2.71 | [13 empty] | 2
| FIG |  | "m.č. 450 |  | 0 | [13 empty] | 2
| FIG |  | 18,110 |  | 18.11 | [13 empty] | 2
| FIG |  | Mezisoučet 4.NP |  | 81.8 | [13 empty] | 2
| FIG |  | "D.1.1.10_Půdorys_5.NP |  | 0 | [13 empty] | 2
| FIG |  | "m.č. 507 |  | 0 | [13 empty] | 2
| FIG |  | 17,600 |  | 17.6 | [13 empty] | 2
| FIG |  | "m.č. 508 |  | 0 | [13 empty] | 2
| FIG |  | 13,490 |  | 13.49 | [13 empty] | 2
| FIG |  | "m.č. 508a |  | 0 | [13 empty] | 2
| FIG |  | 5,140 |  | 5.14 | [13 empty] | 2
| FIG |  | "m.č. 516 |  | 0 | [13 empty] | 2
| FIG |  | 2,710 |  | 2.71 | [13 empty] | 2
| FIG |  | "m.č. 522 |  | 0 | [13 empty] | 2
| FIG |  | 27,710 |  | 27.71 | [13 empty] | 2
| FIG |  | "m.č. 522a |  | 0 | [13 empty] | 2
| FIG |  | 2,370 |  | 2.37 | [13 empty] | 2
| FIG |  | "m.č. 523 |  | 0 | [13 empty] | 2
| FIG |  | 4,540 |  | 4.54 | [13 empty] | 2
| FIG |  | "m.č. 533a |  | 0 | [13 empty] | 2
| FIG |  | 5,020 |  | 5.02 | [13 empty] | 2
| FIG |  | "m.č. 539 |  | 0 | [13 empty] | 2
| FIG |  | 2,710 |  | 2.71 | [13 empty] | 2
| FIG |  | "m.č. 550 |  | 0 | [13 empty] | 2
| FIG |  | 18,110 |  | 18.11 | [13 empty] | 2
| FIG |  | Mezisoučet 5.NP |  | 99.4 | [13 empty] | 2
| FIG |  | Součet |  | 878 | [13 empty] | 2
284 | K | 776121324 | Příprava podkladu povlakových podlah a stěn penetrace neředěná stěn | m2 | 831.412 |  | 0 | CS ÚRS 2024 02 |  | základní |  | 0 | 0.0002 | 0.16628 | 0 | 0 | 16 | K | 2 |  |  |  | ROZPOCET | [5 empty] | 0 | 0 | 0 | 0 | 0 | 1 | 0 | 16 | -1645470274
| Online PSC |  | https://podminky.urs.cz/item/CS_URS_2024_02/776121324 | [14 empty] | Online PSC | 2
| VV |  | "D.1.1.06_Půdorys_1.NP | [14 empty] | VV | 2 | 1 | True | 0 | ROZPOCET
| VV |  | "výška 1,30 m nad soklem | [14 empty] | VV | 2 | 1 | True | 0 | ROZPOCET
| VV |  | "m.č. 114 | [14 empty] | VV | 2 | 1 | True | 0 | ROZPOCET
| VV |  | ( 10,575 * 2 + 2,250 * 2 - 0,800 - 1,100 - 1,600 * 2 - 1,800 * 2 ) * 1,300 |  | 22.035 | [12 empty] | VV | 2 | 2 | True | 0 | ROZPOCET
| VV |  | "m.č. 115 | [14 empty] | VV | 2 | 1 | True | 0 | ROZPOCET
| VV |  | ( 2,285 * 2 + 2,250 * 2 - 1,600 - 1,800 ) * 1,300 |  | 7.371 | [12 empty] | VV | 2 | 2 | True | 0 | ROZPOCET
| VV |  | "m.č. 164 | [14 empty] | VV | 2 | 1 | True | 0 | ROZPOCET
| VV |  | ( 28,765 * 2 + 2,250 * 2 - 0,700 * 2 - 0,800 * 5 - 0,900 * 2 - 1,100 * 5 - 1,600 * 3 ) * 1,300 |  | 57.889 | [12 empty] | VV | 2 | 2 | True | 0 | ROZPOCET
| VV |  | "m.č. 169 | [14 empty] | VV | 2 | 1 | True | 0 | ROZPOCET
| VV |  | ( 3,600 * 2 + 4,650 * 2 - 0,700 - 0,800 * 2 ) * 1,300 |  | 18.46 | [12 empty] | VV | 2 | 2 | True | 0 | ROZPOCET
| VV |  | "m.č. 170 | [14 empty] | VV | 2 | 1 | True | 0 | ROZPOCET
| VV |  | ( 2,450 * 2 + 3,600 * 2 - 1,750 * 2 - 0,800 ) * 1,300 |  | 10.14 | [12 empty] | VV | 2 | 2 | True | 0 | ROZPOCET
| VV |  | "m.č. 171 | [14 empty] | VV | 2 | 1 | True | 0 | ROZPOCET
| VV |  | ( 2,214 * 2 + 2,525 * 2 - 1,600 - 1,750 + 0,150 * 2 ) * 1,300 |  | 8.356 | [12 empty] | VV | 2 | 2 | True | 0 | ROZPOCET
| VV |  | "m.č. 173 | [14 empty] | VV | 2 | 1 | True | 0 | ROZPOCET
| VV |  | ( 3,800 * 2 + 4,600 * 2 - 0,700 - 0,800 * 2 ) * 1,300 |  | 18.85 | [12 empty] | VV | 2 | 2 | True | 0 | ROZPOCET
| VV |  | "m.č. 175 | [14 empty] | VV | 2 | 1 | True | 0 | ROZPOCET
| VV |  | ( 2,450 * 2 + 3,650 * 2 - 1,750 * 2 - 0,800 * 2 ) * 1,300 |  | 9.23 | [12 empty] | VV | 2 | 2 | True | 0 | ROZPOCET
| VV |  | "m.č. 176 | [14 empty] | VV | 2 | 1 | True | 0 | ROZPOCET
| VV |  | ( 2,450 * 2 + 2,500 * 2 - 1,600 - 1,750 + 0,150 * 2 ) * 1,300 |  | 8.905 | [12 empty] | VV | 2 | 2 | True | 0 | ROZPOCET
| VV |  | "m.č. 177 | [14 empty] | VV | 2 | 1 | True | 0 | ROZPOCET
| VV |  | ( 3,800 * 2 + 4,600 * 2 - 0,700 - 0,800 * 2 ) * 1,300 |  | 18.85 | [12 empty] | VV | 2 | 2 | True | 0 | ROZPOCET
| VV |  | "D.1.1.07_Půdorys_2.NP | [14 empty] | VV | 2 | 1 | True | 0 | ROZPOCET
| VV |  | "m.č. 205 | [14 empty] | VV | 2 | 1 | True | 0 | ROZPOCET
| VV |  | ( 8,800 * 2 + 11,700 * 2 + 0,675 * 2 + 2,650 * 2 - 0,700 * 3 - 0,800 * 5 - 0,900 * 2 - 1,600 * 2 ) * 1,300 |  | 47.515 | [12 empty] | VV | 2 | 2 | True | 0 | ROZPOCET
| VV |  | "m.č. 230 | [14 empty] | VV | 2 | 1 | True | 0 | ROZPOCET
| VV |  | "m.č. 230a | [14 empty] | VV | 2 | 1 | True | 0 | ROZPOCET
| VV |  | "m.č. 230b | [14 empty] | VV | 2 | 1 | True | 0 | ROZPOCET
| VV |  | "m.č. 230c | [14 empty] | VV | 2 | 1 | True | 0 | ROZPOCET
| VV |  | ( 15,400 * 2 + 7,500 * 2 + 3,325 * 2 + 0,550 * 2 - 0,700 - 0,800 * 8 - 1,600 * 2 ) * 1,300 |  | 56.225 | [12 empty] | VV | 2 | 2 | True | 0 | ROZPOCET
| VV |  | "D.1.1.08_Půdorys_3.NP | [14 empty] | VV | 2 | 1 | True | 0 | ROZPOCET
| VV |  | "m.č. 305 | [14 empty] | VV | 2 | 1 | True | 0 | ROZPOCET
| VV |  | ( 3,800 * 2 + 7,500 * 2 + 0,275 * 4 - 0,800 * 3 - 1,800 * 2 ) * 1,300 |  | 23.01 | [12 empty] | VV | 2 | 2 | True | 0 | ROZPOCET
| VV |  | "m.č. 316 | [14 empty] | VV | 2 | 1 | True | 0 | ROZPOCET
| VV |  | ( 24,300 * 2 + 2,150 * 2 - 0,800 * 3 - 0,900 * 2 - 1,200 * 8 - 1,800 ) * 1,300 |  | 48.49 | [12 empty] | VV | 2 | 2 | True | 0 | ROZPOCET
| VV |  | "m.č. 324 | [14 empty] | VV | 2 | 1 | True | 0 | ROZPOCET
| VV |  | ( 15,000 * 2 + 4,200 * 2 - 0,800 - 0,900 * 3 - 1,600 - 1,800 * 3 ) * 1,300 |  | 36.27 | [12 empty] | VV | 2 | 2 | True | 0 | ROZPOCET
| VV |  | "m.č. 340 | [14 empty] | VV | 2 | 1 | True | 0 | ROZPOCET
| VV |  | ( 31,300 * 2 + 4,450 * 2 - 0,800 * 6 - 0,900 * 3 - 1,200 * 10 - 1,800 * 2 ) * 1,300 |  | 62.92 | [12 empty] | VV | 2 | 2 | True | 0 | ROZPOCET
| VV |  | "D.1.1.09_Půdorys_4.NP | [14 empty] | VV | 2 | 1 | True | 0 | ROZPOCET
| VV |  | "m.č. 405 | [14 empty] | VV | 2 | 1 | True | 0 | ROZPOCET
| VV |  | ( 11,900 * 2 + 7,500 * 2 + 0,400 * 2 + 0,375 * 8 + 0,150 * 2 - 0,800 * 2 - 1,020 * 2 - 1,800 * 2 ) * 1,300 |  | 46.358 | [12 empty] | VV | 2 | 2 | True | 0 | ROZPOCET
| VV |  | "m.č. 415 | [14 empty] | VV | 2 | 1 | True | 0 | ROZPOCET
| VV |  | ( 22,500 * 2 + 2,150 * 2 - 0,800 * 2 - 0,900 * 3 - 1,100 - 1,200 * 7 ) * 1,300 |  | 46.15 | [12 empty] | VV | 2 | 2 | True | 0 | ROZPOCET
| VV |  | "m.č. 424 | [14 empty] | VV | 2 | 1 | True | 0 | ROZPOCET
| VV |  | ( 15,000 * 2 + 4,200 * 2 - 0,800 - 0,900 * 3 - 1,800 * 4 ) * 1,300 |  | 36.01 | [12 empty] | VV | 2 | 2 | True | 0 | ROZPOCET
| VV |  | "m.č. 440 | [14 empty] | VV | 2 | 1 | True | 0 | ROZPOCET
| VV |  | ( 29,500 * 2 + 5,150 * 2 - 0,800 * 5 - 0,900 * 4 - 1,200 * 10 - 1,800 * 2 ) * 1,300 |  | 59.93 | [12 empty] | VV | 2 | 2 | True | 0 | ROZPOCET
| VV |  | "D.1.1.10_Půdorys_5.NP | [14 empty] | VV | 2 | 1 | True | 0 | ROZPOCET
| VV |  | "m.č. 505 | [14 empty] | VV | 2 | 1 | True | 0 | ROZPOCET
| VV |  | ( 11,900 * 2 + 7,500 * 2 + 0,400 * 2 + 0,375 * 8 + 0,150 * 2 - 0,800 * 2 - 1,020 * 2 - 1,800 * 2 ) * 1,300 |  | 46.358 | [12 empty] | VV | 2 | 2 | True | 0 | ROZPOCET
| VV |  | "m.č. 515 | [14 empty] | VV | 2 | 1 | True | 0 | ROZPOCET
| VV |  | ( 22,500 * 2 + 2,150 * 2 - 0,800 * 2 - 0,900 * 3 - 1,100 - 1,200 * 7 ) * 1,300 |  | 46.15 | [12 empty] | VV | 2 | 2 | True | 0 | ROZPOCET
| VV |  | "m.č. 525 | [14 empty] | VV | 2 | 1 | True | 0 | ROZPOCET
| VV |  | ( 15,000 * 2 + 4,200 * 2 - 0,800 - 0,900 * 3 - 1,800 * 4 ) * 1,300 |  | 36.01 | [12 empty] | VV | 2 | 2 | True | 0 | ROZPOCET
| VV |  | "m.č. 540 | [14 empty] | VV | 2 | 1 | True | 0 | ROZPOCET
| VV |  | ( 29,500 * 2 + 5,150 * 2 - 0,800 * 5 - 0,900 * 4 - 1,200 * 10 - 1,800 * 2 ) * 1,300 |  | 59.93 | [12 empty] | VV | 2 | 2 | True | 0 | ROZPOCET
| VV |  | Součet |  | 831.412 | [12 empty] | VV | 2 | 4 | True | 1 | ROZPOCET
285 | K | 776141121 | Příprava podkladu povlakových podlah a stěn vyrovnání samonivelační stěrkou podlah min.pevnosti 30 MPa, tloušťky do 3 mm | m2 | 306.42 |  | 0 | CS ÚRS 2024 02 |  | základní |  | 0 | 0.0045 | 1.3789 | 0 | 0 | 16 | K | 2 |  |  |  | ROZPOCET | [5 empty] | 0 | 0 | 0 | 0 | 0 | 1 | 0 | 16 | -1709862951
| Online PSC |  | https://podminky.urs.cz/item/CS_URS_2024_02/776141121 | [14 empty] | Online PSC | 2
| VV |  | "D.1.1.05_Půdorys_1.PP | [14 empty] | VV | 2 | 1 | True | 0 | ROZPOCET
| VV |  | "D.1.1.06_Půdorys_1.NP | [14 empty] | VV | 2 | 1 | True | 0 | ROZPOCET
| VV |  | "plochy viz. Legenda místností + D.1.1.2.1_Tabulka_skladeb_podlah | [14 empty] | VV | 2 | 1 | True | 0 | ROZPOCET
| VV |  | "lokální vyspravení potěru stěrkou cca. tl. 2 mm na 50% plochy | [14 empty] | VV | 2 | 1 | True | 0 | ROZPOCET
| VV |  | ( P3b + P3c + P3d ) * 50/100 |  | 306.42 | [12 empty] | VV | 2 | 2 | True | 1 | ROZPOCET
| FIG |  | Rozpad figury: P3b | [15 empty] | 2
| FIG |  | "D.1.1.06_Půdorys_1.NP |  | 0 | [13 empty] | 2
| FIG |  | "m.č. 108 |  | 0 | [13 empty] | 2
| FIG |  | 10,370 |  | 10.37 | [13 empty] | 2
| FIG |  | "m.č. 110 |  | 0 | [13 empty] | 2
| FIG |  | 8,350 |  | 8.35 | [13 empty] | 2
| FIG |  | "m.č. 116 |  | 0 | [13 empty] | 2
| FIG |  | 87,730 |  | 87.73 | [13 empty] | 2
| FIG |  | "m.č. 117 |  | 0 | [13 empty] | 2
| FIG |  | 6,370 |  | 6.37 | [13 empty] | 2
| FIG |  | "m.č. 119 |  | 0 | [13 empty] | 2
| FIG |  | 3,430 |  | 3.43 | [13 empty] | 2
| FIG |  | "m.č. 120 |  | 0 | [13 empty] | 2
| FIG |  | 3,560 |  | 3.56 | [13 empty] | 2
| FIG |  | "m.č. 121 |  | 0 | [13 empty] | 2
| FIG |  | 8,470 |  | 8.47 | [13 empty] | 2
| FIG |  | "m.č. 126 |  | 0 | [13 empty] | 2
| FIG |  | 14,000 |  | 14 | [13 empty] | 2
| FIG |  | "m.č. 126a |  | 0 | [13 empty] | 2
| FIG |  | 4,150 |  | 4.15 | [13 empty] | 2
| FIG |  | "m.č. 127 |  | 0 | [13 empty] | 2
| FIG |  | 18,000 |  | 18 | [13 empty] | 2
| FIG |  | "m.č. 127a |  | 0 | [13 empty] | 2
| FIG |  | 4,860 |  | 4.86 | [13 empty] | 2
| FIG |  | "m.č. 128 |  | 0 | [13 empty] | 2
| FIG |  | 7,720 |  | 7.72 | [13 empty] | 2
| FIG |  | "m.č. 128a |  | 0 | [13 empty] | 2
| FIG |  | 10,800 |  | 10.8 | [13 empty] | 2
| FIG |  | "m.č. 129 |  | 0 | [13 empty] | 2
| FIG |  | 8,250 |  | 8.25 | [13 empty] | 2
| FIG |  | "m.č. 130 |  | 0 | [13 empty] | 2
| FIG |  | 38,020 |  | 38.02 | [13 empty] | 2
| FIG |  | "m.č. 131 |  | 0 | [13 empty] | 2
| FIG |  | 8,190 |  | 8.19 | [13 empty] | 2
| FIG |  | "m.č. 135 |  | 0 | [13 empty] | 2
| FIG |  | 21,350 |  | 21.35 | [13 empty] | 2
| FIG |  | "m.č. 135a |  | 0 | [13 empty] | 2
| FIG |  | 12,720 |  | 12.72 | [13 empty] | 2
| FIG |  | "m.č. 136a |  | 0 | [13 empty] | 2
| FIG |  | 6,200 |  | 6.2 | [13 empty] | 2
| FIG |  | "m.č. 137 |  | 0 | [13 empty] | 2
| FIG |  | 6,950 |  | 6.95 | [13 empty] | 2
| FIG |  | "m.č. 138 |  | 0 | [13 empty] | 2
| FIG |  | 20,550 |  | 20.55 | [13 empty] | 2
| FIG |  | Mezisoučet 1.NP |  | 310.04 | [13 empty] | 2
| FIG |  | Součet |  | 310.04 | [13 empty] | 2
| FIG |  | Rozpad figury: P3c | [15 empty] | 2
| FIG |  | "D.1.1.05_Půdorys_1.PP |  | 0 | [13 empty] | 2
| FIG |  | "m.č. 029 |  | 0 | [13 empty] | 2
| FIG |  | 34,320 |  | 34.32 | [13 empty] | 2
| FIG |  | "m.č. 029a |  | 0 | [13 empty] | 2
| FIG |  | 9,620 |  | 9.62 | [13 empty] | 2
| FIG |  | Mezisoučet 1.PP |  | 43.94 | [13 empty] | 2
| FIG |  | "D.1.1.06_Půdorys_1.NP |  | 0 | [13 empty] | 2
| FIG |  | "m.č. 118 |  | 0 | [13 empty] | 2
| FIG |  | 18,480 |  | 18.48 | [13 empty] | 2
| FIG |  | "m.č. 122 |  | 0 | [13 empty] | 2
| FIG |  | 24,070 |  | 24.07 | [13 empty] | 2
| FIG |  | "m.č. 123 |  | 0 | [13 empty] | 2
| FIG |  | 23,930 |  | 23.93 | [13 empty] | 2
| FIG |  | "m.č. 123a |  | 0 | [13 empty] | 2
| FIG |  | 23,930 |  | 23.93 | [13 empty] | 2
| FIG |  | "m.č. 124 |  | 0 | [13 empty] | 2
| FIG |  | 14,200 |  | 14.2 | [13 empty] | 2
| FIG |  | "m.č. 124a |  | 0 | [13 empty] | 2
| FIG |  | 13,830 |  | 13.83 | [13 empty] | 2
| FIG |  | "m.č. 125 |  | 0 | [13 empty] | 2
| FIG |  | 22,700 |  | 22.7 | [13 empty] | 2
| FIG |  | "m.č. 133 |  | 0 | [13 empty] | 2
| FIG |  | 17,300 |  | 17.3 | [13 empty] | 2
| FIG |  | "m.č. 133a |  | 0 | [13 empty] | 2
| FIG |  | 12,720 |  | 12.72 | [13 empty] | 2
| FIG |  | "m.č. 134 |  | 0 | [13 empty] | 2
| FIG |  | 13,730 |  | 13.73 | [13 empty] | 2
| FIG |  | "m.č. 136 |  | 0 | [13 empty] | 2
| FIG |  | 27,410 |  | 27.41 | [13 empty] | 2
| FIG |  | Mezisoučet 1.NP |  | 212.3 | [13 empty] | 2
| FIG |  | Součet |  | 256.24 | [13 empty] | 2
| FIG |  | Rozpad figury: P3d | [15 empty] | 2
| FIG |  | "D.1.1.06_Půdorys_1.NP |  | 0 | [13 empty] | 2
| FIG |  | "m.č. 122a |  | 0 | [13 empty] | 2
| FIG |  | 9,940 |  | 9.94 | [13 empty] | 2
| FIG |  | "m.č. 123b |  | 0 | [13 empty] | 2
| FIG |  | 9,310 |  | 9.31 | [13 empty] | 2
| FIG |  | "m.č. 124b |  | 0 | [13 empty] | 2
| FIG |  | 4,360 |  | 4.36 | [13 empty] | 2
| FIG |  | "m.č. 125a |  | 0 | [13 empty] | 2
| FIG |  | 4,540 |  | 4.54 | [13 empty] | 2
| FIG |  | "m.č. 133b |  | 0 | [13 empty] | 2
| FIG |  | 5,070 |  | 5.07 | [13 empty] | 2
| FIG |  | "m.č. 134a |  | 0 | [13 empty] | 2
| FIG |  | 6,160 |  | 6.16 | [13 empty] | 2
| FIG |  | "m.č. 135b |  | 0 | [13 empty] | 2
| FIG |  | 5,470 |  | 5.47 | [13 empty] | 2
| FIG |  | "m.č. 139 |  | 0 | [13 empty] | 2
| FIG |  | 1,710 |  | 1.71 | [13 empty] | 2
| FIG |  | Mezisoučet 1.NP |  | 46.56 | [13 empty] | 2
| FIG |  | Součet |  | 46.56 | [13 empty] | 2
286 | K | 776141122 | Příprava podkladu povlakových podlah a stěn vyrovnání samonivelační stěrkou podlah min.pevnosti 30 MPa, tloušťky přes 3 do 5 mm | m2 | 4303.35 |  | 0 | CS ÚRS 2024 02 |  | základní |  | 0 | 0.0075 | 32.2751 | 0 | 0 | 16 | K | 2 |  |  |  | ROZPOCET | [5 empty] | 0 | 0 | 0 | 0 | 0 | 1 | 0 | 16 | -2012894480
| Online PSC |  | https://podminky.urs.cz/item/CS_URS_2024_02/776141122 | [14 empty] | Online PSC | 2
| VV |  | "D.1.1.05_Půdorys_1.PP | [14 empty] | VV | 2 | 1 | True | 0 | ROZPOCET
| VV |  | "D.1.1.06_Půdorys_1.NP | [14 empty] | VV | 2 | 1 | True | 0 | ROZPOCET
| VV |  | "D.1.1.07_Půdorys_2.NP | [14 empty] | VV | 2 | 1 | True | 0 | ROZPOCET
| VV |  | "D.1.1.08_Půdorys_3.NP | [14 empty] | VV | 2 | 1 | True | 0 | ROZPOCET
| VV |  | "D.1.1.09_Půdorys_4.NP | [14 empty] | VV | 2 | 1 | True | 0 | ROZPOCET
| VV |  | "D.1.1.10_Půdorys_5.NP | [14 empty] | VV | 2 | 1 | True | 0 | ROZPOCET
| VV |  | "plochy viz. Legenda místností + D.1.1.2.1_Tabulka_skladeb_podlah | [14 empty] | VV | 2 | 1 | True | 0 | ROZPOCET
| VV |  | P3 + P3a + P3e + P4 + P4a |  | 4303.35 | [12 empty] | VV | 2 | 2 | True | 1 | ROZPOCET
| FIG |  | Rozpad figury: P3 | [15 empty] | 2
| FIG |  | "D.1.1.06_Půdorys_1.NP |  | 0 | [13 empty] | 2
| FIG |  | "m.č. 114 |  | 0 | [13 empty] | 2
| FIG |  | 23,820 |  | 23.82 | [13 empty] | 2
| FIG |  | "m.č. 115 |  | 0 | [13 empty] | 2
| FIG |  | 5,010 |  | 5.01 | [13 empty] | 2
| FIG |  | "m.č. 145 |  | 0 | [13 empty] | 2
| FIG |  | 13,320 |  | 13.32 | [13 empty] | 2
| FIG |  | "m.č. 146 |  | 0 | [13 empty] | 2
| FIG |  | 40,350 |  | 40.35 | [13 empty] | 2
| FIG |  | "m.č. 148 |  | 0 | [13 empty] | 2
| FIG |  | 3,250 |  | 3.25 | [13 empty] | 2
| FIG |  | "m.č. 150 |  | 0 | [13 empty] | 2
| FIG |  | 8,380 |  | 8.38 | [13 empty] | 2
| FIG |  | "m.č. 170 |  | 0 | [13 empty] | 2
| FIG |  | 2,350 |  | 2.35 | [13 empty] | 2
| FIG |  | "m.č. 171 |  | 0 | [13 empty] | 2
| FIG |  | 1,400 |  | 1.4 | [13 empty] | 2
| FIG |  | "m.č. 175 |  | 0 | [13 empty] | 2
| FIG |  | 2,350 |  | 2.35 | [13 empty] | 2
| FIG |  | "m.č. 176 |  | 0 | [13 empty] | 2
| FIG |  | 1,630 |  | 1.63 | [13 empty] | 2
| FIG |  | Mezisoučet 1.NP |  | 101.86 | [13 empty] | 2
| FIG |  | "D.1.1.07_Půdorys_2.NP |  | 0 | [13 empty] | 2
| FIG |  | "m.č. 205 |  | 0 | [13 empty] | 2
| FIG |  | 59,490 |  | 59.49 | [13 empty] | 2
| FIG |  | "m.č. 245a |  | 0 | [13 empty] | 2
| FIG |  | 3,610 |  | 3.61 | [13 empty] | 2
| FIG |  | "m.č. 245b |  | 0 | [13 empty] | 2
| FIG |  | 2,450 |  | 2.45 | [13 empty] | 2
| FIG |  | Mezisoučet 2.NP |  | 65.55 | [13 empty] | 2
| FIG |  | "D.1.1.08_Půdorys_3.NP |  | 0 | [13 empty] | 2
| FIG |  | "m.č. 305 |  | 0 | [13 empty] | 2
| FIG |  | 37,140 |  | 37.14 | [13 empty] | 2
| FIG |  | Mezisoučet 3.NP |  | 37.14 | [13 empty] | 2
| FIG |  | "D.1.1.09_Půdorys_4.NP |  | 0 | [13 empty] | 2
| FIG |  | "m.č. 405 |  | 0 | [13 empty] | 2
| FIG |  | 38,850 |  | 38.85 | [13 empty] | 2
| FIG |  | "m.č. 424 |  | 0 | [13 empty] | 2
| FIG |  | 60,680 |  | 60.68 | [13 empty] | 2
| FIG |  | Mezisoučet 4.NP |  | 99.53 | [13 empty] | 2
| FIG |  | "D.1.1.10_Půdorys_5.NP |  | 0 | [13 empty] | 2
| FIG |  | "m.č. 505 |  | 0 | [13 empty] | 2
| FIG |  | 38,850 |  | 38.85 | [13 empty] | 2
| FIG |  | "m.č. 525 |  | 0 | [13 empty] | 2
| FIG |  | 60,680 |  | 60.68 | [13 empty] | 2
| FIG |  | Mezisoučet 5.NP |  | 99.53 | [13 empty] | 2
| FIG |  | Součet |  | 403.61 | [13 empty] | 2
| FIG |  | Rozpad figury: P3a | [15 empty] | 2
| FIG |  | "D.1.1.05_Půdorys_1.PP |  | 0 | [13 empty] | 2
| FIG |  | "m.č. 012 |  | 0 | [13 empty] | 2
| FIG |  | 65,870 |  | 65.87 | [13 empty] | 2
| FIG |  | "m.č. 013c |  | 0 | [13 empty] | 2
| FIG |  | 7,520 |  | 7.52 | [13 empty] | 2
| FIG |  | "m.č. 014 |  | 0 | [13 empty] | 2
| FIG |  | 3,380 |  | 3.38 | [13 empty] | 2
| FIG |  | "m.č. 020a |  | 0 | [13 empty] | 2
| FIG |  | 17,150 |  | 17.15 | [13 empty] | 2
| FIG |  | "m.č. 020c |  | 0 | [13 empty] | 2
| FIG |  | 18,750 |  | 18.75 | [13 empty] | 2
| FIG |  | "m.č. 021a |  | 0 | [13 empty] | 2
| FIG |  | 17,150 |  | 17.15 | [13 empty] | 2
| FIG |  | "m.č. 021c |  | 0 | [13 empty] | 2
| FIG |  | 17,550 |  | 17.55 | [13 empty] | 2
| FIG |  | "m.č. 022a |  | 0 | [13 empty] | 2
| FIG |  | 17,580 |  | 17.58 | [13 empty] | 2
| FIG |  | "m.č. 022c |  | 0 | [13 empty] | 2
| FIG |  | 19,130 |  | 19.13 | [13 empty] | 2
| FIG |  | "m.č. 023a |  | 0 | [13 empty] | 2
| FIG |  | 15,290 |  | 15.29 | [13 empty] | 2
| FIG |  | "m.č. 024a |  | 0 | [13 empty] | 2
| FIG |  | 14,260 |  | 14.26 | [13 empty] | 2
| FIG |  | "m.č. 025a |  | 0 | [13 empty] | 2
| FIG |  | 11,730 |  | 11.73 | [13 empty] | 2
| FIG |  | "m.č. 046 |  | 0 | [13 empty] | 2
| FIG |  | 28,800 |  | 28.8 | [13 empty] | 2
| FIG |  | "m.č. 048 |  | 0 | [13 empty] | 2
| FIG |  | 8,910 |  | 8.91 | [13 empty] | 2
| FIG |  | Mezisoučet 1.PP |  | 263.07 | [13 empty] | 2
| FIG |  | "D.1.1.06_Půdorys_1.NP |  | 0 | [13 empty] | 2
| FIG |  | "m.č. 105 |  | 0 | [13 empty] | 2
| FIG |  | 7,620 |  | 7.62 | [13 empty] | 2
| FIG |  | "m.č. 111a |  | 0 | [13 empty] | 2
| FIG |  | 6,910 |  | 6.91 | [13 empty] | 2
| FIG |  | "m.č. 111b |  | 0 | [13 empty] | 2
| FIG |  | 7,500 |  | 7.5 | [13 empty] | 2
| FIG |  | "m.č. 112 |  | 0 | [13 empty] | 2
| FIG |  | 4,750 |  | 4.75 | [13 empty] | 2
| FIG |  | "m.č. 151 |  | 0 | [13 empty] | 2
| FIG |  | 22,280 |  | 22.28 | [13 empty] | 2
| FIG |  | "m.č. 161 |  | 0 | [13 empty] | 2
| FIG |  | 22,710 |  | 22.71 | [13 empty] | 2
| FIG |  | "m.č. 161a |  | 0 | [13 empty] | 2
| FIG |  | 9,200 |  | 9.2 | [13 empty] | 2
| FIG |  | "m.č. 162 |  | 0 | [13 empty] | 2
| FIG |  | 21,450 |  | 21.45 | [13 empty] | 2
| FIG |  | "m.č. 162a |  | 0 | [13 empty] | 2
| FIG |  | 5,030 |  | 5.03 | [13 empty] | 2
| FIG |  | "m.č. 163 |  | 0 | [13 empty] | 2
| FIG |  | 37,070 |  | 37.07 | [13 empty] | 2
| FIG |  | "m.č. 163a |  | 0 | [13 empty] | 2
| FIG |  | 11,690 |  | 11.69 | [13 empty] | 2
| FIG |  | "m.č. 164 |  | 0 | [13 empty] | 2
| FIG |  | 64,690 |  | 64.69 | [13 empty] | 2
| FIG |  | "m.č. 165 |  | 0 | [13 empty] | 2
| FIG |  | 13,260 |  | 13.26 | [13 empty] | 2
| FIG |  | Mezisoučet 1.NP |  | 234.16 | [13 empty] | 2
| FIG |  | "D.1.1.07_Půdorys_2.NP |  | 0 | [13 empty] | 2
| FIG |  | "m.č. 206a |  | 0 | [13 empty] | 2
| FIG |  | 4,370 |  | 4.37 | [13 empty] | 2
| FIG |  | "m.č. 207a |  | 0 | [13 empty] | 2
| FIG |  | 8,700 |  | 8.7 | [13 empty] | 2
| FIG |  | "m.č. 210a |  | 0 | [13 empty] | 2
| FIG |  | 4,770 |  | 4.77 | [13 empty] | 2
| FIG |  | "m.č. 212 |  | 0 | [13 empty] | 2
| FIG |  | 45,680 |  | 45.68 | [13 empty] | 2
| FIG |  | "m.č. 221 |  | 0 | [13 empty] | 2
| FIG |  | 16,140 |  | 16.14 | [13 empty] | 2
| FIG |  | "m.č. 222 |  | 0 | [13 empty] | 2
| FIG |  | 26,090 |  | 26.09 | [13 empty] | 2
| FIG |  | "m.č. 227 |  | 0 | [13 empty] | 2
| FIG |  | 20,050 |  | 20.05 | [13 empty] | 2
| FIG |  | "m.č. 236a |  | 0 | [13 empty] | 2
| FIG |  | 4,540 |  | 4.54 | [13 empty] | 2
| FIG |  | "m.č. 238 |  | 0 | [13 empty] | 2
| FIG |  | 5,290 |  | 5.29 | [13 empty] | 2
| FIG |  | "m.č. 239a |  | 0 | [13 empty] | 2
| FIG |  | 9,230 |  | 9.23 | [13 empty] | 2
| FIG |  | Mezisoučet 2.NP |  | 144.86 | [13 empty] | 2
| FIG |  | "D.1.1.08_Půdorys_3.NP |  | 0 | [13 empty] | 2
| FIG |  | "m.č. 306 |  | 0 | [13 empty] | 2
| FIG |  | 18,470 |  | 18.47 | [13 empty] | 2
| FIG |  | "m.č. 306a |  | 0 | [13 empty] | 2
| FIG |  | 5,070 |  | 5.07 | [13 empty] | 2
| FIG |  | "m.č. 352 |  | 0 | [13 empty] | 2
| FIG |  | 5,390 |  | 5.39 | [13 empty] | 2
| FIG |  | Mezisoučet 3.NP |  | 28.93 | [13 empty] | 2
| FIG |  | "D.1.1.09_Půdorys_4.NP |  | 0 | [13 empty] | 2
| FIG |  | "m.č. 407 |  | 0 | [13 empty] | 2
| FIG |  | 17,600 |  | 17.6 | [13 empty] | 2
| FIG |  | Mezisoučet 4.NP |  | 17.6 | [13 empty] | 2
| FIG |  | Součet |  | 688.62 | [13 empty] | 2
| FIG |  | Rozpad figury: P3e | [15 empty] | 2
| FIG |  | "D.1.1.06_Půdorys_1.NP |  | 0 | [13 empty] | 2
| FIG |  | "m.č. 147 |  | 0 | [13 empty] | 2
| FIG |  | 24,040 |  | 24.04 | [13 empty] | 2
| FIG |  | Mezisoučet 1.NP |  | 24.04 | [13 empty] | 2
| FIG |  | Součet |  | 24.04 | [13 empty] | 2
| FIG |  | Rozpad figury: P4 | [15 empty] | 2
| FIG |  | "D.1.1.07_Půdorys_2.NP |  | 0 | [13 empty] | 2
| FIG |  | "m.č. 229a |  | 0 | [13 empty] | 2
| FIG |  | 14,520 |  | 14.52 | [13 empty] | 2
| FIG |  | "m.č. 230 |  | 0 | [13 empty] | 2
| FIG |  | 32,390 |  | 32.39 | [13 empty] | 2
| FIG |  | "m.č. 230a |  | 0 | [13 empty] | 2
| FIG |  | 21,450 |  | 21.45 | [13 empty] | 2
| FIG |  | "m.č. 230b |  | 0 | [13 empty] | 2
| FIG |  | 10,040 |  | 10.04 | [13 empty] | 2
| FIG |  | "m.č. 230c |  | 0 | [13 empty] | 2
| FIG |  | 6,510 |  | 6.51 | [13 empty] | 2
| FIG |  | "m.č. 231 |  | 0 | [13 empty] | 2
| FIG |  | 19,680 |  | 19.68 | [13 empty] | 2
| FIG |  | "m.č. 242 |  | 0 | [13 empty] | 2
| FIG |  | 20,960 |  | 20.96 | [13 empty] | 2
| FIG |  | "m.č. 243 |  | 0 | [13 empty] | 2
| FIG |  | 20,960 |  | 20.96 | [13 empty] | 2
| FIG |  | "m.č. 245 |  | 0 | [13 empty] | 2
| FIG |  | 24,510 |  | 24.51 | [13 empty] | 2
| FIG |  | "m.č. 245c |  | 0 | [13 empty] | 2
| FIG |  | 25,280 |  | 25.28 | [13 empty] | 2
| FIG |  | Mezisoučet 2.NP |  | 196.3 | [13 empty] | 2
| FIG |  | "D.1.1.08_Půdorys_3.NP |  | 0 | [13 empty] | 2
| FIG |  | "m.č. 309 |  | 0 | [13 empty] | 2
| FIG |  | 21,260 |  | 21.26 | [13 empty] | 2
| FIG |  | "m.č. 309b |  | 0 | [13 empty] | 2
| FIG |  | 6,030 |  | 6.03 | [13 empty] | 2
| FIG |  | "m.č. 310 |  | 0 | [13 empty] | 2
| FIG |  | 21,330 |  | 21.33 | [13 empty] | 2
| FIG |  | "m.č. 310b |  | 0 | [13 empty] | 2
| FIG |  | 6,030 |  | 6.03 | [13 empty] | 2
| FIG |  | "m.č. 311 |  | 0 | [13 empty] | 2
| FIG |  | 21,330 |  | 21.33 | [13 empty] | 2
| FIG |  | "m.č. 311b |  | 0 | [13 empty] | 2
| FIG |  | 6,030 |  | 6.03 | [13 empty] | 2
| FIG |  | "m.č. 313 |  | 0 | [13 empty] | 2
| FIG |  | 21,540 |  | 21.54 | [13 empty] | 2
| FIG |  | "m.č. 313b |  | 0 | [13 empty] | 2
| FIG |  | 6,030 |  | 6.03 | [13 empty] | 2
| FIG |  | "m.č. 314 |  | 0 | [13 empty] | 2
| FIG |  | 31,730 |  | 31.73 | [13 empty] | 2
| FIG |  | "m.č. 314b |  | 0 | [13 empty] | 2
| FIG |  | 6,880 |  | 6.88 | [13 empty] | 2
| FIG |  | "m.č. 316 |  | 0 | [13 empty] | 2
| FIG |  | 52,180 |  | 52.18 | [13 empty] | 2
| FIG |  | "m.č. 318 |  | 0 | [13 empty] | 2
| FIG |  | 26,030 |  | 26.03 | [13 empty] | 2
| FIG |  | "m.č. 318b |  | 0 | [13 empty] | 2
| FIG |  | 3,280 |  | 3.28 | [13 empty] | 2
| FIG |  | "m.č. 319 |  | 0 | [13 empty] | 2
| FIG |  | 23,400 |  | 23.4 | [13 empty] | 2
| FIG |  | "m.č. 319b |  | 0 | [13 empty] | 2
| FIG |  | 2,970 |  | 2.97 | [13 empty] | 2
| FIG |  | "m.č. 320 |  | 0 | [13 empty] | 2
| FIG |  | 17,440 |  | 17.44 | [13 empty] | 2
| FIG |  | "m.č. 320b |  | 0 | [13 empty] | 2
| FIG |  | 2,970 |  | 2.97 | [13 empty] | 2
| FIG |  | "m.č. 324 |  | 0 | [13 empty] | 2
| FIG |  | 60,680 |  | 60.68 | [13 empty] | 2
| FIG |  | "m.č. 329 |  | 0 | [13 empty] | 2
| FIG |  | 20,790 |  | 20.79 | [13 empty] | 2
| FIG |  | "m.č. 329a |  | 0 | [13 empty] | 2
| FIG |  | 21,540 |  | 21.54 | [13 empty] | 2
| FIG |  | "m.č. 329b |  | 0 | [13 empty] | 2
| FIG |  | 10,790 |  | 10.79 | [13 empty] | 2
| FIG |  | "m.č. 331 |  | 0 | [13 empty] | 2
| FIG |  | 17,440 |  | 17.44 | [13 empty] | 2
| FIG |  | "m.č. 331b |  | 0 | [13 empty] | 2
| FIG |  | 2,970 |  | 2.97 | [13 empty] | 2
| FIG |  | "m.č. 333 |  | 0 | [13 empty] | 2
| FIG |  | 23,400 |  | 23.4 | [13 empty] | 2
| FIG |  | "m.č. 333b |  | 0 | [13 empty] | 2
| FIG |  | 2,970 |  | 2.97 | [13 empty] | 2
| FIG |  | "m.č. 335 |  | 0 | [13 empty] | 2
| FIG |  | 25,490 |  | 25.49 | [13 empty] | 2
| FIG |  | "m.č. 335b |  | 0 | [13 empty] | 2
| FIG |  | 3,280 |  | 3.28 | [13 empty] | 2
| FIG |  | "m.č. 340 |  | 0 | [13 empty] | 2
| FIG |  | 75,980 |  | 75.98 | [13 empty] | 2
| FIG |  | "m.č. 342 |  | 0 | [13 empty] | 2
| FIG |  | 32,950 |  | 32.95 | [13 empty] | 2
| FIG |  | "m.č. 342b |  | 0 | [13 empty] | 2
| FIG |  | 6,880 |  | 6.88 | [13 empty] | 2
| FIG |  | "m.č. 343 |  | 0 | [13 empty] | 2
| FIG |  | 21,260 |  | 21.26 | [13 empty] | 2
| FIG |  | "m.č. 343b |  | 0 | [13 empty] | 2
| FIG |  | 6,030 |  | 6.03 | [13 empty] | 2
| FIG |  | "m.č. 344 |  | 0 | [13 empty] | 2
| FIG |  | 21,330 |  | 21.33 | [13 empty] | 2
| FIG |  | "m.č. 344b |  | 0 | [13 empty] | 2
| FIG |  | 6,030 |  | 6.03 | [13 empty] | 2
| FIG |  | "m.č. 345 |  | 0 | [13 empty] | 2
| FIG |  | 21,330 |  | 21.33 | [13 empty] | 2
| FIG |  | "m.č. 345b |  | 0 | [13 empty] | 2
| FIG |  | 6,030 |  | 6.03 | [13 empty] | 2
| FIG |  | "m.č. 346 |  | 0 | [13 empty] | 2
| FIG |  | 21,260 |  | 21.26 | [13 empty] | 2
| FIG |  | "m.č. 346b |  | 0 | [13 empty] | 2
| FIG |  | 6,030 |  | 6.03 | [13 empty] | 2
| FIG |  | "m.č. 347 |  | 0 | [13 empty] | 2
| FIG |  | 15,620 |  | 15.62 | [13 empty] | 2
| FIG |  | "m.č. 347a |  | 0 | [13 empty] | 2
| FIG |  | 5,360 |  | 5.36 | [13 empty] | 2
| FIG |  | "m.č. 347b |  | 0 | [13 empty] | 2
| FIG |  | 5,330 |  | 5.33 | [13 empty] | 2
| FIG |  | "m.č. 348 |  | 0 | [13 empty] | 2
| FIG |  | 21,330 |  | 21.33 | [13 empty] | 2
| FIG |  | "m.č. 348b |  | 0 | [13 empty] | 2
| FIG |  | 6,030 |  | 6.03 | [13 empty] | 2
| FIG |  | "m.č. 349 |  | 0 | [13 empty] | 2
| FIG |  | 21,330 |  | 21.33 | [13 empty] | 2
| FIG |  | "m.č. 349b |  | 0 | [13 empty] | 2
| FIG |  | 6,350 |  | 6.35 | [13 empty] | 2
| FIG |  | Mezisoučet 3.NP |  | 772.27 | [13 empty] | 2
| FIG |  | "D.1.1.09_Půdorys_4.NP |  | 0 | [13 empty] | 2
| FIG |  | "m.č. 409 |  | 0 | [13 empty] | 2
| FIG |  | 21,260 |  | 21.26 | [13 empty] | 2
| FIG |  | "m.č. 409b |  | 0 | [13 empty] | 2
| FIG |  | 6,030 |  | 6.03 | [13 empty] | 2
| FIG |  | "m.č. 410 |  | 0 | [13 empty] | 2
| FIG |  | 21,330 |  | 21.33 | [13 empty] | 2
| FIG |  | "m.č. 410b |  | 0 | [13 empty] | 2
| FIG |  | 6,030 |  | 6.03 | [13 empty] | 2
| FIG |  | "m.č. 411 |  | 0 | [13 empty] | 2
| FIG |  | 21,330 |  | 21.33 | [13 empty] | 2
| FIG |  | "m.č. 411b |  | 0 | [13 empty] | 2
| FIG |  | 6,030 |  | 6.03 | [13 empty] | 2
| FIG |  | "m.č. 413 |  | 0 | [13 empty] | 2
| FIG |  | 21,540 |  | 21.54 | [13 empty] | 2
| FIG |  | "m.č. 413b |  | 0 | [13 empty] | 2
| FIG |  | 6,030 |  | 6.03 | [13 empty] | 2
| FIG |  | "m.č. 414 |  | 0 | [13 empty] | 2
| FIG |  | 21,520 |  | 21.52 | [13 empty] | 2
| FIG |  | "m.č. 414b |  | 0 | [13 empty] | 2
| FIG |  | 8,130 |  | 8.13 | [13 empty] | 2
| FIG |  | "m.č. 415 |  | 0 | [13 empty] | 2
| FIG |  | 48,050 |  | 48.05 | [13 empty] | 2
| FIG |  | "m.č. 417 |  | 0 | [13 empty] | 2
| FIG |  | 24,280 |  | 24.28 | [13 empty] | 2
| FIG |  | "m.č. 417b |  | 0 | [13 empty] | 2
| FIG |  | 2,970 |  | 2.97 | [13 empty] | 2
| FIG |  | "m.č. 418 |  | 0 | [13 empty] | 2
| FIG |  | 20,370 |  | 20.37 | [13 empty] | 2
| FIG |  | "m.č. 420 |  | 0 | [13 empty] | 2
| FIG |  | 17,440 |  | 17.44 | [13 empty] | 2
| FIG |  | "m.č. 420b |  | 0 | [13 empty] | 2
| FIG |  | 2,970 |  | 2.97 | [13 empty] | 2
| FIG |  | "m.č. 429 |  | 0 | [13 empty] | 2
| FIG |  | 21,190 |  | 21.19 | [13 empty] | 2
| FIG |  | "m.č. 430 |  | 0 | [13 empty] | 2
| FIG |  | 21,910 |  | 21.91 | [13 empty] | 2
| FIG |  | "m.č. 430a |  | 0 | [13 empty] | 2
| FIG |  | 10,790 |  | 10.79 | [13 empty] | 2
| FIG |  | "m.č. 434 |  | 0 | [13 empty] | 2
| FIG |  | 17,440 |  | 17.44 | [13 empty] | 2
| FIG |  | "m.č. 434b |  | 0 | [13 empty] | 2
| FIG |  | 2,970 |  | 2.97 | [13 empty] | 2
| FIG |  | "m.č. 436 |  | 0 | [13 empty] | 2
| FIG |  | 20,370 |  | 20.37 | [13 empty] | 2
| FIG |  | "m.č. 436b |  | 0 | [13 empty] | 2
| FIG |  | 2,970 |  | 2.97 | [13 empty] | 2
| FIG |  | "m.č. 438 |  | 0 | [13 empty] | 2
| FIG |  | 24,280 |  | 24.28 | [13 empty] | 2
| FIG |  | "m.č. 438b |  | 0 | [13 empty] | 2
| FIG |  | 2,970 |  | 2.97 | [13 empty] | 2
| FIG |  | "m.č. 440 |  | 0 | [13 empty] | 2
| FIG |  | 71,860 |  | 71.86 | [13 empty] | 2
| FIG |  | "m.č. 441 |  | 0 | [13 empty] | 2
| FIG |  | 21,810 |  | 21.81 | [13 empty] | 2
| FIG |  | "m.č. 442 |  | 0 | [13 empty] | 2
| FIG |  | 21,260 |  | 21.26 | [13 empty] | 2
| FIG |  | "m.č. 442b |  | 0 | [13 empty] | 2
| FIG |  | 6,030 |  | 6.03 | [13 empty] | 2
| FIG |  | "m.č. 443 |  | 0 | [13 empty] | 2
| FIG |  | 21,330 |  | 21.33 | [13 empty] | 2
| FIG |  | "m.č. 443b |  | 0 | [13 empty] | 2
| FIG |  | 6,030 |  | 6.03 | [13 empty] | 2
| FIG |  | "m.č. 444 |  | 0 | [13 empty] | 2
| FIG |  | 21,330 |  | 21.33 | [13 empty] | 2
| FIG |  | "m.č. 444b |  | 0 | [13 empty] | 2
| FIG |  | 6,030 |  | 6.03 | [13 empty] | 2
| FIG |  | "m.č. 445 |  | 0 | [13 empty] | 2
| FIG |  | 21,260 |  | 21.26 | [13 empty] | 2
| FIG |  | "m.č. 445b |  | 0 | [13 empty] | 2
| FIG |  | 6,030 |  | 6.03 | [13 empty] | 2
| FIG |  | "m.č. 446 |  | 0 | [13 empty] | 2
| FIG |  | 15,620 |  | 15.62 | [13 empty] | 2
| FIG |  | "m.č. 446b |  | 0 | [13 empty] | 2
| FIG |  | 6,030 |  | 6.03 | [13 empty] | 2
| FIG |  | "m.č. 447 |  | 0 | [13 empty] | 2
| FIG |  | 5,330 |  | 5.33 | [13 empty] | 2
| FIG |  | "m.č. 448 |  | 0 | [13 empty] | 2
| FIG |  | 21,330 |  | 21.33 | [13 empty] | 2
| FIG |  | "m.č. 448b |  | 0 | [13 empty] | 2
| FIG |  | 6,030 |  | 6.03 | [13 empty] | 2
| FIG |  | "m.č. 449 |  | 0 | [13 empty] | 2
| FIG |  | 21,330 |  | 21.33 | [13 empty] | 2
| FIG |  | "m.č. 449b |  | 0 | [13 empty] | 2
| FIG |  | 6,350 |  | 6.35 | [13 empty] | 2
| FIG |  | Mezisoučet 4.NP |  | 665.19 | [13 empty] | 2
| FIG |  | "D.1.1.10_Půdorys_5.NP |  | 0 | [13 empty] | 2
| FIG |  | "m.č. 509 |  | 0 | [13 empty] | 2
| FIG |  | 21,260 |  | 21.26 | [13 empty] | 2
| FIG |  | "m.č. 509b |  | 0 | [13 empty] | 2
| FIG |  | 6,030 |  | 6.03 | [13 empty] | 2
| FIG |  | "m.č. 510 |  | 0 | [13 empty] | 2
| FIG |  | 21,330 |  | 21.33 | [13 empty] | 2
| FIG |  | "m.č. 510b |  | 0 | [13 empty] | 2
| FIG |  | 6,030 |  | 6.03 | [13 empty] | 2
| FIG |  | "m.č. 511 |  | 0 | [13 empty] | 2
| FIG |  | 21,330 |  | 21.33 | [13 empty] | 2
| FIG |  | "m.č. 511b |  | 0 | [13 empty] | 2
| FIG |  | 6,030 |  | 6.03 | [13 empty] | 2
| FIG |  | "m.č. 513 |  | 0 | [13 empty] | 2
| FIG |  | 21,540 |  | 21.54 | [13 empty] | 2
| FIG |  | "m.č. 513b |  | 0 | [13 empty] | 2
| FIG |  | 6,030 |  | 6.03 | [13 empty] | 2
| FIG |  | "m.č. 514 |  | 0 | [13 empty] | 2
| FIG |  | 21,520 |  | 21.52 | [13 empty] | 2
| FIG |  | "m.č. 514b |  | 0 | [13 empty] | 2
| FIG |  | 8,130 |  | 8.13 | [13 empty] | 2
| FIG |  | "m.č. 515 |  | 0 | [13 empty] | 2
| FIG |  | 48,050 |  | 48.05 | [13 empty] | 2
| FIG |  | "m.č. 517 |  | 0 | [13 empty] | 2
| FIG |  | 24,280 |  | 24.28 | [13 empty] | 2
| FIG |  | "m.č. 517b |  | 0 | [13 empty] | 2
| FIG |  | 2,970 |  | 2.97 | [13 empty] | 2
| FIG |  | "m.č. 518 |  | 0 | [13 empty] | 2
| FIG |  | 20,370 |  | 20.37 | [13 empty] | 2
| FIG |  | "m.č. 518b |  | 0 | [13 empty] | 2
| FIG |  | 2,970 |  | 2.97 | [13 empty] | 2
| FIG |  | "m.č. 520 |  | 0 | [13 empty] | 2
| FIG |  | 17,440 |  | 17.44 | [13 empty] | 2
| FIG |  | "m.č. 520b |  | 0 | [13 empty] | 2
| FIG |  | 2,820 |  | 2.82 | [13 empty] | 2
| FIG |  | "m.č. 529 |  | 0 | [13 empty] | 2
| FIG |  | 21,190 |  | 21.19 | [13 empty] | 2
| FIG |  | "m.č. 530 |  | 0 | [13 empty] | 2
| FIG |  | 21,910 |  | 21.91 | [13 empty] | 2
| FIG |  | "m.č. 530a |  | 0 | [13 empty] | 2
| FIG |  | 10,790 |  | 10.79 | [13 empty] | 2
| FIG |  | "m.č. 534 |  | 0 | [13 empty] | 2
| FIG |  | 17,440 |  | 17.44 | [13 empty] | 2
| FIG |  | "m.č. 534b |  | 0 | [13 empty] | 2
| FIG |  | 2,970 |  | 2.97 | [13 empty] | 2
| FIG |  | "m.č. 536 |  | 0 | [13 empty] | 2
| FIG |  | 20,370 |  | 20.37 | [13 empty] | 2
| FIG |  | "m.č. 536b |  | 0 | [13 empty] | 2
| FIG |  | 2,820 |  | 2.82 | [13 empty] | 2
| FIG |  | "m.č. 538 |  | 0 | [13 empty] | 2
| FIG |  | 24,280 |  | 24.28 | [13 empty] | 2
| FIG |  | "m.č. 538b |  | 0 | [13 empty] | 2
| FIG |  | 2,970 |  | 2.97 | [13 empty] | 2
| FIG |  | "m.č. 540 |  | 0 | [13 empty] | 2
| FIG |  | 71,860 |  | 71.86 | [13 empty] | 2
| FIG |  | "m.č. 541 |  | 0 | [13 empty] | 2
| FIG |  | 21,810 |  | 21.81 | [13 empty] | 2
| FIG |  | "m.č. 541b |  | 0 | [13 empty] | 2
| FIG |  | 8,130 |  | 8.13 | [13 empty] | 2
| FIG |  | "m.č. 542 |  | 0 | [13 empty] | 2
| FIG |  | 21,260 |  | 21.26 | [13 empty] | 2
| FIG |  | "m.č. 542b |  | 0 | [13 empty] | 2
| FIG |  | 6,030 |  | 6.03 | [13 empty] | 2
| FIG |  | "m.č. 543 |  | 0 | [13 empty] | 2
| FIG |  | 21,330 |  | 21.33 | [13 empty] | 2
| FIG |  | "m.č. 543b |  | 0 | [13 empty] | 2
| FIG |  | 6,030 |  | 6.03 | [13 empty] | 2
| FIG |  | "m.č. 544 |  | 0 | [13 empty] | 2
| FIG |  | 21,330 |  | 21.33 | [13 empty] | 2
| FIG |  | "m.č. 554b |  | 0 | [13 empty] | 2
| FIG |  | 6,030 |  | 6.03 | [13 empty] | 2
| FIG |  | "m.č. 545 |  | 0 | [13 empty] | 2
| FIG |  | 21,260 |  | 21.26 | [13 empty] | 2
| FIG |  | "m.č. 545b |  | 0 | [13 empty] | 2
| FIG |  | 6,030 |  | 6.03 | [13 empty] | 2
| FIG |  | "m.č. 546 |  | 0 | [13 empty] | 2
| FIG |  | 15,620 |  | 15.62 | [13 empty] | 2
| FIG |  | "m.č. 546a |  | 0 | [13 empty] | 2
| FIG |  | 5,360 |  | 5.36 | [13 empty] | 2
| FIG |  | "m.č. 547 |  | 0 | [13 empty] | 2
| FIG |  | 5,330 |  | 5.33 | [13 empty] | 2
| FIG |  | "m.č. 548 |  | 0 | [13 empty] | 2
| FIG |  | 21,330 |  | 21.33 | [13 empty] | 2
| FIG |  | "m.č. 548b |  | 0 | [13 empty] | 2
| FIG |  | 6,030 |  | 6.03 | [13 empty] | 2
| FIG |  | "m.č. 549 |  | 0 | [13 empty] | 2
| FIG |  | 21,330 |  | 21.33 | [13 empty] | 2
| FIG |  | "m.č. 549b |  | 0 | [13 empty] | 2
| FIG |  | 6,350 |  | 6.35 | [13 empty] | 2
| FIG |  | Mezisoučet 5.NP |  | 675.32 | [13 empty] | 2
| FIG |  | Součet |  | 2309.08 | [13 empty] | 2
| FIG |  | Rozpad figury: P4a | [15 empty] | 2
| FIG |  | "D.1.1.07_Půdorys_2.NP |  | 0 | [13 empty] | 2
| FIG |  | "m.č. 205a |  | 0 | [13 empty] | 2
| FIG |  | 3,580 |  | 3.58 | [13 empty] | 2
| FIG |  | "m.č. 206 |  | 0 | [13 empty] | 2
| FIG |  | 22,500 |  | 22.5 | [13 empty] | 2
| FIG |  | "m.č. 207 |  | 0 | [13 empty] | 2
| FIG |  | 21,720 |  | 21.72 | [13 empty] | 2
| FIG |  | "m.č. 208 |  | 0 | [13 empty] | 2
| FIG |  | 54,460 |  | 54.46 | [13 empty] | 2
| FIG |  | "m.č. 208a |  | 0 | [13 empty] | 2
| FIG |  | 7,150 |  | 7.15 | [13 empty] | 2
| FIG |  | "m.č. 210 |  | 0 | [13 empty] | 2
| FIG |  | 21,370 |  | 21.37 | [13 empty] | 2
| FIG |  | "m.č. 211 |  | 0 | [13 empty] | 2
| FIG |  | 36,460 |  | 36.46 | [13 empty] | 2
| FIG |  | "m.č. 211a |  | 0 | [13 empty] | 2
| FIG |  | 6,540 |  | 6.54 | [13 empty] | 2
| FIG |  | "m.č. 211c |  | 0 | [13 empty] | 2
| FIG |  | 5,750 |  | 5.75 | [13 empty] | 2
| FIG |  | "m.č. 212 |  | 0 | [13 empty] | 2
| FIG |  | 5,240 |  | 5.24 | [13 empty] | 2
| FIG |  | "m.č. 212a |  | 0 | [13 empty] | 2
| FIG |  | 19,190 |  | 19.19 | [13 empty] | 2
| FIG |  | "m.č. 213 |  | 0 | [13 empty] | 2
| FIG |  | 22,670 |  | 22.67 | [13 empty] | 2
| FIG |  | "m.č. 214 |  | 0 | [13 empty] | 2
| FIG |  | 24,530 |  | 24.53 | [13 empty] | 2
| FIG |  | "m.č. 215 |  | 0 | [13 empty] | 2
| FIG |  | 24,470 |  | 24.47 | [13 empty] | 2
| FIG |  | "m.č. 216 |  | 0 | [13 empty] | 2
| FIG |  | 25,730 |  | 25.73 | [13 empty] | 2
| FIG |  | "m.č. 228 |  | 0 | [13 empty] | 2
| FIG |  | 21,160 |  | 21.16 | [13 empty] | 2
| FIG |  | "m.č. 232 |  | 0 | [13 empty] | 2
| FIG |  | 17,010 |  | 17.01 | [13 empty] | 2
| FIG |  | "m.č. 233 |  | 0 | [13 empty] | 2
| FIG |  | 26,410 |  | 26.41 | [13 empty] | 2
| FIG |  | "m.č. 234 |  | 0 | [13 empty] | 2
| FIG |  | 16,640 |  | 16.64 | [13 empty] | 2
| FIG |  | "m.č. 234b |  | 0 | [13 empty] | 2
| FIG |  | 19,460 |  | 19.46 | [13 empty] | 2
| FIG |  | "m.č. 235 |  | 0 | [13 empty] | 2
| FIG |  | 35,320 |  | 35.32 | [13 empty] | 2
| FIG |  | "m.č. 236 |  | 0 | [13 empty] | 2
| FIG |  | 33,250 |  | 33.25 | [13 empty] | 2
| FIG |  | "m.č. 236c |  | 0 | [13 empty] | 2
| FIG |  | 12,310 |  | 12.31 | [13 empty] | 2
| FIG |  | "m.č. 237 |  | 0 | [13 empty] | 2
| FIG |  | 21,620 |  | 21.62 | [13 empty] | 2
| FIG |  | "m.č. 239 |  | 0 | [13 empty] | 2
| FIG |  | 21,660 |  | 21.66 | [13 empty] | 2
| FIG |  | "m.č. 240 |  | 0 | [13 empty] | 2
| FIG |  | 22,780 |  | 22.78 | [13 empty] | 2
| FIG |  | "m.č. 240a |  | 0 | [13 empty] | 2
| FIG |  | 6,760 |  | 6.76 | [13 empty] | 2
| FIG |  | "m.č. 244 |  | 0 | [13 empty] | 2
| FIG |  | 21,470 |  | 21.47 | [13 empty] | 2
| FIG |  | Mezisoučet 2.NP |  | 577.21 | [13 empty] | 2
| FIG |  | "D.1.1.08_Půdorys_3.NP |  | 0 | [13 empty] | 2
| FIG |  | "m.č. 308 |  | 0 | [13 empty] | 2
| FIG |  | 18,150 |  | 18.15 | [13 empty] | 2
| FIG |  | "m.č. 308b |  | 0 | [13 empty] | 2
| FIG |  | 5,960 |  | 5.96 | [13 empty] | 2
| FIG |  | "m.č. 315 |  | 0 | [13 empty] | 2
| FIG |  | 7,360 |  | 7.36 | [13 empty] | 2
| FIG |  | "m.č. 317 |  | 0 | [13 empty] | 2
| FIG |  | 9,110 |  | 9.11 | [13 empty] | 2
| FIG |  | "m.č. 322 |  | 0 | [13 empty] | 2
| FIG |  | 27,710 |  | 27.71 | [13 empty] | 2
| FIG |  | "m.č. 322a |  | 0 | [13 empty] | 2
| FIG |  | 4,540 |  | 4.54 | [13 empty] | 2
| FIG |  | "m.č. 322b |  | 0 | [13 empty] | 2
| FIG |  | 2,290 |  | 2.29 | [13 empty] | 2
| FIG |  | "m.č. 330a |  | 0 | [13 empty] | 2
| FIG |  | 5,020 |  | 5.02 | [13 empty] | 2
| FIG |  | "m.č. 339 |  | 0 | [13 empty] | 2
| FIG |  | 8,280 |  | 8.28 | [13 empty] | 2
| FIG |  | "m.č. 341 |  | 0 | [13 empty] | 2
| FIG |  | 7,360 |  | 7.36 | [13 empty] | 2
| FIG |  | "m.č. 350 |  | 0 | [13 empty] | 2
| FIG |  | 23,810 |  | 23.81 | [13 empty] | 2
| FIG |  | Mezisoučet 3.NP |  | 119.59 | [13 empty] | 2
| FIG |  | "D.1.1.09_Půdorys_4.NP |  | 0 | [13 empty] | 2
| FIG |  | "m.č. 408 |  | 0 | [13 empty] | 2
| FIG |  | 13,490 |  | 13.49 | [13 empty] | 2
| FIG |  | "m.č. 408a |  | 0 | [13 empty] | 2
| FIG |  | 5,140 |  | 5.14 | [13 empty] | 2
| FIG |  | "m.č. 416 |  | 0 | [13 empty] | 2
| FIG |  | 2,710 |  | 2.71 | [13 empty] | 2
| FIG |  | "m.č. 422 |  | 0 | [13 empty] | 2
| FIG |  | 27,710 |  | 27.71 | [13 empty] | 2
| FIG |  | "m.č. 422a |  | 0 | [13 empty] | 2
| FIG |  | 2,370 |  | 2.37 | [13 empty] | 2
| FIG |  | "m.č. 423 |  | 0 | [13 empty] | 2
| FIG |  | 4,540 |  | 4.54 | [13 empty] | 2
| FIG |  | "m.č. 433a |  | 0 | [13 empty] | 2
| FIG |  | 5,020 |  | 5.02 | [13 empty] | 2
| FIG |  | "m.č. 439 |  | 0 | [13 empty] | 2
| FIG |  | 2,710 |  | 2.71 | [13 empty] | 2
| FIG |  | "m.č. 450 |  | 0 | [13 empty] | 2
| FIG |  | 18,110 |  | 18.11 | [13 empty] | 2
| FIG |  | Mezisoučet 4.NP |  | 81.8 | [13 empty] | 2
| FIG |  | "D.1.1.10_Půdorys_5.NP |  | 0 | [13 empty] | 2
| FIG |  | "m.č. 507 |  | 0 | [13 empty] | 2
| FIG |  | 17,600 |  | 17.6 | [13 empty] | 2
| FIG |  | "m.č. 508 |  | 0 | [13 empty] | 2
| FIG |  | 13,490 |  | 13.49 | [13 empty] | 2
| FIG |  | "m.č. 508a |  | 0 | [13 empty] | 2
| FIG |  | 5,140 |  | 5.14 | [13 empty] | 2
| FIG |  | "m.č. 516 |  | 0 | [13 empty] | 2
| FIG |  | 2,710 |  | 2.71 | [13 empty] | 2
| FIG |  | "m.č. 522 |  | 0 | [13 empty] | 2
| FIG |  | 27,710 |  | 27.71 | [13 empty] | 2
| FIG |  | "m.č. 522a |  | 0 | [13 empty] | 2
| FIG |  | 2,370 |  | 2.37 | [13 empty] | 2
| FIG |  | "m.č. 523 |  | 0 | [13 empty] | 2
| FIG |  | 4,540 |  | 4.54 | [13 empty] | 2
| FIG |  | "m.č. 533a |  | 0 | [13 empty] | 2
| FIG |  | 5,020 |  | 5.02 | [13 empty] | 2
| FIG |  | "m.č. 539 |  | 0 | [13 empty] | 2
| FIG |  | 2,710 |  | 2.71 | [13 empty] | 2
| FIG |  | "m.č. 550 |  | 0 | [13 empty] | 2
| FIG |  | 18,110 |  | 18.11 | [13 empty] | 2
| FIG |  | Mezisoučet 5.NP |  | 99.4 | [13 empty] | 2
| FIG |  | Součet |  | 878 | [13 empty] | 2
287 | K | 776145111 | Příprava podkladu povlakových podlah a stěn volné položení podložky pod koberec včetně obvodového fixování lepidlem podlah | m2 | 43 |  | 0 | CS ÚRS 2024 02 |  | základní |  | 0 | 0.0001 | 0.0043 | 0 | 0 | 16 | K | 2 |  |  |  | ROZPOCET | [5 empty] | 0 | 0 | 0 | 0 | 0 | 1 | 0 | 16 | -1315384962
| Online PSC |  | https://podminky.urs.cz/item/CS_URS_2024_02/776145111 | [14 empty] | Online PSC | 2
| VV |  | "D.1.1.09_Půdorys_4.NP | [14 empty] | VV | 2 | 1 | True | 0 | ROZPOCET
| VV |  | "D.1.1.10_Půdorys_5.NP | [14 empty] | VV | 2 | 1 | True | 0 | ROZPOCET
| VV |  | "plochy viz. Legenda místností + D.1.1.2.1_Tabulka_skladeb_podlah | [14 empty] | VV | 2 | 1 | True | 0 | ROZPOCET
| VV |  | "2x ochranná vrstva vakuové TI | [14 empty] | VV | 2 | 1 | True | 0 | ROZPOCET
| VV |  | P8 * 2 |  | 43 | [12 empty] | VV | 2 | 2 | True | 1 | ROZPOCET
| FIG |  | Rozpad figury: P8 | [15 empty] | 2
| FIG |  | "D.1.1.09_Půdorys_4.NP |  | 0 | [13 empty] | 2
| FIG |  | "m.č. 456 |  | 0 | [13 empty] | 2
| FIG |  | 5,150 |  | 5.15 | [13 empty] | 2
| FIG |  | "m.č. 459 |  | 0 | [13 empty] | 2
| FIG |  | 5,600 |  | 5.6 | [13 empty] | 2
| FIG |  | Mezisoučet 4.NP |  | 10.75 | [13 empty] | 2
| FIG |  | "D.1.1.10_Půdorys_5.NP |  | 0 | [13 empty] | 2
| FIG |  | "m.č. 556 |  | 0 | [13 empty] | 2
| FIG |  | 5,150 |  | 5.15 | [13 empty] | 2
| FIG |  | "m.č. 559 |  | 0 | [13 empty] | 2
| FIG |  | 5,600 |  | 5.6 | [13 empty] | 2
| FIG |  | Mezisoučet 5.NP |  | 10.75 | [13 empty] | 2
| FIG |  | Součet |  | 21.5 | [13 empty] | 2
288 | M | 284RMAT01 | podložka pod koberec z recyklované gumy tl 3 mm | m2 | 46.44 |  | 0 | R - položka |  | základní |  | 0 | 0.00121 | 0.056192 | 0 | 0 | 32 | M | 2 |  |  |  | ROZPOCET | [5 empty] | 0 | 0 | 0 | 0 | 0 | 1 | 0 | 16 | 2063346537
| VV |  | 43*1,08 'Přepočtené koeficientem množství |  | 46.44 | [12 empty] | VV | 2 | 2 | False | 1 | ROZPOCET
289 | K | 776201811 | Demontáž povlakových podlahovin lepených ručně bez podložky | m2 | 4916.19 |  | 0 | CS ÚRS 2024 02 |  | základní |  | 0 | 0 | 0 | 0.0025 | 12.2905 | 16 | K | 2 |  |  |  | ROZPOCET | [5 empty] | 0 | 0 | 0 | 0 | 0 | 1 | 0 | 16 | 743809039
| Online PSC |  | https://podminky.urs.cz/item/CS_URS_2024_02/776201811 | [14 empty] | Online PSC | 2
| VV |  | "D.1.1.05_Půdorys_1.PP | [14 empty] | VV | 2 | 1 | True | 0 | ROZPOCET
| VV |  | "D.1.1.06_Půdorys_1.NP | [14 empty] | VV | 2 | 1 | True | 0 | ROZPOCET
| VV |  | "D.1.1.07_Půdorys_2.NP | [14 empty] | VV | 2 | 1 | True | 0 | ROZPOCET
| VV |  | "D.1.1.08_Půdorys_3.NP | [14 empty] | VV | 2 | 1 | True | 0 | ROZPOCET
| VV |  | "D.1.1.09_Půdorys_4.NP | [14 empty] | VV | 2 | 1 | True | 0 | ROZPOCET
| VV |  | "D.1.1.10_Půdorys_5.NP | [14 empty] | VV | 2 | 1 | True | 0 | ROZPOCET
| VV |  | "plochy viz. Legenda místností + D.1.1.2.1_Tabulka_skladeb_podlah | [14 empty] | VV | 2 | 1 | True | 0 | ROZPOCET
| VV |  | P3+P3a+P3b+P3c+P3d+P3e+P4+P4a |  | 4916.19 | [12 empty] | VV | 2 | 2 | True | 1 | ROZPOCET
| FIG |  | Rozpad figury: P3 | [15 empty] | 2
| FIG |  | "D.1.1.06_Půdorys_1.NP |  | 0 | [13 empty] | 2
| FIG |  | "m.č. 114 |  | 0 | [13 empty] | 2
| FIG |  | 23,820 |  | 23.82 | [13 empty] | 2
| FIG |  | "m.č. 115 |  | 0 | [13 empty] | 2
| FIG |  | 5,010 |  | 5.01 | [13 empty] | 2
| FIG |  | "m.č. 145 |  | 0 | [13 empty] | 2
| FIG |  | 13,320 |  | 13.32 | [13 empty] | 2
| FIG |  | "m.č. 146 |  | 0 | [13 empty] | 2
| FIG |  | 40,350 |  | 40.35 | [13 empty] | 2
| FIG |  | "m.č. 148 |  | 0 | [13 empty] | 2
| FIG |  | 3,250 |  | 3.25 | [13 empty] | 2
| FIG |  | "m.č. 150 |  | 0 | [13 empty] | 2
| FIG |  | 8,380 |  | 8.38 | [13 empty] | 2
| FIG |  | "m.č. 170 |  | 0 | [13 empty] | 2
| FIG |  | 2,350 |  | 2.35 | [13 empty] | 2
| FIG |  | "m.č. 171 |  | 0 | [13 empty] | 2
| FIG |  | 1,400 |  | 1.4 | [13 empty] | 2
| FIG |  | "m.č. 175 |  | 0 | [13 empty] | 2
| FIG |  | 2,350 |  | 2.35 | [13 empty] | 2
| FIG |  | "m.č. 176 |  | 0 | [13 empty] | 2
| FIG |  | 1,630 |  | 1.63 | [13 empty] | 2
| FIG |  | Mezisoučet 1.NP |  | 101.86 | [13 empty] | 2
| FIG |  | "D.1.1.07_Půdorys_2.NP |  | 0 | [13 empty] | 2
| FIG |  | "m.č. 205 |  | 0 | [13 empty] | 2
| FIG |  | 59,490 |  | 59.49 | [13 empty] | 2
| FIG |  | "m.č. 245a |  | 0 | [13 empty] | 2
| FIG |  | 3,610 |  | 3.61 | [13 empty] | 2
| FIG |  | "m.č. 245b |  | 0 | [13 empty] | 2
| FIG |  | 2,450 |  | 2.45 | [13 empty] | 2
| FIG |  | Mezisoučet 2.NP |  | 65.55 | [13 empty] | 2
| FIG |  | "D.1.1.08_Půdorys_3.NP |  | 0 | [13 empty] | 2
| FIG |  | "m.č. 305 |  | 0 | [13 empty] | 2
| FIG |  | 37,140 |  | 37.14 | [13 empty] | 2
| FIG |  | Mezisoučet 3.NP |  | 37.14 | [13 empty] | 2
| FIG |  | "D.1.1.09_Půdorys_4.NP |  | 0 | [13 empty] | 2
| FIG |  | "m.č. 405 |  | 0 | [13 empty] | 2
| FIG |  | 38,850 |  | 38.85 | [13 empty] | 2
| FIG |  | "m.č. 424 |  | 0 | [13 empty] | 2
| FIG |  | 60,680 |  | 60.68 | [13 empty] | 2
| FIG |  | Mezisoučet 4.NP |  | 99.53 | [13 empty] | 2
| FIG |  | "D.1.1.10_Půdorys_5.NP |  | 0 | [13 empty] | 2
| FIG |  | "m.č. 505 |  | 0 | [13 empty] | 2
| FIG |  | 38,850 |  | 38.85 | [13 empty] | 2
| FIG |  | "m.č. 525 |  | 0 | [13 empty] | 2
| FIG |  | 60,680 |  | 60.68 | [13 empty] | 2
| FIG |  | Mezisoučet 5.NP |  | 99.53 | [13 empty] | 2
| FIG |  | Součet |  | 403.61 | [13 empty] | 2
| FIG |  | Rozpad figury: P3a | [15 empty] | 2
| FIG |  | "D.1.1.05_Půdorys_1.PP |  | 0 | [13 empty] | 2
| FIG |  | "m.č. 012 |  | 0 | [13 empty] | 2
| FIG |  | 65,870 |  | 65.87 | [13 empty] | 2
| FIG |  | "m.č. 013c |  | 0 | [13 empty] | 2
| FIG |  | 7,520 |  | 7.52 | [13 empty] | 2
| FIG |  | "m.č. 014 |  | 0 | [13 empty] | 2
| FIG |  | 3,380 |  | 3.38 | [13 empty] | 2
| FIG |  | "m.č. 020a |  | 0 | [13 empty] | 2
| FIG |  | 17,150 |  | 17.15 | [13 empty] | 2
| FIG |  | "m.č. 020c |  | 0 | [13 empty] | 2
| FIG |  | 18,750 |  | 18.75 | [13 empty] | 2
| FIG |  | "m.č. 021a |  | 0 | [13 empty] | 2
| FIG |  | 17,150 |  | 17.15 | [13 empty] | 2
| FIG |  | "m.č. 021c |  | 0 | [13 empty] | 2
| FIG |  | 17,550 |  | 17.55 | [13 empty] | 2
| FIG |  | "m.č. 022a |  | 0 | [13 empty] | 2
| FIG |  | 17,580 |  | 17.58 | [13 empty] | 2
| FIG |  | "m.č. 022c |  | 0 | [13 empty] | 2
| FIG |  | 19,130 |  | 19.13 | [13 empty] | 2
| FIG |  | "m.č. 023a |  | 0 | [13 empty] | 2
| FIG |  | 15,290 |  | 15.29 | [13 empty] | 2
| FIG |  | "m.č. 024a |  | 0 | [13 empty] | 2
| FIG |  | 14,260 |  | 14.26 | [13 empty] | 2
| FIG |  | "m.č. 025a |  | 0 | [13 empty] | 2
| FIG |  | 11,730 |  | 11.73 | [13 empty] | 2
| FIG |  | "m.č. 046 |  | 0 | [13 empty] | 2
| FIG |  | 28,800 |  | 28.8 | [13 empty] | 2
| FIG |  | "m.č. 048 |  | 0 | [13 empty] | 2
| FIG |  | 8,910 |  | 8.91 | [13 empty] | 2
| FIG |  | Mezisoučet 1.PP |  | 263.07 | [13 empty] | 2
| FIG |  | "D.1.1.06_Půdorys_1.NP |  | 0 | [13 empty] | 2
| FIG |  | "m.č. 105 |  | 0 | [13 empty] | 2
| FIG |  | 7,620 |  | 7.62 | [13 empty] | 2
| FIG |  | "m.č. 111a |  | 0 | [13 empty] | 2
| FIG |  | 6,910 |  | 6.91 | [13 empty] | 2
| FIG |  | "m.č. 111b |  | 0 | [13 empty] | 2
| FIG |  | 7,500 |  | 7.5 | [13 empty] | 2
| FIG |  | "m.č. 112 |  | 0 | [13 empty] | 2
| FIG |  | 4,750 |  | 4.75 | [13 empty] | 2
| FIG |  | "m.č. 151 |  | 0 | [13 empty] | 2
| FIG |  | 22,280 |  | 22.28 | [13 empty] | 2
| FIG |  | "m.č. 161 |  | 0 | [13 empty] | 2
| FIG |  | 22,710 |  | 22.71 | [13 empty] | 2
| FIG |  | "m.č. 161a |  | 0 | [13 empty] | 2
| FIG |  | 9,200 |  | 9.2 | [13 empty] | 2
| FIG |  | "m.č. 162 |  | 0 | [13 empty] | 2
| FIG |  | 21,450 |  | 21.45 | [13 empty] | 2
| FIG |  | "m.č. 162a |  | 0 | [13 empty] | 2
| FIG |  | 5,030 |  | 5.03 | [13 empty] | 2
| FIG |  | "m.č. 163 |  | 0 | [13 empty] | 2
| FIG |  | 37,070 |  | 37.07 | [13 empty] | 2
| FIG |  | "m.č. 163a |  | 0 | [13 empty] | 2
| FIG |  | 11,690 |  | 11.69 | [13 empty] | 2
| FIG |  | "m.č. 164 |  | 0 | [13 empty] | 2
| FIG |  | 64,690 |  | 64.69 | [13 empty] | 2
| FIG |  | "m.č. 165 |  | 0 | [13 empty] | 2
| FIG |  | 13,260 |  | 13.26 | [13 empty] | 2
| FIG |  | Mezisoučet 1.NP |  | 234.16 | [13 empty] | 2
| FIG |  | "D.1.1.07_Půdorys_2.NP |  | 0 | [13 empty] | 2
| FIG |  | "m.č. 206a |  | 0 | [13 empty] | 2
| FIG |  | 4,370 |  | 4.37 | [13 empty] | 2
| FIG |  | "m.č. 207a |  | 0 | [13 empty] | 2
| FIG |  | 8,700 |  | 8.7 | [13 empty] | 2
| FIG |  | "m.č. 210a |  | 0 | [13 empty] | 2
| FIG |  | 4,770 |  | 4.77 | [13 empty] | 2
| FIG |  | "m.č. 212 |  | 0 | [13 empty] | 2
| FIG |  | 45,680 |  | 45.68 | [13 empty] | 2
| FIG |  | "m.č. 221 |  | 0 | [13 empty] | 2
| FIG |  | 16,140 |  | 16.14 | [13 empty] | 2
| FIG |  | "m.č. 222 |  | 0 | [13 empty] | 2
| FIG |  | 26,090 |  | 26.09 | [13 empty] | 2
| FIG |  | "m.č. 227 |  | 0 | [13 empty] | 2
| FIG |  | 20,050 |  | 20.05 | [13 empty] | 2
| FIG |  | "m.č. 236a |  | 0 | [13 empty] | 2
| FIG |  | 4,540 |  | 4.54 | [13 empty] | 2
| FIG |  | "m.č. 238 |  | 0 | [13 empty] | 2
| FIG |  | 5,290 |  | 5.29 | [13 empty] | 2
| FIG |  | "m.č. 239a |  | 0 | [13 empty] | 2
| FIG |  | 9,230 |  | 9.23 | [13 empty] | 2
| FIG |  | Mezisoučet 2.NP |  | 144.86 | [13 empty] | 2
| FIG |  | "D.1.1.08_Půdorys_3.NP |  | 0 | [13 empty] | 2
| FIG |  | "m.č. 306 |  | 0 | [13 empty] | 2
| FIG |  | 18,470 |  | 18.47 | [13 empty] | 2
| FIG |  | "m.č. 306a |  | 0 | [13 empty] | 2
| FIG |  | 5,070 |  | 5.07 | [13 empty] | 2
| FIG |  | "m.č. 352 |  | 0 | [13 empty] | 2
| FIG |  | 5,390 |  | 5.39 | [13 empty] | 2
| FIG |  | Mezisoučet 3.NP |  | 28.93 | [13 empty] | 2
| FIG |  | "D.1.1.09_Půdorys_4.NP |  | 0 | [13 empty] | 2
| FIG |  | "m.č. 407 |  | 0 | [13 empty] | 2
| FIG |  | 17,600 |  | 17.6 | [13 empty] | 2
| FIG |  | Mezisoučet 4.NP |  | 17.6 | [13 empty] | 2
| FIG |  | Součet |  | 688.62 | [13 empty] | 2
| FIG |  | Rozpad figury: P3b | [15 empty] | 2
| FIG |  | "D.1.1.06_Půdorys_1.NP |  | 0 | [13 empty] | 2
| FIG |  | "m.č. 108 |  | 0 | [13 empty] | 2
| FIG |  | 10,370 |  | 10.37 | [13 empty] | 2
| FIG |  | "m.č. 110 |  | 0 | [13 empty] | 2
| FIG |  | 8,350 |  | 8.35 | [13 empty] | 2
| FIG |  | "m.č. 116 |  | 0 | [13 empty] | 2
| FIG |  | 87,730 |  | 87.73 | [13 empty] | 2
| FIG |  | "m.č. 117 |  | 0 | [13 empty] | 2
| FIG |  | 6,370 |  | 6.37 | [13 empty] | 2
| FIG |  | "m.č. 119 |  | 0 | [13 empty] | 2
| FIG |  | 3,430 |  | 3.43 | [13 empty] | 2
| FIG |  | "m.č. 120 |  | 0 | [13 empty] | 2
| FIG |  | 3,560 |  | 3.56 | [13 empty] | 2
| FIG |  | "m.č. 121 |  | 0 | [13 empty] | 2
| FIG |  | 8,470 |  | 8.47 | [13 empty] | 2
| FIG |  | "m.č. 126 |  | 0 | [13 empty] | 2
| FIG |  | 14,000 |  | 14 | [13 empty] | 2
| FIG |  | "m.č. 126a |  | 0 | [13 empty] | 2
| FIG |  | 4,150 |  | 4.15 | [13 empty] | 2
| FIG |  | "m.č. 127 |  | 0 | [13 empty] | 2
| FIG |  | 18,000 |  | 18 | [13 empty] | 2
| FIG |  | "m.č. 127a |  | 0 | [13 empty] | 2
| FIG |  | 4,860 |  | 4.86 | [13 empty] | 2
| FIG |  | "m.č. 128 |  | 0 | [13 empty] | 2
| FIG |  | 7,720 |  | 7.72 | [13 empty] | 2
| FIG |  | "m.č. 128a |  | 0 | [13 empty] | 2
| FIG |  | 10,800 |  | 10.8 | [13 empty] | 2
| FIG |  | "m.č. 129 |  | 0 | [13 empty] | 2
| FIG |  | 8,250 |  | 8.25 | [13 empty] | 2
| FIG |  | "m.č. 130 |  | 0 | [13 empty] | 2
| FIG |  | 38,020 |  | 38.02 | [13 empty] | 2
| FIG |  | "m.č. 131 |  | 0 | [13 empty] | 2
| FIG |  | 8,190 |  | 8.19 | [13 empty] | 2
| FIG |  | "m.č. 135 |  | 0 | [13 empty] | 2
| FIG |  | 21,350 |  | 21.35 | [13 empty] | 2
| FIG |  | "m.č. 135a |  | 0 | [13 empty] | 2
| FIG |  | 12,720 |  | 12.72 | [13 empty] | 2
| FIG |  | "m.č. 136a |  | 0 | [13 empty] | 2
| FIG |  | 6,200 |  | 6.2 | [13 empty] | 2
| FIG |  | "m.č. 137 |  | 0 | [13 empty] | 2
| FIG |  | 6,950 |  | 6.95 | [13 empty] | 2
| FIG |  | "m.č. 138 |  | 0 | [13 empty] | 2
| FIG |  | 20,550 |  | 20.55 | [13 empty] | 2
| FIG |  | Mezisoučet 1.NP |  | 310.04 | [13 empty] | 2
| FIG |  | Součet |  | 310.04 | [13 empty] | 2
| FIG |  | Rozpad figury: P3c | [15 empty] | 2
| FIG |  | "D.1.1.05_Půdorys_1.PP |  | 0 | [13 empty] | 2
| FIG |  | "m.č. 029 |  | 0 | [13 empty] | 2
| FIG |  | 34,320 |  | 34.32 | [13 empty] | 2
| FIG |  | "m.č. 029a |  | 0 | [13 empty] | 2
| FIG |  | 9,620 |  | 9.62 | [13 empty] | 2
| FIG |  | Mezisoučet 1.PP |  | 43.94 | [13 empty] | 2
| FIG |  | "D.1.1.06_Půdorys_1.NP |  | 0 | [13 empty] | 2
| FIG |  | "m.č. 118 |  | 0 | [13 empty] | 2
| FIG |  | 18,480 |  | 18.48 | [13 empty] | 2
| FIG |  | "m.č. 122 |  | 0 | [13 empty] | 2
| FIG |  | 24,070 |  | 24.07 | [13 empty] | 2
| FIG |  | "m.č. 123 |  | 0 | [13 empty] | 2
| FIG |  | 23,930 |  | 23.93 | [13 empty] | 2
| FIG |  | "m.č. 123a |  | 0 | [13 empty] | 2
| FIG |  | 23,930 |  | 23.93 | [13 empty] | 2
| FIG |  | "m.č. 124 |  | 0 | [13 empty] | 2
| FIG |  | 14,200 |  | 14.2 | [13 empty] | 2
| FIG |  | "m.č. 124a |  | 0 | [13 empty] | 2
| FIG |  | 13,830 |  | 13.83 | [13 empty] | 2
| FIG |  | "m.č. 125 |  | 0 | [13 empty] | 2
| FIG |  | 22,700 |  | 22.7 | [13 empty] | 2
| FIG |  | "m.č. 133 |  | 0 | [13 empty] | 2
| FIG |  | 17,300 |  | 17.3 | [13 empty] | 2
| FIG |  | "m.č. 133a |  | 0 | [13 empty] | 2
| FIG |  | 12,720 |  | 12.72 | [13 empty] | 2
| FIG |  | "m.č. 134 |  | 0 | [13 empty] | 2
| FIG |  | 13,730 |  | 13.73 | [13 empty] | 2
| FIG |  | "m.č. 136 |  | 0 | [13 empty] | 2
| FIG |  | 27,410 |  | 27.41 | [13 empty] | 2
| FIG |  | Mezisoučet 1.NP |  | 212.3 | [13 empty] | 2
| FIG |  | Součet |  | 256.24 | [13 empty] | 2
| FIG |  | Rozpad figury: P3d | [15 empty] | 2
| FIG |  | "D.1.1.06_Půdorys_1.NP |  | 0 | [13 empty] | 2
| FIG |  | "m.č. 122a |  | 0 | [13 empty] | 2
| FIG |  | 9,940 |  | 9.94 | [13 empty] | 2
| FIG |  | "m.č. 123b |  | 0 | [13 empty] | 2
| FIG |  | 9,310 |  | 9.31 | [13 empty] | 2
| FIG |  | "m.č. 124b |  | 0 | [13 empty] | 2
| FIG |  | 4,360 |  | 4.36 | [13 empty] | 2
| FIG |  | "m.č. 125a |  | 0 | [13 empty] | 2
| FIG |  | 4,540 |  | 4.54 | [13 empty] | 2
| FIG |  | "m.č. 133b |  | 0 | [13 empty] | 2
| FIG |  | 5,070 |  | 5.07 | [13 empty] | 2
| FIG |  | "m.č. 134a |  | 0 | [13 empty] | 2
| FIG |  | 6,160 |  | 6.16 | [13 empty] | 2
| FIG |  | "m.č. 135b |  | 0 | [13 empty] | 2
| FIG |  | 5,470 |  | 5.47 | [13 empty] | 2
| FIG |  | "m.č. 139 |  | 0 | [13 empty] | 2
| FIG |  | 1,710 |  | 1.71 | [13 empty] | 2
| FIG |  | Mezisoučet 1.NP |  | 46.56 | [13 empty] | 2
| FIG |  | Součet |  | 46.56 | [13 empty] | 2
| FIG |  | Rozpad figury: P3e | [15 empty] | 2
| FIG |  | "D.1.1.06_Půdorys_1.NP |  | 0 | [13 empty] | 2
| FIG |  | "m.č. 147 |  | 0 | [13 empty] | 2
| FIG |  | 24,040 |  | 24.04 | [13 empty] | 2
| FIG |  | Mezisoučet 1.NP |  | 24.04 | [13 empty] | 2
| FIG |  | Součet |  | 24.04 | [13 empty] | 2
| FIG |  | Rozpad figury: P4 | [15 empty] | 2
| FIG |  | "D.1.1.07_Půdorys_2.NP |  | 0 | [13 empty] | 2
| FIG |  | "m.č. 229a |  | 0 | [13 empty] | 2
| FIG |  | 14,520 |  | 14.52 | [13 empty] | 2
| FIG |  | "m.č. 230 |  | 0 | [13 empty] | 2
| FIG |  | 32,390 |  | 32.39 | [13 empty] | 2
| FIG |  | "m.č. 230a |  | 0 | [13 empty] | 2
| FIG |  | 21,450 |  | 21.45 | [13 empty] | 2
| FIG |  | "m.č. 230b |  | 0 | [13 empty] | 2
| FIG |  | 10,040 |  | 10.04 | [13 empty] | 2
| FIG |  | "m.č. 230c |  | 0 | [13 empty] | 2
| FIG |  | 6,510 |  | 6.51 | [13 empty] | 2
| FIG |  | "m.č. 231 |  | 0 | [13 empty] | 2
| FIG |  | 19,680 |  | 19.68 | [13 empty] | 2
| FIG |  | "m.č. 242 |  | 0 | [13 empty] | 2
| FIG |  | 20,960 |  | 20.96 | [13 empty] | 2
| FIG |  | "m.č. 243 |  | 0 | [13 empty] | 2
| FIG |  | 20,960 |  | 20.96 | [13 empty] | 2
| FIG |  | "m.č. 245 |  | 0 | [13 empty] | 2
| FIG |  | 24,510 |  | 24.51 | [13 empty] | 2
| FIG |  | "m.č. 245c |  | 0 | [13 empty] | 2
| FIG |  | 25,280 |  | 25.28 | [13 empty] | 2
| FIG |  | Mezisoučet 2.NP |  | 196.3 | [13 empty] | 2
| FIG |  | "D.1.1.08_Půdorys_3.NP |  | 0 | [13 empty] | 2
| FIG |  | "m.č. 309 |  | 0 | [13 empty] | 2
| FIG |  | 21,260 |  | 21.26 | [13 empty] | 2
| FIG |  | "m.č. 309b |  | 0 | [13 empty] | 2
| FIG |  | 6,030 |  | 6.03 | [13 empty] | 2
| FIG |  | "m.č. 310 |  | 0 | [13 empty] | 2
| FIG |  | 21,330 |  | 21.33 | [13 empty] | 2
| FIG |  | "m.č. 310b |  | 0 | [13 empty] | 2
| FIG |  | 6,030 |  | 6.03 | [13 empty] | 2
| FIG |  | "m.č. 311 |  | 0 | [13 empty] | 2
| FIG |  | 21,330 |  | 21.33 | [13 empty] | 2
| FIG |  | "m.č. 311b |  | 0 | [13 empty] | 2
| FIG |  | 6,030 |  | 6.03 | [13 empty] | 2
| FIG |  | "m.č. 313 |  | 0 | [13 empty] | 2
| FIG |  | 21,540 |  | 21.54 | [13 empty] | 2
| FIG |  | "m.č. 313b |  | 0 | [13 empty] | 2
| FIG |  | 6,030 |  | 6.03 | [13 empty] | 2
| FIG |  | "m.č. 314 |  | 0 | [13 empty] | 2
| FIG |  | 31,730 |  | 31.73 | [13 empty] | 2
| FIG |  | "m.č. 314b |  | 0 | [13 empty] | 2
| FIG |  | 6,880 |  | 6.88 | [13 empty] | 2
| FIG |  | "m.č. 316 |  | 0 | [13 empty] | 2
| FIG |  | 52,180 |  | 52.18 | [13 empty] | 2
| FIG |  | "m.č. 318 |  | 0 | [13 empty] | 2
| FIG |  | 26,030 |  | 26.03 | [13 empty] | 2
| FIG |  | "m.č. 318b |  | 0 | [13 empty] | 2
| FIG |  | 3,280 |  | 3.28 | [13 empty] | 2
| FIG |  | "m.č. 319 |  | 0 | [13 empty] | 2
| FIG |  | 23,400 |  | 23.4 | [13 empty] | 2
| FIG |  | "m.č. 319b |  | 0 | [13 empty] | 2
| FIG |  | 2,970 |  | 2.97 | [13 empty] | 2
| FIG |  | "m.č. 320 |  | 0 | [13 empty] | 2
| FIG |  | 17,440 |  | 17.44 | [13 empty] | 2
| FIG |  | "m.č. 320b |  | 0 | [13 empty] | 2
| FIG |  | 2,970 |  | 2.97 | [13 empty] | 2
| FIG |  | "m.č. 324 |  | 0 | [13 empty] | 2
| FIG |  | 60,680 |  | 60.68 | [13 empty] | 2
| FIG |  | "m.č. 329 |  | 0 | [13 empty] | 2
| FIG |  | 20,790 |  | 20.79 | [13 empty] | 2
| FIG |  | "m.č. 329a |  | 0 | [13 empty] | 2
| FIG |  | 21,540 |  | 21.54 | [13 empty] | 2
| FIG |  | "m.č. 329b |  | 0 | [13 empty] | 2
| FIG |  | 10,790 |  | 10.79 | [13 empty] | 2
| FIG |  | "m.č. 331 |  | 0 | [13 empty] | 2
| FIG |  | 17,440 |  | 17.44 | [13 empty] | 2
| FIG |  | "m.č. 331b |  | 0 | [13 empty] | 2
| FIG |  | 2,970 |  | 2.97 | [13 empty] | 2
| FIG |  | "m.č. 333 |  | 0 | [13 empty] | 2
| FIG |  | 23,400 |  | 23.4 | [13 empty] | 2
| FIG |  | "m.č. 333b |  | 0 | [13 empty] | 2
| FIG |  | 2,970 |  | 2.97 | [13 empty] | 2
| FIG |  | "m.č. 335 |  | 0 | [13 empty] | 2
| FIG |  | 25,490 |  | 25.49 | [13 empty] | 2
| FIG |  | "m.č. 335b |  | 0 | [13 empty] | 2
| FIG |  | 3,280 |  | 3.28 | [13 empty] | 2
| FIG |  | "m.č. 340 |  | 0 | [13 empty] | 2
| FIG |  | 75,980 |  | 75.98 | [13 empty] | 2
| FIG |  | "m.č. 342 |  | 0 | [13 empty] | 2
| FIG |  | 32,950 |  | 32.95 | [13 empty] | 2
| FIG |  | "m.č. 342b |  | 0 | [13 empty] | 2
| FIG |  | 6,880 |  | 6.88 | [13 empty] | 2
| FIG |  | "m.č. 343 |  | 0 | [13 empty] | 2
| FIG |  | 21,260 |  | 21.26 | [13 empty] | 2
| FIG |  | "m.č. 343b |  | 0 | [13 empty] | 2
| FIG |  | 6,030 |  | 6.03 | [13 empty] | 2
| FIG |  | "m.č. 344 |  | 0 | [13 empty] | 2
| FIG |  | 21,330 |  | 21.33 | [13 empty] | 2
| FIG |  | "m.č. 344b |  | 0 | [13 empty] | 2
| FIG |  | 6,030 |  | 6.03 | [13 empty] | 2
| FIG |  | "m.č. 345 |  | 0 | [13 empty] | 2
| FIG |  | 21,330 |  | 21.33 | [13 empty] | 2
| FIG |  | "m.č. 345b |  | 0 | [13 empty] | 2
| FIG |  | 6,030 |  | 6.03 | [13 empty] | 2
| FIG |  | "m.č. 346 |  | 0 | [13 empty] | 2
| FIG |  | 21,260 |  | 21.26 | [13 empty] | 2
| FIG |  | "m.č. 346b |  | 0 | [13 empty] | 2
| FIG |  | 6,030 |  | 6.03 | [13 empty] | 2
| FIG |  | "m.č. 347 |  | 0 | [13 empty] | 2
| FIG |  | 15,620 |  | 15.62 | [13 empty] | 2
| FIG |  | "m.č. 347a |  | 0 | [13 empty] | 2
| FIG |  | 5,360 |  | 5.36 | [13 empty] | 2
| FIG |  | "m.č. 347b |  | 0 | [13 empty] | 2
| FIG |  | 5,330 |  | 5.33 | [13 empty] | 2
| FIG |  | "m.č. 348 |  | 0 | [13 empty] | 2
| FIG |  | 21,330 |  | 21.33 | [13 empty] | 2
| FIG |  | "m.č. 348b |  | 0 | [13 empty] | 2
| FIG |  | 6,030 |  | 6.03 | [13 empty] | 2
| FIG |  | "m.č. 349 |  | 0 | [13 empty] | 2
| FIG |  | 21,330 |  | 21.33 | [13 empty] | 2
| FIG |  | "m.č. 349b |  | 0 | [13 empty] | 2
| FIG |  | 6,350 |  | 6.35 | [13 empty] | 2
| FIG |  | Mezisoučet 3.NP |  | 772.27 | [13 empty] | 2
| FIG |  | "D.1.1.09_Půdorys_4.NP |  | 0 | [13 empty] | 2
| FIG |  | "m.č. 409 |  | 0 | [13 empty] | 2
| FIG |  | 21,260 |  | 21.26 | [13 empty] | 2
| FIG |  | "m.č. 409b |  | 0 | [13 empty] | 2
| FIG |  | 6,030 |  | 6.03 | [13 empty] | 2
| FIG |  | "m.č. 410 |  | 0 | [13 empty] | 2
| FIG |  | 21,330 |  | 21.33 | [13 empty] | 2
| FIG |  | "m.č. 410b |  | 0 | [13 empty] | 2
| FIG |  | 6,030 |  | 6.03 | [13 empty] | 2
| FIG |  | "m.č. 411 |  | 0 | [13 empty] | 2
| FIG |  | 21,330 |  | 21.33 | [13 empty] | 2
| FIG |  | "m.č. 411b |  | 0 | [13 empty] | 2
| FIG |  | 6,030 |  | 6.03 | [13 empty] | 2
| FIG |  | "m.č. 413 |  | 0 | [13 empty] | 2
| FIG |  | 21,540 |  | 21.54 | [13 empty] | 2
| FIG |  | "m.č. 413b |  | 0 | [13 empty] | 2
| FIG |  | 6,030 |  | 6.03 | [13 empty] | 2
| FIG |  | "m.č. 414 |  | 0 | [13 empty] | 2
| FIG |  | 21,520 |  | 21.52 | [13 empty] | 2
| FIG |  | "m.č. 414b |  | 0 | [13 empty] | 2
| FIG |  | 8,130 |  | 8.13 | [13 empty] | 2
| FIG |  | "m.č. 415 |  | 0 | [13 empty] | 2
| FIG |  | 48,050 |  | 48.05 | [13 empty] | 2
| FIG |  | "m.č. 417 |  | 0 | [13 empty] | 2
| FIG |  | 24,280 |  | 24.28 | [13 empty] | 2
| FIG |  | "m.č. 417b |  | 0 | [13 empty] | 2
| FIG |  | 2,970 |  | 2.97 | [13 empty] | 2
| FIG |  | "m.č. 418 |  | 0 | [13 empty] | 2
| FIG |  | 20,370 |  | 20.37 | [13 empty] | 2
| FIG |  | "m.č. 420 |  | 0 | [13 empty] | 2
| FIG |  | 17,440 |  | 17.44 | [13 empty] | 2
| FIG |  | "m.č. 420b |  | 0 | [13 empty] | 2
| FIG |  | 2,970 |  | 2.97 | [13 empty] | 2
| FIG |  | "m.č. 429 |  | 0 | [13 empty] | 2
| FIG |  | 21,190 |  | 21.19 | [13 empty] | 2
| FIG |  | "m.č. 430 |  | 0 | [13 empty] | 2
| FIG |  | 21,910 |  | 21.91 | [13 empty] | 2
| FIG |  | "m.č. 430a |  | 0 | [13 empty] | 2
| FIG |  | 10,790 |  | 10.79 | [13 empty] | 2
| FIG |  | "m.č. 434 |  | 0 | [13 empty] | 2
| FIG |  | 17,440 |  | 17.44 | [13 empty] | 2
| FIG |  | "m.č. 434b |  | 0 | [13 empty] | 2
| FIG |  | 2,970 |  | 2.97 | [13 empty] | 2
| FIG |  | "m.č. 436 |  | 0 | [13 empty] | 2
| FIG |  | 20,370 |  | 20.37 | [13 empty] | 2
| FIG |  | "m.č. 436b |  | 0 | [13 empty] | 2
| FIG |  | 2,970 |  | 2.97 | [13 empty] | 2
| FIG |  | "m.č. 438 |  | 0 | [13 empty] | 2
| FIG |  | 24,280 |  | 24.28 | [13 empty] | 2
| FIG |  | "m.č. 438b |  | 0 | [13 empty] | 2
| FIG |  | 2,970 |  | 2.97 | [13 empty] | 2
| FIG |  | "m.č. 440 |  | 0 | [13 empty] | 2
| FIG |  | 71,860 |  | 71.86 | [13 empty] | 2
| FIG |  | "m.č. 441 |  | 0 | [13 empty] | 2
| FIG |  | 21,810 |  | 21.81 | [13 empty] | 2
| FIG |  | "m.č. 442 |  | 0 | [13 empty] | 2
| FIG |  | 21,260 |  | 21.26 | [13 empty] | 2
| FIG |  | "m.č. 442b |  | 0 | [13 empty] | 2
| FIG |  | 6,030 |  | 6.03 | [13 empty] | 2
| FIG |  | "m.č. 443 |  | 0 | [13 empty] | 2
| FIG |  | 21,330 |  | 21.33 | [13 empty] | 2
| FIG |  | "m.č. 443b |  | 0 | [13 empty] | 2
| FIG |  | 6,030 |  | 6.03 | [13 empty] | 2
| FIG |  | "m.č. 444 |  | 0 | [13 empty] | 2
| FIG |  | 21,330 |  | 21.33 | [13 empty] | 2
| FIG |  | "m.č. 444b |  | 0 | [13 empty] | 2
| FIG |  | 6,030 |  | 6.03 | [13 empty] | 2
| FIG |  | "m.č. 445 |  | 0 | [13 empty] | 2
| FIG |  | 21,260 |  | 21.26 | [13 empty] | 2
| FIG |  | "m.č. 445b |  | 0 | [13 empty] | 2
| FIG |  | 6,030 |  | 6.03 | [13 empty] | 2
| FIG |  | "m.č. 446 |  | 0 | [13 empty] | 2
| FIG |  | 15,620 |  | 15.62 | [13 empty] | 2
| FIG |  | "m.č. 446b |  | 0 | [13 empty] | 2
| FIG |  | 6,030 |  | 6.03 | [13 empty] | 2
| FIG |  | "m.č. 447 |  | 0 | [13 empty] | 2
| FIG |  | 5,330 |  | 5.33 | [13 empty] | 2
| FIG |  | "m.č. 448 |  | 0 | [13 empty] | 2
| FIG |  | 21,330 |  | 21.33 | [13 empty] | 2
| FIG |  | "m.č. 448b |  | 0 | [13 empty] | 2
| FIG |  | 6,030 |  | 6.03 | [13 empty] | 2
| FIG |  | "m.č. 449 |  | 0 | [13 empty] | 2
| FIG |  | 21,330 |  | 21.33 | [13 empty] | 2
| FIG |  | "m.č. 449b |  | 0 | [13 empty] | 2
| FIG |  | 6,350 |  | 6.35 | [13 empty] | 2
| FIG |  | Mezisoučet 4.NP |  | 665.19 | [13 empty] | 2
| FIG |  | "D.1.1.10_Půdorys_5.NP |  | 0 | [13 empty] | 2
| FIG |  | "m.č. 509 |  | 0 | [13 empty] | 2
| FIG |  | 21,260 |  | 21.26 | [13 empty] | 2
| FIG |  | "m.č. 509b |  | 0 | [13 empty] | 2
| FIG |  | 6,030 |  | 6.03 | [13 empty] | 2
| FIG |  | "m.č. 510 |  | 0 | [13 empty] | 2
| FIG |  | 21,330 |  | 21.33 | [13 empty] | 2
| FIG |  | "m.č. 510b |  | 0 | [13 empty] | 2
| FIG |  | 6,030 |  | 6.03 | [13 empty] | 2
| FIG |  | "m.č. 511 |  | 0 | [13 empty] | 2
| FIG |  | 21,330 |  | 21.33 | [13 empty] | 2
| FIG |  | "m.č. 511b |  | 0 | [13 empty] | 2
| FIG |  | 6,030 |  | 6.03 | [13 empty] | 2
| FIG |  | "m.č. 513 |  | 0 | [13 empty] | 2
| FIG |  | 21,540 |  | 21.54 | [13 empty] | 2
| FIG |  | "m.č. 513b |  | 0 | [13 empty] | 2
| FIG |  | 6,030 |  | 6.03 | [13 empty] | 2
| FIG |  | "m.č. 514 |  | 0 | [13 empty] | 2
| FIG |  | 21,520 |  | 21.52 | [13 empty] | 2
| FIG |  | "m.č. 514b |  | 0 | [13 empty] | 2
| FIG |  | 8,130 |  | 8.13 | [13 empty] | 2
| FIG |  | "m.č. 515 |  | 0 | [13 empty] | 2
| FIG |  | 48,050 |  | 48.05 | [13 empty] | 2
| FIG |  | "m.č. 517 |  | 0 | [13 empty] | 2
| FIG |  | 24,280 |  | 24.28 | [13 empty] | 2
| FIG |  | "m.č. 517b |  | 0 | [13 empty] | 2
| FIG |  | 2,970 |  | 2.97 | [13 empty] | 2
| FIG |  | "m.č. 518 |  | 0 | [13 empty] | 2
| FIG |  | 20,370 |  | 20.37 | [13 empty] | 2
| FIG |  | "m.č. 518b |  | 0 | [13 empty] | 2
| FIG |  | 2,970 |  | 2.97 | [13 empty] | 2
| FIG |  | "m.č. 520 |  | 0 | [13 empty] | 2
| FIG |  | 17,440 |  | 17.44 | [13 empty] | 2
| FIG |  | "m.č. 520b |  | 0 | [13 empty] | 2
| FIG |  | 2,820 |  | 2.82 | [13 empty] | 2
| FIG |  | "m.č. 529 |  | 0 | [13 empty] | 2
| FIG |  | 21,190 |  | 21.19 | [13 empty] | 2
| FIG |  | "m.č. 530 |  | 0 | [13 empty] | 2
| FIG |  | 21,910 |  | 21.91 | [13 empty] | 2
| FIG |  | "m.č. 530a |  | 0 | [13 empty] | 2
| FIG |  | 10,790 |  | 10.79 | [13 empty] | 2
| FIG |  | "m.č. 534 |  | 0 | [13 empty] | 2
| FIG |  | 17,440 |  | 17.44 | [13 empty] | 2
| FIG |  | "m.č. 534b |  | 0 | [13 empty] | 2
| FIG |  | 2,970 |  | 2.97 | [13 empty] | 2
| FIG |  | "m.č. 536 |  | 0 | [13 empty] | 2
| FIG |  | 20,370 |  | 20.37 | [13 empty] | 2
| FIG |  | "m.č. 536b |  | 0 | [13 empty] | 2
| FIG |  | 2,820 |  | 2.82 | [13 empty] | 2
| FIG |  | "m.č. 538 |  | 0 | [13 empty] | 2
| FIG |  | 24,280 |  | 24.28 | [13 empty] | 2
| FIG |  | "m.č. 538b |  | 0 | [13 empty] | 2
| FIG |  | 2,970 |  | 2.97 | [13 empty] | 2
| FIG |  | "m.č. 540 |  | 0 | [13 empty] | 2
| FIG |  | 71,860 |  | 71.86 | [13 empty] | 2
| FIG |  | "m.č. 541 |  | 0 | [13 empty] | 2
| FIG |  | 21,810 |  | 21.81 | [13 empty] | 2
| FIG |  | "m.č. 541b |  | 0 | [13 empty] | 2
| FIG |  | 8,130 |  | 8.13 | [13 empty] | 2
| FIG |  | "m.č. 542 |  | 0 | [13 empty] | 2
| FIG |  | 21,260 |  | 21.26 | [13 empty] | 2
| FIG |  | "m.č. 542b |  | 0 | [13 empty] | 2
| FIG |  | 6,030 |  | 6.03 | [13 empty] | 2
| FIG |  | "m.č. 543 |  | 0 | [13 empty] | 2
| FIG |  | 21,330 |  | 21.33 | [13 empty] | 2
| FIG |  | "m.č. 543b |  | 0 | [13 empty] | 2
| FIG |  | 6,030 |  | 6.03 | [13 empty] | 2
| FIG |  | "m.č. 544 |  | 0 | [13 empty] | 2
| FIG |  | 21,330 |  | 21.33 | [13 empty] | 2
| FIG |  | "m.č. 554b |  | 0 | [13 empty] | 2
| FIG |  | 6,030 |  | 6.03 | [13 empty] | 2
| FIG |  | "m.č. 545 |  | 0 | [13 empty] | 2
| FIG |  | 21,260 |  | 21.26 | [13 empty] | 2
| FIG |  | "m.č. 545b |  | 0 | [13 empty] | 2
| FIG |  | 6,030 |  | 6.03 | [13 empty] | 2
| FIG |  | "m.č. 546 |  | 0 | [13 empty] | 2
| FIG |  | 15,620 |  | 15.62 | [13 empty] | 2
| FIG |  | "m.č. 546a |  | 0 | [13 empty] | 2
| FIG |  | 5,360 |  | 5.36 | [13 empty] | 2
| FIG |  | "m.č. 547 |  | 0 | [13 empty] | 2
| FIG |  | 5,330 |  | 5.33 | [13 empty] | 2
| FIG |  | "m.č. 548 |  | 0 | [13 empty] | 2
| FIG |  | 21,330 |  | 21.33 | [13 empty] | 2
| FIG |  | "m.č. 548b |  | 0 | [13 empty] | 2
| FIG |  | 6,030 |  | 6.03 | [13 empty] | 2
| FIG |  | "m.č. 549 |  | 0 | [13 empty] | 2
| FIG |  | 21,330 |  | 21.33 | [13 empty] | 2
| FIG |  | "m.č. 549b |  | 0 | [13 empty] | 2
| FIG |  | 6,350 |  | 6.35 | [13 empty] | 2
| FIG |  | Mezisoučet 5.NP |  | 675.32 | [13 empty] | 2
| FIG |  | Součet |  | 2309.08 | [13 empty] | 2
| FIG |  | Rozpad figury: P4a | [15 empty] | 2
| FIG |  | "D.1.1.07_Půdorys_2.NP |  | 0 | [13 empty] | 2
| FIG |  | "m.č. 205a |  | 0 | [13 empty] | 2
| FIG |  | 3,580 |  | 3.58 | [13 empty] | 2
| FIG |  | "m.č. 206 |  | 0 | [13 empty] | 2
| FIG |  | 22,500 |  | 22.5 | [13 empty] | 2
| FIG |  | "m.č. 207 |  | 0 | [13 empty] | 2
| FIG |  | 21,720 |  | 21.72 | [13 empty] | 2
| FIG |  | "m.č. 208 |  | 0 | [13 empty] | 2
| FIG |  | 54,460 |  | 54.46 | [13 empty] | 2
| FIG |  | "m.č. 208a |  | 0 | [13 empty] | 2
| FIG |  | 7,150 |  | 7.15 | [13 empty] | 2
| FIG |  | "m.č. 210 |  | 0 | [13 empty] | 2
| FIG |  | 21,370 |  | 21.37 | [13 empty] | 2
| FIG |  | "m.č. 211 |  | 0 | [13 empty] | 2
| FIG |  | 36,460 |  | 36.46 | [13 empty] | 2
| FIG |  | "m.č. 211a |  | 0 | [13 empty] | 2
| FIG |  | 6,540 |  | 6.54 | [13 empty] | 2
| FIG |  | "m.č. 211c |  | 0 | [13 empty] | 2
| FIG |  | 5,750 |  | 5.75 | [13 empty] | 2
| FIG |  | "m.č. 212 |  | 0 | [13 empty] | 2
| FIG |  | 5,240 |  | 5.24 | [13 empty] | 2
| FIG |  | "m.č. 212a |  | 0 | [13 empty] | 2
| FIG |  | 19,190 |  | 19.19 | [13 empty] | 2
| FIG |  | "m.č. 213 |  | 0 | [13 empty] | 2
| FIG |  | 22,670 |  | 22.67 | [13 empty] | 2
| FIG |  | "m.č. 214 |  | 0 | [13 empty] | 2
| FIG |  | 24,530 |  | 24.53 | [13 empty] | 2
| FIG |  | "m.č. 215 |  | 0 | [13 empty] | 2
| FIG |  | 24,470 |  | 24.47 | [13 empty] | 2
| FIG |  | "m.č. 216 |  | 0 | [13 empty] | 2
| FIG |  | 25,730 |  | 25.73 | [13 empty] | 2
| FIG |  | "m.č. 228 |  | 0 | [13 empty] | 2
| FIG |  | 21,160 |  | 21.16 | [13 empty] | 2
| FIG |  | "m.č. 232 |  | 0 | [13 empty] | 2
| FIG |  | 17,010 |  | 17.01 | [13 empty] | 2
| FIG |  | "m.č. 233 |  | 0 | [13 empty] | 2
| FIG |  | 26,410 |  | 26.41 | [13 empty] | 2
| FIG |  | "m.č. 234 |  | 0 | [13 empty] | 2
| FIG |  | 16,640 |  | 16.64 | [13 empty] | 2
| FIG |  | "m.č. 234b |  | 0 | [13 empty] | 2
| FIG |  | 19,460 |  | 19.46 | [13 empty] | 2
| FIG |  | "m.č. 235 |  | 0 | [13 empty] | 2
| FIG |  | 35,320 |  | 35.32 | [13 empty] | 2
| FIG |  | "m.č. 236 |  | 0 | [13 empty] | 2
| FIG |  | 33,250 |  | 33.25 | [13 empty] | 2
| FIG |  | "m.č. 236c |  | 0 | [13 empty] | 2
| FIG |  | 12,310 |  | 12.31 | [13 empty] | 2
| FIG |  | "m.č. 237 |  | 0 | [13 empty] | 2
| FIG |  | 21,620 |  | 21.62 | [13 empty] | 2
| FIG |  | "m.č. 239 |  | 0 | [13 empty] | 2
| FIG |  | 21,660 |  | 21.66 | [13 empty] | 2
| FIG |  | "m.č. 240 |  | 0 | [13 empty] | 2
| FIG |  | 22,780 |  | 22.78 | [13 empty] | 2
| FIG |  | "m.č. 240a |  | 0 | [13 empty] | 2
| FIG |  | 6,760 |  | 6.76 | [13 empty] | 2
| FIG |  | "m.č. 244 |  | 0 | [13 empty] | 2
| FIG |  | 21,470 |  | 21.47 | [13 empty] | 2
| FIG |  | Mezisoučet 2.NP |  | 577.21 | [13 empty] | 2
| FIG |  | "D.1.1.08_Půdorys_3.NP |  | 0 | [13 empty] | 2
| FIG |  | "m.č. 308 |  | 0 | [13 empty] | 2
| FIG |  | 18,150 |  | 18.15 | [13 empty] | 2
| FIG |  | "m.č. 308b |  | 0 | [13 empty] | 2
| FIG |  | 5,960 |  | 5.96 | [13 empty] | 2
| FIG |  | "m.č. 315 |  | 0 | [13 empty] | 2
| FIG |  | 7,360 |  | 7.36 | [13 empty] | 2
| FIG |  | "m.č. 317 |  | 0 | [13 empty] | 2
| FIG |  | 9,110 |  | 9.11 | [13 empty] | 2
| FIG |  | "m.č. 322 |  | 0 | [13 empty] | 2
| FIG |  | 27,710 |  | 27.71 | [13 empty] | 2
| FIG |  | "m.č. 322a |  | 0 | [13 empty] | 2
| FIG |  | 4,540 |  | 4.54 | [13 empty] | 2
| FIG |  | "m.č. 322b |  | 0 | [13 empty] | 2
| FIG |  | 2,290 |  | 2.29 | [13 empty] | 2
| FIG |  | "m.č. 330a |  | 0 | [13 empty] | 2
| FIG |  | 5,020 |  | 5.02 | [13 empty] | 2
| FIG |  | "m.č. 339 |  | 0 | [13 empty] | 2
| FIG |  | 8,280 |  | 8.28 | [13 empty] | 2
| FIG |  | "m.č. 341 |  | 0 | [13 empty] | 2
| FIG |  | 7,360 |  | 7.36 | [13 empty] | 2
| FIG |  | "m.č. 350 |  | 0 | [13 empty] | 2
| FIG |  | 23,810 |  | 23.81 | [13 empty] | 2
| FIG |  | Mezisoučet 3.NP |  | 119.59 | [13 empty] | 2
| FIG |  | "D.1.1.09_Půdorys_4.NP |  | 0 | [13 empty] | 2
| FIG |  | "m.č. 408 |  | 0 | [13 empty] | 2
| FIG |  | 13,490 |  | 13.49 | [13 empty] | 2
| FIG |  | "m.č. 408a |  | 0 | [13 empty] | 2
| FIG |  | 5,140 |  | 5.14 | [13 empty] | 2
| FIG |  | "m.č. 416 |  | 0 | [13 empty] | 2
| FIG |  | 2,710 |  | 2.71 | [13 empty] | 2
| FIG |  | "m.č. 422 |  | 0 | [13 empty] | 2
| FIG |  | 27,710 |  | 27.71 | [13 empty] | 2
| FIG |  | "m.č. 422a |  | 0 | [13 empty] | 2
| FIG |  | 2,370 |  | 2.37 | [13 empty] | 2
| FIG |  | "m.č. 423 |  | 0 | [13 empty] | 2
| FIG |  | 4,540 |  | 4.54 | [13 empty] | 2
| FIG |  | "m.č. 433a |  | 0 | [13 empty] | 2
| FIG |  | 5,020 |  | 5.02 | [13 empty] | 2
| FIG |  | "m.č. 439 |  | 0 | [13 empty] | 2
| FIG |  | 2,710 |  | 2.71 | [13 empty] | 2
| FIG |  | "m.č. 450 |  | 0 | [13 empty] | 2
| FIG |  | 18,110 |  | 18.11 | [13 empty] | 2
| FIG |  | Mezisoučet 4.NP |  | 81.8 | [13 empty] | 2
| FIG |  | "D.1.1.10_Půdorys_5.NP |  | 0 | [13 empty] | 2
| FIG |  | "m.č. 507 |  | 0 | [13 empty] | 2
| FIG |  | 17,600 |  | 17.6 | [13 empty] | 2
| FIG |  | "m.č. 508 |  | 0 | [13 empty] | 2
| FIG |  | 13,490 |  | 13.49 | [13 empty] | 2
| FIG |  | "m.č. 508a |  | 0 | [13 empty] | 2
| FIG |  | 5,140 |  | 5.14 | [13 empty] | 2
| FIG |  | "m.č. 516 |  | 0 | [13 empty] | 2
| FIG |  | 2,710 |  | 2.71 | [13 empty] | 2
| FIG |  | "m.č. 522 |  | 0 | [13 empty] | 2
| FIG |  | 27,710 |  | 27.71 | [13 empty] | 2
| FIG |  | "m.č. 522a |  | 0 | [13 empty] | 2
| FIG |  | 2,370 |  | 2.37 | [13 empty] | 2
| FIG |  | "m.č. 523 |  | 0 | [13 empty] | 2
| FIG |  | 4,540 |  | 4.54 | [13 empty] | 2
| FIG |  | "m.č. 533a |  | 0 | [13 empty] | 2
| FIG |  | 5,020 |  | 5.02 | [13 empty] | 2
| FIG |  | "m.č. 539 |  | 0 | [13 empty] | 2
| FIG |  | 2,710 |  | 2.71 | [13 empty] | 2
| FIG |  | "m.č. 550 |  | 0 | [13 empty] | 2
| FIG |  | 18,110 |  | 18.11 | [13 empty] | 2
| FIG |  | Mezisoučet 5.NP |  | 99.4 | [13 empty] | 2
| FIG |  | Součet |  | 878 | [13 empty] | 2
290 | K | 776221111 | Montáž podlahovin z PVC lepením standardním lepidlem z pásů | m2 | 4589.35 |  | 0 | CS ÚRS 2024 02 |  | základní |  | 0 | 0.0003 | 1.3768 | 0 | 0 | 16 | K | 2 |  |  |  | ROZPOCET | [5 empty] | 0 | 0 | 0 | 0 | 0 | 1 | 0 | 16 | -1805368384
| Online PSC |  | https://podminky.urs.cz/item/CS_URS_2024_02/776221111 | [14 empty] | Online PSC | 2
| VV |  | "D.1.1.05_Půdorys_1.PP | [14 empty] | VV | 2 | 1 | True | 0 | ROZPOCET
| VV |  | "D.1.1.06_Půdorys_1.NP | [14 empty] | VV | 2 | 1 | True | 0 | ROZPOCET
| VV |  | "D.1.1.07_Půdorys_2.NP | [14 empty] | VV | 2 | 1 | True | 0 | ROZPOCET
| VV |  | "D.1.1.08_Půdorys_3.NP | [14 empty] | VV | 2 | 1 | True | 0 | ROZPOCET
| VV |  | "D.1.1.09_Půdorys_4.NP | [14 empty] | VV | 2 | 1 | True | 0 | ROZPOCET
| VV |  | "D.1.1.10_Půdorys_5.NP | [14 empty] | VV | 2 | 1 | True | 0 | ROZPOCET
| VV |  | "plochy viz. Legenda místností + D.1.1.2.1_Tabulka_skladeb_podlah | [14 empty] | VV | 2 | 1 | True | 0 | ROZPOCET
| VV |  | P3+P3a+P3b+P4+P4a |  | 4589.35 | [12 empty] | VV | 2 | 2 | True | 1 | ROZPOCET
| FIG |  | Rozpad figury: P3 | [15 empty] | 2
| FIG |  | "D.1.1.06_Půdorys_1.NP |  | 0 | [13 empty] | 2
| FIG |  | "m.č. 114 |  | 0 | [13 empty] | 2
| FIG |  | 23,820 |  | 23.82 | [13 empty] | 2
| FIG |  | "m.č. 115 |  | 0 | [13 empty] | 2
| FIG |  | 5,010 |  | 5.01 | [13 empty] | 2
| FIG |  | "m.č. 145 |  | 0 | [13 empty] | 2
| FIG |  | 13,320 |  | 13.32 | [13 empty] | 2
| FIG |  | "m.č. 146 |  | 0 | [13 empty] | 2
| FIG |  | 40,350 |  | 40.35 | [13 empty] | 2
| FIG |  | "m.č. 148 |  | 0 | [13 empty] | 2
| FIG |  | 3,250 |  | 3.25 | [13 empty] | 2
| FIG |  | "m.č. 150 |  | 0 | [13 empty] | 2
| FIG |  | 8,380 |  | 8.38 | [13 empty] | 2
| FIG |  | "m.č. 170 |  | 0 | [13 empty] | 2
| FIG |  | 2,350 |  | 2.35 | [13 empty] | 2
| FIG |  | "m.č. 171 |  | 0 | [13 empty] | 2
| FIG |  | 1,400 |  | 1.4 | [13 empty] | 2
| FIG |  | "m.č. 175 |  | 0 | [13 empty] | 2
| FIG |  | 2,350 |  | 2.35 | [13 empty] | 2
| FIG |  | "m.č. 176 |  | 0 | [13 empty] | 2
| FIG |  | 1,630 |  | 1.63 | [13 empty] | 2
| FIG |  | Mezisoučet 1.NP |  | 101.86 | [13 empty] | 2
| FIG |  | "D.1.1.07_Půdorys_2.NP |  | 0 | [13 empty] | 2
| FIG |  | "m.č. 205 |  | 0 | [13 empty] | 2
| FIG |  | 59,490 |  | 59.49 | [13 empty] | 2
| FIG |  | "m.č. 245a |  | 0 | [13 empty] | 2
| FIG |  | 3,610 |  | 3.61 | [13 empty] | 2
| FIG |  | "m.č. 245b |  | 0 | [13 empty] | 2
| FIG |  | 2,450 |  | 2.45 | [13 empty] | 2
| FIG |  | Mezisoučet 2.NP |  | 65.55 | [13 empty] | 2
| FIG |  | "D.1.1.08_Půdorys_3.NP |  | 0 | [13 empty] | 2
| FIG |  | "m.č. 305 |  | 0 | [13 empty] | 2
| FIG |  | 37,140 |  | 37.14 | [13 empty] | 2
| FIG |  | Mezisoučet 3.NP |  | 37.14 | [13 empty] | 2
| FIG |  | "D.1.1.09_Půdorys_4.NP |  | 0 | [13 empty] | 2
| FIG |  | "m.č. 405 |  | 0 | [13 empty] | 2
| FIG |  | 38,850 |  | 38.85 | [13 empty] | 2
| FIG |  | "m.č. 424 |  | 0 | [13 empty] | 2
| FIG |  | 60,680 |  | 60.68 | [13 empty] | 2
| FIG |  | Mezisoučet 4.NP |  | 99.53 | [13 empty] | 2
| FIG |  | "D.1.1.10_Půdorys_5.NP |  | 0 | [13 empty] | 2
| FIG |  | "m.č. 505 |  | 0 | [13 empty] | 2
| FIG |  | 38,850 |  | 38.85 | [13 empty] | 2
| FIG |  | "m.č. 525 |  | 0 | [13 empty] | 2
| FIG |  | 60,680 |  | 60.68 | [13 empty] | 2
| FIG |  | Mezisoučet 5.NP |  | 99.53 | [13 empty] | 2
| FIG |  | Součet |  | 403.61 | [13 empty] | 2
| FIG |  | Rozpad figury: P3a | [15 empty] | 2
| FIG |  | "D.1.1.05_Půdorys_1.PP |  | 0 | [13 empty] | 2
| FIG |  | "m.č. 012 |  | 0 | [13 empty] | 2
| FIG |  | 65,870 |  | 65.87 | [13 empty] | 2
| FIG |  | "m.č. 013c |  | 0 | [13 empty] | 2
| FIG |  | 7,520 |  | 7.52 | [13 empty] | 2
| FIG |  | "m.č. 014 |  | 0 | [13 empty] | 2
| FIG |  | 3,380 |  | 3.38 | [13 empty] | 2
| FIG |  | "m.č. 020a |  | 0 | [13 empty] | 2
| FIG |  | 17,150 |  | 17.15 | [13 empty] | 2
| FIG |  | "m.č. 020c |  | 0 | [13 empty] | 2
| FIG |  | 18,750 |  | 18.75 | [13 empty] | 2
| FIG |  | "m.č. 021a |  | 0 | [13 empty] | 2
| FIG |  | 17,150 |  | 17.15 | [13 empty] | 2
| FIG |  | "m.č. 021c |  | 0 | [13 empty] | 2
| FIG |  | 17,550 |  | 17.55 | [13 empty] | 2
| FIG |  | "m.č. 022a |  | 0 | [13 empty] | 2
| FIG |  | 17,580 |  | 17.58 | [13 empty] | 2
| FIG |  | "m.č. 022c |  | 0 | [13 empty] | 2
| FIG |  | 19,130 |  | 19.13 | [13 empty] | 2
| FIG |  | "m.č. 023a |  | 0 | [13 empty] | 2
| FIG |  | 15,290 |  | 15.29 | [13 empty] | 2
| FIG |  | "m.č. 024a |  | 0 | [13 empty] | 2
| FIG |  | 14,260 |  | 14.26 | [13 empty] | 2
| FIG |  | "m.č. 025a |  | 0 | [13 empty] | 2
| FIG |  | 11,730 |  | 11.73 | [13 empty] | 2
| FIG |  | "m.č. 046 |  | 0 | [13 empty] | 2
| FIG |  | 28,800 |  | 28.8 | [13 empty] | 2
| FIG |  | "m.č. 048 |  | 0 | [13 empty] | 2
| FIG |  | 8,910 |  | 8.91 | [13 empty] | 2
| FIG |  | Mezisoučet 1.PP |  | 263.07 | [13 empty] | 2
| FIG |  | "D.1.1.06_Půdorys_1.NP |  | 0 | [13 empty] | 2
| FIG |  | "m.č. 105 |  | 0 | [13 empty] | 2
| FIG |  | 7,620 |  | 7.62 | [13 empty] | 2
| FIG |  | "m.č. 111a |  | 0 | [13 empty] | 2
| FIG |  | 6,910 |  | 6.91 | [13 empty] | 2
| FIG |  | "m.č. 111b |  | 0 | [13 empty] | 2
| FIG |  | 7,500 |  | 7.5 | [13 empty] | 2
| FIG |  | "m.č. 112 |  | 0 | [13 empty] | 2
| FIG |  | 4,750 |  | 4.75 | [13 empty] | 2
| FIG |  | "m.č. 151 |  | 0 | [13 empty] | 2
| FIG |  | 22,280 |  | 22.28 | [13 empty] | 2
| FIG |  | "m.č. 161 |  | 0 | [13 empty] | 2
| FIG |  | 22,710 |  | 22.71 | [13 empty] | 2
| FIG |  | "m.č. 161a |  | 0 | [13 empty] | 2
| FIG |  | 9,200 |  | 9.2 | [13 empty] | 2
| FIG |  | "m.č. 162 |  | 0 | [13 empty] | 2
| FIG |  | 21,450 |  | 21.45 | [13 empty] | 2
| FIG |  | "m.č. 162a |  | 0 | [13 empty] | 2
| FIG |  | 5,030 |  | 5.03 | [13 empty] | 2
| FIG |  | "m.č. 163 |  | 0 | [13 empty] | 2
| FIG |  | 37,070 |  | 37.07 | [13 empty] | 2
| FIG |  | "m.č. 163a |  | 0 | [13 empty] | 2
| FIG |  | 11,690 |  | 11.69 | [13 empty] | 2
| FIG |  | "m.č. 164 |  | 0 | [13 empty] | 2
| FIG |  | 64,690 |  | 64.69 | [13 empty] | 2
| FIG |  | "m.č. 165 |  | 0 | [13 empty] | 2
| FIG |  | 13,260 |  | 13.26 | [13 empty] | 2
| FIG |  | Mezisoučet 1.NP |  | 234.16 | [13 empty] | 2
| FIG |  | "D.1.1.07_Půdorys_2.NP |  | 0 | [13 empty] | 2
| FIG |  | "m.č. 206a |  | 0 | [13 empty] | 2
| FIG |  | 4,370 |  | 4.37 | [13 empty] | 2
| FIG |  | "m.č. 207a |  | 0 | [13 empty] | 2
| FIG |  | 8,700 |  | 8.7 | [13 empty] | 2
| FIG |  | "m.č. 210a |  | 0 | [13 empty] | 2
| FIG |  | 4,770 |  | 4.77 | [13 empty] | 2
| FIG |  | "m.č. 212 |  | 0 | [13 empty] | 2
| FIG |  | 45,680 |  | 45.68 | [13 empty] | 2
| FIG |  | "m.č. 221 |  | 0 | [13 empty] | 2
| FIG |  | 16,140 |  | 16.14 | [13 empty] | 2
| FIG |  | "m.č. 222 |  | 0 | [13 empty] | 2
| FIG |  | 26,090 |  | 26.09 | [13 empty] | 2
| FIG |  | "m.č. 227 |  | 0 | [13 empty] | 2
| FIG |  | 20,050 |  | 20.05 | [13 empty] | 2
| FIG |  | "m.č. 236a |  | 0 | [13 empty] | 2
| FIG |  | 4,540 |  | 4.54 | [13 empty] | 2
| FIG |  | "m.č. 238 |  | 0 | [13 empty] | 2
| FIG |  | 5,290 |  | 5.29 | [13 empty] | 2
| FIG |  | "m.č. 239a |  | 0 | [13 empty] | 2
| FIG |  | 9,230 |  | 9.23 | [13 empty] | 2
| FIG |  | Mezisoučet 2.NP |  | 144.86 | [13 empty] | 2
| FIG |  | "D.1.1.08_Půdorys_3.NP |  | 0 | [13 empty] | 2
| FIG |  | "m.č. 306 |  | 0 | [13 empty] | 2
| FIG |  | 18,470 |  | 18.47 | [13 empty] | 2
| FIG |  | "m.č. 306a |  | 0 | [13 empty] | 2
| FIG |  | 5,070 |  | 5.07 | [13 empty] | 2
| FIG |  | "m.č. 352 |  | 0 | [13 empty] | 2
| FIG |  | 5,390 |  | 5.39 | [13 empty] | 2
| FIG |  | Mezisoučet 3.NP |  | 28.93 | [13 empty] | 2
| FIG |  | "D.1.1.09_Půdorys_4.NP |  | 0 | [13 empty] | 2
| FIG |  | "m.č. 407 |  | 0 | [13 empty] | 2
| FIG |  | 17,600 |  | 17.6 | [13 empty] | 2
| FIG |  | Mezisoučet 4.NP |  | 17.6 | [13 empty] | 2
| FIG |  | Součet |  | 688.62 | [13 empty] | 2
| FIG |  | Rozpad figury: P3b | [15 empty] | 2
| FIG |  | "D.1.1.06_Půdorys_1.NP |  | 0 | [13 empty] | 2
| FIG |  | "m.č. 108 |  | 0 | [13 empty] | 2
| FIG |  | 10,370 |  | 10.37 | [13 empty] | 2
| FIG |  | "m.č. 110 |  | 0 | [13 empty] | 2
| FIG |  | 8,350 |  | 8.35 | [13 empty] | 2
| FIG |  | "m.č. 116 |  | 0 | [13 empty] | 2
| FIG |  | 87,730 |  | 87.73 | [13 empty] | 2
| FIG |  | "m.č. 117 |  | 0 | [13 empty] | 2
| FIG |  | 6,370 |  | 6.37 | [13 empty] | 2
| FIG |  | "m.č. 119 |  | 0 | [13 empty] | 2
| FIG |  | 3,430 |  | 3.43 | [13 empty] | 2
| FIG |  | "m.č. 120 |  | 0 | [13 empty] | 2
| FIG |  | 3,560 |  | 3.56 | [13 empty] | 2
| FIG |  | "m.č. 121 |  | 0 | [13 empty] | 2
| FIG |  | 8,470 |  | 8.47 | [13 empty] | 2
| FIG |  | "m.č. 126 |  | 0 | [13 empty] | 2
| FIG |  | 14,000 |  | 14 | [13 empty] | 2
| FIG |  | "m.č. 126a |  | 0 | [13 empty] | 2
| FIG |  | 4,150 |  | 4.15 | [13 empty] | 2
| FIG |  | "m.č. 127 |  | 0 | [13 empty] | 2
| FIG |  | 18,000 |  | 18 | [13 empty] | 2
| FIG |  | "m.č. 127a |  | 0 | [13 empty] | 2
| FIG |  | 4,860 |  | 4.86 | [13 empty] | 2
| FIG |  | "m.č. 128 |  | 0 | [13 empty] | 2
| FIG |  | 7,720 |  | 7.72 | [13 empty] | 2
| FIG |  | "m.č. 128a |  | 0 | [13 empty] | 2
| FIG |  | 10,800 |  | 10.8 | [13 empty] | 2
| FIG |  | "m.č. 129 |  | 0 | [13 empty] | 2
| FIG |  | 8,250 |  | 8.25 | [13 empty] | 2
| FIG |  | "m.č. 130 |  | 0 | [13 empty] | 2
| FIG |  | 38,020 |  | 38.02 | [13 empty] | 2
| FIG |  | "m.č. 131 |  | 0 | [13 empty] | 2
| FIG |  | 8,190 |  | 8.19 | [13 empty] | 2
| FIG |  | "m.č. 135 |  | 0 | [13 empty] | 2
| FIG |  | 21,350 |  | 21.35 | [13 empty] | 2
| FIG |  | "m.č. 135a |  | 0 | [13 empty] | 2
| FIG |  | 12,720 |  | 12.72 | [13 empty] | 2
| FIG |  | "m.č. 136a |  | 0 | [13 empty] | 2
| FIG |  | 6,200 |  | 6.2 | [13 empty] | 2
| FIG |  | "m.č. 137 |  | 0 | [13 empty] | 2
| FIG |  | 6,950 |  | 6.95 | [13 empty] | 2
| FIG |  | "m.č. 138 |  | 0 | [13 empty] | 2
| FIG |  | 20,550 |  | 20.55 | [13 empty] | 2
| FIG |  | Mezisoučet 1.NP |  | 310.04 | [13 empty] | 2
| FIG |  | Součet |  | 310.04 | [13 empty] | 2
| FIG |  | Rozpad figury: P4 | [15 empty] | 2
| FIG |  | "D.1.1.07_Půdorys_2.NP |  | 0 | [13 empty] | 2
| FIG |  | "m.č. 229a |  | 0 | [13 empty] | 2
| FIG |  | 14,520 |  | 14.52 | [13 empty] | 2
| FIG |  | "m.č. 230 |  | 0 | [13 empty] | 2
| FIG |  | 32,390 |  | 32.39 | [13 empty] | 2
| FIG |  | "m.č. 230a |  | 0 | [13 empty] | 2
| FIG |  | 21,450 |  | 21.45 | [13 empty] | 2
| FIG |  | "m.č. 230b |  | 0 | [13 empty] | 2
| FIG |  | 10,040 |  | 10.04 | [13 empty] | 2
| FIG |  | "m.č. 230c |  | 0 | [13 empty] | 2
| FIG |  | 6,510 |  | 6.51 | [13 empty] | 2
| FIG |  | "m.č. 231 |  | 0 | [13 empty] | 2
| FIG |  | 19,680 |  | 19.68 | [13 empty] | 2
| FIG |  | "m.č. 242 |  | 0 | [13 empty] | 2
| FIG |  | 20,960 |  | 20.96 | [13 empty] | 2
| FIG |  | "m.č. 243 |  | 0 | [13 empty] | 2
| FIG |  | 20,960 |  | 20.96 | [13 empty] | 2
| FIG |  | "m.č. 245 |  | 0 | [13 empty] | 2
| FIG |  | 24,510 |  | 24.51 | [13 empty] | 2
| FIG |  | "m.č. 245c |  | 0 | [13 empty] | 2
| FIG |  | 25,280 |  | 25.28 | [13 empty] | 2
| FIG |  | Mezisoučet 2.NP |  | 196.3 | [13 empty] | 2
| FIG |  | "D.1.1.08_Půdorys_3.NP |  | 0 | [13 empty] | 2
| FIG |  | "m.č. 309 |  | 0 | [13 empty] | 2
| FIG |  | 21,260 |  | 21.26 | [13 empty] | 2
| FIG |  | "m.č. 309b |  | 0 | [13 empty] | 2
| FIG |  | 6,030 |  | 6.03 | [13 empty] | 2
| FIG |  | "m.č. 310 |  | 0 | [13 empty] | 2
| FIG |  | 21,330 |  | 21.33 | [13 empty] | 2
| FIG |  | "m.č. 310b |  | 0 | [13 empty] | 2
| FIG |  | 6,030 |  | 6.03 | [13 empty] | 2
| FIG |  | "m.č. 311 |  | 0 | [13 empty] | 2
| FIG |  | 21,330 |  | 21.33 | [13 empty] | 2
| FIG |  | "m.č. 311b |  | 0 | [13 empty] | 2
| FIG |  | 6,030 |  | 6.03 | [13 empty] | 2
| FIG |  | "m.č. 313 |  | 0 | [13 empty] | 2
| FIG |  | 21,540 |  | 21.54 | [13 empty] | 2
| FIG |  | "m.č. 313b |  | 0 | [13 empty] | 2
| FIG |  | 6,030 |  | 6.03 | [13 empty] | 2
| FIG |  | "m.č. 314 |  | 0 | [13 empty] | 2
| FIG |  | 31,730 |  | 31.73 | [13 empty] | 2
| FIG |  | "m.č. 314b |  | 0 | [13 empty] | 2
| FIG |  | 6,880 |  | 6.88 | [13 empty] | 2
| FIG |  | "m.č. 316 |  | 0 | [13 empty] | 2
| FIG |  | 52,180 |  | 52.18 | [13 empty] | 2
| FIG |  | "m.č. 318 |  | 0 | [13 empty] | 2
| FIG |  | 26,030 |  | 26.03 | [13 empty] | 2
| FIG |  | "m.č. 318b |  | 0 | [13 empty] | 2
| FIG |  | 3,280 |  | 3.28 | [13 empty] | 2
| FIG |  | "m.č. 319 |  | 0 | [13 empty] | 2
| FIG |  | 23,400 |  | 23.4 | [13 empty] | 2
| FIG |  | "m.č. 319b |  | 0 | [13 empty] | 2
| FIG |  | 2,970 |  | 2.97 | [13 empty] | 2
| FIG |  | "m.č. 320 |  | 0 | [13 empty] | 2
| FIG |  | 17,440 |  | 17.44 | [13 empty] | 2
| FIG |  | "m.č. 320b |  | 0 | [13 empty] | 2
| FIG |  | 2,970 |  | 2.97 | [13 empty] | 2
| FIG |  | "m.č. 324 |  | 0 | [13 empty] | 2
| FIG |  | 60,680 |  | 60.68 | [13 empty] | 2
| FIG |  | "m.č. 329 |  | 0 | [13 empty] | 2
| FIG |  | 20,790 |  | 20.79 | [13 empty] | 2
| FIG |  | "m.č. 329a |  | 0 | [13 empty] | 2
| FIG |  | 21,540 |  | 21.54 | [13 empty] | 2
| FIG |  | "m.č. 329b |  | 0 | [13 empty] | 2
| FIG |  | 10,790 |  | 10.79 | [13 empty] | 2
| FIG |  | "m.č. 331 |  | 0 | [13 empty] | 2
| FIG |  | 17,440 |  | 17.44 | [13 empty] | 2
| FIG |  | "m.č. 331b |  | 0 | [13 empty] | 2
| FIG |  | 2,970 |  | 2.97 | [13 empty] | 2
| FIG |  | "m.č. 333 |  | 0 | [13 empty] | 2
| FIG |  | 23,400 |  | 23.4 | [13 empty] | 2
| FIG |  | "m.č. 333b |  | 0 | [13 empty] | 2
| FIG |  | 2,970 |  | 2.97 | [13 empty] | 2
| FIG |  | "m.č. 335 |  | 0 | [13 empty] | 2
| FIG |  | 25,490 |  | 25.49 | [13 empty] | 2
| FIG |  | "m.č. 335b |  | 0 | [13 empty] | 2
| FIG |  | 3,280 |  | 3.28 | [13 empty] | 2
| FIG |  | "m.č. 340 |  | 0 | [13 empty] | 2
| FIG |  | 75,980 |  | 75.98 | [13 empty] | 2
| FIG |  | "m.č. 342 |  | 0 | [13 empty] | 2
| FIG |  | 32,950 |  | 32.95 | [13 empty] | 2
| FIG |  | "m.č. 342b |  | 0 | [13 empty] | 2
| FIG |  | 6,880 |  | 6.88 | [13 empty] | 2
| FIG |  | "m.č. 343 |  | 0 | [13 empty] | 2
| FIG |  | 21,260 |  | 21.26 | [13 empty] | 2
| FIG |  | "m.č. 343b |  | 0 | [13 empty] | 2
| FIG |  | 6,030 |  | 6.03 | [13 empty] | 2
| FIG |  | "m.č. 344 |  | 0 | [13 empty] | 2
| FIG |  | 21,330 |  | 21.33 | [13 empty] | 2
| FIG |  | "m.č. 344b |  | 0 | [13 empty] | 2
| FIG |  | 6,030 |  | 6.03 | [13 empty] | 2
| FIG |  | "m.č. 345 |  | 0 | [13 empty] | 2
| FIG |  | 21,330 |  | 21.33 | [13 empty] | 2
| FIG |  | "m.č. 345b |  | 0 | [13 empty] | 2
| FIG |  | 6,030 |  | 6.03 | [13 empty] | 2
| FIG |  | "m.č. 346 |  | 0 | [13 empty] | 2
| FIG |  | 21,260 |  | 21.26 | [13 empty] | 2
| FIG |  | "m.č. 346b |  | 0 | [13 empty] | 2
| FIG |  | 6,030 |  | 6.03 | [13 empty] | 2
| FIG |  | "m.č. 347 |  | 0 | [13 empty] | 2
| FIG |  | 15,620 |  | 15.62 | [13 empty] | 2
| FIG |  | "m.č. 347a |  | 0 | [13 empty] | 2
| FIG |  | 5,360 |  | 5.36 | [13 empty] | 2
| FIG |  | "m.č. 347b |  | 0 | [13 empty] | 2
| FIG |  | 5,330 |  | 5.33 | [13 empty] | 2
| FIG |  | "m.č. 348 |  | 0 | [13 empty] | 2
| FIG |  | 21,330 |  | 21.33 | [13 empty] | 2
| FIG |  | "m.č. 348b |  | 0 | [13 empty] | 2
| FIG |  | 6,030 |  | 6.03 | [13 empty] | 2
| FIG |  | "m.č. 349 |  | 0 | [13 empty] | 2
| FIG |  | 21,330 |  | 21.33 | [13 empty] | 2
| FIG |  | "m.č. 349b |  | 0 | [13 empty] | 2
| FIG |  | 6,350 |  | 6.35 | [13 empty] | 2
| FIG |  | Mezisoučet 3.NP |  | 772.27 | [13 empty] | 2
| FIG |  | "D.1.1.09_Půdorys_4.NP |  | 0 | [13 empty] | 2
| FIG |  | "m.č. 409 |  | 0 | [13 empty] | 2
| FIG |  | 21,260 |  | 21.26 | [13 empty] | 2
| FIG |  | "m.č. 409b |  | 0 | [13 empty] | 2
| FIG |  | 6,030 |  | 6.03 | [13 empty] | 2
| FIG |  | "m.č. 410 |  | 0 | [13 empty] | 2
| FIG |  | 21,330 |  | 21.33 | [13 empty] | 2
| FIG |  | "m.č. 410b |  | 0 | [13 empty] | 2
| FIG |  | 6,030 |  | 6.03 | [13 empty] | 2
| FIG |  | "m.č. 411 |  | 0 | [13 empty] | 2
| FIG |  | 21,330 |  | 21.33 | [13 empty] | 2
| FIG |  | "m.č. 411b |  | 0 | [13 empty] | 2
| FIG |  | 6,030 |  | 6.03 | [13 empty] | 2
| FIG |  | "m.č. 413 |  | 0 | [13 empty] | 2
| FIG |  | 21,540 |  | 21.54 | [13 empty] | 2
| FIG |  | "m.č. 413b |  | 0 | [13 empty] | 2
| FIG |  | 6,030 |  | 6.03 | [13 empty] | 2
| FIG |  | "m.č. 414 |  | 0 | [13 empty] | 2
| FIG |  | 21,520 |  | 21.52 | [13 empty] | 2
| FIG |  | "m.č. 414b |  | 0 | [13 empty] | 2
| FIG |  | 8,130 |  | 8.13 | [13 empty] | 2
| FIG |  | "m.č. 415 |  | 0 | [13 empty] | 2
| FIG |  | 48,050 |  | 48.05 | [13 empty] | 2
| FIG |  | "m.č. 417 |  | 0 | [13 empty] | 2
| FIG |  | 24,280 |  | 24.28 | [13 empty] | 2
| FIG |  | "m.č. 417b |  | 0 | [13 empty] | 2
| FIG |  | 2,970 |  | 2.97 | [13 empty] | 2
| FIG |  | "m.č. 418 |  | 0 | [13 empty] | 2
| FIG |  | 20,370 |  | 20.37 | [13 empty] | 2
| FIG |  | "m.č. 420 |  | 0 | [13 empty] | 2
| FIG |  | 17,440 |  | 17.44 | [13 empty] | 2
| FIG |  | "m.č. 420b |  | 0 | [13 empty] | 2
| FIG |  | 2,970 |  | 2.97 | [13 empty] | 2
| FIG |  | "m.č. 429 |  | 0 | [13 empty] | 2
| FIG |  | 21,190 |  | 21.19 | [13 empty] | 2
| FIG |  | "m.č. 430 |  | 0 | [13 empty] | 2
| FIG |  | 21,910 |  | 21.91 | [13 empty] | 2
| FIG |  | "m.č. 430a |  | 0 | [13 empty] | 2
| FIG |  | 10,790 |  | 10.79 | [13 empty] | 2
| FIG |  | "m.č. 434 |  | 0 | [13 empty] | 2
| FIG |  | 17,440 |  | 17.44 | [13 empty] | 2
| FIG |  | "m.č. 434b |  | 0 | [13 empty] | 2
| FIG |  | 2,970 |  | 2.97 | [13 empty] | 2
| FIG |  | "m.č. 436 |  | 0 | [13 empty] | 2
| FIG |  | 20,370 |  | 20.37 | [13 empty] | 2
| FIG |  | "m.č. 436b |  | 0 | [13 empty] | 2
| FIG |  | 2,970 |  | 2.97 | [13 empty] | 2
| FIG |  | "m.č. 438 |  | 0 | [13 empty] | 2
| FIG |  | 24,280 |  | 24.28 | [13 empty] | 2
| FIG |  | "m.č. 438b |  | 0 | [13 empty] | 2
| FIG |  | 2,970 |  | 2.97 | [13 empty] | 2
| FIG |  | "m.č. 440 |  | 0 | [13 empty] | 2
| FIG |  | 71,860 |  | 71.86 | [13 empty] | 2
| FIG |  | "m.č. 441 |  | 0 | [13 empty] | 2
| FIG |  | 21,810 |  | 21.81 | [13 empty] | 2
| FIG |  | "m.č. 442 |  | 0 | [13 empty] | 2
| FIG |  | 21,260 |  | 21.26 | [13 empty] | 2
| FIG |  | "m.č. 442b |  | 0 | [13 empty] | 2
| FIG |  | 6,030 |  | 6.03 | [13 empty] | 2
| FIG |  | "m.č. 443 |  | 0 | [13 empty] | 2
| FIG |  | 21,330 |  | 21.33 | [13 empty] | 2
| FIG |  | "m.č. 443b |  | 0 | [13 empty] | 2
| FIG |  | 6,030 |  | 6.03 | [13 empty] | 2
| FIG |  | "m.č. 444 |  | 0 | [13 empty] | 2
| FIG |  | 21,330 |  | 21.33 | [13 empty] | 2
| FIG |  | "m.č. 444b |  | 0 | [13 empty] | 2
| FIG |  | 6,030 |  | 6.03 | [13 empty] | 2
| FIG |  | "m.č. 445 |  | 0 | [13 empty] | 2
| FIG |  | 21,260 |  | 21.26 | [13 empty] | 2
| FIG |  | "m.č. 445b |  | 0 | [13 empty] | 2
| FIG |  | 6,030 |  | 6.03 | [13 empty] | 2
| FIG |  | "m.č. 446 |  | 0 | [13 empty] | 2
| FIG |  | 15,620 |  | 15.62 | [13 empty] | 2
| FIG |  | "m.č. 446b |  | 0 | [13 empty] | 2
| FIG |  | 6,030 |  | 6.03 | [13 empty] | 2
| FIG |  | "m.č. 447 |  | 0 | [13 empty] | 2
| FIG |  | 5,330 |  | 5.33 | [13 empty] | 2
| FIG |  | "m.č. 448 |  | 0 | [13 empty] | 2
| FIG |  | 21,330 |  | 21.33 | [13 empty] | 2
| FIG |  | "m.č. 448b |  | 0 | [13 empty] | 2
| FIG |  | 6,030 |  | 6.03 | [13 empty] | 2
| FIG |  | "m.č. 449 |  | 0 | [13 empty] | 2
| FIG |  | 21,330 |  | 21.33 | [13 empty] | 2
| FIG |  | "m.č. 449b |  | 0 | [13 empty] | 2
| FIG |  | 6,350 |  | 6.35 | [13 empty] | 2
| FIG |  | Mezisoučet 4.NP |  | 665.19 | [13 empty] | 2
| FIG |  | "D.1.1.10_Půdorys_5.NP |  | 0 | [13 empty] | 2
| FIG |  | "m.č. 509 |  | 0 | [13 empty] | 2
| FIG |  | 21,260 |  | 21.26 | [13 empty] | 2
| FIG |  | "m.č. 509b |  | 0 | [13 empty] | 2
| FIG |  | 6,030 |  | 6.03 | [13 empty] | 2
| FIG |  | "m.č. 510 |  | 0 | [13 empty] | 2
| FIG |  | 21,330 |  | 21.33 | [13 empty] | 2
| FIG |  | "m.č. 510b |  | 0 | [13 empty] | 2
| FIG |  | 6,030 |  | 6.03 | [13 empty] | 2
| FIG |  | "m.č. 511 |  | 0 | [13 empty] | 2
| FIG |  | 21,330 |  | 21.33 | [13 empty] | 2
| FIG |  | "m.č. 511b |  | 0 | [13 empty] | 2
| FIG |  | 6,030 |  | 6.03 | [13 empty] | 2
| FIG |  | "m.č. 513 |  | 0 | [13 empty] | 2
| FIG |  | 21,540 |  | 21.54 | [13 empty] | 2
| FIG |  | "m.č. 513b |  | 0 | [13 empty] | 2
| FIG |  | 6,030 |  | 6.03 | [13 empty] | 2
| FIG |  | "m.č. 514 |  | 0 | [13 empty] | 2
| FIG |  | 21,520 |  | 21.52 | [13 empty] | 2
| FIG |  | "m.č. 514b |  | 0 | [13 empty] | 2
| FIG |  | 8,130 |  | 8.13 | [13 empty] | 2
| FIG |  | "m.č. 515 |  | 0 | [13 empty] | 2
| FIG |  | 48,050 |  | 48.05 | [13 empty] | 2
| FIG |  | "m.č. 517 |  | 0 | [13 empty] | 2
| FIG |  | 24,280 |  | 24.28 | [13 empty] | 2
| FIG |  | "m.č. 517b |  | 0 | [13 empty] | 2
| FIG |  | 2,970 |  | 2.97 | [13 empty] | 2
| FIG |  | "m.č. 518 |  | 0 | [13 empty] | 2
| FIG |  | 20,370 |  | 20.37 | [13 empty] | 2
| FIG |  | "m.č. 518b |  | 0 | [13 empty] | 2
| FIG |  | 2,970 |  | 2.97 | [13 empty] | 2
| FIG |  | "m.č. 520 |  | 0 | [13 empty] | 2
| FIG |  | 17,440 |  | 17.44 | [13 empty] | 2
| FIG |  | "m.č. 520b |  | 0 | [13 empty] | 2
| FIG |  | 2,820 |  | 2.82 | [13 empty] | 2
| FIG |  | "m.č. 529 |  | 0 | [13 empty] | 2
| FIG |  | 21,190 |  | 21.19 | [13 empty] | 2
| FIG |  | "m.č. 530 |  | 0 | [13 empty] | 2
| FIG |  | 21,910 |  | 21.91 | [13 empty] | 2
| FIG |  | "m.č. 530a |  | 0 | [13 empty] | 2
| FIG |  | 10,790 |  | 10.79 | [13 empty] | 2
| FIG |  | "m.č. 534 |  | 0 | [13 empty] | 2
| FIG |  | 17,440 |  | 17.44 | [13 empty] | 2
| FIG |  | "m.č. 534b |  | 0 | [13 empty] | 2
| FIG |  | 2,970 |  | 2.97 | [13 empty] | 2
| FIG |  | "m.č. 536 |  | 0 | [13 empty] | 2
| FIG |  | 20,370 |  | 20.37 | [13 empty] | 2
| FIG |  | "m.č. 536b |  | 0 | [13 empty] | 2
| FIG |  | 2,820 |  | 2.82 | [13 empty] | 2
| FIG |  | "m.č. 538 |  | 0 | [13 empty] | 2
| FIG |  | 24,280 |  | 24.28 | [13 empty] | 2
| FIG |  | "m.č. 538b |  | 0 | [13 empty] | 2
| FIG |  | 2,970 |  | 2.97 | [13 empty] | 2
| FIG |  | "m.č. 540 |  | 0 | [13 empty] | 2
| FIG |  | 71,860 |  | 71.86 | [13 empty] | 2
| FIG |  | "m.č. 541 |  | 0 | [13 empty] | 2
| FIG |  | 21,810 |  | 21.81 | [13 empty] | 2
| FIG |  | "m.č. 541b |  | 0 | [13 empty] | 2
| FIG |  | 8,130 |  | 8.13 | [13 empty] | 2
| FIG |  | "m.č. 542 |  | 0 | [13 empty] | 2
| FIG |  | 21,260 |  | 21.26 | [13 empty] | 2
| FIG |  | "m.č. 542b |  | 0 | [13 empty] | 2
| FIG |  | 6,030 |  | 6.03 | [13 empty] | 2
| FIG |  | "m.č. 543 |  | 0 | [13 empty] | 2
| FIG |  | 21,330 |  | 21.33 | [13 empty] | 2
| FIG |  | "m.č. 543b |  | 0 | [13 empty] | 2
| FIG |  | 6,030 |  | 6.03 | [13 empty] | 2
| FIG |  | "m.č. 544 |  | 0 | [13 empty] | 2
| FIG |  | 21,330 |  | 21.33 | [13 empty] | 2
| FIG |  | "m.č. 554b |  | 0 | [13 empty] | 2
| FIG |  | 6,030 |  | 6.03 | [13 empty] | 2
| FIG |  | "m.č. 545 |  | 0 | [13 empty] | 2
| FIG |  | 21,260 |  | 21.26 | [13 empty] | 2
| FIG |  | "m.č. 545b |  | 0 | [13 empty] | 2
| FIG |  | 6,030 |  | 6.03 | [13 empty] | 2
| FIG |  | "m.č. 546 |  | 0 | [13 empty] | 2
| FIG |  | 15,620 |  | 15.62 | [13 empty] | 2
| FIG |  | "m.č. 546a |  | 0 | [13 empty] | 2
| FIG |  | 5,360 |  | 5.36 | [13 empty] | 2
| FIG |  | "m.č. 547 |  | 0 | [13 empty] | 2
| FIG |  | 5,330 |  | 5.33 | [13 empty] | 2
| FIG |  | "m.č. 548 |  | 0 | [13 empty] | 2
| FIG |  | 21,330 |  | 21.33 | [13 empty] | 2
| FIG |  | "m.č. 548b |  | 0 | [13 empty] | 2
| FIG |  | 6,030 |  | 6.03 | [13 empty] | 2
| FIG |  | "m.č. 549 |  | 0 | [13 empty] | 2
| FIG |  | 21,330 |  | 21.33 | [13 empty] | 2
| FIG |  | "m.č. 549b |  | 0 | [13 empty] | 2
| FIG |  | 6,350 |  | 6.35 | [13 empty] | 2
| FIG |  | Mezisoučet 5.NP |  | 675.32 | [13 empty] | 2
| FIG |  | Součet |  | 2309.08 | [13 empty] | 2
| FIG |  | Rozpad figury: P4a | [15 empty] | 2
| FIG |  | "D.1.1.07_Půdorys_2.NP |  | 0 | [13 empty] | 2
| FIG |  | "m.č. 205a |  | 0 | [13 empty] | 2
| FIG |  | 3,580 |  | 3.58 | [13 empty] | 2
| FIG |  | "m.č. 206 |  | 0 | [13 empty] | 2
| FIG |  | 22,500 |  | 22.5 | [13 empty] | 2
| FIG |  | "m.č. 207 |  | 0 | [13 empty] | 2
| FIG |  | 21,720 |  | 21.72 | [13 empty] | 2
| FIG |  | "m.č. 208 |  | 0 | [13 empty] | 2
| FIG |  | 54,460 |  | 54.46 | [13 empty] | 2
| FIG |  | "m.č. 208a |  | 0 | [13 empty] | 2
| FIG |  | 7,150 |  | 7.15 | [13 empty] | 2
| FIG |  | "m.č. 210 |  | 0 | [13 empty] | 2
| FIG |  | 21,370 |  | 21.37 | [13 empty] | 2
| FIG |  | "m.č. 211 |  | 0 | [13 empty] | 2
| FIG |  | 36,460 |  | 36.46 | [13 empty] | 2
| FIG |  | "m.č. 211a |  | 0 | [13 empty] | 2
| FIG |  | 6,540 |  | 6.54 | [13 empty] | 2
| FIG |  | "m.č. 211c |  | 0 | [13 empty] | 2
| FIG |  | 5,750 |  | 5.75 | [13 empty] | 2
| FIG |  | "m.č. 212 |  | 0 | [13 empty] | 2
| FIG |  | 5,240 |  | 5.24 | [13 empty] | 2
| FIG |  | "m.č. 212a |  | 0 | [13 empty] | 2
| FIG |  | 19,190 |  | 19.19 | [13 empty] | 2
| FIG |  | "m.č. 213 |  | 0 | [13 empty] | 2
| FIG |  | 22,670 |  | 22.67 | [13 empty] | 2
| FIG |  | "m.č. 214 |  | 0 | [13 empty] | 2
| FIG |  | 24,530 |  | 24.53 | [13 empty] | 2
| FIG |  | "m.č. 215 |  | 0 | [13 empty] | 2
| FIG |  | 24,470 |  | 24.47 | [13 empty] | 2
| FIG |  | "m.č. 216 |  | 0 | [13 empty] | 2
| FIG |  | 25,730 |  | 25.73 | [13 empty] | 2
| FIG |  | "m.č. 228 |  | 0 | [13 empty] | 2
| FIG |  | 21,160 |  | 21.16 | [13 empty] | 2
| FIG |  | "m.č. 232 |  | 0 | [13 empty] | 2
| FIG |  | 17,010 |  | 17.01 | [13 empty] | 2
| FIG |  | "m.č. 233 |  | 0 | [13 empty] | 2
| FIG |  | 26,410 |  | 26.41 | [13 empty] | 2
| FIG |  | "m.č. 234 |  | 0 | [13 empty] | 2
| FIG |  | 16,640 |  | 16.64 | [13 empty] | 2
| FIG |  | "m.č. 234b |  | 0 | [13 empty] | 2
| FIG |  | 19,460 |  | 19.46 | [13 empty] | 2
| FIG |  | "m.č. 235 |  | 0 | [13 empty] | 2
| FIG |  | 35,320 |  | 35.32 | [13 empty] | 2
| FIG |  | "m.č. 236 |  | 0 | [13 empty] | 2
| FIG |  | 33,250 |  | 33.25 | [13 empty] | 2
| FIG |  | "m.č. 236c |  | 0 | [13 empty] | 2
| FIG |  | 12,310 |  | 12.31 | [13 empty] | 2
| FIG |  | "m.č. 237 |  | 0 | [13 empty] | 2
| FIG |  | 21,620 |  | 21.62 | [13 empty] | 2
| FIG |  | "m.č. 239 |  | 0 | [13 empty] | 2
| FIG |  | 21,660 |  | 21.66 | [13 empty] | 2
| FIG |  | "m.č. 240 |  | 0 | [13 empty] | 2
| FIG |  | 22,780 |  | 22.78 | [13 empty] | 2
| FIG |  | "m.č. 240a |  | 0 | [13 empty] | 2
| FIG |  | 6,760 |  | 6.76 | [13 empty] | 2
| FIG |  | "m.č. 244 |  | 0 | [13 empty] | 2
| FIG |  | 21,470 |  | 21.47 | [13 empty] | 2
| FIG |  | Mezisoučet 2.NP |  | 577.21 | [13 empty] | 2
| FIG |  | "D.1.1.08_Půdorys_3.NP |  | 0 | [13 empty] | 2
| FIG |  | "m.č. 308 |  | 0 | [13 empty] | 2
| FIG |  | 18,150 |  | 18.15 | [13 empty] | 2
| FIG |  | "m.č. 308b |  | 0 | [13 empty] | 2
| FIG |  | 5,960 |  | 5.96 | [13 empty] | 2
| FIG |  | "m.č. 315 |  | 0 | [13 empty] | 2
| FIG |  | 7,360 |  | 7.36 | [13 empty] | 2
| FIG |  | "m.č. 317 |  | 0 | [13 empty] | 2
| FIG |  | 9,110 |  | 9.11 | [13 empty] | 2
| FIG |  | "m.č. 322 |  | 0 | [13 empty] | 2
| FIG |  | 27,710 |  | 27.71 | [13 empty] | 2
| FIG |  | "m.č. 322a |  | 0 | [13 empty] | 2
| FIG |  | 4,540 |  | 4.54 | [13 empty] | 2
| FIG |  | "m.č. 322b |  | 0 | [13 empty] | 2
| FIG |  | 2,290 |  | 2.29 | [13 empty] | 2
| FIG |  | "m.č. 330a |  | 0 | [13 empty] | 2
| FIG |  | 5,020 |  | 5.02 | [13 empty] | 2
| FIG |  | "m.č. 339 |  | 0 | [13 empty] | 2
| FIG |  | 8,280 |  | 8.28 | [13 empty] | 2
| FIG |  | "m.č. 341 |  | 0 | [13 empty] | 2
| FIG |  | 7,360 |  | 7.36 | [13 empty] | 2
| FIG |  | "m.č. 350 |  | 0 | [13 empty] | 2
| FIG |  | 23,810 |  | 23.81 | [13 empty] | 2
| FIG |  | Mezisoučet 3.NP |  | 119.59 | [13 empty] | 2
| FIG |  | "D.1.1.09_Půdorys_4.NP |  | 0 | [13 empty] | 2
| FIG |  | "m.č. 408 |  | 0 | [13 empty] | 2
| FIG |  | 13,490 |  | 13.49 | [13 empty] | 2
| FIG |  | "m.č. 408a |  | 0 | [13 empty] | 2
| FIG |  | 5,140 |  | 5.14 | [13 empty] | 2
| FIG |  | "m.č. 416 |  | 0 | [13 empty] | 2
| FIG |  | 2,710 |  | 2.71 | [13 empty] | 2
| FIG |  | "m.č. 422 |  | 0 | [13 empty] | 2
| FIG |  | 27,710 |  | 27.71 | [13 empty] | 2
| FIG |  | "m.č. 422a |  | 0 | [13 empty] | 2
| FIG |  | 2,370 |  | 2.37 | [13 empty] | 2
| FIG |  | "m.č. 423 |  | 0 | [13 empty] | 2
| FIG |  | 4,540 |  | 4.54 | [13 empty] | 2
| FIG |  | "m.č. 433a |  | 0 | [13 empty] | 2
| FIG |  | 5,020 |  | 5.02 | [13 empty] | 2
| FIG |  | "m.č. 439 |  | 0 | [13 empty] | 2
| FIG |  | 2,710 |  | 2.71 | [13 empty] | 2
| FIG |  | "m.č. 450 |  | 0 | [13 empty] | 2
| FIG |  | 18,110 |  | 18.11 | [13 empty] | 2
| FIG |  | Mezisoučet 4.NP |  | 81.8 | [13 empty] | 2
| FIG |  | "D.1.1.10_Půdorys_5.NP |  | 0 | [13 empty] | 2
| FIG |  | "m.č. 507 |  | 0 | [13 empty] | 2
| FIG |  | 17,600 |  | 17.6 | [13 empty] | 2
| FIG |  | "m.č. 508 |  | 0 | [13 empty] | 2
| FIG |  | 13,490 |  | 13.49 | [13 empty] | 2
| FIG |  | "m.č. 508a |  | 0 | [13 empty] | 2
| FIG |  | 5,140 |  | 5.14 | [13 empty] | 2
| FIG |  | "m.č. 516 |  | 0 | [13 empty] | 2
| FIG |  | 2,710 |  | 2.71 | [13 empty] | 2
| FIG |  | "m.č. 522 |  | 0 | [13 empty] | 2
| FIG |  | 27,710 |  | 27.71 | [13 empty] | 2
| FIG |  | "m.č. 522a |  | 0 | [13 empty] | 2
| FIG |  | 2,370 |  | 2.37 | [13 empty] | 2
| FIG |  | "m.č. 523 |  | 0 | [13 empty] | 2
| FIG |  | 4,540 |  | 4.54 | [13 empty] | 2
| FIG |  | "m.č. 533a |  | 0 | [13 empty] | 2
| FIG |  | 5,020 |  | 5.02 | [13 empty] | 2
| FIG |  | "m.č. 539 |  | 0 | [13 empty] | 2
| FIG |  | 2,710 |  | 2.71 | [13 empty] | 2
| FIG |  | "m.č. 550 |  | 0 | [13 empty] | 2
| FIG |  | 18,110 |  | 18.11 | [13 empty] | 2
| FIG |  | Mezisoučet 5.NP |  | 99.4 | [13 empty] | 2
| FIG |  | Součet |  | 878 | [13 empty] | 2
291 | M | 28411140 | PVC vinyl heterogenní protiskluzná se vsypem a výztuž. vrstvou tl 2,00mm nášlapná vrstva 0,9mm, hořlavost Bfl-s1, třída zátěže 34/43, útlum 4dB, bodová zátěž <= 0,10mm, protiskluznost R10 | m2 | 5048.285 |  | 0 | CS ÚRS 2024 02 |  | základní |  | 0 | 0.0025 | 12.6207 | 0 | 0 | 32 | M | 2 |  |  |  | ROZPOCET | [5 empty] | 0 | 0 | 0 | 0 | 0 | 1 | 0 | 16 | -1435309919
| VV |  | 4589,35*1,1 'Přepočtené koeficientem množství |  | 5048.285 | [12 empty] | VV | 2 | 2 | False | 1 | ROZPOCET
292 | K | 776221121 | Montáž podlahovin z PVC lepením lepidlem pro elektrostaticky vodivé podlahoviny z pásů | m2 | 326.84 |  | 0 | CS ÚRS 2024 02 |  | základní |  | 0 | 0.0004 | 0.13074 | 0 | 0 | 16 | K | 2 |  |  |  | ROZPOCET | [5 empty] | 0 | 0 | 0 | 0 | 0 | 1 | 0 | 16 | 907877847
| Online PSC |  | https://podminky.urs.cz/item/CS_URS_2024_02/776221121 | [14 empty] | Online PSC | 2
| VV |  | "D.1.1.05_Půdorys_1.PP | [14 empty] | VV | 2 | 1 | True | 0 | ROZPOCET
| VV |  | "D.1.1.06_Půdorys_1.NP | [14 empty] | VV | 2 | 1 | True | 0 | ROZPOCET
| VV |  | "D.1.1.07_Půdorys_2.NP | [14 empty] | VV | 2 | 1 | True | 0 | ROZPOCET
| VV |  | "D.1.1.08_Půdorys_3.NP | [14 empty] | VV | 2 | 1 | True | 0 | ROZPOCET
| VV |  | "D.1.1.09_Půdorys_4.NP | [14 empty] | VV | 2 | 1 | True | 0 | ROZPOCET
| VV |  | "D.1.1.10_Půdorys_5.NP | [14 empty] | VV | 2 | 1 | True | 0 | ROZPOCET
| VV |  | "plochy viz. Legenda místností + D.1.1.2.1_Tabulka_skladeb_podlah | [14 empty] | VV | 2 | 1 | True | 0 | ROZPOCET
| VV |  | P3c+P3d+P3e |  | 326.84 | [12 empty] | VV | 2 | 2 | True | 1 | ROZPOCET
| FIG |  | Rozpad figury: P3c | [15 empty] | 2
| FIG |  | "D.1.1.05_Půdorys_1.PP |  | 0 | [13 empty] | 2
| FIG |  | "m.č. 029 |  | 0 | [13 empty] | 2
| FIG |  | 34,320 |  | 34.32 | [13 empty] | 2
| FIG |  | "m.č. 029a |  | 0 | [13 empty] | 2
| FIG |  | 9,620 |  | 9.62 | [13 empty] | 2
| FIG |  | Mezisoučet 1.PP |  | 43.94 | [13 empty] | 2
| FIG |  | "D.1.1.06_Půdorys_1.NP |  | 0 | [13 empty] | 2
| FIG |  | "m.č. 118 |  | 0 | [13 empty] | 2
| FIG |  | 18,480 |  | 18.48 | [13 empty] | 2
| FIG |  | "m.č. 122 |  | 0 | [13 empty] | 2
| FIG |  | 24,070 |  | 24.07 | [13 empty] | 2
| FIG |  | "m.č. 123 |  | 0 | [13 empty] | 2
| FIG |  | 23,930 |  | 23.93 | [13 empty] | 2
| FIG |  | "m.č. 123a |  | 0 | [13 empty] | 2
| FIG |  | 23,930 |  | 23.93 | [13 empty] | 2
| FIG |  | "m.č. 124 |  | 0 | [13 empty] | 2
| FIG |  | 14,200 |  | 14.2 | [13 empty] | 2
| FIG |  | "m.č. 124a |  | 0 | [13 empty] | 2
| FIG |  | 13,830 |  | 13.83 | [13 empty] | 2
| FIG |  | "m.č. 125 |  | 0 | [13 empty] | 2
| FIG |  | 22,700 |  | 22.7 | [13 empty] | 2
| FIG |  | "m.č. 133 |  | 0 | [13 empty] | 2
| FIG |  | 17,300 |  | 17.3 | [13 empty] | 2
| FIG |  | "m.č. 133a |  | 0 | [13 empty] | 2
| FIG |  | 12,720 |  | 12.72 | [13 empty] | 2
| FIG |  | "m.č. 134 |  | 0 | [13 empty] | 2
| FIG |  | 13,730 |  | 13.73 | [13 empty] | 2
| FIG |  | "m.č. 136 |  | 0 | [13 empty] | 2
| FIG |  | 27,410 |  | 27.41 | [13 empty] | 2
| FIG |  | Mezisoučet 1.NP |  | 212.3 | [13 empty] | 2
| FIG |  | Součet |  | 256.24 | [13 empty] | 2
| FIG |  | Rozpad figury: P3d | [15 empty] | 2
| FIG |  | "D.1.1.06_Půdorys_1.NP |  | 0 | [13 empty] | 2
| FIG |  | "m.č. 122a |  | 0 | [13 empty] | 2
| FIG |  | 9,940 |  | 9.94 | [13 empty] | 2
| FIG |  | "m.č. 123b |  | 0 | [13 empty] | 2
| FIG |  | 9,310 |  | 9.31 | [13 empty] | 2
| FIG |  | "m.č. 124b |  | 0 | [13 empty] | 2
| FIG |  | 4,360 |  | 4.36 | [13 empty] | 2
| FIG |  | "m.č. 125a |  | 0 | [13 empty] | 2
| FIG |  | 4,540 |  | 4.54 | [13 empty] | 2
| FIG |  | "m.č. 133b |  | 0 | [13 empty] | 2
| FIG |  | 5,070 |  | 5.07 | [13 empty] | 2
| FIG |  | "m.č. 134a |  | 0 | [13 empty] | 2
| FIG |  | 6,160 |  | 6.16 | [13 empty] | 2
| FIG |  | "m.č. 135b |  | 0 | [13 empty] | 2
| FIG |  | 5,470 |  | 5.47 | [13 empty] | 2
| FIG |  | "m.č. 139 |  | 0 | [13 empty] | 2
| FIG |  | 1,710 |  | 1.71 | [13 empty] | 2
| FIG |  | Mezisoučet 1.NP |  | 46.56 | [13 empty] | 2
| FIG |  | Součet |  | 46.56 | [13 empty] | 2
| FIG |  | Rozpad figury: P3e | [15 empty] | 2
| FIG |  | "D.1.1.06_Půdorys_1.NP |  | 0 | [13 empty] | 2
| FIG |  | "m.č. 147 |  | 0 | [13 empty] | 2
| FIG |  | 24,040 |  | 24.04 | [13 empty] | 2
| FIG |  | Mezisoučet 1.NP |  | 24.04 | [13 empty] | 2
| FIG |  | Součet |  | 24.04 | [13 empty] | 2
293 | M | 28411125 | PVC vinyl elektrostatický tl 2mm, hm 3060g/m2, hořlavost Bfl-s1, smykové tření µ 0,6, třída zátěže 34/43, odpor krytiny <=10^8 pro zdravotnictví | m2 | 308.308 |  | 0 | CS ÚRS 2024 02 |  | základní |  | 0 | 0.00306 | 0.94342 | 0 | 0 | 32 | M | 2 |  |  |  | ROZPOCET | [5 empty] | 0 | 0 | 0 | 0 | 0 | 1 | 0 | 16 | -1962134307
| VV |  | P3c+P3e |  | 280.28 | [12 empty] | VV | 2 | 2 | True | 1 | ROZPOCET
| FIG |  | Rozpad figury: P3c | [15 empty] | 2
| FIG |  | "D.1.1.05_Půdorys_1.PP |  | 0 | [13 empty] | 2
| FIG |  | "m.č. 029 |  | 0 | [13 empty] | 2
| FIG |  | 34,320 |  | 34.32 | [13 empty] | 2
| FIG |  | "m.č. 029a |  | 0 | [13 empty] | 2
| FIG |  | 9,620 |  | 9.62 | [13 empty] | 2
| FIG |  | Mezisoučet 1.PP |  | 43.94 | [13 empty] | 2
| FIG |  | "D.1.1.06_Půdorys_1.NP |  | 0 | [13 empty] | 2
| FIG |  | "m.č. 118 |  | 0 | [13 empty] | 2
| FIG |  | 18,480 |  | 18.48 | [13 empty] | 2
| FIG |  | "m.č. 122 |  | 0 | [13 empty] | 2
| FIG |  | 24,070 |  | 24.07 | [13 empty] | 2
| FIG |  | "m.č. 123 |  | 0 | [13 empty] | 2
| FIG |  | 23,930 |  | 23.93 | [13 empty] | 2
| FIG |  | "m.č. 123a |  | 0 | [13 empty] | 2
| FIG |  | 23,930 |  | 23.93 | [13 empty] | 2
| FIG |  | "m.č. 124 |  | 0 | [13 empty] | 2
| FIG |  | 14,200 |  | 14.2 | [13 empty] | 2
| FIG |  | "m.č. 124a |  | 0 | [13 empty] | 2
| FIG |  | 13,830 |  | 13.83 | [13 empty] | 2
| FIG |  | "m.č. 125 |  | 0 | [13 empty] | 2
| FIG |  | 22,700 |  | 22.7 | [13 empty] | 2
| FIG |  | "m.č. 133 |  | 0 | [13 empty] | 2
| FIG |  | 17,300 |  | 17.3 | [13 empty] | 2
| FIG |  | "m.č. 133a |  | 0 | [13 empty] | 2
| FIG |  | 12,720 |  | 12.72 | [13 empty] | 2
| FIG |  | "m.č. 134 |  | 0 | [13 empty] | 2
| FIG |  | 13,730 |  | 13.73 | [13 empty] | 2
| FIG |  | "m.č. 136 |  | 0 | [13 empty] | 2
| FIG |  | 27,410 |  | 27.41 | [13 empty] | 2
| FIG |  | Mezisoučet 1.NP |  | 212.3 | [13 empty] | 2
| FIG |  | Součet |  | 256.24 | [13 empty] | 2
| FIG |  | Rozpad figury: P3e | [15 empty] | 2
| FIG |  | "D.1.1.06_Půdorys_1.NP |  | 0 | [13 empty] | 2
| FIG |  | "m.č. 147 |  | 0 | [13 empty] | 2
| FIG |  | 24,040 |  | 24.04 | [13 empty] | 2
| FIG |  | Mezisoučet 1.NP |  | 24.04 | [13 empty] | 2
| FIG |  | Součet |  | 24.04 | [13 empty] | 2
| VV |  | 280,28*1,1 'Přepočtené koeficientem množství |  | 308.308 | [12 empty] | VV | 2 | 2 | False | 1 | ROZPOCET
294 | M | 28411016 | PVC vinyl heterogenní protiskluzná (třída B) tl 2,00mm, nášlapná vrstva 0,70mm, otlak do 0,05 mm, R10, hořlavost Bfl S1 | m2 | 51.216 |  | 0 | CS ÚRS 2024 02 |  | základní |  | 0 | 0.00275 | 0.14084 | 0 | 0 | 32 | M | 2 |  |  |  | ROZPOCET | [5 empty] | 0 | 0 | 0 | 0 | 0 | 1 | 0 | 16 | -1795886190
| VV |  | P3d |  | 46.56 | [12 empty] | VV | 2 | 2 | True | 1 | ROZPOCET
| FIG |  | Rozpad figury: P3d | [15 empty] | 2
| FIG |  | "D.1.1.06_Půdorys_1.NP |  | 0 | [13 empty] | 2
| FIG |  | "m.č. 122a |  | 0 | [13 empty] | 2
| FIG |  | 9,940 |  | 9.94 | [13 empty] | 2
| FIG |  | "m.č. 123b |  | 0 | [13 empty] | 2
| FIG |  | 9,310 |  | 9.31 | [13 empty] | 2
| FIG |  | "m.č. 124b |  | 0 | [13 empty] | 2
| FIG |  | 4,360 |  | 4.36 | [13 empty] | 2
| FIG |  | "m.č. 125a |  | 0 | [13 empty] | 2
| FIG |  | 4,540 |  | 4.54 | [13 empty] | 2
| FIG |  | "m.č. 133b |  | 0 | [13 empty] | 2
| FIG |  | 5,070 |  | 5.07 | [13 empty] | 2
| FIG |  | "m.č. 134a |  | 0 | [13 empty] | 2
| FIG |  | 6,160 |  | 6.16 | [13 empty] | 2
| FIG |  | "m.č. 135b |  | 0 | [13 empty] | 2
| FIG |  | 5,470 |  | 5.47 | [13 empty] | 2
| FIG |  | "m.č. 139 |  | 0 | [13 empty] | 2
| FIG |  | 1,710 |  | 1.71 | [13 empty] | 2
| FIG |  | Mezisoučet 1.NP |  | 46.56 | [13 empty] | 2
| FIG |  | Součet |  | 46.56 | [13 empty] | 2
| VV |  | 46,56*1,1 'Přepočtené koeficientem množství |  | 51.216 | [12 empty] | VV | 2 | 2 | False | 1 | ROZPOCET
295 | K | 776223111 | Montáž podlahovin z PVC spoj podlah svařováním za tepla (včetně frézování) | m | 2458.095 |  | 0 | CS ÚRS 2024 02 |  | základní |  | 0 | 2e-05 | 0.049162 | 0 | 0 | 16 | K | 2 |  |  |  | ROZPOCET | [5 empty] | 0 | 0 | 0 | 0 | 0 | 1 | 0 | 16 | -1476076189
| Online PSC |  | https://podminky.urs.cz/item/CS_URS_2024_02/776223111 | [14 empty] | Online PSC | 2
| VV |  | "pro VV SP stanovena š. pásu 2,00 m | [14 empty] | VV | 2 | 1 | True | 0 | ROZPOCET
| VV |  | ( 4589,350 + 326,840 ) / 2,000 |  | 2458.095 | [12 empty] | VV | 2 | 2 | True | 1 | ROZPOCET
296 | K | 776410811 | Demontáž soklíků nebo lišt pryžových nebo plastových | m | 6145.238 |  | 0 | CS ÚRS 2024 02 |  | základní |  | 0 | 0 | 0 | 0.0003 | 1.8436 | 16 | K | 2 |  |  |  | ROZPOCET | [5 empty] | 0 | 0 | 0 | 0 | 0 | 1 | 0 | 16 | 2094512705
| Online PSC |  | https://podminky.urs.cz/item/CS_URS_2024_02/776410811 | [14 empty] | Online PSC | 2
| VV |  | "plochy viz. Legenda místností + D.1.1.2.1_Tabulka_skladeb_podlah | [14 empty] | VV | 2 | 1 | True | 0 | ROZPOCET
| VV |  | "obvod = plocha x 1,25 m | [14 empty] | VV | 2 | 1 | True | 0 | ROZPOCET
| VV |  | ( P3+P3a+P3b+P3c+P3d+P3e+P4+P4a ) * 1,25 |  | 6145.238 | [12 empty] | VV | 2 | 2 | True | 1 | ROZPOCET
| FIG |  | Rozpad figury: P3 | [15 empty] | 2
| FIG |  | "D.1.1.06_Půdorys_1.NP |  | 0 | [13 empty] | 2
| FIG |  | "m.č. 114 |  | 0 | [13 empty] | 2
| FIG |  | 23,820 |  | 23.82 | [13 empty] | 2
| FIG |  | "m.č. 115 |  | 0 | [13 empty] | 2
| FIG |  | 5,010 |  | 5.01 | [13 empty] | 2
| FIG |  | "m.č. 145 |  | 0 | [13 empty] | 2
| FIG |  | 13,320 |  | 13.32 | [13 empty] | 2
| FIG |  | "m.č. 146 |  | 0 | [13 empty] | 2
| FIG |  | 40,350 |  | 40.35 | [13 empty] | 2
| FIG |  | "m.č. 148 |  | 0 | [13 empty] | 2
| FIG |  | 3,250 |  | 3.25 | [13 empty] | 2
| FIG |  | "m.č. 150 |  | 0 | [13 empty] | 2
| FIG |  | 8,380 |  | 8.38 | [13 empty] | 2
| FIG |  | "m.č. 170 |  | 0 | [13 empty] | 2
| FIG |  | 2,350 |  | 2.35 | [13 empty] | 2
| FIG |  | "m.č. 171 |  | 0 | [13 empty] | 2
| FIG |  | 1,400 |  | 1.4 | [13 empty] | 2
| FIG |  | "m.č. 175 |  | 0 | [13 empty] | 2
| FIG |  | 2,350 |  | 2.35 | [13 empty] | 2
| FIG |  | "m.č. 176 |  | 0 | [13 empty] | 2
| FIG |  | 1,630 |  | 1.63 | [13 empty] | 2
| FIG |  | Mezisoučet 1.NP |  | 101.86 | [13 empty] | 2
| FIG |  | "D.1.1.07_Půdorys_2.NP |  | 0 | [13 empty] | 2
| FIG |  | "m.č. 205 |  | 0 | [13 empty] | 2
| FIG |  | 59,490 |  | 59.49 | [13 empty] | 2
| FIG |  | "m.č. 245a |  | 0 | [13 empty] | 2
| FIG |  | 3,610 |  | 3.61 | [13 empty] | 2
| FIG |  | "m.č. 245b |  | 0 | [13 empty] | 2
| FIG |  | 2,450 |  | 2.45 | [13 empty] | 2
| FIG |  | Mezisoučet 2.NP |  | 65.55 | [13 empty] | 2
| FIG |  | "D.1.1.08_Půdorys_3.NP |  | 0 | [13 empty] | 2
| FIG |  | "m.č. 305 |  | 0 | [13 empty] | 2
| FIG |  | 37,140 |  | 37.14 | [13 empty] | 2
| FIG |  | Mezisoučet 3.NP |  | 37.14 | [13 empty] | 2
| FIG |  | "D.1.1.09_Půdorys_4.NP |  | 0 | [13 empty] | 2
| FIG |  | "m.č. 405 |  | 0 | [13 empty] | 2
| FIG |  | 38,850 |  | 38.85 | [13 empty] | 2
| FIG |  | "m.č. 424 |  | 0 | [13 empty] | 2
| FIG |  | 60,680 |  | 60.68 | [13 empty] | 2
| FIG |  | Mezisoučet 4.NP |  | 99.53 | [13 empty] | 2
| FIG |  | "D.1.1.10_Půdorys_5.NP |  | 0 | [13 empty] | 2
| FIG |  | "m.č. 505 |  | 0 | [13 empty] | 2
| FIG |  | 38,850 |  | 38.85 | [13 empty] | 2
| FIG |  | "m.č. 525 |  | 0 | [13 empty] | 2
| FIG |  | 60,680 |  | 60.68 | [13 empty] | 2
| FIG |  | Mezisoučet 5.NP |  | 99.53 | [13 empty] | 2
| FIG |  | Součet |  | 403.61 | [13 empty] | 2
| FIG |  | Rozpad figury: P3a | [15 empty] | 2
| FIG |  | "D.1.1.05_Půdorys_1.PP |  | 0 | [13 empty] | 2
| FIG |  | "m.č. 012 |  | 0 | [13 empty] | 2
| FIG |  | 65,870 |  | 65.87 | [13 empty] | 2
| FIG |  | "m.č. 013c |  | 0 | [13 empty] | 2
| FIG |  | 7,520 |  | 7.52 | [13 empty] | 2
| FIG |  | "m.č. 014 |  | 0 | [13 empty] | 2
| FIG |  | 3,380 |  | 3.38 | [13 empty] | 2
| FIG |  | "m.č. 020a |  | 0 | [13 empty] | 2
| FIG |  | 17,150 |  | 17.15 | [13 empty] | 2
| FIG |  | "m.č. 020c |  | 0 | [13 empty] | 2
| FIG |  | 18,750 |  | 18.75 | [13 empty] | 2
| FIG |  | "m.č. 021a |  | 0 | [13 empty] | 2
| FIG |  | 17,150 |  | 17.15 | [13 empty] | 2
| FIG |  | "m.č. 021c |  | 0 | [13 empty] | 2
| FIG |  | 17,550 |  | 17.55 | [13 empty] | 2
| FIG |  | "m.č. 022a |  | 0 | [13 empty] | 2
| FIG |  | 17,580 |  | 17.58 | [13 empty] | 2
| FIG |  | "m.č. 022c |  | 0 | [13 empty] | 2
| FIG |  | 19,130 |  | 19.13 | [13 empty] | 2
| FIG |  | "m.č. 023a |  | 0 | [13 empty] | 2
| FIG |  | 15,290 |  | 15.29 | [13 empty] | 2
| FIG |  | "m.č. 024a |  | 0 | [13 empty] | 2
| FIG |  | 14,260 |  | 14.26 | [13 empty] | 2
| FIG |  | "m.č. 025a |  | 0 | [13 empty] | 2
| FIG |  | 11,730 |  | 11.73 | [13 empty] | 2
| FIG |  | "m.č. 046 |  | 0 | [13 empty] | 2
| FIG |  | 28,800 |  | 28.8 | [13 empty] | 2
| FIG |  | "m.č. 048 |  | 0 | [13 empty] | 2
| FIG |  | 8,910 |  | 8.91 | [13 empty] | 2
| FIG |  | Mezisoučet 1.PP |  | 263.07 | [13 empty] | 2
| FIG |  | "D.1.1.06_Půdorys_1.NP |  | 0 | [13 empty] | 2
| FIG |  | "m.č. 105 |  | 0 | [13 empty] | 2
| FIG |  | 7,620 |  | 7.62 | [13 empty] | 2
| FIG |  | "m.č. 111a |  | 0 | [13 empty] | 2
| FIG |  | 6,910 |  | 6.91 | [13 empty] | 2
| FIG |  | "m.č. 111b |  | 0 | [13 empty] | 2
| FIG |  | 7,500 |  | 7.5 | [13 empty] | 2
| FIG |  | "m.č. 112 |  | 0 | [13 empty] | 2
| FIG |  | 4,750 |  | 4.75 | [13 empty] | 2
| FIG |  | "m.č. 151 |  | 0 | [13 empty] | 2
| FIG |  | 22,280 |  | 22.28 | [13 empty] | 2
| FIG |  | "m.č. 161 |  | 0 | [13 empty] | 2
| FIG |  | 22,710 |  | 22.71 | [13 empty] | 2
| FIG |  | "m.č. 161a |  | 0 | [13 empty] | 2
| FIG |  | 9,200 |  | 9.2 | [13 empty] | 2
| FIG |  | "m.č. 162 |  | 0 | [13 empty] | 2
| FIG |  | 21,450 |  | 21.45 | [13 empty] | 2
| FIG |  | "m.č. 162a |  | 0 | [13 empty] | 2
| FIG |  | 5,030 |  | 5.03 | [13 empty] | 2
| FIG |  | "m.č. 163 |  | 0 | [13 empty] | 2
| FIG |  | 37,070 |  | 37.07 | [13 empty] | 2
| FIG |  | "m.č. 163a |  | 0 | [13 empty] | 2
| FIG |  | 11,690 |  | 11.69 | [13 empty] | 2
| FIG |  | "m.č. 164 |  | 0 | [13 empty] | 2
| FIG |  | 64,690 |  | 64.69 | [13 empty] | 2
| FIG |  | "m.č. 165 |  | 0 | [13 empty] | 2
| FIG |  | 13,260 |  | 13.26 | [13 empty] | 2
| FIG |  | Mezisoučet 1.NP |  | 234.16 | [13 empty] | 2
| FIG |  | "D.1.1.07_Půdorys_2.NP |  | 0 | [13 empty] | 2
| FIG |  | "m.č. 206a |  | 0 | [13 empty] | 2
| FIG |  | 4,370 |  | 4.37 | [13 empty] | 2
| FIG |  | "m.č. 207a |  | 0 | [13 empty] | 2
| FIG |  | 8,700 |  | 8.7 | [13 empty] | 2
| FIG |  | "m.č. 210a |  | 0 | [13 empty] | 2
| FIG |  | 4,770 |  | 4.77 | [13 empty] | 2
| FIG |  | "m.č. 212 |  | 0 | [13 empty] | 2
| FIG |  | 45,680 |  | 45.68 | [13 empty] | 2
| FIG |  | "m.č. 221 |  | 0 | [13 empty] | 2
| FIG |  | 16,140 |  | 16.14 | [13 empty] | 2
| FIG |  | "m.č. 222 |  | 0 | [13 empty] | 2
| FIG |  | 26,090 |  | 26.09 | [13 empty] | 2
| FIG |  | "m.č. 227 |  | 0 | [13 empty] | 2
| FIG |  | 20,050 |  | 20.05 | [13 empty] | 2
| FIG |  | "m.č. 236a |  | 0 | [13 empty] | 2
| FIG |  | 4,540 |  | 4.54 | [13 empty] | 2
| FIG |  | "m.č. 238 |  | 0 | [13 empty] | 2
| FIG |  | 5,290 |  | 5.29 | [13 empty] | 2
| FIG |  | "m.č. 239a |  | 0 | [13 empty] | 2
| FIG |  | 9,230 |  | 9.23 | [13 empty] | 2
| FIG |  | Mezisoučet 2.NP |  | 144.86 | [13 empty] | 2
| FIG |  | "D.1.1.08_Půdorys_3.NP |  | 0 | [13 empty] | 2
| FIG |  | "m.č. 306 |  | 0 | [13 empty] | 2
| FIG |  | 18,470 |  | 18.47 | [13 empty] | 2
| FIG |  | "m.č. 306a |  | 0 | [13 empty] | 2
| FIG |  | 5,070 |  | 5.07 | [13 empty] | 2
| FIG |  | "m.č. 352 |  | 0 | [13 empty] | 2
| FIG |  | 5,390 |  | 5.39 | [13 empty] | 2
| FIG |  | Mezisoučet 3.NP |  | 28.93 | [13 empty] | 2
| FIG |  | "D.1.1.09_Půdorys_4.NP |  | 0 | [13 empty] | 2
| FIG |  | "m.č. 407 |  | 0 | [13 empty] | 2
| FIG |  | 17,600 |  | 17.6 | [13 empty] | 2
| FIG |  | Mezisoučet 4.NP |  | 17.6 | [13 empty] | 2
| FIG |  | Součet |  | 688.62 | [13 empty] | 2
| FIG |  | Rozpad figury: P3b | [15 empty] | 2
| FIG |  | "D.1.1.06_Půdorys_1.NP |  | 0 | [13 empty] | 2
| FIG |  | "m.č. 108 |  | 0 | [13 empty] | 2
| FIG |  | 10,370 |  | 10.37 | [13 empty] | 2
| FIG |  | "m.č. 110 |  | 0 | [13 empty] | 2
| FIG |  | 8,350 |  | 8.35 | [13 empty] | 2
| FIG |  | "m.č. 116 |  | 0 | [13 empty] | 2
| FIG |  | 87,730 |  | 87.73 | [13 empty] | 2
| FIG |  | "m.č. 117 |  | 0 | [13 empty] | 2
| FIG |  | 6,370 |  | 6.37 | [13 empty] | 2
| FIG |  | "m.č. 119 |  | 0 | [13 empty] | 2
| FIG |  | 3,430 |  | 3.43 | [13 empty] | 2
| FIG |  | "m.č. 120 |  | 0 | [13 empty] | 2
| FIG |  | 3,560 |  | 3.56 | [13 empty] | 2
| FIG |  | "m.č. 121 |  | 0 | [13 empty] | 2
| FIG |  | 8,470 |  | 8.47 | [13 empty] | 2
| FIG |  | "m.č. 126 |  | 0 | [13 empty] | 2
| FIG |  | 14,000 |  | 14 | [13 empty] | 2
| FIG |  | "m.č. 126a |  | 0 | [13 empty] | 2
| FIG |  | 4,150 |  | 4.15 | [13 empty] | 2
| FIG |  | "m.č. 127 |  | 0 | [13 empty] | 2
| FIG |  | 18,000 |  | 18 | [13 empty] | 2
| FIG |  | "m.č. 127a |  | 0 | [13 empty] | 2
| FIG |  | 4,860 |  | 4.86 | [13 empty] | 2
| FIG |  | "m.č. 128 |  | 0 | [13 empty] | 2
| FIG |  | 7,720 |  | 7.72 | [13 empty] | 2
| FIG |  | "m.č. 128a |  | 0 | [13 empty] | 2
| FIG |  | 10,800 |  | 10.8 | [13 empty] | 2
| FIG |  | "m.č. 129 |  | 0 | [13 empty] | 2
| FIG |  | 8,250 |  | 8.25 | [13 empty] | 2
| FIG |  | "m.č. 130 |  | 0 | [13 empty] | 2
| FIG |  | 38,020 |  | 38.02 | [13 empty] | 2
| FIG |  | "m.č. 131 |  | 0 | [13 empty] | 2
| FIG |  | 8,190 |  | 8.19 | [13 empty] | 2
| FIG |  | "m.č. 135 |  | 0 | [13 empty] | 2
| FIG |  | 21,350 |  | 21.35 | [13 empty] | 2
| FIG |  | "m.č. 135a |  | 0 | [13 empty] | 2
| FIG |  | 12,720 |  | 12.72 | [13 empty] | 2
| FIG |  | "m.č. 136a |  | 0 | [13 empty] | 2
| FIG |  | 6,200 |  | 6.2 | [13 empty] | 2
| FIG |  | "m.č. 137 |  | 0 | [13 empty] | 2
| FIG |  | 6,950 |  | 6.95 | [13 empty] | 2
| FIG |  | "m.č. 138 |  | 0 | [13 empty] | 2
| FIG |  | 20,550 |  | 20.55 | [13 empty] | 2
| FIG |  | Mezisoučet 1.NP |  | 310.04 | [13 empty] | 2
| FIG |  | Součet |  | 310.04 | [13 empty] | 2
| FIG |  | Rozpad figury: P3c | [15 empty] | 2
| FIG |  | "D.1.1.05_Půdorys_1.PP |  | 0 | [13 empty] | 2
| FIG |  | "m.č. 029 |  | 0 | [13 empty] | 2
| FIG |  | 34,320 |  | 34.32 | [13 empty] | 2
| FIG |  | "m.č. 029a |  | 0 | [13 empty] | 2
| FIG |  | 9,620 |  | 9.62 | [13 empty] | 2
| FIG |  | Mezisoučet 1.PP |  | 43.94 | [13 empty] | 2
| FIG |  | "D.1.1.06_Půdorys_1.NP |  | 0 | [13 empty] | 2
| FIG |  | "m.č. 118 |  | 0 | [13 empty] | 2
| FIG |  | 18,480 |  | 18.48 | [13 empty] | 2
| FIG |  | "m.č. 122 |  | 0 | [13 empty] | 2
| FIG |  | 24,070 |  | 24.07 | [13 empty] | 2
| FIG |  | "m.č. 123 |  | 0 | [13 empty] | 2
| FIG |  | 23,930 |  | 23.93 | [13 empty] | 2
| FIG |  | "m.č. 123a |  | 0 | [13 empty] | 2
| FIG |  | 23,930 |  | 23.93 | [13 empty] | 2
| FIG |  | "m.č. 124 |  | 0 | [13 empty] | 2
| FIG |  | 14,200 |  | 14.2 | [13 empty] | 2
| FIG |  | "m.č. 124a |  | 0 | [13 empty] | 2
| FIG |  | 13,830 |  | 13.83 | [13 empty] | 2
| FIG |  | "m.č. 125 |  | 0 | [13 empty] | 2
| FIG |  | 22,700 |  | 22.7 | [13 empty] | 2
| FIG |  | "m.č. 133 |  | 0 | [13 empty] | 2
| FIG |  | 17,300 |  | 17.3 | [13 empty] | 2
| FIG |  | "m.č. 133a |  | 0 | [13 empty] | 2
| FIG |  | 12,720 |  | 12.72 | [13 empty] | 2
| FIG |  | "m.č. 134 |  | 0 | [13 empty] | 2
| FIG |  | 13,730 |  | 13.73 | [13 empty] | 2
| FIG |  | "m.č. 136 |  | 0 | [13 empty] | 2
| FIG |  | 27,410 |  | 27.41 | [13 empty] | 2
| FIG |  | Mezisoučet 1.NP |  | 212.3 | [13 empty] | 2
| FIG |  | Součet |  | 256.24 | [13 empty] | 2
| FIG |  | Rozpad figury: P3d | [15 empty] | 2
| FIG |  | "D.1.1.06_Půdorys_1.NP |  | 0 | [13 empty] | 2
| FIG |  | "m.č. 122a |  | 0 | [13 empty] | 2
| FIG |  | 9,940 |  | 9.94 | [13 empty] | 2
| FIG |  | "m.č. 123b |  | 0 | [13 empty] | 2
| FIG |  | 9,310 |  | 9.31 | [13 empty] | 2
| FIG |  | "m.č. 124b |  | 0 | [13 empty] | 2
| FIG |  | 4,360 |  | 4.36 | [13 empty] | 2
| FIG |  | "m.č. 125a |  | 0 | [13 empty] | 2
| FIG |  | 4,540 |  | 4.54 | [13 empty] | 2
| FIG |  | "m.č. 133b |  | 0 | [13 empty] | 2
| FIG |  | 5,070 |  | 5.07 | [13 empty] | 2
| FIG |  | "m.č. 134a |  | 0 | [13 empty] | 2
| FIG |  | 6,160 |  | 6.16 | [13 empty] | 2
| FIG |  | "m.č. 135b |  | 0 | [13 empty] | 2
| FIG |  | 5,470 |  | 5.47 | [13 empty] | 2
| FIG |  | "m.č. 139 |  | 0 | [13 empty] | 2
| FIG |  | 1,710 |  | 1.71 | [13 empty] | 2
| FIG |  | Mezisoučet 1.NP |  | 46.56 | [13 empty] | 2
| FIG |  | Součet |  | 46.56 | [13 empty] | 2
| FIG |  | Rozpad figury: P3e | [15 empty] | 2
| FIG |  | "D.1.1.06_Půdorys_1.NP |  | 0 | [13 empty] | 2
| FIG |  | "m.č. 147 |  | 0 | [13 empty] | 2
| FIG |  | 24,040 |  | 24.04 | [13 empty] | 2
| FIG |  | Mezisoučet 1.NP |  | 24.04 | [13 empty] | 2
| FIG |  | Součet |  | 24.04 | [13 empty] | 2
| FIG |  | Rozpad figury: P4 | [15 empty] | 2
| FIG |  | "D.1.1.07_Půdorys_2.NP |  | 0 | [13 empty] | 2
| FIG |  | "m.č. 229a |  | 0 | [13 empty] | 2
| FIG |  | 14,520 |  | 14.52 | [13 empty] | 2
| FIG |  | "m.č. 230 |  | 0 | [13 empty] | 2
| FIG |  | 32,390 |  | 32.39 | [13 empty] | 2
| FIG |  | "m.č. 230a |  | 0 | [13 empty] | 2
| FIG |  | 21,450 |  | 21.45 | [13 empty] | 2
| FIG |  | "m.č. 230b |  | 0 | [13 empty] | 2
| FIG |  | 10,040 |  | 10.04 | [13 empty] | 2
| FIG |  | "m.č. 230c |  | 0 | [13 empty] | 2
| FIG |  | 6,510 |  | 6.51 | [13 empty] | 2
| FIG |  | "m.č. 231 |  | 0 | [13 empty] | 2
| FIG |  | 19,680 |  | 19.68 | [13 empty] | 2
| FIG |  | "m.č. 242 |  | 0 | [13 empty] | 2
| FIG |  | 20,960 |  | 20.96 | [13 empty] | 2
| FIG |  | "m.č. 243 |  | 0 | [13 empty] | 2
| FIG |  | 20,960 |  | 20.96 | [13 empty] | 2
| FIG |  | "m.č. 245 |  | 0 | [13 empty] | 2
| FIG |  | 24,510 |  | 24.51 | [13 empty] | 2
| FIG |  | "m.č. 245c |  | 0 | [13 empty] | 2
| FIG |  | 25,280 |  | 25.28 | [13 empty] | 2
| FIG |  | Mezisoučet 2.NP |  | 196.3 | [13 empty] | 2
| FIG |  | "D.1.1.08_Půdorys_3.NP |  | 0 | [13 empty] | 2
| FIG |  | "m.č. 309 |  | 0 | [13 empty] | 2
| FIG |  | 21,260 |  | 21.26 | [13 empty] | 2
| FIG |  | "m.č. 309b |  | 0 | [13 empty] | 2
| FIG |  | 6,030 |  | 6.03 | [13 empty] | 2
| FIG |  | "m.č. 310 |  | 0 | [13 empty] | 2
| FIG |  | 21,330 |  | 21.33 | [13 empty] | 2
| FIG |  | "m.č. 310b |  | 0 | [13 empty] | 2
| FIG |  | 6,030 |  | 6.03 | [13 empty] | 2
| FIG |  | "m.č. 311 |  | 0 | [13 empty] | 2
| FIG |  | 21,330 |  | 21.33 | [13 empty] | 2
| FIG |  | "m.č. 311b |  | 0 | [13 empty] | 2
| FIG |  | 6,030 |  | 6.03 | [13 empty] | 2
| FIG |  | "m.č. 313 |  | 0 | [13 empty] | 2
| FIG |  | 21,540 |  | 21.54 | [13 empty] | 2
| FIG |  | "m.č. 313b |  | 0 | [13 empty] | 2
| FIG |  | 6,030 |  | 6.03 | [13 empty] | 2
| FIG |  | "m.č. 314 |  | 0 | [13 empty] | 2
| FIG |  | 31,730 |  | 31.73 | [13 empty] | 2
| FIG |  | "m.č. 314b |  | 0 | [13 empty] | 2
| FIG |  | 6,880 |  | 6.88 | [13 empty] | 2
| FIG |  | "m.č. 316 |  | 0 | [13 empty] | 2
| FIG |  | 52,180 |  | 52.18 | [13 empty] | 2
| FIG |  | "m.č. 318 |  | 0 | [13 empty] | 2
| FIG |  | 26,030 |  | 26.03 | [13 empty] | 2
| FIG |  | "m.č. 318b |  | 0 | [13 empty] | 2
| FIG |  | 3,280 |  | 3.28 | [13 empty] | 2
| FIG |  | "m.č. 319 |  | 0 | [13 empty] | 2
| FIG |  | 23,400 |  | 23.4 | [13 empty] | 2
| FIG |  | "m.č. 319b |  | 0 | [13 empty] | 2
| FIG |  | 2,970 |  | 2.97 | [13 empty] | 2
| FIG |  | "m.č. 320 |  | 0 | [13 empty] | 2
| FIG |  | 17,440 |  | 17.44 | [13 empty] | 2
| FIG |  | "m.č. 320b |  | 0 | [13 empty] | 2
| FIG |  | 2,970 |  | 2.97 | [13 empty] | 2
| FIG |  | "m.č. 324 |  | 0 | [13 empty] | 2
| FIG |  | 60,680 |  | 60.68 | [13 empty] | 2
| FIG |  | "m.č. 329 |  | 0 | [13 empty] | 2
| FIG |  | 20,790 |  | 20.79 | [13 empty] | 2
| FIG |  | "m.č. 329a |  | 0 | [13 empty] | 2
| FIG |  | 21,540 |  | 21.54 | [13 empty] | 2
| FIG |  | "m.č. 329b |  | 0 | [13 empty] | 2
| FIG |  | 10,790 |  | 10.79 | [13 empty] | 2
| FIG |  | "m.č. 331 |  | 0 | [13 empty] | 2
| FIG |  | 17,440 |  | 17.44 | [13 empty] | 2
| FIG |  | "m.č. 331b |  | 0 | [13 empty] | 2
| FIG |  | 2,970 |  | 2.97 | [13 empty] | 2
| FIG |  | "m.č. 333 |  | 0 | [13 empty] | 2
| FIG |  | 23,400 |  | 23.4 | [13 empty] | 2
| FIG |  | "m.č. 333b |  | 0 | [13 empty] | 2
| FIG |  | 2,970 |  | 2.97 | [13 empty] | 2
| FIG |  | "m.č. 335 |  | 0 | [13 empty] | 2
| FIG |  | 25,490 |  | 25.49 | [13 empty] | 2
| FIG |  | "m.č. 335b |  | 0 | [13 empty] | 2
| FIG |  | 3,280 |  | 3.28 | [13 empty] | 2
| FIG |  | "m.č. 340 |  | 0 | [13 empty] | 2
| FIG |  | 75,980 |  | 75.98 | [13 empty] | 2
| FIG |  | "m.č. 342 |  | 0 | [13 empty] | 2
| FIG |  | 32,950 |  | 32.95 | [13 empty] | 2
| FIG |  | "m.č. 342b |  | 0 | [13 empty] | 2
| FIG |  | 6,880 |  | 6.88 | [13 empty] | 2
| FIG |  | "m.č. 343 |  | 0 | [13 empty] | 2
| FIG |  | 21,260 |  | 21.26 | [13 empty] | 2
| FIG |  | "m.č. 343b |  | 0 | [13 empty] | 2
| FIG |  | 6,030 |  | 6.03 | [13 empty] | 2
| FIG |  | "m.č. 344 |  | 0 | [13 empty] | 2
| FIG |  | 21,330 |  | 21.33 | [13 empty] | 2
| FIG |  | "m.č. 344b |  | 0 | [13 empty] | 2
| FIG |  | 6,030 |  | 6.03 | [13 empty] | 2
| FIG |  | "m.č. 345 |  | 0 | [13 empty] | 2
| FIG |  | 21,330 |  | 21.33 | [13 empty] | 2
| FIG |  | "m.č. 345b |  | 0 | [13 empty] | 2
| FIG |  | 6,030 |  | 6.03 | [13 empty] | 2
| FIG |  | "m.č. 346 |  | 0 | [13 empty] | 2
| FIG |  | 21,260 |  | 21.26 | [13 empty] | 2
| FIG |  | "m.č. 346b |  | 0 | [13 empty] | 2
| FIG |  | 6,030 |  | 6.03 | [13 empty] | 2
| FIG |  | "m.č. 347 |  | 0 | [13 empty] | 2
| FIG |  | 15,620 |  | 15.62 | [13 empty] | 2
| FIG |  | "m.č. 347a |  | 0 | [13 empty] | 2
| FIG |  | 5,360 |  | 5.36 | [13 empty] | 2
| FIG |  | "m.č. 347b |  | 0 | [13 empty] | 2
| FIG |  | 5,330 |  | 5.33 | [13 empty] | 2
| FIG |  | "m.č. 348 |  | 0 | [13 empty] | 2
| FIG |  | 21,330 |  | 21.33 | [13 empty] | 2
| FIG |  | "m.č. 348b |  | 0 | [13 empty] | 2
| FIG |  | 6,030 |  | 6.03 | [13 empty] | 2
| FIG |  | "m.č. 349 |  | 0 | [13 empty] | 2
| FIG |  | 21,330 |  | 21.33 | [13 empty] | 2
| FIG |  | "m.č. 349b |  | 0 | [13 empty] | 2
| FIG |  | 6,350 |  | 6.35 | [13 empty] | 2
| FIG |  | Mezisoučet 3.NP |  | 772.27 | [13 empty] | 2
| FIG |  | "D.1.1.09_Půdorys_4.NP |  | 0 | [13 empty] | 2
| FIG |  | "m.č. 409 |  | 0 | [13 empty] | 2
| FIG |  | 21,260 |  | 21.26 | [13 empty] | 2
| FIG |  | "m.č. 409b |  | 0 | [13 empty] | 2
| FIG |  | 6,030 |  | 6.03 | [13 empty] | 2
| FIG |  | "m.č. 410 |  | 0 | [13 empty] | 2
| FIG |  | 21,330 |  | 21.33 | [13 empty] | 2
| FIG |  | "m.č. 410b |  | 0 | [13 empty] | 2
| FIG |  | 6,030 |  | 6.03 | [13 empty] | 2
| FIG |  | "m.č. 411 |  | 0 | [13 empty] | 2
| FIG |  | 21,330 |  | 21.33 | [13 empty] | 2
| FIG |  | "m.č. 411b |  | 0 | [13 empty] | 2
| FIG |  | 6,030 |  | 6.03 | [13 empty] | 2
| FIG |  | "m.č. 413 |  | 0 | [13 empty] | 2
| FIG |  | 21,540 |  | 21.54 | [13 empty] | 2
| FIG |  | "m.č. 413b |  | 0 | [13 empty] | 2
| FIG |  | 6,030 |  | 6.03 | [13 empty] | 2
| FIG |  | "m.č. 414 |  | 0 | [13 empty] | 2
| FIG |  | 21,520 |  | 21.52 | [13 empty] | 2
| FIG |  | "m.č. 414b |  | 0 | [13 empty] | 2
| FIG |  | 8,130 |  | 8.13 | [13 empty] | 2
| FIG |  | "m.č. 415 |  | 0 | [13 empty] | 2
| FIG |  | 48,050 |  | 48.05 | [13 empty] | 2
| FIG |  | "m.č. 417 |  | 0 | [13 empty] | 2
| FIG |  | 24,280 |  | 24.28 | [13 empty] | 2
| FIG |  | "m.č. 417b |  | 0 | [13 empty] | 2
| FIG |  | 2,970 |  | 2.97 | [13 empty] | 2
| FIG |  | "m.č. 418 |  | 0 | [13 empty] | 2
| FIG |  | 20,370 |  | 20.37 | [13 empty] | 2
| FIG |  | "m.č. 420 |  | 0 | [13 empty] | 2
| FIG |  | 17,440 |  | 17.44 | [13 empty] | 2
| FIG |  | "m.č. 420b |  | 0 | [13 empty] | 2
| FIG |  | 2,970 |  | 2.97 | [13 empty] | 2
| FIG |  | "m.č. 429 |  | 0 | [13 empty] | 2
| FIG |  | 21,190 |  | 21.19 | [13 empty] | 2
| FIG |  | "m.č. 430 |  | 0 | [13 empty] | 2
| FIG |  | 21,910 |  | 21.91 | [13 empty] | 2
| FIG |  | "m.č. 430a |  | 0 | [13 empty] | 2
| FIG |  | 10,790 |  | 10.79 | [13 empty] | 2
| FIG |  | "m.č. 434 |  | 0 | [13 empty] | 2
| FIG |  | 17,440 |  | 17.44 | [13 empty] | 2
| FIG |  | "m.č. 434b |  | 0 | [13 empty] | 2
| FIG |  | 2,970 |  | 2.97 | [13 empty] | 2
| FIG |  | "m.č. 436 |  | 0 | [13 empty] | 2
| FIG |  | 20,370 |  | 20.37 | [13 empty] | 2
| FIG |  | "m.č. 436b |  | 0 | [13 empty] | 2
| FIG |  | 2,970 |  | 2.97 | [13 empty] | 2
| FIG |  | "m.č. 438 |  | 0 | [13 empty] | 2
| FIG |  | 24,280 |  | 24.28 | [13 empty] | 2
| FIG |  | "m.č. 438b |  | 0 | [13 empty] | 2
| FIG |  | 2,970 |  | 2.97 | [13 empty] | 2
| FIG |  | "m.č. 440 |  | 0 | [13 empty] | 2
| FIG |  | 71,860 |  | 71.86 | [13 empty] | 2
| FIG |  | "m.č. 441 |  | 0 | [13 empty] | 2
| FIG |  | 21,810 |  | 21.81 | [13 empty] | 2
| FIG |  | "m.č. 442 |  | 0 | [13 empty] | 2
| FIG |  | 21,260 |  | 21.26 | [13 empty] | 2
| FIG |  | "m.č. 442b |  | 0 | [13 empty] | 2
| FIG |  | 6,030 |  | 6.03 | [13 empty] | 2
| FIG |  | "m.č. 443 |  | 0 | [13 empty] | 2
| FIG |  | 21,330 |  | 21.33 | [13 empty] | 2
| FIG |  | "m.č. 443b |  | 0 | [13 empty] | 2
| FIG |  | 6,030 |  | 6.03 | [13 empty] | 2
| FIG |  | "m.č. 444 |  | 0 | [13 empty] | 2
| FIG |  | 21,330 |  | 21.33 | [13 empty] | 2
| FIG |  | "m.č. 444b |  | 0 | [13 empty] | 2
| FIG |  | 6,030 |  | 6.03 | [13 empty] | 2
| FIG |  | "m.č. 445 |  | 0 | [13 empty] | 2
| FIG |  | 21,260 |  | 21.26 | [13 empty] | 2
| FIG |  | "m.č. 445b |  | 0 | [13 empty] | 2
| FIG |  | 6,030 |  | 6.03 | [13 empty] | 2
| FIG |  | "m.č. 446 |  | 0 | [13 empty] | 2
| FIG |  | 15,620 |  | 15.62 | [13 empty] | 2
| FIG |  | "m.č. 446b |  | 0 | [13 empty] | 2
| FIG |  | 6,030 |  | 6.03 | [13 empty] | 2
| FIG |  | "m.č. 447 |  | 0 | [13 empty] | 2
| FIG |  | 5,330 |  | 5.33 | [13 empty] | 2
| FIG |  | "m.č. 448 |  | 0 | [13 empty] | 2
| FIG |  | 21,330 |  | 21.33 | [13 empty] | 2
| FIG |  | "m.č. 448b |  | 0 | [13 empty] | 2
| FIG |  | 6,030 |  | 6.03 | [13 empty] | 2
| FIG |  | "m.č. 449 |  | 0 | [13 empty] | 2
| FIG |  | 21,330 |  | 21.33 | [13 empty] | 2
| FIG |  | "m.č. 449b |  | 0 | [13 empty] | 2
| FIG |  | 6,350 |  | 6.35 | [13 empty] | 2
| FIG |  | Mezisoučet 4.NP |  | 665.19 | [13 empty] | 2
| FIG |  | "D.1.1.10_Půdorys_5.NP |  | 0 | [13 empty] | 2
| FIG |  | "m.č. 509 |  | 0 | [13 empty] | 2
| FIG |  | 21,260 |  | 21.26 | [13 empty] | 2
| FIG |  | "m.č. 509b |  | 0 | [13 empty] | 2
| FIG |  | 6,030 |  | 6.03 | [13 empty] | 2
| FIG |  | "m.č. 510 |  | 0 | [13 empty] | 2
| FIG |  | 21,330 |  | 21.33 | [13 empty] | 2
| FIG |  | "m.č. 510b |  | 0 | [13 empty] | 2
| FIG |  | 6,030 |  | 6.03 | [13 empty] | 2
| FIG |  | "m.č. 511 |  | 0 | [13 empty] | 2
| FIG |  | 21,330 |  | 21.33 | [13 empty] | 2
| FIG |  | "m.č. 511b |  | 0 | [13 empty] | 2
| FIG |  | 6,030 |  | 6.03 | [13 empty] | 2
| FIG |  | "m.č. 513 |  | 0 | [13 empty] | 2
| FIG |  | 21,540 |  | 21.54 | [13 empty] | 2
| FIG |  | "m.č. 513b |  | 0 | [13 empty] | 2
| FIG |  | 6,030 |  | 6.03 | [13 empty] | 2
| FIG |  | "m.č. 514 |  | 0 | [13 empty] | 2
| FIG |  | 21,520 |  | 21.52 | [13 empty] | 2
| FIG |  | "m.č. 514b |  | 0 | [13 empty] | 2
| FIG |  | 8,130 |  | 8.13 | [13 empty] | 2
| FIG |  | "m.č. 515 |  | 0 | [13 empty] | 2
| FIG |  | 48,050 |  | 48.05 | [13 empty] | 2
| FIG |  | "m.č. 517 |  | 0 | [13 empty] | 2
| FIG |  | 24,280 |  | 24.28 | [13 empty] | 2
| FIG |  | "m.č. 517b |  | 0 | [13 empty] | 2
| FIG |  | 2,970 |  | 2.97 | [13 empty] | 2
| FIG |  | "m.č. 518 |  | 0 | [13 empty] | 2
| FIG |  | 20,370 |  | 20.37 | [13 empty] | 2
| FIG |  | "m.č. 518b |  | 0 | [13 empty] | 2
| FIG |  | 2,970 |  | 2.97 | [13 empty] | 2
| FIG |  | "m.č. 520 |  | 0 | [13 empty] | 2
| FIG |  | 17,440 |  | 17.44 | [13 empty] | 2
| FIG |  | "m.č. 520b |  | 0 | [13 empty] | 2
| FIG |  | 2,820 |  | 2.82 | [13 empty] | 2
| FIG |  | "m.č. 529 |  | 0 | [13 empty] | 2
| FIG |  | 21,190 |  | 21.19 | [13 empty] | 2
| FIG |  | "m.č. 530 |  | 0 | [13 empty] | 2
| FIG |  | 21,910 |  | 21.91 | [13 empty] | 2
| FIG |  | "m.č. 530a |  | 0 | [13 empty] | 2
| FIG |  | 10,790 |  | 10.79 | [13 empty] | 2
| FIG |  | "m.č. 534 |  | 0 | [13 empty] | 2
| FIG |  | 17,440 |  | 17.44 | [13 empty] | 2
| FIG |  | "m.č. 534b |  | 0 | [13 empty] | 2
| FIG |  | 2,970 |  | 2.97 | [13 empty] | 2
| FIG |  | "m.č. 536 |  | 0 | [13 empty] | 2
| FIG |  | 20,370 |  | 20.37 | [13 empty] | 2
| FIG |  | "m.č. 536b |  | 0 | [13 empty] | 2
| FIG |  | 2,820 |  | 2.82 | [13 empty] | 2
| FIG |  | "m.č. 538 |  | 0 | [13 empty] | 2
| FIG |  | 24,280 |  | 24.28 | [13 empty] | 2
| FIG |  | "m.č. 538b |  | 0 | [13 empty] | 2
| FIG |  | 2,970 |  | 2.97 | [13 empty] | 2
| FIG |  | "m.č. 540 |  | 0 | [13 empty] | 2
| FIG |  | 71,860 |  | 71.86 | [13 empty] | 2
| FIG |  | "m.č. 541 |  | 0 | [13 empty] | 2
| FIG |  | 21,810 |  | 21.81 | [13 empty] | 2
| FIG |  | "m.č. 541b |  | 0 | [13 empty] | 2
| FIG |  | 8,130 |  | 8.13 | [13 empty] | 2
| FIG |  | "m.č. 542 |  | 0 | [13 empty] | 2
| FIG |  | 21,260 |  | 21.26 | [13 empty] | 2
| FIG |  | "m.č. 542b |  | 0 | [13 empty] | 2
| FIG |  | 6,030 |  | 6.03 | [13 empty] | 2
| FIG |  | "m.č. 543 |  | 0 | [13 empty] | 2
| FIG |  | 21,330 |  | 21.33 | [13 empty] | 2
| FIG |  | "m.č. 543b |  | 0 | [13 empty] | 2
| FIG |  | 6,030 |  | 6.03 | [13 empty] | 2
| FIG |  | "m.č. 544 |  | 0 | [13 empty] | 2
| FIG |  | 21,330 |  | 21.33 | [13 empty] | 2
| FIG |  | "m.č. 554b |  | 0 | [13 empty] | 2
| FIG |  | 6,030 |  | 6.03 | [13 empty] | 2
| FIG |  | "m.č. 545 |  | 0 | [13 empty] | 2
| FIG |  | 21,260 |  | 21.26 | [13 empty] | 2
| FIG |  | "m.č. 545b |  | 0 | [13 empty] | 2
| FIG |  | 6,030 |  | 6.03 | [13 empty] | 2
| FIG |  | "m.č. 546 |  | 0 | [13 empty] | 2
| FIG |  | 15,620 |  | 15.62 | [13 empty] | 2
| FIG |  | "m.č. 546a |  | 0 | [13 empty] | 2
| FIG |  | 5,360 |  | 5.36 | [13 empty] | 2
| FIG |  | "m.č. 547 |  | 0 | [13 empty] | 2
| FIG |  | 5,330 |  | 5.33 | [13 empty] | 2
| FIG |  | "m.č. 548 |  | 0 | [13 empty] | 2
| FIG |  | 21,330 |  | 21.33 | [13 empty] | 2
| FIG |  | "m.č. 548b |  | 0 | [13 empty] | 2
| FIG |  | 6,030 |  | 6.03 | [13 empty] | 2
| FIG |  | "m.č. 549 |  | 0 | [13 empty] | 2
| FIG |  | 21,330 |  | 21.33 | [13 empty] | 2
| FIG |  | "m.č. 549b |  | 0 | [13 empty] | 2
| FIG |  | 6,350 |  | 6.35 | [13 empty] | 2
| FIG |  | Mezisoučet 5.NP |  | 675.32 | [13 empty] | 2
| FIG |  | Součet |  | 2309.08 | [13 empty] | 2
| FIG |  | Rozpad figury: P4a | [15 empty] | 2
| FIG |  | "D.1.1.07_Půdorys_2.NP |  | 0 | [13 empty] | 2
| FIG |  | "m.č. 205a |  | 0 | [13 empty] | 2
| FIG |  | 3,580 |  | 3.58 | [13 empty] | 2
| FIG |  | "m.č. 206 |  | 0 | [13 empty] | 2
| FIG |  | 22,500 |  | 22.5 | [13 empty] | 2
| FIG |  | "m.č. 207 |  | 0 | [13 empty] | 2
| FIG |  | 21,720 |  | 21.72 | [13 empty] | 2
| FIG |  | "m.č. 208 |  | 0 | [13 empty] | 2
| FIG |  | 54,460 |  | 54.46 | [13 empty] | 2
| FIG |  | "m.č. 208a |  | 0 | [13 empty] | 2
| FIG |  | 7,150 |  | 7.15 | [13 empty] | 2
| FIG |  | "m.č. 210 |  | 0 | [13 empty] | 2
| FIG |  | 21,370 |  | 21.37 | [13 empty] | 2
| FIG |  | "m.č. 211 |  | 0 | [13 empty] | 2
| FIG |  | 36,460 |  | 36.46 | [13 empty] | 2
| FIG |  | "m.č. 211a |  | 0 | [13 empty] | 2
| FIG |  | 6,540 |  | 6.54 | [13 empty] | 2
| FIG |  | "m.č. 211c |  | 0 | [13 empty] | 2
| FIG |  | 5,750 |  | 5.75 | [13 empty] | 2
| FIG |  | "m.č. 212 |  | 0 | [13 empty] | 2
| FIG |  | 5,240 |  | 5.24 | [13 empty] | 2
| FIG |  | "m.č. 212a |  | 0 | [13 empty] | 2
| FIG |  | 19,190 |  | 19.19 | [13 empty] | 2
| FIG |  | "m.č. 213 |  | 0 | [13 empty] | 2
| FIG |  | 22,670 |  | 22.67 | [13 empty] | 2
| FIG |  | "m.č. 214 |  | 0 | [13 empty] | 2
| FIG |  | 24,530 |  | 24.53 | [13 empty] | 2
| FIG |  | "m.č. 215 |  | 0 | [13 empty] | 2
| FIG |  | 24,470 |  | 24.47 | [13 empty] | 2
| FIG |  | "m.č. 216 |  | 0 | [13 empty] | 2
| FIG |  | 25,730 |  | 25.73 | [13 empty] | 2
| FIG |  | "m.č. 228 |  | 0 | [13 empty] | 2
| FIG |  | 21,160 |  | 21.16 | [13 empty] | 2
| FIG |  | "m.č. 232 |  | 0 | [13 empty] | 2
| FIG |  | 17,010 |  | 17.01 | [13 empty] | 2
| FIG |  | "m.č. 233 |  | 0 | [13 empty] | 2
| FIG |  | 26,410 |  | 26.41 | [13 empty] | 2
| FIG |  | "m.č. 234 |  | 0 | [13 empty] | 2
| FIG |  | 16,640 |  | 16.64 | [13 empty] | 2
| FIG |  | "m.č. 234b |  | 0 | [13 empty] | 2
| FIG |  | 19,460 |  | 19.46 | [13 empty] | 2
| FIG |  | "m.č. 235 |  | 0 | [13 empty] | 2
| FIG |  | 35,320 |  | 35.32 | [13 empty] | 2
| FIG |  | "m.č. 236 |  | 0 | [13 empty] | 2
| FIG |  | 33,250 |  | 33.25 | [13 empty] | 2
| FIG |  | "m.č. 236c |  | 0 | [13 empty] | 2
| FIG |  | 12,310 |  | 12.31 | [13 empty] | 2
| FIG |  | "m.č. 237 |  | 0 | [13 empty] | 2
| FIG |  | 21,620 |  | 21.62 | [13 empty] | 2
| FIG |  | "m.č. 239 |  | 0 | [13 empty] | 2
| FIG |  | 21,660 |  | 21.66 | [13 empty] | 2
| FIG |  | "m.č. 240 |  | 0 | [13 empty] | 2
| FIG |  | 22,780 |  | 22.78 | [13 empty] | 2
| FIG |  | "m.č. 240a |  | 0 | [13 empty] | 2
| FIG |  | 6,760 |  | 6.76 | [13 empty] | 2
| FIG |  | "m.č. 244 |  | 0 | [13 empty] | 2
| FIG |  | 21,470 |  | 21.47 | [13 empty] | 2
| FIG |  | Mezisoučet 2.NP |  | 577.21 | [13 empty] | 2
| FIG |  | "D.1.1.08_Půdorys_3.NP |  | 0 | [13 empty] | 2
| FIG |  | "m.č. 308 |  | 0 | [13 empty] | 2
| FIG |  | 18,150 |  | 18.15 | [13 empty] | 2
| FIG |  | "m.č. 308b |  | 0 | [13 empty] | 2
| FIG |  | 5,960 |  | 5.96 | [13 empty] | 2
| FIG |  | "m.č. 315 |  | 0 | [13 empty] | 2
| FIG |  | 7,360 |  | 7.36 | [13 empty] | 2
| FIG |  | "m.č. 317 |  | 0 | [13 empty] | 2
| FIG |  | 9,110 |  | 9.11 | [13 empty] | 2
| FIG |  | "m.č. 322 |  | 0 | [13 empty] | 2
| FIG |  | 27,710 |  | 27.71 | [13 empty] | 2
| FIG |  | "m.č. 322a |  | 0 | [13 empty] | 2
| FIG |  | 4,540 |  | 4.54 | [13 empty] | 2
| FIG |  | "m.č. 322b |  | 0 | [13 empty] | 2
| FIG |  | 2,290 |  | 2.29 | [13 empty] | 2
| FIG |  | "m.č. 330a |  | 0 | [13 empty] | 2
| FIG |  | 5,020 |  | 5.02 | [13 empty] | 2
| FIG |  | "m.č. 339 |  | 0 | [13 empty] | 2
| FIG |  | 8,280 |  | 8.28 | [13 empty] | 2
| FIG |  | "m.č. 341 |  | 0 | [13 empty] | 2
| FIG |  | 7,360 |  | 7.36 | [13 empty] | 2
| FIG |  | "m.č. 350 |  | 0 | [13 empty] | 2
| FIG |  | 23,810 |  | 23.81 | [13 empty] | 2
| FIG |  | Mezisoučet 3.NP |  | 119.59 | [13 empty] | 2
| FIG |  | "D.1.1.09_Půdorys_4.NP |  | 0 | [13 empty] | 2
| FIG |  | "m.č. 408 |  | 0 | [13 empty] | 2
| FIG |  | 13,490 |  | 13.49 | [13 empty] | 2
| FIG |  | "m.č. 408a |  | 0 | [13 empty] | 2
| FIG |  | 5,140 |  | 5.14 | [13 empty] | 2
| FIG |  | "m.č. 416 |  | 0 | [13 empty] | 2
| FIG |  | 2,710 |  | 2.71 | [13 empty] | 2
| FIG |  | "m.č. 422 |  | 0 | [13 empty] | 2
| FIG |  | 27,710 |  | 27.71 | [13 empty] | 2
| FIG |  | "m.č. 422a |  | 0 | [13 empty] | 2
| FIG |  | 2,370 |  | 2.37 | [13 empty] | 2
| FIG |  | "m.č. 423 |  | 0 | [13 empty] | 2
| FIG |  | 4,540 |  | 4.54 | [13 empty] | 2
| FIG |  | "m.č. 433a |  | 0 | [13 empty] | 2
| FIG |  | 5,020 |  | 5.02 | [13 empty] | 2
| FIG |  | "m.č. 439 |  | 0 | [13 empty] | 2
| FIG |  | 2,710 |  | 2.71 | [13 empty] | 2
| FIG |  | "m.č. 450 |  | 0 | [13 empty] | 2
| FIG |  | 18,110 |  | 18.11 | [13 empty] | 2
| FIG |  | Mezisoučet 4.NP |  | 81.8 | [13 empty] | 2
| FIG |  | "D.1.1.10_Půdorys_5.NP |  | 0 | [13 empty] | 2
| FIG |  | "m.č. 507 |  | 0 | [13 empty] | 2
| FIG |  | 17,600 |  | 17.6 | [13 empty] | 2
| FIG |  | "m.č. 508 |  | 0 | [13 empty] | 2
| FIG |  | 13,490 |  | 13.49 | [13 empty] | 2
| FIG |  | "m.č. 508a |  | 0 | [13 empty] | 2
| FIG |  | 5,140 |  | 5.14 | [13 empty] | 2
| FIG |  | "m.č. 516 |  | 0 | [13 empty] | 2
| FIG |  | 2,710 |  | 2.71 | [13 empty] | 2
| FIG |  | "m.č. 522 |  | 0 | [13 empty] | 2
| FIG |  | 27,710 |  | 27.71 | [13 empty] | 2
| FIG |  | "m.č. 522a |  | 0 | [13 empty] | 2
| FIG |  | 2,370 |  | 2.37 | [13 empty] | 2
| FIG |  | "m.č. 523 |  | 0 | [13 empty] | 2
| FIG |  | 4,540 |  | 4.54 | [13 empty] | 2
| FIG |  | "m.č. 533a |  | 0 | [13 empty] | 2
| FIG |  | 5,020 |  | 5.02 | [13 empty] | 2
| FIG |  | "m.č. 539 |  | 0 | [13 empty] | 2
| FIG |  | 2,710 |  | 2.71 | [13 empty] | 2
| FIG |  | "m.č. 550 |  | 0 | [13 empty] | 2
| FIG |  | 18,110 |  | 18.11 | [13 empty] | 2
| FIG |  | Mezisoučet 5.NP |  | 99.4 | [13 empty] | 2
| FIG |  | Součet |  | 878 | [13 empty] | 2
297 | K | 776421111 | Montáž lišt obvodových lepených | m | 4186.963 |  | 0 | CS ÚRS 2024 02 |  | základní |  | 0 | 1e-05 | 0.04187 | 0 | 0 | 16 | K | 2 |  |  |  | ROZPOCET | [5 empty] | 0 | 0 | 0 | 0 | 0 | 1 | 0 | 16 | 1077424479
| Online PSC |  | https://podminky.urs.cz/item/CS_URS_2024_02/776421111 | [14 empty] | Online PSC | 2
| VV |  | "plochy viz. Legenda místností + D.1.1.2.1_Tabulka_skladeb_podlah | [14 empty] | VV | 2 | 1 | True | 0 | ROZPOCET
| VV |  | "obvod = plocha x 1,25 m | [14 empty] | VV | 2 | 1 | True | 0 | ROZPOCET
| VV |  | ( P3+P3b+P3c+P3d+P3e+P4 ) * 1,25 |  | 4186.963 | [12 empty] | VV | 2 | 2 | True | 1 | ROZPOCET
| FIG |  | Rozpad figury: P3 | [15 empty] | 2
| FIG |  | "D.1.1.06_Půdorys_1.NP |  | 0 | [13 empty] | 2
| FIG |  | "m.č. 114 |  | 0 | [13 empty] | 2
| FIG |  | 23,820 |  | 23.82 | [13 empty] | 2
| FIG |  | "m.č. 115 |  | 0 | [13 empty] | 2
| FIG |  | 5,010 |  | 5.01 | [13 empty] | 2
| FIG |  | "m.č. 145 |  | 0 | [13 empty] | 2
| FIG |  | 13,320 |  | 13.32 | [13 empty] | 2
| FIG |  | "m.č. 146 |  | 0 | [13 empty] | 2
| FIG |  | 40,350 |  | 40.35 | [13 empty] | 2
| FIG |  | "m.č. 148 |  | 0 | [13 empty] | 2
| FIG |  | 3,250 |  | 3.25 | [13 empty] | 2
| FIG |  | "m.č. 150 |  | 0 | [13 empty] | 2
| FIG |  | 8,380 |  | 8.38 | [13 empty] | 2
| FIG |  | "m.č. 170 |  | 0 | [13 empty] | 2
| FIG |  | 2,350 |  | 2.35 | [13 empty] | 2
| FIG |  | "m.č. 171 |  | 0 | [13 empty] | 2
| FIG |  | 1,400 |  | 1.4 | [13 empty] | 2
| FIG |  | "m.č. 175 |  | 0 | [13 empty] | 2
| FIG |  | 2,350 |  | 2.35 | [13 empty] | 2
| FIG |  | "m.č. 176 |  | 0 | [13 empty] | 2
| FIG |  | 1,630 |  | 1.63 | [13 empty] | 2
| FIG |  | Mezisoučet 1.NP |  | 101.86 | [13 empty] | 2
| FIG |  | "D.1.1.07_Půdorys_2.NP |  | 0 | [13 empty] | 2
| FIG |  | "m.č. 205 |  | 0 | [13 empty] | 2
| FIG |  | 59,490 |  | 59.49 | [13 empty] | 2
| FIG |  | "m.č. 245a |  | 0 | [13 empty] | 2
| FIG |  | 3,610 |  | 3.61 | [13 empty] | 2
| FIG |  | "m.č. 245b |  | 0 | [13 empty] | 2
| FIG |  | 2,450 |  | 2.45 | [13 empty] | 2
| FIG |  | Mezisoučet 2.NP |  | 65.55 | [13 empty] | 2
| FIG |  | "D.1.1.08_Půdorys_3.NP |  | 0 | [13 empty] | 2
| FIG |  | "m.č. 305 |  | 0 | [13 empty] | 2
| FIG |  | 37,140 |  | 37.14 | [13 empty] | 2
| FIG |  | Mezisoučet 3.NP |  | 37.14 | [13 empty] | 2
| FIG |  | "D.1.1.09_Půdorys_4.NP |  | 0 | [13 empty] | 2
| FIG |  | "m.č. 405 |  | 0 | [13 empty] | 2
| FIG |  | 38,850 |  | 38.85 | [13 empty] | 2
| FIG |  | "m.č. 424 |  | 0 | [13 empty] | 2
| FIG |  | 60,680 |  | 60.68 | [13 empty] | 2
| FIG |  | Mezisoučet 4.NP |  | 99.53 | [13 empty] | 2
| FIG |  | "D.1.1.10_Půdorys_5.NP |  | 0 | [13 empty] | 2
| FIG |  | "m.č. 505 |  | 0 | [13 empty] | 2
| FIG |  | 38,850 |  | 38.85 | [13 empty] | 2
| FIG |  | "m.č. 525 |  | 0 | [13 empty] | 2
| FIG |  | 60,680 |  | 60.68 | [13 empty] | 2
| FIG |  | Mezisoučet 5.NP |  | 99.53 | [13 empty] | 2
| FIG |  | Součet |  | 403.61 | [13 empty] | 2
| FIG |  | Rozpad figury: P3b | [15 empty] | 2
| FIG |  | "D.1.1.06_Půdorys_1.NP |  | 0 | [13 empty] | 2
| FIG |  | "m.č. 108 |  | 0 | [13 empty] | 2
| FIG |  | 10,370 |  | 10.37 | [13 empty] | 2
| FIG |  | "m.č. 110 |  | 0 | [13 empty] | 2
| FIG |  | 8,350 |  | 8.35 | [13 empty] | 2
| FIG |  | "m.č. 116 |  | 0 | [13 empty] | 2
| FIG |  | 87,730 |  | 87.73 | [13 empty] | 2
| FIG |  | "m.č. 117 |  | 0 | [13 empty] | 2
| FIG |  | 6,370 |  | 6.37 | [13 empty] | 2
| FIG |  | "m.č. 119 |  | 0 | [13 empty] | 2
| FIG |  | 3,430 |  | 3.43 | [13 empty] | 2
| FIG |  | "m.č. 120 |  | 0 | [13 empty] | 2
| FIG |  | 3,560 |  | 3.56 | [13 empty] | 2
| FIG |  | "m.č. 121 |  | 0 | [13 empty] | 2
| FIG |  | 8,470 |  | 8.47 | [13 empty] | 2
| FIG |  | "m.č. 126 |  | 0 | [13 empty] | 2
| FIG |  | 14,000 |  | 14 | [13 empty] | 2
| FIG |  | "m.č. 126a |  | 0 | [13 empty] | 2
| FIG |  | 4,150 |  | 4.15 | [13 empty] | 2
| FIG |  | "m.č. 127 |  | 0 | [13 empty] | 2
| FIG |  | 18,000 |  | 18 | [13 empty] | 2
| FIG |  | "m.č. 127a |  | 0 | [13 empty] | 2
| FIG |  | 4,860 |  | 4.86 | [13 empty] | 2
| FIG |  | "m.č. 128 |  | 0 | [13 empty] | 2
| FIG |  | 7,720 |  | 7.72 | [13 empty] | 2
| FIG |  | "m.č. 128a |  | 0 | [13 empty] | 2
| FIG |  | 10,800 |  | 10.8 | [13 empty] | 2
| FIG |  | "m.č. 129 |  | 0 | [13 empty] | 2
| FIG |  | 8,250 |  | 8.25 | [13 empty] | 2
| FIG |  | "m.č. 130 |  | 0 | [13 empty] | 2
| FIG |  | 38,020 |  | 38.02 | [13 empty] | 2
| FIG |  | "m.č. 131 |  | 0 | [13 empty] | 2
| FIG |  | 8,190 |  | 8.19 | [13 empty] | 2
| FIG |  | "m.č. 135 |  | 0 | [13 empty] | 2
| FIG |  | 21,350 |  | 21.35 | [13 empty] | 2
| FIG |  | "m.č. 135a |  | 0 | [13 empty] | 2
| FIG |  | 12,720 |  | 12.72 | [13 empty] | 2
| FIG |  | "m.č. 136a |  | 0 | [13 empty] | 2
| FIG |  | 6,200 |  | 6.2 | [13 empty] | 2
| FIG |  | "m.č. 137 |  | 0 | [13 empty] | 2
| FIG |  | 6,950 |  | 6.95 | [13 empty] | 2
| FIG |  | "m.č. 138 |  | 0 | [13 empty] | 2
| FIG |  | 20,550 |  | 20.55 | [13 empty] | 2
| FIG |  | Mezisoučet 1.NP |  | 310.04 | [13 empty] | 2
| FIG |  | Součet |  | 310.04 | [13 empty] | 2
| FIG |  | Rozpad figury: P3c | [15 empty] | 2
| FIG |  | "D.1.1.05_Půdorys_1.PP |  | 0 | [13 empty] | 2
| FIG |  | "m.č. 029 |  | 0 | [13 empty] | 2
| FIG |  | 34,320 |  | 34.32 | [13 empty] | 2
| FIG |  | "m.č. 029a |  | 0 | [13 empty] | 2
| FIG |  | 9,620 |  | 9.62 | [13 empty] | 2
| FIG |  | Mezisoučet 1.PP |  | 43.94 | [13 empty] | 2
| FIG |  | "D.1.1.06_Půdorys_1.NP |  | 0 | [13 empty] | 2
| FIG |  | "m.č. 118 |  | 0 | [13 empty] | 2
| FIG |  | 18,480 |  | 18.48 | [13 empty] | 2
| FIG |  | "m.č. 122 |  | 0 | [13 empty] | 2
| FIG |  | 24,070 |  | 24.07 | [13 empty] | 2
| FIG |  | "m.č. 123 |  | 0 | [13 empty] | 2
| FIG |  | 23,930 |  | 23.93 | [13 empty] | 2
| FIG |  | "m.č. 123a |  | 0 | [13 empty] | 2
| FIG |  | 23,930 |  | 23.93 | [13 empty] | 2
| FIG |  | "m.č. 124 |  | 0 | [13 empty] | 2
| FIG |  | 14,200 |  | 14.2 | [13 empty] | 2
| FIG |  | "m.č. 124a |  | 0 | [13 empty] | 2
| FIG |  | 13,830 |  | 13.83 | [13 empty] | 2
| FIG |  | "m.č. 125 |  | 0 | [13 empty] | 2
| FIG |  | 22,700 |  | 22.7 | [13 empty] | 2
| FIG |  | "m.č. 133 |  | 0 | [13 empty] | 2
| FIG |  | 17,300 |  | 17.3 | [13 empty] | 2
| FIG |  | "m.č. 133a |  | 0 | [13 empty] | 2
| FIG |  | 12,720 |  | 12.72 | [13 empty] | 2
| FIG |  | "m.č. 134 |  | 0 | [13 empty] | 2
| FIG |  | 13,730 |  | 13.73 | [13 empty] | 2
| FIG |  | "m.č. 136 |  | 0 | [13 empty] | 2
| FIG |  | 27,410 |  | 27.41 | [13 empty] | 2
| FIG |  | Mezisoučet 1.NP |  | 212.3 | [13 empty] | 2
| FIG |  | Součet |  | 256.24 | [13 empty] | 2
| FIG |  | Rozpad figury: P3d | [15 empty] | 2
| FIG |  | "D.1.1.06_Půdorys_1.NP |  | 0 | [13 empty] | 2
| FIG |  | "m.č. 122a |  | 0 | [13 empty] | 2
| FIG |  | 9,940 |  | 9.94 | [13 empty] | 2
| FIG |  | "m.č. 123b |  | 0 | [13 empty] | 2
| FIG |  | 9,310 |  | 9.31 | [13 empty] | 2
| FIG |  | "m.č. 124b |  | 0 | [13 empty] | 2
| FIG |  | 4,360 |  | 4.36 | [13 empty] | 2
| FIG |  | "m.č. 125a |  | 0 | [13 empty] | 2
| FIG |  | 4,540 |  | 4.54 | [13 empty] | 2
| FIG |  | "m.č. 133b |  | 0 | [13 empty] | 2
| FIG |  | 5,070 |  | 5.07 | [13 empty] | 2
| FIG |  | "m.č. 134a |  | 0 | [13 empty] | 2
| FIG |  | 6,160 |  | 6.16 | [13 empty] | 2
| FIG |  | "m.č. 135b |  | 0 | [13 empty] | 2
| FIG |  | 5,470 |  | 5.47 | [13 empty] | 2
| FIG |  | "m.č. 139 |  | 0 | [13 empty] | 2
| FIG |  | 1,710 |  | 1.71 | [13 empty] | 2
| FIG |  | Mezisoučet 1.NP |  | 46.56 | [13 empty] | 2
| FIG |  | Součet |  | 46.56 | [13 empty] | 2
| FIG |  | Rozpad figury: P3e | [15 empty] | 2
| FIG |  | "D.1.1.06_Půdorys_1.NP |  | 0 | [13 empty] | 2
| FIG |  | "m.č. 147 |  | 0 | [13 empty] | 2
| FIG |  | 24,040 |  | 24.04 | [13 empty] | 2
| FIG |  | Mezisoučet 1.NP |  | 24.04 | [13 empty] | 2
| FIG |  | Součet |  | 24.04 | [13 empty] | 2
| FIG |  | Rozpad figury: P4 | [15 empty] | 2
| FIG |  | "D.1.1.07_Půdorys_2.NP |  | 0 | [13 empty] | 2
| FIG |  | "m.č. 229a |  | 0 | [13 empty] | 2
| FIG |  | 14,520 |  | 14.52 | [13 empty] | 2
| FIG |  | "m.č. 230 |  | 0 | [13 empty] | 2
| FIG |  | 32,390 |  | 32.39 | [13 empty] | 2
| FIG |  | "m.č. 230a |  | 0 | [13 empty] | 2
| FIG |  | 21,450 |  | 21.45 | [13 empty] | 2
| FIG |  | "m.č. 230b |  | 0 | [13 empty] | 2
| FIG |  | 10,040 |  | 10.04 | [13 empty] | 2
| FIG |  | "m.č. 230c |  | 0 | [13 empty] | 2
| FIG |  | 6,510 |  | 6.51 | [13 empty] | 2
| FIG |  | "m.č. 231 |  | 0 | [13 empty] | 2
| FIG |  | 19,680 |  | 19.68 | [13 empty] | 2
| FIG |  | "m.č. 242 |  | 0 | [13 empty] | 2
| FIG |  | 20,960 |  | 20.96 | [13 empty] | 2
| FIG |  | "m.č. 243 |  | 0 | [13 empty] | 2
| FIG |  | 20,960 |  | 20.96 | [13 empty] | 2
| FIG |  | "m.č. 245 |  | 0 | [13 empty] | 2
| FIG |  | 24,510 |  | 24.51 | [13 empty] | 2
| FIG |  | "m.č. 245c |  | 0 | [13 empty] | 2
| FIG |  | 25,280 |  | 25.28 | [13 empty] | 2
| FIG |  | Mezisoučet 2.NP |  | 196.3 | [13 empty] | 2
| FIG |  | "D.1.1.08_Půdorys_3.NP |  | 0 | [13 empty] | 2
| FIG |  | "m.č. 309 |  | 0 | [13 empty] | 2
| FIG |  | 21,260 |  | 21.26 | [13 empty] | 2
| FIG |  | "m.č. 309b |  | 0 | [13 empty] | 2
| FIG |  | 6,030 |  | 6.03 | [13 empty] | 2
| FIG |  | "m.č. 310 |  | 0 | [13 empty] | 2
| FIG |  | 21,330 |  | 21.33 | [13 empty] | 2
| FIG |  | "m.č. 310b |  | 0 | [13 empty] | 2
| FIG |  | 6,030 |  | 6.03 | [13 empty] | 2
| FIG |  | "m.č. 311 |  | 0 | [13 empty] | 2
| FIG |  | 21,330 |  | 21.33 | [13 empty] | 2
| FIG |  | "m.č. 311b |  | 0 | [13 empty] | 2
| FIG |  | 6,030 |  | 6.03 | [13 empty] | 2
| FIG |  | "m.č. 313 |  | 0 | [13 empty] | 2
| FIG |  | 21,540 |  | 21.54 | [13 empty] | 2
| FIG |  | "m.č. 313b |  | 0 | [13 empty] | 2
| FIG |  | 6,030 |  | 6.03 | [13 empty] | 2
| FIG |  | "m.č. 314 |  | 0 | [13 empty] | 2
| FIG |  | 31,730 |  | 31.73 | [13 empty] | 2
| FIG |  | "m.č. 314b |  | 0 | [13 empty] | 2
| FIG |  | 6,880 |  | 6.88 | [13 empty] | 2
| FIG |  | "m.č. 316 |  | 0 | [13 empty] | 2
| FIG |  | 52,180 |  | 52.18 | [13 empty] | 2
| FIG |  | "m.č. 318 |  | 0 | [13 empty] | 2
| FIG |  | 26,030 |  | 26.03 | [13 empty] | 2
| FIG |  | "m.č. 318b |  | 0 | [13 empty] | 2
| FIG |  | 3,280 |  | 3.28 | [13 empty] | 2
| FIG |  | "m.č. 319 |  | 0 | [13 empty] | 2
| FIG |  | 23,400 |  | 23.4 | [13 empty] | 2
| FIG |  | "m.č. 319b |  | 0 | [13 empty] | 2
| FIG |  | 2,970 |  | 2.97 | [13 empty] | 2
| FIG |  | "m.č. 320 |  | 0 | [13 empty] | 2
| FIG |  | 17,440 |  | 17.44 | [13 empty] | 2
| FIG |  | "m.č. 320b |  | 0 | [13 empty] | 2
| FIG |  | 2,970 |  | 2.97 | [13 empty] | 2
| FIG |  | "m.č. 324 |  | 0 | [13 empty] | 2
| FIG |  | 60,680 |  | 60.68 | [13 empty] | 2
| FIG |  | "m.č. 329 |  | 0 | [13 empty] | 2
| FIG |  | 20,790 |  | 20.79 | [13 empty] | 2
| FIG |  | "m.č. 329a |  | 0 | [13 empty] | 2
| FIG |  | 21,540 |  | 21.54 | [13 empty] | 2
| FIG |  | "m.č. 329b |  | 0 | [13 empty] | 2
| FIG |  | 10,790 |  | 10.79 | [13 empty] | 2
| FIG |  | "m.č. 331 |  | 0 | [13 empty] | 2
| FIG |  | 17,440 |  | 17.44 | [13 empty] | 2
| FIG |  | "m.č. 331b |  | 0 | [13 empty] | 2
| FIG |  | 2,970 |  | 2.97 | [13 empty] | 2
| FIG |  | "m.č. 333 |  | 0 | [13 empty] | 2
| FIG |  | 23,400 |  | 23.4 | [13 empty] | 2
| FIG |  | "m.č. 333b |  | 0 | [13 empty] | 2
| FIG |  | 2,970 |  | 2.97 | [13 empty] | 2
| FIG |  | "m.č. 335 |  | 0 | [13 empty] | 2
| FIG |  | 25,490 |  | 25.49 | [13 empty] | 2
| FIG |  | "m.č. 335b |  | 0 | [13 empty] | 2
| FIG |  | 3,280 |  | 3.28 | [13 empty] | 2
| FIG |  | "m.č. 340 |  | 0 | [13 empty] | 2
| FIG |  | 75,980 |  | 75.98 | [13 empty] | 2
| FIG |  | "m.č. 342 |  | 0 | [13 empty] | 2
| FIG |  | 32,950 |  | 32.95 | [13 empty] | 2
| FIG |  | "m.č. 342b |  | 0 | [13 empty] | 2
| FIG |  | 6,880 |  | 6.88 | [13 empty] | 2
| FIG |  | "m.č. 343 |  | 0 | [13 empty] | 2
| FIG |  | 21,260 |  | 21.26 | [13 empty] | 2
| FIG |  | "m.č. 343b |  | 0 | [13 empty] | 2
| FIG |  | 6,030 |  | 6.03 | [13 empty] | 2
| FIG |  | "m.č. 344 |  | 0 | [13 empty] | 2
| FIG |  | 21,330 |  | 21.33 | [13 empty] | 2
| FIG |  | "m.č. 344b |  | 0 | [13 empty] | 2
| FIG |  | 6,030 |  | 6.03 | [13 empty] | 2
| FIG |  | "m.č. 345 |  | 0 | [13 empty] | 2
| FIG |  | 21,330 |  | 21.33 | [13 empty] | 2
| FIG |  | "m.č. 345b |  | 0 | [13 empty] | 2
| FIG |  | 6,030 |  | 6.03 | [13 empty] | 2
| FIG |  | "m.č. 346 |  | 0 | [13 empty] | 2
| FIG |  | 21,260 |  | 21.26 | [13 empty] | 2
| FIG |  | "m.č. 346b |  | 0 | [13 empty] | 2
| FIG |  | 6,030 |  | 6.03 | [13 empty] | 2
| FIG |  | "m.č. 347 |  | 0 | [13 empty] | 2
| FIG |  | 15,620 |  | 15.62 | [13 empty] | 2
| FIG |  | "m.č. 347a |  | 0 | [13 empty] | 2
| FIG |  | 5,360 |  | 5.36 | [13 empty] | 2
| FIG |  | "m.č. 347b |  | 0 | [13 empty] | 2
| FIG |  | 5,330 |  | 5.33 | [13 empty] | 2
| FIG |  | "m.č. 348 |  | 0 | [13 empty] | 2
| FIG |  | 21,330 |  | 21.33 | [13 empty] | 2
| FIG |  | "m.č. 348b |  | 0 | [13 empty] | 2
| FIG |  | 6,030 |  | 6.03 | [13 empty] | 2
| FIG |  | "m.č. 349 |  | 0 | [13 empty] | 2
| FIG |  | 21,330 |  | 21.33 | [13 empty] | 2
| FIG |  | "m.č. 349b |  | 0 | [13 empty] | 2
| FIG |  | 6,350 |  | 6.35 | [13 empty] | 2
| FIG |  | Mezisoučet 3.NP |  | 772.27 | [13 empty] | 2
| FIG |  | "D.1.1.09_Půdorys_4.NP |  | 0 | [13 empty] | 2
| FIG |  | "m.č. 409 |  | 0 | [13 empty] | 2
| FIG |  | 21,260 |  | 21.26 | [13 empty] | 2
| FIG |  | "m.č. 409b |  | 0 | [13 empty] | 2
| FIG |  | 6,030 |  | 6.03 | [13 empty] | 2
| FIG |  | "m.č. 410 |  | 0 | [13 empty] | 2
| FIG |  | 21,330 |  | 21.33 | [13 empty] | 2
| FIG |  | "m.č. 410b |  | 0 | [13 empty] | 2
| FIG |  | 6,030 |  | 6.03 | [13 empty] | 2
| FIG |  | "m.č. 411 |  | 0 | [13 empty] | 2
| FIG |  | 21,330 |  | 21.33 | [13 empty] | 2
| FIG |  | "m.č. 411b |  | 0 | [13 empty] | 2
| FIG |  | 6,030 |  | 6.03 | [13 empty] | 2
| FIG |  | "m.č. 413 |  | 0 | [13 empty] | 2
| FIG |  | 21,540 |  | 21.54 | [13 empty] | 2
| FIG |  | "m.č. 413b |  | 0 | [13 empty] | 2
| FIG |  | 6,030 |  | 6.03 | [13 empty] | 2
| FIG |  | "m.č. 414 |  | 0 | [13 empty] | 2
| FIG |  | 21,520 |  | 21.52 | [13 empty] | 2
| FIG |  | "m.č. 414b |  | 0 | [13 empty] | 2
| FIG |  | 8,130 |  | 8.13 | [13 empty] | 2
| FIG |  | "m.č. 415 |  | 0 | [13 empty] | 2
| FIG |  | 48,050 |  | 48.05 | [13 empty] | 2
| FIG |  | "m.č. 417 |  | 0 | [13 empty] | 2
| FIG |  | 24,280 |  | 24.28 | [13 empty] | 2
| FIG |  | "m.č. 417b |  | 0 | [13 empty] | 2
| FIG |  | 2,970 |  | 2.97 | [13 empty] | 2
| FIG |  | "m.č. 418 |  | 0 | [13 empty] | 2
| FIG |  | 20,370 |  | 20.37 | [13 empty] | 2
| FIG |  | "m.č. 420 |  | 0 | [13 empty] | 2
| FIG |  | 17,440 |  | 17.44 | [13 empty] | 2
| FIG |  | "m.č. 420b |  | 0 | [13 empty] | 2
| FIG |  | 2,970 |  | 2.97 | [13 empty] | 2
| FIG |  | "m.č. 429 |  | 0 | [13 empty] | 2
| FIG |  | 21,190 |  | 21.19 | [13 empty] | 2
| FIG |  | "m.č. 430 |  | 0 | [13 empty] | 2
| FIG |  | 21,910 |  | 21.91 | [13 empty] | 2
| FIG |  | "m.č. 430a |  | 0 | [13 empty] | 2
| FIG |  | 10,790 |  | 10.79 | [13 empty] | 2
| FIG |  | "m.č. 434 |  | 0 | [13 empty] | 2
| FIG |  | 17,440 |  | 17.44 | [13 empty] | 2
| FIG |  | "m.č. 434b |  | 0 | [13 empty] | 2
| FIG |  | 2,970 |  | 2.97 | [13 empty] | 2
| FIG |  | "m.č. 436 |  | 0 | [13 empty] | 2
| FIG |  | 20,370 |  | 20.37 | [13 empty] | 2
| FIG |  | "m.č. 436b |  | 0 | [13 empty] | 2
| FIG |  | 2,970 |  | 2.97 | [13 empty] | 2
| FIG |  | "m.č. 438 |  | 0 | [13 empty] | 2
| FIG |  | 24,280 |  | 24.28 | [13 empty] | 2
| FIG |  | "m.č. 438b |  | 0 | [13 empty] | 2
| FIG |  | 2,970 |  | 2.97 | [13 empty] | 2
| FIG |  | "m.č. 440 |  | 0 | [13 empty] | 2
| FIG |  | 71,860 |  | 71.86 | [13 empty] | 2
| FIG |  | "m.č. 441 |  | 0 | [13 empty] | 2
| FIG |  | 21,810 |  | 21.81 | [13 empty] | 2
| FIG |  | "m.č. 442 |  | 0 | [13 empty] | 2
| FIG |  | 21,260 |  | 21.26 | [13 empty] | 2
| FIG |  | "m.č. 442b |  | 0 | [13 empty] | 2
| FIG |  | 6,030 |  | 6.03 | [13 empty] | 2
| FIG |  | "m.č. 443 |  | 0 | [13 empty] | 2
| FIG |  | 21,330 |  | 21.33 | [13 empty] | 2
| FIG |  | "m.č. 443b |  | 0 | [13 empty] | 2
| FIG |  | 6,030 |  | 6.03 | [13 empty] | 2
| FIG |  | "m.č. 444 |  | 0 | [13 empty] | 2
| FIG |  | 21,330 |  | 21.33 | [13 empty] | 2
| FIG |  | "m.č. 444b |  | 0 | [13 empty] | 2
| FIG |  | 6,030 |  | 6.03 | [13 empty] | 2
| FIG |  | "m.č. 445 |  | 0 | [13 empty] | 2
| FIG |  | 21,260 |  | 21.26 | [13 empty] | 2
| FIG |  | "m.č. 445b |  | 0 | [13 empty] | 2
| FIG |  | 6,030 |  | 6.03 | [13 empty] | 2
| FIG |  | "m.č. 446 |  | 0 | [13 empty] | 2
| FIG |  | 15,620 |  | 15.62 | [13 empty] | 2
| FIG |  | "m.č. 446b |  | 0 | [13 empty] | 2
| FIG |  | 6,030 |  | 6.03 | [13 empty] | 2
| FIG |  | "m.č. 447 |  | 0 | [13 empty] | 2
| FIG |  | 5,330 |  | 5.33 | [13 empty] | 2
| FIG |  | "m.č. 448 |  | 0 | [13 empty] | 2
| FIG |  | 21,330 |  | 21.33 | [13 empty] | 2
| FIG |  | "m.č. 448b |  | 0 | [13 empty] | 2
| FIG |  | 6,030 |  | 6.03 | [13 empty] | 2
| FIG |  | "m.č. 449 |  | 0 | [13 empty] | 2
| FIG |  | 21,330 |  | 21.33 | [13 empty] | 2
| FIG |  | "m.č. 449b |  | 0 | [13 empty] | 2
| FIG |  | 6,350 |  | 6.35 | [13 empty] | 2
| FIG |  | Mezisoučet 4.NP |  | 665.19 | [13 empty] | 2
| FIG |  | "D.1.1.10_Půdorys_5.NP |  | 0 | [13 empty] | 2
| FIG |  | "m.č. 509 |  | 0 | [13 empty] | 2
| FIG |  | 21,260 |  | 21.26 | [13 empty] | 2
| FIG |  | "m.č. 509b |  | 0 | [13 empty] | 2
| FIG |  | 6,030 |  | 6.03 | [13 empty] | 2
| FIG |  | "m.č. 510 |  | 0 | [13 empty] | 2
| FIG |  | 21,330 |  | 21.33 | [13 empty] | 2
| FIG |  | "m.č. 510b |  | 0 | [13 empty] | 2
| FIG |  | 6,030 |  | 6.03 | [13 empty] | 2
| FIG |  | "m.č. 511 |  | 0 | [13 empty] | 2
| FIG |  | 21,330 |  | 21.33 | [13 empty] | 2
| FIG |  | "m.č. 511b |  | 0 | [13 empty] | 2
| FIG |  | 6,030 |  | 6.03 | [13 empty] | 2
| FIG |  | "m.č. 513 |  | 0 | [13 empty] | 2
| FIG |  | 21,540 |  | 21.54 | [13 empty] | 2
| FIG |  | "m.č. 513b |  | 0 | [13 empty] | 2
| FIG |  | 6,030 |  | 6.03 | [13 empty] | 2
| FIG |  | "m.č. 514 |  | 0 | [13 empty] | 2
| FIG |  | 21,520 |  | 21.52 | [13 empty] | 2
| FIG |  | "m.č. 514b |  | 0 | [13 empty] | 2
| FIG |  | 8,130 |  | 8.13 | [13 empty] | 2
| FIG |  | "m.č. 515 |  | 0 | [13 empty] | 2
| FIG |  | 48,050 |  | 48.05 | [13 empty] | 2
| FIG |  | "m.č. 517 |  | 0 | [13 empty] | 2
| FIG |  | 24,280 |  | 24.28 | [13 empty] | 2
| FIG |  | "m.č. 517b |  | 0 | [13 empty] | 2
| FIG |  | 2,970 |  | 2.97 | [13 empty] | 2
| FIG |  | "m.č. 518 |  | 0 | [13 empty] | 2
| FIG |  | 20,370 |  | 20.37 | [13 empty] | 2
| FIG |  | "m.č. 518b |  | 0 | [13 empty] | 2
| FIG |  | 2,970 |  | 2.97 | [13 empty] | 2
| FIG |  | "m.č. 520 |  | 0 | [13 empty] | 2
| FIG |  | 17,440 |  | 17.44 | [13 empty] | 2
| FIG |  | "m.č. 520b |  | 0 | [13 empty] | 2
| FIG |  | 2,820 |  | 2.82 | [13 empty] | 2
| FIG |  | "m.č. 529 |  | 0 | [13 empty] | 2
| FIG |  | 21,190 |  | 21.19 | [13 empty] | 2
| FIG |  | "m.č. 530 |  | 0 | [13 empty] | 2
| FIG |  | 21,910 |  | 21.91 | [13 empty] | 2
| FIG |  | "m.č. 530a |  | 0 | [13 empty] | 2
| FIG |  | 10,790 |  | 10.79 | [13 empty] | 2
| FIG |  | "m.č. 534 |  | 0 | [13 empty] | 2
| FIG |  | 17,440 |  | 17.44 | [13 empty] | 2
| FIG |  | "m.č. 534b |  | 0 | [13 empty] | 2
| FIG |  | 2,970 |  | 2.97 | [13 empty] | 2
| FIG |  | "m.č. 536 |  | 0 | [13 empty] | 2
| FIG |  | 20,370 |  | 20.37 | [13 empty] | 2
| FIG |  | "m.č. 536b |  | 0 | [13 empty] | 2
| FIG |  | 2,820 |  | 2.82 | [13 empty] | 2
| FIG |  | "m.č. 538 |  | 0 | [13 empty] | 2
| FIG |  | 24,280 |  | 24.28 | [13 empty] | 2
| FIG |  | "m.č. 538b |  | 0 | [13 empty] | 2
| FIG |  | 2,970 |  | 2.97 | [13 empty] | 2
| FIG |  | "m.č. 540 |  | 0 | [13 empty] | 2
| FIG |  | 71,860 |  | 71.86 | [13 empty] | 2
| FIG |  | "m.č. 541 |  | 0 | [13 empty] | 2
| FIG |  | 21,810 |  | 21.81 | [13 empty] | 2
| FIG |  | "m.č. 541b |  | 0 | [13 empty] | 2
| FIG |  | 8,130 |  | 8.13 | [13 empty] | 2
| FIG |  | "m.č. 542 |  | 0 | [13 empty] | 2
| FIG |  | 21,260 |  | 21.26 | [13 empty] | 2
| FIG |  | "m.č. 542b |  | 0 | [13 empty] | 2
| FIG |  | 6,030 |  | 6.03 | [13 empty] | 2
| FIG |  | "m.č. 543 |  | 0 | [13 empty] | 2
| FIG |  | 21,330 |  | 21.33 | [13 empty] | 2
| FIG |  | "m.č. 543b |  | 0 | [13 empty] | 2
| FIG |  | 6,030 |  | 6.03 | [13 empty] | 2
| FIG |  | "m.č. 544 |  | 0 | [13 empty] | 2
| FIG |  | 21,330 |  | 21.33 | [13 empty] | 2
| FIG |  | "m.č. 554b |  | 0 | [13 empty] | 2
| FIG |  | 6,030 |  | 6.03 | [13 empty] | 2
| FIG |  | "m.č. 545 |  | 0 | [13 empty] | 2
| FIG |  | 21,260 |  | 21.26 | [13 empty] | 2
| FIG |  | "m.č. 545b |  | 0 | [13 empty] | 2
| FIG |  | 6,030 |  | 6.03 | [13 empty] | 2
| FIG |  | "m.č. 546 |  | 0 | [13 empty] | 2
| FIG |  | 15,620 |  | 15.62 | [13 empty] | 2
| FIG |  | "m.č. 546a |  | 0 | [13 empty] | 2
| FIG |  | 5,360 |  | 5.36 | [13 empty] | 2
| FIG |  | "m.č. 547 |  | 0 | [13 empty] | 2
| FIG |  | 5,330 |  | 5.33 | [13 empty] | 2
| FIG |  | "m.č. 548 |  | 0 | [13 empty] | 2
| FIG |  | 21,330 |  | 21.33 | [13 empty] | 2
| FIG |  | "m.č. 548b |  | 0 | [13 empty] | 2
| FIG |  | 6,030 |  | 6.03 | [13 empty] | 2
| FIG |  | "m.č. 549 |  | 0 | [13 empty] | 2
| FIG |  | 21,330 |  | 21.33 | [13 empty] | 2
| FIG |  | "m.č. 549b |  | 0 | [13 empty] | 2
| FIG |  | 6,350 |  | 6.35 | [13 empty] | 2
| FIG |  | Mezisoučet 5.NP |  | 675.32 | [13 empty] | 2
| FIG |  | Součet |  | 2309.08 | [13 empty] | 2
298 | M | 28342163 | lišta podlahová PVC fabion | m | 4270.702 |  | 0 | CS ÚRS 2024 02 |  | základní |  | 0 | 0.00027 | 1.1531 | 0 | 0 | 32 | M | 2 |  |  |  | ROZPOCET | [5 empty] | 0 | 0 | 0 | 0 | 0 | 1 | 0 | 16 | -1993693043
| VV |  | 4186,963*1,02 'Přepočtené koeficientem množství |  | 4270.702 | [12 empty] | VV | 2 | 2 | False | 1 | ROZPOCET
299 | K | 776421111 | Montáž lišt obvodových lepených | m | 1958.275 |  | 0 | CS ÚRS 2024 02 |  | základní |  | 0 | 1e-05 | 0.019583 | 0 | 0 | 16 | K | 2 |  |  |  | ROZPOCET | [5 empty] | 0 | 0 | 0 | 0 | 0 | 1 | 0 | 16 | -870751028
| Online PSC |  | https://podminky.urs.cz/item/CS_URS_2024_02/776421111 | [14 empty] | Online PSC | 2
| VV |  | "plochy viz. Legenda místností + D.1.1.2.1_Tabulka_skladeb_podlah | [14 empty] | VV | 2 | 1 | True | 0 | ROZPOCET
| VV |  | "obvod = plocha x 1,25 m | [14 empty] | VV | 2 | 1 | True | 0 | ROZPOCET
| VV |  | ( P3a+P4a ) * 1,25 |  | 1958.275 | [12 empty] | VV | 2 | 2 | True | 1 | ROZPOCET
| FIG |  | Rozpad figury: P3a | [15 empty] | 2
| FIG |  | "D.1.1.05_Půdorys_1.PP |  | 0 | [13 empty] | 2
| FIG |  | "m.č. 012 |  | 0 | [13 empty] | 2
| FIG |  | 65,870 |  | 65.87 | [13 empty] | 2
| FIG |  | "m.č. 013c |  | 0 | [13 empty] | 2
| FIG |  | 7,520 |  | 7.52 | [13 empty] | 2
| FIG |  | "m.č. 014 |  | 0 | [13 empty] | 2
| FIG |  | 3,380 |  | 3.38 | [13 empty] | 2
| FIG |  | "m.č. 020a |  | 0 | [13 empty] | 2
| FIG |  | 17,150 |  | 17.15 | [13 empty] | 2
| FIG |  | "m.č. 020c |  | 0 | [13 empty] | 2
| FIG |  | 18,750 |  | 18.75 | [13 empty] | 2
| FIG |  | "m.č. 021a |  | 0 | [13 empty] | 2
| FIG |  | 17,150 |  | 17.15 | [13 empty] | 2
| FIG |  | "m.č. 021c |  | 0 | [13 empty] | 2
| FIG |  | 17,550 |  | 17.55 | [13 empty] | 2
| FIG |  | "m.č. 022a |  | 0 | [13 empty] | 2
| FIG |  | 17,580 |  | 17.58 | [13 empty] | 2
| FIG |  | "m.č. 022c |  | 0 | [13 empty] | 2
| FIG |  | 19,130 |  | 19.13 | [13 empty] | 2
| FIG |  | "m.č. 023a |  | 0 | [13 empty] | 2
| FIG |  | 15,290 |  | 15.29 | [13 empty] | 2
| FIG |  | "m.č. 024a |  | 0 | [13 empty] | 2
| FIG |  | 14,260 |  | 14.26 | [13 empty] | 2
| FIG |  | "m.č. 025a |  | 0 | [13 empty] | 2
| FIG |  | 11,730 |  | 11.73 | [13 empty] | 2
| FIG |  | "m.č. 046 |  | 0 | [13 empty] | 2
| FIG |  | 28,800 |  | 28.8 | [13 empty] | 2
| FIG |  | "m.č. 048 |  | 0 | [13 empty] | 2
| FIG |  | 8,910 |  | 8.91 | [13 empty] | 2
| FIG |  | Mezisoučet 1.PP |  | 263.07 | [13 empty] | 2
| FIG |  | "D.1.1.06_Půdorys_1.NP |  | 0 | [13 empty] | 2
| FIG |  | "m.č. 105 |  | 0 | [13 empty] | 2
| FIG |  | 7,620 |  | 7.62 | [13 empty] | 2
| FIG |  | "m.č. 111a |  | 0 | [13 empty] | 2
| FIG |  | 6,910 |  | 6.91 | [13 empty] | 2
| FIG |  | "m.č. 111b |  | 0 | [13 empty] | 2
| FIG |  | 7,500 |  | 7.5 | [13 empty] | 2
| FIG |  | "m.č. 112 |  | 0 | [13 empty] | 2
| FIG |  | 4,750 |  | 4.75 | [13 empty] | 2
| FIG |  | "m.č. 151 |  | 0 | [13 empty] | 2
| FIG |  | 22,280 |  | 22.28 | [13 empty] | 2
| FIG |  | "m.č. 161 |  | 0 | [13 empty] | 2
| FIG |  | 22,710 |  | 22.71 | [13 empty] | 2
| FIG |  | "m.č. 161a |  | 0 | [13 empty] | 2
| FIG |  | 9,200 |  | 9.2 | [13 empty] | 2
| FIG |  | "m.č. 162 |  | 0 | [13 empty] | 2
| FIG |  | 21,450 |  | 21.45 | [13 empty] | 2
| FIG |  | "m.č. 162a |  | 0 | [13 empty] | 2
| FIG |  | 5,030 |  | 5.03 | [13 empty] | 2
| FIG |  | "m.č. 163 |  | 0 | [13 empty] | 2
| FIG |  | 37,070 |  | 37.07 | [13 empty] | 2
| FIG |  | "m.č. 163a |  | 0 | [13 empty] | 2
| FIG |  | 11,690 |  | 11.69 | [13 empty] | 2
| FIG |  | "m.č. 164 |  | 0 | [13 empty] | 2
| FIG |  | 64,690 |  | 64.69 | [13 empty] | 2
| FIG |  | "m.č. 165 |  | 0 | [13 empty] | 2
| FIG |  | 13,260 |  | 13.26 | [13 empty] | 2
| FIG |  | Mezisoučet 1.NP |  | 234.16 | [13 empty] | 2
| FIG |  | "D.1.1.07_Půdorys_2.NP |  | 0 | [13 empty] | 2
| FIG |  | "m.č. 206a |  | 0 | [13 empty] | 2
| FIG |  | 4,370 |  | 4.37 | [13 empty] | 2
| FIG |  | "m.č. 207a |  | 0 | [13 empty] | 2
| FIG |  | 8,700 |  | 8.7 | [13 empty] | 2
| FIG |  | "m.č. 210a |  | 0 | [13 empty] | 2
| FIG |  | 4,770 |  | 4.77 | [13 empty] | 2
| FIG |  | "m.č. 212 |  | 0 | [13 empty] | 2
| FIG |  | 45,680 |  | 45.68 | [13 empty] | 2
| FIG |  | "m.č. 221 |  | 0 | [13 empty] | 2
| FIG |  | 16,140 |  | 16.14 | [13 empty] | 2
| FIG |  | "m.č. 222 |  | 0 | [13 empty] | 2
| FIG |  | 26,090 |  | 26.09 | [13 empty] | 2
| FIG |  | "m.č. 227 |  | 0 | [13 empty] | 2
| FIG |  | 20,050 |  | 20.05 | [13 empty] | 2
| FIG |  | "m.č. 236a |  | 0 | [13 empty] | 2
| FIG |  | 4,540 |  | 4.54 | [13 empty] | 2
| FIG |  | "m.č. 238 |  | 0 | [13 empty] | 2
| FIG |  | 5,290 |  | 5.29 | [13 empty] | 2
| FIG |  | "m.č. 239a |  | 0 | [13 empty] | 2
| FIG |  | 9,230 |  | 9.23 | [13 empty] | 2
| FIG |  | Mezisoučet 2.NP |  | 144.86 | [13 empty] | 2
| FIG |  | "D.1.1.08_Půdorys_3.NP |  | 0 | [13 empty] | 2
| FIG |  | "m.č. 306 |  | 0 | [13 empty] | 2
| FIG |  | 18,470 |  | 18.47 | [13 empty] | 2
| FIG |  | "m.č. 306a |  | 0 | [13 empty] | 2
| FIG |  | 5,070 |  | 5.07 | [13 empty] | 2
| FIG |  | "m.č. 352 |  | 0 | [13 empty] | 2
| FIG |  | 5,390 |  | 5.39 | [13 empty] | 2
| FIG |  | Mezisoučet 3.NP |  | 28.93 | [13 empty] | 2
| FIG |  | "D.1.1.09_Půdorys_4.NP |  | 0 | [13 empty] | 2
| FIG |  | "m.č. 407 |  | 0 | [13 empty] | 2
| FIG |  | 17,600 |  | 17.6 | [13 empty] | 2
| FIG |  | Mezisoučet 4.NP |  | 17.6 | [13 empty] | 2
| FIG |  | Součet |  | 688.62 | [13 empty] | 2
| FIG |  | Rozpad figury: P4a | [15 empty] | 2
| FIG |  | "D.1.1.07_Půdorys_2.NP |  | 0 | [13 empty] | 2
| FIG |  | "m.č. 205a |  | 0 | [13 empty] | 2
| FIG |  | 3,580 |  | 3.58 | [13 empty] | 2
| FIG |  | "m.č. 206 |  | 0 | [13 empty] | 2
| FIG |  | 22,500 |  | 22.5 | [13 empty] | 2
| FIG |  | "m.č. 207 |  | 0 | [13 empty] | 2
| FIG |  | 21,720 |  | 21.72 | [13 empty] | 2
| FIG |  | "m.č. 208 |  | 0 | [13 empty] | 2
| FIG |  | 54,460 |  | 54.46 | [13 empty] | 2
| FIG |  | "m.č. 208a |  | 0 | [13 empty] | 2
| FIG |  | 7,150 |  | 7.15 | [13 empty] | 2
| FIG |  | "m.č. 210 |  | 0 | [13 empty] | 2
| FIG |  | 21,370 |  | 21.37 | [13 empty] | 2
| FIG |  | "m.č. 211 |  | 0 | [13 empty] | 2
| FIG |  | 36,460 |  | 36.46 | [13 empty] | 2
| FIG |  | "m.č. 211a |  | 0 | [13 empty] | 2
| FIG |  | 6,540 |  | 6.54 | [13 empty] | 2
| FIG |  | "m.č. 211c |  | 0 | [13 empty] | 2
| FIG |  | 5,750 |  | 5.75 | [13 empty] | 2
| FIG |  | "m.č. 212 |  | 0 | [13 empty] | 2
| FIG |  | 5,240 |  | 5.24 | [13 empty] | 2
| FIG |  | "m.č. 212a |  | 0 | [13 empty] | 2
| FIG |  | 19,190 |  | 19.19 | [13 empty] | 2
| FIG |  | "m.č. 213 |  | 0 | [13 empty] | 2
| FIG |  | 22,670 |  | 22.67 | [13 empty] | 2
| FIG |  | "m.č. 214 |  | 0 | [13 empty] | 2
| FIG |  | 24,530 |  | 24.53 | [13 empty] | 2
| FIG |  | "m.č. 215 |  | 0 | [13 empty] | 2
| FIG |  | 24,470 |  | 24.47 | [13 empty] | 2
| FIG |  | "m.č. 216 |  | 0 | [13 empty] | 2
| FIG |  | 25,730 |  | 25.73 | [13 empty] | 2
| FIG |  | "m.č. 228 |  | 0 | [13 empty] | 2
| FIG |  | 21,160 |  | 21.16 | [13 empty] | 2
| FIG |  | "m.č. 232 |  | 0 | [13 empty] | 2
| FIG |  | 17,010 |  | 17.01 | [13 empty] | 2
| FIG |  | "m.č. 233 |  | 0 | [13 empty] | 2
| FIG |  | 26,410 |  | 26.41 | [13 empty] | 2
| FIG |  | "m.č. 234 |  | 0 | [13 empty] | 2
| FIG |  | 16,640 |  | 16.64 | [13 empty] | 2
| FIG |  | "m.č. 234b |  | 0 | [13 empty] | 2
| FIG |  | 19,460 |  | 19.46 | [13 empty] | 2
| FIG |  | "m.č. 235 |  | 0 | [13 empty] | 2
| FIG |  | 35,320 |  | 35.32 | [13 empty] | 2
| FIG |  | "m.č. 236 |  | 0 | [13 empty] | 2
| FIG |  | 33,250 |  | 33.25 | [13 empty] | 2
| FIG |  | "m.č. 236c |  | 0 | [13 empty] | 2
| FIG |  | 12,310 |  | 12.31 | [13 empty] | 2
| FIG |  | "m.č. 237 |  | 0 | [13 empty] | 2
| FIG |  | 21,620 |  | 21.62 | [13 empty] | 2
| FIG |  | "m.č. 239 |  | 0 | [13 empty] | 2
| FIG |  | 21,660 |  | 21.66 | [13 empty] | 2
| FIG |  | "m.č. 240 |  | 0 | [13 empty] | 2
| FIG |  | 22,780 |  | 22.78 | [13 empty] | 2
| FIG |  | "m.č. 240a |  | 0 | [13 empty] | 2
| FIG |  | 6,760 |  | 6.76 | [13 empty] | 2
| FIG |  | "m.č. 244 |  | 0 | [13 empty] | 2
| FIG |  | 21,470 |  | 21.47 | [13 empty] | 2
| FIG |  | Mezisoučet 2.NP |  | 577.21 | [13 empty] | 2
| FIG |  | "D.1.1.08_Půdorys_3.NP |  | 0 | [13 empty] | 2
| FIG |  | "m.č. 308 |  | 0 | [13 empty] | 2
| FIG |  | 18,150 |  | 18.15 | [13 empty] | 2
| FIG |  | "m.č. 308b |  | 0 | [13 empty] | 2
| FIG |  | 5,960 |  | 5.96 | [13 empty] | 2
| FIG |  | "m.č. 315 |  | 0 | [13 empty] | 2
| FIG |  | 7,360 |  | 7.36 | [13 empty] | 2
| FIG |  | "m.č. 317 |  | 0 | [13 empty] | 2
| FIG |  | 9,110 |  | 9.11 | [13 empty] | 2
| FIG |  | "m.č. 322 |  | 0 | [13 empty] | 2
| FIG |  | 27,710 |  | 27.71 | [13 empty] | 2
| FIG |  | "m.č. 322a |  | 0 | [13 empty] | 2
| FIG |  | 4,540 |  | 4.54 | [13 empty] | 2
| FIG |  | "m.č. 322b |  | 0 | [13 empty] | 2
| FIG |  | 2,290 |  | 2.29 | [13 empty] | 2
| FIG |  | "m.č. 330a |  | 0 | [13 empty] | 2
| FIG |  | 5,020 |  | 5.02 | [13 empty] | 2
| FIG |  | "m.č. 339 |  | 0 | [13 empty] | 2
| FIG |  | 8,280 |  | 8.28 | [13 empty] | 2
| FIG |  | "m.č. 341 |  | 0 | [13 empty] | 2
| FIG |  | 7,360 |  | 7.36 | [13 empty] | 2
| FIG |  | "m.č. 350 |  | 0 | [13 empty] | 2
| FIG |  | 23,810 |  | 23.81 | [13 empty] | 2
| FIG |  | Mezisoučet 3.NP |  | 119.59 | [13 empty] | 2
| FIG |  | "D.1.1.09_Půdorys_4.NP |  | 0 | [13 empty] | 2
| FIG |  | "m.č. 408 |  | 0 | [13 empty] | 2
| FIG |  | 13,490 |  | 13.49 | [13 empty] | 2
| FIG |  | "m.č. 408a |  | 0 | [13 empty] | 2
| FIG |  | 5,140 |  | 5.14 | [13 empty] | 2
| FIG |  | "m.č. 416 |  | 0 | [13 empty] | 2
| FIG |  | 2,710 |  | 2.71 | [13 empty] | 2
| FIG |  | "m.č. 422 |  | 0 | [13 empty] | 2
| FIG |  | 27,710 |  | 27.71 | [13 empty] | 2
| FIG |  | "m.č. 422a |  | 0 | [13 empty] | 2
| FIG |  | 2,370 |  | 2.37 | [13 empty] | 2
| FIG |  | "m.č. 423 |  | 0 | [13 empty] | 2
| FIG |  | 4,540 |  | 4.54 | [13 empty] | 2
| FIG |  | "m.č. 433a |  | 0 | [13 empty] | 2
| FIG |  | 5,020 |  | 5.02 | [13 empty] | 2
| FIG |  | "m.č. 439 |  | 0 | [13 empty] | 2
| FIG |  | 2,710 |  | 2.71 | [13 empty] | 2
| FIG |  | "m.č. 450 |  | 0 | [13 empty] | 2
| FIG |  | 18,110 |  | 18.11 | [13 empty] | 2
| FIG |  | Mezisoučet 4.NP |  | 81.8 | [13 empty] | 2
| FIG |  | "D.1.1.10_Půdorys_5.NP |  | 0 | [13 empty] | 2
| FIG |  | "m.č. 507 |  | 0 | [13 empty] | 2
| FIG |  | 17,600 |  | 17.6 | [13 empty] | 2
| FIG |  | "m.č. 508 |  | 0 | [13 empty] | 2
| FIG |  | 13,490 |  | 13.49 | [13 empty] | 2
| FIG |  | "m.č. 508a |  | 0 | [13 empty] | 2
| FIG |  | 5,140 |  | 5.14 | [13 empty] | 2
| FIG |  | "m.č. 516 |  | 0 | [13 empty] | 2
| FIG |  | 2,710 |  | 2.71 | [13 empty] | 2
| FIG |  | "m.č. 522 |  | 0 | [13 empty] | 2
| FIG |  | 27,710 |  | 27.71 | [13 empty] | 2
| FIG |  | "m.č. 522a |  | 0 | [13 empty] | 2
| FIG |  | 2,370 |  | 2.37 | [13 empty] | 2
| FIG |  | "m.č. 523 |  | 0 | [13 empty] | 2
| FIG |  | 4,540 |  | 4.54 | [13 empty] | 2
| FIG |  | "m.č. 533a |  | 0 | [13 empty] | 2
| FIG |  | 5,020 |  | 5.02 | [13 empty] | 2
| FIG |  | "m.č. 539 |  | 0 | [13 empty] | 2
| FIG |  | 2,710 |  | 2.71 | [13 empty] | 2
| FIG |  | "m.č. 550 |  | 0 | [13 empty] | 2
| FIG |  | 18,110 |  | 18.11 | [13 empty] | 2
| FIG |  | Mezisoučet 5.NP |  | 99.4 | [13 empty] | 2
| FIG |  | Součet |  | 878 | [13 empty] | 2
300 | M | 28342166 | lišta podlahová PVC zakončovací | m | 1997.441 |  | 0 | CS ÚRS 2024 02 |  | základní |  | 0 | 0.00027 | 0.53931 | 0 | 0 | 32 | M | 2 |  |  |  | ROZPOCET | [5 empty] | 0 | 0 | 0 | 0 | 0 | 1 | 0 | 16 | 911897271
| VV |  | 1958,275*1,02 'Přepočtené koeficientem množství |  | 1997.441 | [12 empty] | VV | 2 | 2 | False | 1 | ROZPOCET
301 | K | 776421711 | Montáž lišt vložení pásků z podlahoviny do lišt včetně nařezání | m | 1958.275 |  | 0 | CS ÚRS 2024 02 |  | základní |  | 0 | 0 | 0 | 0 | 0 | 16 | K | 2 |  |  |  | ROZPOCET | [5 empty] | 0 | 0 | 0 | 0 | 0 | 1 | 0 | 16 | 881947007
| Online PSC |  | https://podminky.urs.cz/item/CS_URS_2024_02/776421711 | [14 empty] | Online PSC | 2
| VV |  | "plochy viz. Legenda místností + D.1.1.2.1_Tabulka_skladeb_podlah | [14 empty] | VV | 2 | 1 | True | 0 | ROZPOCET
| VV |  | "obvod = plocha x 1,25 m | [14 empty] | VV | 2 | 1 | True | 0 | ROZPOCET
| VV |  | ( P3a+P4a ) * 1,25 |  | 1958.275 | [12 empty] | VV | 2 | 2 | True | 1 | ROZPOCET
| FIG |  | Rozpad figury: P3a | [15 empty] | 2
| FIG |  | "D.1.1.05_Půdorys_1.PP |  | 0 | [13 empty] | 2
| FIG |  | "m.č. 012 |  | 0 | [13 empty] | 2
| FIG |  | 65,870 |  | 65.87 | [13 empty] | 2
| FIG |  | "m.č. 013c |  | 0 | [13 empty] | 2
| FIG |  | 7,520 |  | 7.52 | [13 empty] | 2
| FIG |  | "m.č. 014 |  | 0 | [13 empty] | 2
| FIG |  | 3,380 |  | 3.38 | [13 empty] | 2
| FIG |  | "m.č. 020a |  | 0 | [13 empty] | 2
| FIG |  | 17,150 |  | 17.15 | [13 empty] | 2
| FIG |  | "m.č. 020c |  | 0 | [13 empty] | 2
| FIG |  | 18,750 |  | 18.75 | [13 empty] | 2
| FIG |  | "m.č. 021a |  | 0 | [13 empty] | 2
| FIG |  | 17,150 |  | 17.15 | [13 empty] | 2
| FIG |  | "m.č. 021c |  | 0 | [13 empty] | 2
| FIG |  | 17,550 |  | 17.55 | [13 empty] | 2
| FIG |  | "m.č. 022a |  | 0 | [13 empty] | 2
| FIG |  | 17,580 |  | 17.58 | [13 empty] | 2
| FIG |  | "m.č. 022c |  | 0 | [13 empty] | 2
| FIG |  | 19,130 |  | 19.13 | [13 empty] | 2
| FIG |  | "m.č. 023a |  | 0 | [13 empty] | 2
| FIG |  | 15,290 |  | 15.29 | [13 empty] | 2
| FIG |  | "m.č. 024a |  | 0 | [13 empty] | 2
| FIG |  | 14,260 |  | 14.26 | [13 empty] | 2
| FIG |  | "m.č. 025a |  | 0 | [13 empty] | 2
| FIG |  | 11,730 |  | 11.73 | [13 empty] | 2
| FIG |  | "m.č. 046 |  | 0 | [13 empty] | 2
| FIG |  | 28,800 |  | 28.8 | [13 empty] | 2
| FIG |  | "m.č. 048 |  | 0 | [13 empty] | 2
| FIG |  | 8,910 |  | 8.91 | [13 empty] | 2
| FIG |  | Mezisoučet 1.PP |  | 263.07 | [13 empty] | 2
| FIG |  | "D.1.1.06_Půdorys_1.NP |  | 0 | [13 empty] | 2
| FIG |  | "m.č. 105 |  | 0 | [13 empty] | 2
| FIG |  | 7,620 |  | 7.62 | [13 empty] | 2
| FIG |  | "m.č. 111a |  | 0 | [13 empty] | 2
| FIG |  | 6,910 |  | 6.91 | [13 empty] | 2
| FIG |  | "m.č. 111b |  | 0 | [13 empty] | 2
| FIG |  | 7,500 |  | 7.5 | [13 empty] | 2
| FIG |  | "m.č. 112 |  | 0 | [13 empty] | 2
| FIG |  | 4,750 |  | 4.75 | [13 empty] | 2
| FIG |  | "m.č. 151 |  | 0 | [13 empty] | 2
| FIG |  | 22,280 |  | 22.28 | [13 empty] | 2
| FIG |  | "m.č. 161 |  | 0 | [13 empty] | 2
| FIG |  | 22,710 |  | 22.71 | [13 empty] | 2
| FIG |  | "m.č. 161a |  | 0 | [13 empty] | 2
| FIG |  | 9,200 |  | 9.2 | [13 empty] | 2
| FIG |  | "m.č. 162 |  | 0 | [13 empty] | 2
| FIG |  | 21,450 |  | 21.45 | [13 empty] | 2
| FIG |  | "m.č. 162a |  | 0 | [13 empty] | 2
| FIG |  | 5,030 |  | 5.03 | [13 empty] | 2
| FIG |  | "m.č. 163 |  | 0 | [13 empty] | 2
| FIG |  | 37,070 |  | 37.07 | [13 empty] | 2
| FIG |  | "m.č. 163a |  | 0 | [13 empty] | 2
| FIG |  | 11,690 |  | 11.69 | [13 empty] | 2
| FIG |  | "m.č. 164 |  | 0 | [13 empty] | 2
| FIG |  | 64,690 |  | 64.69 | [13 empty] | 2
| FIG |  | "m.č. 165 |  | 0 | [13 empty] | 2
| FIG |  | 13,260 |  | 13.26 | [13 empty] | 2
| FIG |  | Mezisoučet 1.NP |  | 234.16 | [13 empty] | 2
| FIG |  | "D.1.1.07_Půdorys_2.NP |  | 0 | [13 empty] | 2
| FIG |  | "m.č. 206a |  | 0 | [13 empty] | 2
| FIG |  | 4,370 |  | 4.37 | [13 empty] | 2
| FIG |  | "m.č. 207a |  | 0 | [13 empty] | 2
| FIG |  | 8,700 |  | 8.7 | [13 empty] | 2
| FIG |  | "m.č. 210a |  | 0 | [13 empty] | 2
| FIG |  | 4,770 |  | 4.77 | [13 empty] | 2
| FIG |  | "m.č. 212 |  | 0 | [13 empty] | 2
| FIG |  | 45,680 |  | 45.68 | [13 empty] | 2
| FIG |  | "m.č. 221 |  | 0 | [13 empty] | 2
| FIG |  | 16,140 |  | 16.14 | [13 empty] | 2
| FIG |  | "m.č. 222 |  | 0 | [13 empty] | 2
| FIG |  | 26,090 |  | 26.09 | [13 empty] | 2
| FIG |  | "m.č. 227 |  | 0 | [13 empty] | 2
| FIG |  | 20,050 |  | 20.05 | [13 empty] | 2
| FIG |  | "m.č. 236a |  | 0 | [13 empty] | 2
| FIG |  | 4,540 |  | 4.54 | [13 empty] | 2
| FIG |  | "m.č. 238 |  | 0 | [13 empty] | 2
| FIG |  | 5,290 |  | 5.29 | [13 empty] | 2
| FIG |  | "m.č. 239a |  | 0 | [13 empty] | 2
| FIG |  | 9,230 |  | 9.23 | [13 empty] | 2
| FIG |  | Mezisoučet 2.NP |  | 144.86 | [13 empty] | 2
| FIG |  | "D.1.1.08_Půdorys_3.NP |  | 0 | [13 empty] | 2
| FIG |  | "m.č. 306 |  | 0 | [13 empty] | 2
| FIG |  | 18,470 |  | 18.47 | [13 empty] | 2
| FIG |  | "m.č. 306a |  | 0 | [13 empty] | 2
| FIG |  | 5,070 |  | 5.07 | [13 empty] | 2
| FIG |  | "m.č. 352 |  | 0 | [13 empty] | 2
| FIG |  | 5,390 |  | 5.39 | [13 empty] | 2
| FIG |  | Mezisoučet 3.NP |  | 28.93 | [13 empty] | 2
| FIG |  | "D.1.1.09_Půdorys_4.NP |  | 0 | [13 empty] | 2
| FIG |  | "m.č. 407 |  | 0 | [13 empty] | 2
| FIG |  | 17,600 |  | 17.6 | [13 empty] | 2
| FIG |  | Mezisoučet 4.NP |  | 17.6 | [13 empty] | 2
| FIG |  | Součet |  | 688.62 | [13 empty] | 2
| FIG |  | Rozpad figury: P4a | [15 empty] | 2
| FIG |  | "D.1.1.07_Půdorys_2.NP |  | 0 | [13 empty] | 2
| FIG |  | "m.č. 205a |  | 0 | [13 empty] | 2
| FIG |  | 3,580 |  | 3.58 | [13 empty] | 2
| FIG |  | "m.č. 206 |  | 0 | [13 empty] | 2
| FIG |  | 22,500 |  | 22.5 | [13 empty] | 2
| FIG |  | "m.č. 207 |  | 0 | [13 empty] | 2
| FIG |  | 21,720 |  | 21.72 | [13 empty] | 2
| FIG |  | "m.č. 208 |  | 0 | [13 empty] | 2
| FIG |  | 54,460 |  | 54.46 | [13 empty] | 2
| FIG |  | "m.č. 208a |  | 0 | [13 empty] | 2
| FIG |  | 7,150 |  | 7.15 | [13 empty] | 2
| FIG |  | "m.č. 210 |  | 0 | [13 empty] | 2
| FIG |  | 21,370 |  | 21.37 | [13 empty] | 2
| FIG |  | "m.č. 211 |  | 0 | [13 empty] | 2
| FIG |  | 36,460 |  | 36.46 | [13 empty] | 2
| FIG |  | "m.č. 211a |  | 0 | [13 empty] | 2
| FIG |  | 6,540 |  | 6.54 | [13 empty] | 2
| FIG |  | "m.č. 211c |  | 0 | [13 empty] | 2
| FIG |  | 5,750 |  | 5.75 | [13 empty] | 2
| FIG |  | "m.č. 212 |  | 0 | [13 empty] | 2
| FIG |  | 5,240 |  | 5.24 | [13 empty] | 2
| FIG |  | "m.č. 212a |  | 0 | [13 empty] | 2
| FIG |  | 19,190 |  | 19.19 | [13 empty] | 2
| FIG |  | "m.č. 213 |  | 0 | [13 empty] | 2
| FIG |  | 22,670 |  | 22.67 | [13 empty] | 2
| FIG |  | "m.č. 214 |  | 0 | [13 empty] | 2
| FIG |  | 24,530 |  | 24.53 | [13 empty] | 2
| FIG |  | "m.č. 215 |  | 0 | [13 empty] | 2
| FIG |  | 24,470 |  | 24.47 | [13 empty] | 2
| FIG |  | "m.č. 216 |  | 0 | [13 empty] | 2
| FIG |  | 25,730 |  | 25.73 | [13 empty] | 2
| FIG |  | "m.č. 228 |  | 0 | [13 empty] | 2
| FIG |  | 21,160 |  | 21.16 | [13 empty] | 2
| FIG |  | "m.č. 232 |  | 0 | [13 empty] | 2
| FIG |  | 17,010 |  | 17.01 | [13 empty] | 2
| FIG |  | "m.č. 233 |  | 0 | [13 empty] | 2
| FIG |  | 26,410 |  | 26.41 | [13 empty] | 2
| FIG |  | "m.č. 234 |  | 0 | [13 empty] | 2
| FIG |  | 16,640 |  | 16.64 | [13 empty] | 2
| FIG |  | "m.č. 234b |  | 0 | [13 empty] | 2
| FIG |  | 19,460 |  | 19.46 | [13 empty] | 2
| FIG |  | "m.č. 235 |  | 0 | [13 empty] | 2
| FIG |  | 35,320 |  | 35.32 | [13 empty] | 2
| FIG |  | "m.č. 236 |  | 0 | [13 empty] | 2
| FIG |  | 33,250 |  | 33.25 | [13 empty] | 2
| FIG |  | "m.č. 236c |  | 0 | [13 empty] | 2
| FIG |  | 12,310 |  | 12.31 | [13 empty] | 2
| FIG |  | "m.č. 237 |  | 0 | [13 empty] | 2
| FIG |  | 21,620 |  | 21.62 | [13 empty] | 2
| FIG |  | "m.č. 239 |  | 0 | [13 empty] | 2
| FIG |  | 21,660 |  | 21.66 | [13 empty] | 2
| FIG |  | "m.č. 240 |  | 0 | [13 empty] | 2
| FIG |  | 22,780 |  | 22.78 | [13 empty] | 2
| FIG |  | "m.č. 240a |  | 0 | [13 empty] | 2
| FIG |  | 6,760 |  | 6.76 | [13 empty] | 2
| FIG |  | "m.č. 244 |  | 0 | [13 empty] | 2
| FIG |  | 21,470 |  | 21.47 | [13 empty] | 2
| FIG |  | Mezisoučet 2.NP |  | 577.21 | [13 empty] | 2
| FIG |  | "D.1.1.08_Půdorys_3.NP |  | 0 | [13 empty] | 2
| FIG |  | "m.č. 308 |  | 0 | [13 empty] | 2
| FIG |  | 18,150 |  | 18.15 | [13 empty] | 2
| FIG |  | "m.č. 308b |  | 0 | [13 empty] | 2
| FIG |  | 5,960 |  | 5.96 | [13 empty] | 2
| FIG |  | "m.č. 315 |  | 0 | [13 empty] | 2
| FIG |  | 7,360 |  | 7.36 | [13 empty] | 2
| FIG |  | "m.č. 317 |  | 0 | [13 empty] | 2
| FIG |  | 9,110 |  | 9.11 | [13 empty] | 2
| FIG |  | "m.č. 322 |  | 0 | [13 empty] | 2
| FIG |  | 27,710 |  | 27.71 | [13 empty] | 2
| FIG |  | "m.č. 322a |  | 0 | [13 empty] | 2
| FIG |  | 4,540 |  | 4.54 | [13 empty] | 2
| FIG |  | "m.č. 322b |  | 0 | [13 empty] | 2
| FIG |  | 2,290 |  | 2.29 | [13 empty] | 2
| FIG |  | "m.č. 330a |  | 0 | [13 empty] | 2
| FIG |  | 5,020 |  | 5.02 | [13 empty] | 2
| FIG |  | "m.č. 339 |  | 0 | [13 empty] | 2
| FIG |  | 8,280 |  | 8.28 | [13 empty] | 2
| FIG |  | "m.č. 341 |  | 0 | [13 empty] | 2
| FIG |  | 7,360 |  | 7.36 | [13 empty] | 2
| FIG |  | "m.č. 350 |  | 0 | [13 empty] | 2
| FIG |  | 23,810 |  | 23.81 | [13 empty] | 2
| FIG |  | Mezisoučet 3.NP |  | 119.59 | [13 empty] | 2
| FIG |  | "D.1.1.09_Půdorys_4.NP |  | 0 | [13 empty] | 2
| FIG |  | "m.č. 408 |  | 0 | [13 empty] | 2
| FIG |  | 13,490 |  | 13.49 | [13 empty] | 2
| FIG |  | "m.č. 408a |  | 0 | [13 empty] | 2
| FIG |  | 5,140 |  | 5.14 | [13 empty] | 2
| FIG |  | "m.č. 416 |  | 0 | [13 empty] | 2
| FIG |  | 2,710 |  | 2.71 | [13 empty] | 2
| FIG |  | "m.č. 422 |  | 0 | [13 empty] | 2
| FIG |  | 27,710 |  | 27.71 | [13 empty] | 2
| FIG |  | "m.č. 422a |  | 0 | [13 empty] | 2
| FIG |  | 2,370 |  | 2.37 | [13 empty] | 2
| FIG |  | "m.č. 423 |  | 0 | [13 empty] | 2
| FIG |  | 4,540 |  | 4.54 | [13 empty] | 2
| FIG |  | "m.č. 433a |  | 0 | [13 empty] | 2
| FIG |  | 5,020 |  | 5.02 | [13 empty] | 2
| FIG |  | "m.č. 439 |  | 0 | [13 empty] | 2
| FIG |  | 2,710 |  | 2.71 | [13 empty] | 2
| FIG |  | "m.č. 450 |  | 0 | [13 empty] | 2
| FIG |  | 18,110 |  | 18.11 | [13 empty] | 2
| FIG |  | Mezisoučet 4.NP |  | 81.8 | [13 empty] | 2
| FIG |  | "D.1.1.10_Půdorys_5.NP |  | 0 | [13 empty] | 2
| FIG |  | "m.č. 507 |  | 0 | [13 empty] | 2
| FIG |  | 17,600 |  | 17.6 | [13 empty] | 2
| FIG |  | "m.č. 508 |  | 0 | [13 empty] | 2
| FIG |  | 13,490 |  | 13.49 | [13 empty] | 2
| FIG |  | "m.č. 508a |  | 0 | [13 empty] | 2
| FIG |  | 5,140 |  | 5.14 | [13 empty] | 2
| FIG |  | "m.č. 516 |  | 0 | [13 empty] | 2
| FIG |  | 2,710 |  | 2.71 | [13 empty] | 2
| FIG |  | "m.č. 522 |  | 0 | [13 empty] | 2
| FIG |  | 27,710 |  | 27.71 | [13 empty] | 2
| FIG |  | "m.č. 522a |  | 0 | [13 empty] | 2
| FIG |  | 2,370 |  | 2.37 | [13 empty] | 2
| FIG |  | "m.č. 523 |  | 0 | [13 empty] | 2
| FIG |  | 4,540 |  | 4.54 | [13 empty] | 2
| FIG |  | "m.č. 533a |  | 0 | [13 empty] | 2
| FIG |  | 5,020 |  | 5.02 | [13 empty] | 2
| FIG |  | "m.č. 539 |  | 0 | [13 empty] | 2
| FIG |  | 2,710 |  | 2.71 | [13 empty] | 2
| FIG |  | "m.č. 550 |  | 0 | [13 empty] | 2
| FIG |  | 18,110 |  | 18.11 | [13 empty] | 2
| FIG |  | Mezisoučet 5.NP |  | 99.4 | [13 empty] | 2
| FIG |  | Součet |  | 878 | [13 empty] | 2
302 | M | 28411140 | PVC vinyl heterogenní protiskluzná se vsypem a výztuž. vrstvou tl 2,00mm nášlapná vrstva 0,9mm, hořlavost Bfl-s1, třída zátěže 34/43, útlum 4dB, bodová zátěž <= 0,10mm, protiskluznost R10 | m2 | 215.41 |  | 0 | CS ÚRS 2024 02 |  | základní |  | 0 | 0.0025 | 0.53853 | 0 | 0 | 32 | M | 2 |  |  |  | ROZPOCET | [5 empty] | 0 | 0 | 0 | 0 | 0 | 1 | 0 | 16 | 396810539
| VV |  | 1958,275*0,11 'Přepočtené koeficientem množství |  | 215.41 | [12 empty] | VV | 2 | 2 | False | 1 | ROZPOCET
303 | K | 776991111 | Ostatní práce spárování silikonem | m | 6145.238 |  | 0 | CS ÚRS 2024 02 |  | základní |  | 0 | 9e-05 | 0.55307 | 0 | 0 | 16 | K | 2 |  |  |  | ROZPOCET | [5 empty] | 0 | 0 | 0 | 0 | 0 | 1 | 0 | 16 | -1173765742
| Online PSC |  | https://podminky.urs.cz/item/CS_URS_2024_02/776991111 | [14 empty] | Online PSC | 2
| VV |  | "plochy viz. Legenda místností + D.1.1.2.1_Tabulka_skladeb_podlah | [14 empty] | VV | 2 | 1 | True | 0 | ROZPOCET
| VV |  | "obvod = plocha x 1,25 m | [14 empty] | VV | 2 | 1 | True | 0 | ROZPOCET
| VV |  | ( P3a+P4a ) * 1,25 |  | 1958.275 | [12 empty] | VV | 2 | 2 | True | 0 | ROZPOCET
| VV |  | ( P3+P3b+P3c+P3d+P3e+P4 ) * 1,25 |  | 4186.963 | [12 empty] | VV | 2 | 2 | True | 0 | ROZPOCET
| VV |  | Součet |  | 6145.238 | [12 empty] | VV | 2 | 4 | True | 1 | ROZPOCET
| FIG |  | Rozpad figury: P3a | [15 empty] | 2
| FIG |  | "D.1.1.05_Půdorys_1.PP |  | 0 | [13 empty] | 2
| FIG |  | "m.č. 012 |  | 0 | [13 empty] | 2
| FIG |  | 65,870 |  | 65.87 | [13 empty] | 2
| FIG |  | "m.č. 013c |  | 0 | [13 empty] | 2
| FIG |  | 7,520 |  | 7.52 | [13 empty] | 2
| FIG |  | "m.č. 014 |  | 0 | [13 empty] | 2
| FIG |  | 3,380 |  | 3.38 | [13 empty] | 2
| FIG |  | "m.č. 020a |  | 0 | [13 empty] | 2
| FIG |  | 17,150 |  | 17.15 | [13 empty] | 2
| FIG |  | "m.č. 020c |  | 0 | [13 empty] | 2
| FIG |  | 18,750 |  | 18.75 | [13 empty] | 2
| FIG |  | "m.č. 021a |  | 0 | [13 empty] | 2
| FIG |  | 17,150 |  | 17.15 | [13 empty] | 2
| FIG |  | "m.č. 021c |  | 0 | [13 empty] | 2
| FIG |  | 17,550 |  | 17.55 | [13 empty] | 2
| FIG |  | "m.č. 022a |  | 0 | [13 empty] | 2
| FIG |  | 17,580 |  | 17.58 | [13 empty] | 2
| FIG |  | "m.č. 022c |  | 0 | [13 empty] | 2
| FIG |  | 19,130 |  | 19.13 | [13 empty] | 2
| FIG |  | "m.č. 023a |  | 0 | [13 empty] | 2
| FIG |  | 15,290 |  | 15.29 | [13 empty] | 2
| FIG |  | "m.č. 024a |  | 0 | [13 empty] | 2
| FIG |  | 14,260 |  | 14.26 | [13 empty] | 2
| FIG |  | "m.č. 025a |  | 0 | [13 empty] | 2
| FIG |  | 11,730 |  | 11.73 | [13 empty] | 2
| FIG |  | "m.č. 046 |  | 0 | [13 empty] | 2
| FIG |  | 28,800 |  | 28.8 | [13 empty] | 2
| FIG |  | "m.č. 048 |  | 0 | [13 empty] | 2
| FIG |  | 8,910 |  | 8.91 | [13 empty] | 2
| FIG |  | Mezisoučet 1.PP |  | 263.07 | [13 empty] | 2
| FIG |  | "D.1.1.06_Půdorys_1.NP |  | 0 | [13 empty] | 2
| FIG |  | "m.č. 105 |  | 0 | [13 empty] | 2
| FIG |  | 7,620 |  | 7.62 | [13 empty] | 2
| FIG |  | "m.č. 111a |  | 0 | [13 empty] | 2
| FIG |  | 6,910 |  | 6.91 | [13 empty] | 2
| FIG |  | "m.č. 111b |  | 0 | [13 empty] | 2
| FIG |  | 7,500 |  | 7.5 | [13 empty] | 2
| FIG |  | "m.č. 112 |  | 0 | [13 empty] | 2
| FIG |  | 4,750 |  | 4.75 | [13 empty] | 2
| FIG |  | "m.č. 151 |  | 0 | [13 empty] | 2
| FIG |  | 22,280 |  | 22.28 | [13 empty] | 2
| FIG |  | "m.č. 161 |  | 0 | [13 empty] | 2
| FIG |  | 22,710 |  | 22.71 | [13 empty] | 2
| FIG |  | "m.č. 161a |  | 0 | [13 empty] | 2
| FIG |  | 9,200 |  | 9.2 | [13 empty] | 2
| FIG |  | "m.č. 162 |  | 0 | [13 empty] | 2
| FIG |  | 21,450 |  | 21.45 | [13 empty] | 2
| FIG |  | "m.č. 162a |  | 0 | [13 empty] | 2
| FIG |  | 5,030 |  | 5.03 | [13 empty] | 2
| FIG |  | "m.č. 163 |  | 0 | [13 empty] | 2
| FIG |  | 37,070 |  | 37.07 | [13 empty] | 2
| FIG |  | "m.č. 163a |  | 0 | [13 empty] | 2
| FIG |  | 11,690 |  | 11.69 | [13 empty] | 2
| FIG |  | "m.č. 164 |  | 0 | [13 empty] | 2
| FIG |  | 64,690 |  | 64.69 | [13 empty] | 2
| FIG |  | "m.č. 165 |  | 0 | [13 empty] | 2
| FIG |  | 13,260 |  | 13.26 | [13 empty] | 2
| FIG |  | Mezisoučet 1.NP |  | 234.16 | [13 empty] | 2
| FIG |  | "D.1.1.07_Půdorys_2.NP |  | 0 | [13 empty] | 2
| FIG |  | "m.č. 206a |  | 0 | [13 empty] | 2
| FIG |  | 4,370 |  | 4.37 | [13 empty] | 2
| FIG |  | "m.č. 207a |  | 0 | [13 empty] | 2
| FIG |  | 8,700 |  | 8.7 | [13 empty] | 2
| FIG |  | "m.č. 210a |  | 0 | [13 empty] | 2
| FIG |  | 4,770 |  | 4.77 | [13 empty] | 2
| FIG |  | "m.č. 212 |  | 0 | [13 empty] | 2
| FIG |  | 45,680 |  | 45.68 | [13 empty] | 2
| FIG |  | "m.č. 221 |  | 0 | [13 empty] | 2
| FIG |  | 16,140 |  | 16.14 | [13 empty] | 2
| FIG |  | "m.č. 222 |  | 0 | [13 empty] | 2
| FIG |  | 26,090 |  | 26.09 | [13 empty] | 2
| FIG |  | "m.č. 227 |  | 0 | [13 empty] | 2
| FIG |  | 20,050 |  | 20.05 | [13 empty] | 2
| FIG |  | "m.č. 236a |  | 0 | [13 empty] | 2
| FIG |  | 4,540 |  | 4.54 | [13 empty] | 2
| FIG |  | "m.č. 238 |  | 0 | [13 empty] | 2
| FIG |  | 5,290 |  | 5.29 | [13 empty] | 2
| FIG |  | "m.č. 239a |  | 0 | [13 empty] | 2
| FIG |  | 9,230 |  | 9.23 | [13 empty] | 2
| FIG |  | Mezisoučet 2.NP |  | 144.86 | [13 empty] | 2
| FIG |  | "D.1.1.08_Půdorys_3.NP |  | 0 | [13 empty] | 2
| FIG |  | "m.č. 306 |  | 0 | [13 empty] | 2
| FIG |  | 18,470 |  | 18.47 | [13 empty] | 2
| FIG |  | "m.č. 306a |  | 0 | [13 empty] | 2
| FIG |  | 5,070 |  | 5.07 | [13 empty] | 2
| FIG |  | "m.č. 352 |  | 0 | [13 empty] | 2
| FIG |  | 5,390 |  | 5.39 | [13 empty] | 2
| FIG |  | Mezisoučet 3.NP |  | 28.93 | [13 empty] | 2
| FIG |  | "D.1.1.09_Půdorys_4.NP |  | 0 | [13 empty] | 2
| FIG |  | "m.č. 407 |  | 0 | [13 empty] | 2
| FIG |  | 17,600 |  | 17.6 | [13 empty] | 2
| FIG |  | Mezisoučet 4.NP |  | 17.6 | [13 empty] | 2
| FIG |  | Součet |  | 688.62 | [13 empty] | 2
| FIG |  | Rozpad figury: P4a | [15 empty] | 2
| FIG |  | "D.1.1.07_Půdorys_2.NP |  | 0 | [13 empty] | 2
| FIG |  | "m.č. 205a |  | 0 | [13 empty] | 2
| FIG |  | 3,580 |  | 3.58 | [13 empty] | 2
| FIG |  | "m.č. 206 |  | 0 | [13 empty] | 2
| FIG |  | 22,500 |  | 22.5 | [13 empty] | 2
| FIG |  | "m.č. 207 |  | 0 | [13 empty] | 2
| FIG |  | 21,720 |  | 21.72 | [13 empty] | 2
| FIG |  | "m.č. 208 |  | 0 | [13 empty] | 2
| FIG |  | 54,460 |  | 54.46 | [13 empty] | 2
| FIG |  | "m.č. 208a |  | 0 | [13 empty] | 2
| FIG |  | 7,150 |  | 7.15 | [13 empty] | 2
| FIG |  | "m.č. 210 |  | 0 | [13 empty] | 2
| FIG |  | 21,370 |  | 21.37 | [13 empty] | 2
| FIG |  | "m.č. 211 |  | 0 | [13 empty] | 2
| FIG |  | 36,460 |  | 36.46 | [13 empty] | 2
| FIG |  | "m.č. 211a |  | 0 | [13 empty] | 2
| FIG |  | 6,540 |  | 6.54 | [13 empty] | 2
| FIG |  | "m.č. 211c |  | 0 | [13 empty] | 2
| FIG |  | 5,750 |  | 5.75 | [13 empty] | 2
| FIG |  | "m.č. 212 |  | 0 | [13 empty] | 2
| FIG |  | 5,240 |  | 5.24 | [13 empty] | 2
| FIG |  | "m.č. 212a |  | 0 | [13 empty] | 2
| FIG |  | 19,190 |  | 19.19 | [13 empty] | 2
| FIG |  | "m.č. 213 |  | 0 | [13 empty] | 2
| FIG |  | 22,670 |  | 22.67 | [13 empty] | 2
| FIG |  | "m.č. 214 |  | 0 | [13 empty] | 2
| FIG |  | 24,530 |  | 24.53 | [13 empty] | 2
| FIG |  | "m.č. 215 |  | 0 | [13 empty] | 2
| FIG |  | 24,470 |  | 24.47 | [13 empty] | 2
| FIG |  | "m.č. 216 |  | 0 | [13 empty] | 2
| FIG |  | 25,730 |  | 25.73 | [13 empty] | 2
| FIG |  | "m.č. 228 |  | 0 | [13 empty] | 2
| FIG |  | 21,160 |  | 21.16 | [13 empty] | 2
| FIG |  | "m.č. 232 |  | 0 | [13 empty] | 2
| FIG |  | 17,010 |  | 17.01 | [13 empty] | 2
| FIG |  | "m.č. 233 |  | 0 | [13 empty] | 2
| FIG |  | 26,410 |  | 26.41 | [13 empty] | 2
| FIG |  | "m.č. 234 |  | 0 | [13 empty] | 2
| FIG |  | 16,640 |  | 16.64 | [13 empty] | 2
| FIG |  | "m.č. 234b |  | 0 | [13 empty] | 2
| FIG |  | 19,460 |  | 19.46 | [13 empty] | 2
| FIG |  | "m.č. 235 |  | 0 | [13 empty] | 2
| FIG |  | 35,320 |  | 35.32 | [13 empty] | 2
| FIG |  | "m.č. 236 |  | 0 | [13 empty] | 2
| FIG |  | 33,250 |  | 33.25 | [13 empty] | 2
| FIG |  | "m.č. 236c |  | 0 | [13 empty] | 2
| FIG |  | 12,310 |  | 12.31 | [13 empty] | 2
| FIG |  | "m.č. 237 |  | 0 | [13 empty] | 2
| FIG |  | 21,620 |  | 21.62 | [13 empty] | 2
| FIG |  | "m.č. 239 |  | 0 | [13 empty] | 2
| FIG |  | 21,660 |  | 21.66 | [13 empty] | 2
| FIG |  | "m.č. 240 |  | 0 | [13 empty] | 2
| FIG |  | 22,780 |  | 22.78 | [13 empty] | 2
| FIG |  | "m.č. 240a |  | 0 | [13 empty] | 2
| FIG |  | 6,760 |  | 6.76 | [13 empty] | 2
| FIG |  | "m.č. 244 |  | 0 | [13 empty] | 2
| FIG |  | 21,470 |  | 21.47 | [13 empty] | 2
| FIG |  | Mezisoučet 2.NP |  | 577.21 | [13 empty] | 2
| FIG |  | "D.1.1.08_Půdorys_3.NP |  | 0 | [13 empty] | 2
| FIG |  | "m.č. 308 |  | 0 | [13 empty] | 2
| FIG |  | 18,150 |  | 18.15 | [13 empty] | 2
| FIG |  | "m.č. 308b |  | 0 | [13 empty] | 2
| FIG |  | 5,960 |  | 5.96 | [13 empty] | 2
| FIG |  | "m.č. 315 |  | 0 | [13 empty] | 2
| FIG |  | 7,360 |  | 7.36 | [13 empty] | 2
| FIG |  | "m.č. 317 |  | 0 | [13 empty] | 2
| FIG |  | 9,110 |  | 9.11 | [13 empty] | 2
| FIG |  | "m.č. 322 |  | 0 | [13 empty] | 2
| FIG |  | 27,710 |  | 27.71 | [13 empty] | 2
| FIG |  | "m.č. 322a |  | 0 | [13 empty] | 2
| FIG |  | 4,540 |  | 4.54 | [13 empty] | 2
| FIG |  | "m.č. 322b |  | 0 | [13 empty] | 2
| FIG |  | 2,290 |  | 2.29 | [13 empty] | 2
| FIG |  | "m.č. 330a |  | 0 | [13 empty] | 2
| FIG |  | 5,020 |  | 5.02 | [13 empty] | 2
| FIG |  | "m.č. 339 |  | 0 | [13 empty] | 2
| FIG |  | 8,280 |  | 8.28 | [13 empty] | 2
| FIG |  | "m.č. 341 |  | 0 | [13 empty] | 2
| FIG |  | 7,360 |  | 7.36 | [13 empty] | 2
| FIG |  | "m.č. 350 |  | 0 | [13 empty] | 2
| FIG |  | 23,810 |  | 23.81 | [13 empty] | 2
| FIG |  | Mezisoučet 3.NP |  | 119.59 | [13 empty] | 2
| FIG |  | "D.1.1.09_Půdorys_4.NP |  | 0 | [13 empty] | 2
| FIG |  | "m.č. 408 |  | 0 | [13 empty] | 2
| FIG |  | 13,490 |  | 13.49 | [13 empty] | 2
| FIG |  | "m.č. 408a |  | 0 | [13 empty] | 2
| FIG |  | 5,140 |  | 5.14 | [13 empty] | 2
| FIG |  | "m.č. 416 |  | 0 | [13 empty] | 2
| FIG |  | 2,710 |  | 2.71 | [13 empty] | 2
| FIG |  | "m.č. 422 |  | 0 | [13 empty] | 2
| FIG |  | 27,710 |  | 27.71 | [13 empty] | 2
| FIG |  | "m.č. 422a |  | 0 | [13 empty] | 2
| FIG |  | 2,370 |  | 2.37 | [13 empty] | 2
| FIG |  | "m.č. 423 |  | 0 | [13 empty] | 2
| FIG |  | 4,540 |  | 4.54 | [13 empty] | 2
| FIG |  | "m.č. 433a |  | 0 | [13 empty] | 2
| FIG |  | 5,020 |  | 5.02 | [13 empty] | 2
| FIG |  | "m.č. 439 |  | 0 | [13 empty] | 2
| FIG |  | 2,710 |  | 2.71 | [13 empty] | 2
| FIG |  | "m.č. 450 |  | 0 | [13 empty] | 2
| FIG |  | 18,110 |  | 18.11 | [13 empty] | 2
| FIG |  | Mezisoučet 4.NP |  | 81.8 | [13 empty] | 2
| FIG |  | "D.1.1.10_Půdorys_5.NP |  | 0 | [13 empty] | 2
| FIG |  | "m.č. 507 |  | 0 | [13 empty] | 2
| FIG |  | 17,600 |  | 17.6 | [13 empty] | 2
| FIG |  | "m.č. 508 |  | 0 | [13 empty] | 2
| FIG |  | 13,490 |  | 13.49 | [13 empty] | 2
| FIG |  | "m.č. 508a |  | 0 | [13 empty] | 2
| FIG |  | 5,140 |  | 5.14 | [13 empty] | 2
| FIG |  | "m.č. 516 |  | 0 | [13 empty] | 2
| FIG |  | 2,710 |  | 2.71 | [13 empty] | 2
| FIG |  | "m.č. 522 |  | 0 | [13 empty] | 2
| FIG |  | 27,710 |  | 27.71 | [13 empty] | 2
| FIG |  | "m.č. 522a |  | 0 | [13 empty] | 2
| FIG |  | 2,370 |  | 2.37 | [13 empty] | 2
| FIG |  | "m.č. 523 |  | 0 | [13 empty] | 2
| FIG |  | 4,540 |  | 4.54 | [13 empty] | 2
| FIG |  | "m.č. 533a |  | 0 | [13 empty] | 2
| FIG |  | 5,020 |  | 5.02 | [13 empty] | 2
| FIG |  | "m.č. 539 |  | 0 | [13 empty] | 2
| FIG |  | 2,710 |  | 2.71 | [13 empty] | 2
| FIG |  | "m.č. 550 |  | 0 | [13 empty] | 2
| FIG |  | 18,110 |  | 18.11 | [13 empty] | 2
| FIG |  | Mezisoučet 5.NP |  | 99.4 | [13 empty] | 2
| FIG |  | Součet |  | 878 | [13 empty] | 2
| FIG |  | Rozpad figury: P3 | [15 empty] | 2
| FIG |  | "D.1.1.06_Půdorys_1.NP |  | 0 | [13 empty] | 2
| FIG |  | "m.č. 114 |  | 0 | [13 empty] | 2
| FIG |  | 23,820 |  | 23.82 | [13 empty] | 2
| FIG |  | "m.č. 115 |  | 0 | [13 empty] | 2
| FIG |  | 5,010 |  | 5.01 | [13 empty] | 2
| FIG |  | "m.č. 145 |  | 0 | [13 empty] | 2
| FIG |  | 13,320 |  | 13.32 | [13 empty] | 2
| FIG |  | "m.č. 146 |  | 0 | [13 empty] | 2
| FIG |  | 40,350 |  | 40.35 | [13 empty] | 2
| FIG |  | "m.č. 148 |  | 0 | [13 empty] | 2
| FIG |  | 3,250 |  | 3.25 | [13 empty] | 2
| FIG |  | "m.č. 150 |  | 0 | [13 empty] | 2
| FIG |  | 8,380 |  | 8.38 | [13 empty] | 2
| FIG |  | "m.č. 170 |  | 0 | [13 empty] | 2
| FIG |  | 2,350 |  | 2.35 | [13 empty] | 2
| FIG |  | "m.č. 171 |  | 0 | [13 empty] | 2
| FIG |  | 1,400 |  | 1.4 | [13 empty] | 2
| FIG |  | "m.č. 175 |  | 0 | [13 empty] | 2
| FIG |  | 2,350 |  | 2.35 | [13 empty] | 2
| FIG |  | "m.č. 176 |  | 0 | [13 empty] | 2
| FIG |  | 1,630 |  | 1.63 | [13 empty] | 2
| FIG |  | Mezisoučet 1.NP |  | 101.86 | [13 empty] | 2
| FIG |  | "D.1.1.07_Půdorys_2.NP |  | 0 | [13 empty] | 2
| FIG |  | "m.č. 205 |  | 0 | [13 empty] | 2
| FIG |  | 59,490 |  | 59.49 | [13 empty] | 2
| FIG |  | "m.č. 245a |  | 0 | [13 empty] | 2
| FIG |  | 3,610 |  | 3.61 | [13 empty] | 2
| FIG |  | "m.č. 245b |  | 0 | [13 empty] | 2
| FIG |  | 2,450 |  | 2.45 | [13 empty] | 2
| FIG |  | Mezisoučet 2.NP |  | 65.55 | [13 empty] | 2
| FIG |  | "D.1.1.08_Půdorys_3.NP |  | 0 | [13 empty] | 2
| FIG |  | "m.č. 305 |  | 0 | [13 empty] | 2
| FIG |  | 37,140 |  | 37.14 | [13 empty] | 2
| FIG |  | Mezisoučet 3.NP |  | 37.14 | [13 empty] | 2
| FIG |  | "D.1.1.09_Půdorys_4.NP |  | 0 | [13 empty] | 2
| FIG |  | "m.č. 405 |  | 0 | [13 empty] | 2
| FIG |  | 38,850 |  | 38.85 | [13 empty] | 2
| FIG |  | "m.č. 424 |  | 0 | [13 empty] | 2
| FIG |  | 60,680 |  | 60.68 | [13 empty] | 2
| FIG |  | Mezisoučet 4.NP |  | 99.53 | [13 empty] | 2
| FIG |  | "D.1.1.10_Půdorys_5.NP |  | 0 | [13 empty] | 2
| FIG |  | "m.č. 505 |  | 0 | [13 empty] | 2
| FIG |  | 38,850 |  | 38.85 | [13 empty] | 2
| FIG |  | "m.č. 525 |  | 0 | [13 empty] | 2
| FIG |  | 60,680 |  | 60.68 | [13 empty] | 2
| FIG |  | Mezisoučet 5.NP |  | 99.53 | [13 empty] | 2
| FIG |  | Součet |  | 403.61 | [13 empty] | 2
| FIG |  | Rozpad figury: P3b | [15 empty] | 2
| FIG |  | "D.1.1.06_Půdorys_1.NP |  | 0 | [13 empty] | 2
| FIG |  | "m.č. 108 |  | 0 | [13 empty] | 2
| FIG |  | 10,370 |  | 10.37 | [13 empty] | 2
| FIG |  | "m.č. 110 |  | 0 | [13 empty] | 2
| FIG |  | 8,350 |  | 8.35 | [13 empty] | 2
| FIG |  | "m.č. 116 |  | 0 | [13 empty] | 2
| FIG |  | 87,730 |  | 87.73 | [13 empty] | 2
| FIG |  | "m.č. 117 |  | 0 | [13 empty] | 2
| FIG |  | 6,370 |  | 6.37 | [13 empty] | 2
| FIG |  | "m.č. 119 |  | 0 | [13 empty] | 2
| FIG |  | 3,430 |  | 3.43 | [13 empty] | 2
| FIG |  | "m.č. 120 |  | 0 | [13 empty] | 2
| FIG |  | 3,560 |  | 3.56 | [13 empty] | 2
| FIG |  | "m.č. 121 |  | 0 | [13 empty] | 2
| FIG |  | 8,470 |  | 8.47 | [13 empty] | 2
| FIG |  | "m.č. 126 |  | 0 | [13 empty] | 2
| FIG |  | 14,000 |  | 14 | [13 empty] | 2
| FIG |  | "m.č. 126a |  | 0 | [13 empty] | 2
| FIG |  | 4,150 |  | 4.15 | [13 empty] | 2
| FIG |  | "m.č. 127 |  | 0 | [13 empty] | 2
| FIG |  | 18,000 |  | 18 | [13 empty] | 2
| FIG |  | "m.č. 127a |  | 0 | [13 empty] | 2
| FIG |  | 4,860 |  | 4.86 | [13 empty] | 2
| FIG |  | "m.č. 128 |  | 0 | [13 empty] | 2
| FIG |  | 7,720 |  | 7.72 | [13 empty] | 2
| FIG |  | "m.č. 128a |  | 0 | [13 empty] | 2
| FIG |  | 10,800 |  | 10.8 | [13 empty] | 2
| FIG |  | "m.č. 129 |  | 0 | [13 empty] | 2
| FIG |  | 8,250 |  | 8.25 | [13 empty] | 2
| FIG |  | "m.č. 130 |  | 0 | [13 empty] | 2
| FIG |  | 38,020 |  | 38.02 | [13 empty] | 2
| FIG |  | "m.č. 131 |  | 0 | [13 empty] | 2
| FIG |  | 8,190 |  | 8.19 | [13 empty] | 2
| FIG |  | "m.č. 135 |  | 0 | [13 empty] | 2
| FIG |  | 21,350 |  | 21.35 | [13 empty] | 2
| FIG |  | "m.č. 135a |  | 0 | [13 empty] | 2
| FIG |  | 12,720 |  | 12.72 | [13 empty] | 2
| FIG |  | "m.č. 136a |  | 0 | [13 empty] | 2
| FIG |  | 6,200 |  | 6.2 | [13 empty] | 2
| FIG |  | "m.č. 137 |  | 0 | [13 empty] | 2
| FIG |  | 6,950 |  | 6.95 | [13 empty] | 2
| FIG |  | "m.č. 138 |  | 0 | [13 empty] | 2
| FIG |  | 20,550 |  | 20.55 | [13 empty] | 2
| FIG |  | Mezisoučet 1.NP |  | 310.04 | [13 empty] | 2
| FIG |  | Součet |  | 310.04 | [13 empty] | 2
| FIG |  | Rozpad figury: P3c | [15 empty] | 2
| FIG |  | "D.1.1.05_Půdorys_1.PP |  | 0 | [13 empty] | 2
| FIG |  | "m.č. 029 |  | 0 | [13 empty] | 2
| FIG |  | 34,320 |  | 34.32 | [13 empty] | 2
| FIG |  | "m.č. 029a |  | 0 | [13 empty] | 2
| FIG |  | 9,620 |  | 9.62 | [13 empty] | 2
| FIG |  | Mezisoučet 1.PP |  | 43.94 | [13 empty] | 2
| FIG |  | "D.1.1.06_Půdorys_1.NP |  | 0 | [13 empty] | 2
| FIG |  | "m.č. 118 |  | 0 | [13 empty] | 2
| FIG |  | 18,480 |  | 18.48 | [13 empty] | 2
| FIG |  | "m.č. 122 |  | 0 | [13 empty] | 2
| FIG |  | 24,070 |  | 24.07 | [13 empty] | 2
| FIG |  | "m.č. 123 |  | 0 | [13 empty] | 2
| FIG |  | 23,930 |  | 23.93 | [13 empty] | 2
| FIG |  | "m.č. 123a |  | 0 | [13 empty] | 2
| FIG |  | 23,930 |  | 23.93 | [13 empty] | 2
| FIG |  | "m.č. 124 |  | 0 | [13 empty] | 2
| FIG |  | 14,200 |  | 14.2 | [13 empty] | 2
| FIG |  | "m.č. 124a |  | 0 | [13 empty] | 2
| FIG |  | 13,830 |  | 13.83 | [13 empty] | 2
| FIG |  | "m.č. 125 |  | 0 | [13 empty] | 2
| FIG |  | 22,700 |  | 22.7 | [13 empty] | 2
| FIG |  | "m.č. 133 |  | 0 | [13 empty] | 2
| FIG |  | 17,300 |  | 17.3 | [13 empty] | 2
| FIG |  | "m.č. 133a |  | 0 | [13 empty] | 2
| FIG |  | 12,720 |  | 12.72 | [13 empty] | 2
| FIG |  | "m.č. 134 |  | 0 | [13 empty] | 2
| FIG |  | 13,730 |  | 13.73 | [13 empty] | 2
| FIG |  | "m.č. 136 |  | 0 | [13 empty] | 2
| FIG |  | 27,410 |  | 27.41 | [13 empty] | 2
| FIG |  | Mezisoučet 1.NP |  | 212.3 | [13 empty] | 2
| FIG |  | Součet |  | 256.24 | [13 empty] | 2
| FIG |  | Rozpad figury: P3d | [15 empty] | 2
| FIG |  | "D.1.1.06_Půdorys_1.NP |  | 0 | [13 empty] | 2
| FIG |  | "m.č. 122a |  | 0 | [13 empty] | 2
| FIG |  | 9,940 |  | 9.94 | [13 empty] | 2
| FIG |  | "m.č. 123b |  | 0 | [13 empty] | 2
| FIG |  | 9,310 |  | 9.31 | [13 empty] | 2
| FIG |  | "m.č. 124b |  | 0 | [13 empty] | 2
| FIG |  | 4,360 |  | 4.36 | [13 empty] | 2
| FIG |  | "m.č. 125a |  | 0 | [13 empty] | 2
| FIG |  | 4,540 |  | 4.54 | [13 empty] | 2
| FIG |  | "m.č. 133b |  | 0 | [13 empty] | 2
| FIG |  | 5,070 |  | 5.07 | [13 empty] | 2
| FIG |  | "m.č. 134a |  | 0 | [13 empty] | 2
| FIG |  | 6,160 |  | 6.16 | [13 empty] | 2
| FIG |  | "m.č. 135b |  | 0 | [13 empty] | 2
| FIG |  | 5,470 |  | 5.47 | [13 empty] | 2
| FIG |  | "m.č. 139 |  | 0 | [13 empty] | 2
| FIG |  | 1,710 |  | 1.71 | [13 empty] | 2
| FIG |  | Mezisoučet 1.NP |  | 46.56 | [13 empty] | 2
| FIG |  | Součet |  | 46.56 | [13 empty] | 2
| FIG |  | Rozpad figury: P3e | [15 empty] | 2
| FIG |  | "D.1.1.06_Půdorys_1.NP |  | 0 | [13 empty] | 2
| FIG |  | "m.č. 147 |  | 0 | [13 empty] | 2
| FIG |  | 24,040 |  | 24.04 | [13 empty] | 2
| FIG |  | Mezisoučet 1.NP |  | 24.04 | [13 empty] | 2
| FIG |  | Součet |  | 24.04 | [13 empty] | 2
| FIG |  | Rozpad figury: P4 | [15 empty] | 2
| FIG |  | "D.1.1.07_Půdorys_2.NP |  | 0 | [13 empty] | 2
| FIG |  | "m.č. 229a |  | 0 | [13 empty] | 2
| FIG |  | 14,520 |  | 14.52 | [13 empty] | 2
| FIG |  | "m.č. 230 |  | 0 | [13 empty] | 2
| FIG |  | 32,390 |  | 32.39 | [13 empty] | 2
| FIG |  | "m.č. 230a |  | 0 | [13 empty] | 2
| FIG |  | 21,450 |  | 21.45 | [13 empty] | 2
| FIG |  | "m.č. 230b |  | 0 | [13 empty] | 2
| FIG |  | 10,040 |  | 10.04 | [13 empty] | 2
| FIG |  | "m.č. 230c |  | 0 | [13 empty] | 2
| FIG |  | 6,510 |  | 6.51 | [13 empty] | 2
| FIG |  | "m.č. 231 |  | 0 | [13 empty] | 2
| FIG |  | 19,680 |  | 19.68 | [13 empty] | 2
| FIG |  | "m.č. 242 |  | 0 | [13 empty] | 2
| FIG |  | 20,960 |  | 20.96 | [13 empty] | 2
| FIG |  | "m.č. 243 |  | 0 | [13 empty] | 2
| FIG |  | 20,960 |  | 20.96 | [13 empty] | 2
| FIG |  | "m.č. 245 |  | 0 | [13 empty] | 2
| FIG |  | 24,510 |  | 24.51 | [13 empty] | 2
| FIG |  | "m.č. 245c |  | 0 | [13 empty] | 2
| FIG |  | 25,280 |  | 25.28 | [13 empty] | 2
| FIG |  | Mezisoučet 2.NP |  | 196.3 | [13 empty] | 2
| FIG |  | "D.1.1.08_Půdorys_3.NP |  | 0 | [13 empty] | 2
| FIG |  | "m.č. 309 |  | 0 | [13 empty] | 2
| FIG |  | 21,260 |  | 21.26 | [13 empty] | 2
| FIG |  | "m.č. 309b |  | 0 | [13 empty] | 2
| FIG |  | 6,030 |  | 6.03 | [13 empty] | 2
| FIG |  | "m.č. 310 |  | 0 | [13 empty] | 2
| FIG |  | 21,330 |  | 21.33 | [13 empty] | 2
| FIG |  | "m.č. 310b |  | 0 | [13 empty] | 2
| FIG |  | 6,030 |  | 6.03 | [13 empty] | 2
| FIG |  | "m.č. 311 |  | 0 | [13 empty] | 2
| FIG |  | 21,330 |  | 21.33 | [13 empty] | 2
| FIG |  | "m.č. 311b |  | 0 | [13 empty] | 2
| FIG |  | 6,030 |  | 6.03 | [13 empty] | 2
| FIG |  | "m.č. 313 |  | 0 | [13 empty] | 2
| FIG |  | 21,540 |  | 21.54 | [13 empty] | 2
| FIG |  | "m.č. 313b |  | 0 | [13 empty] | 2
| FIG |  | 6,030 |  | 6.03 | [13 empty] | 2
| FIG |  | "m.č. 314 |  | 0 | [13 empty] | 2
| FIG |  | 31,730 |  | 31.73 | [13 empty] | 2
| FIG |  | "m.č. 314b |  | 0 | [13 empty] | 2
| FIG |  | 6,880 |  | 6.88 | [13 empty] | 2
| FIG |  | "m.č. 316 |  | 0 | [13 empty] | 2
| FIG |  | 52,180 |  | 52.18 | [13 empty] | 2
| FIG |  | "m.č. 318 |  | 0 | [13 empty] | 2
| FIG |  | 26,030 |  | 26.03 | [13 empty] | 2
| FIG |  | "m.č. 318b |  | 0 | [13 empty] | 2
| FIG |  | 3,280 |  | 3.28 | [13 empty] | 2
| FIG |  | "m.č. 319 |  | 0 | [13 empty] | 2
| FIG |  | 23,400 |  | 23.4 | [13 empty] | 2
| FIG |  | "m.č. 319b |  | 0 | [13 empty] | 2
| FIG |  | 2,970 |  | 2.97 | [13 empty] | 2
| FIG |  | "m.č. 320 |  | 0 | [13 empty] | 2
| FIG |  | 17,440 |  | 17.44 | [13 empty] | 2
| FIG |  | "m.č. 320b |  | 0 | [13 empty] | 2
| FIG |  | 2,970 |  | 2.97 | [13 empty] | 2
| FIG |  | "m.č. 324 |  | 0 | [13 empty] | 2
| FIG |  | 60,680 |  | 60.68 | [13 empty] | 2
| FIG |  | "m.č. 329 |  | 0 | [13 empty] | 2
| FIG |  | 20,790 |  | 20.79 | [13 empty] | 2
| FIG |  | "m.č. 329a |  | 0 | [13 empty] | 2
| FIG |  | 21,540 |  | 21.54 | [13 empty] | 2
| FIG |  | "m.č. 329b |  | 0 | [13 empty] | 2
| FIG |  | 10,790 |  | 10.79 | [13 empty] | 2
| FIG |  | "m.č. 331 |  | 0 | [13 empty] | 2
| FIG |  | 17,440 |  | 17.44 | [13 empty] | 2
| FIG |  | "m.č. 331b |  | 0 | [13 empty] | 2
| FIG |  | 2,970 |  | 2.97 | [13 empty] | 2
| FIG |  | "m.č. 333 |  | 0 | [13 empty] | 2
| FIG |  | 23,400 |  | 23.4 | [13 empty] | 2
| FIG |  | "m.č. 333b |  | 0 | [13 empty] | 2
| FIG |  | 2,970 |  | 2.97 | [13 empty] | 2
| FIG |  | "m.č. 335 |  | 0 | [13 empty] | 2
| FIG |  | 25,490 |  | 25.49 | [13 empty] | 2
| FIG |  | "m.č. 335b |  | 0 | [13 empty] | 2
| FIG |  | 3,280 |  | 3.28 | [13 empty] | 2
| FIG |  | "m.č. 340 |  | 0 | [13 empty] | 2
| FIG |  | 75,980 |  | 75.98 | [13 empty] | 2
| FIG |  | "m.č. 342 |  | 0 | [13 empty] | 2
| FIG |  | 32,950 |  | 32.95 | [13 empty] | 2
| FIG |  | "m.č. 342b |  | 0 | [13 empty] | 2
| FIG |  | 6,880 |  | 6.88 | [13 empty] | 2
| FIG |  | "m.č. 343 |  | 0 | [13 empty] | 2
| FIG |  | 21,260 |  | 21.26 | [13 empty] | 2
| FIG |  | "m.č. 343b |  | 0 | [13 empty] | 2
| FIG |  | 6,030 |  | 6.03 | [13 empty] | 2
| FIG |  | "m.č. 344 |  | 0 | [13 empty] | 2
| FIG |  | 21,330 |  | 21.33 | [13 empty] | 2
| FIG |  | "m.č. 344b |  | 0 | [13 empty] | 2
| FIG |  | 6,030 |  | 6.03 | [13 empty] | 2
| FIG |  | "m.č. 345 |  | 0 | [13 empty] | 2
| FIG |  | 21,330 |  | 21.33 | [13 empty] | 2
| FIG |  | "m.č. 345b |  | 0 | [13 empty] | 2
| FIG |  | 6,030 |  | 6.03 | [13 empty] | 2
| FIG |  | "m.č. 346 |  | 0 | [13 empty] | 2
| FIG |  | 21,260 |  | 21.26 | [13 empty] | 2
| FIG |  | "m.č. 346b |  | 0 | [13 empty] | 2
| FIG |  | 6,030 |  | 6.03 | [13 empty] | 2
| FIG |  | "m.č. 347 |  | 0 | [13 empty] | 2
| FIG |  | 15,620 |  | 15.62 | [13 empty] | 2
| FIG |  | "m.č. 347a |  | 0 | [13 empty] | 2
| FIG |  | 5,360 |  | 5.36 | [13 empty] | 2
| FIG |  | "m.č. 347b |  | 0 | [13 empty] | 2
| FIG |  | 5,330 |  | 5.33 | [13 empty] | 2
| FIG |  | "m.č. 348 |  | 0 | [13 empty] | 2
| FIG |  | 21,330 |  | 21.33 | [13 empty] | 2
| FIG |  | "m.č. 348b |  | 0 | [13 empty] | 2
| FIG |  | 6,030 |  | 6.03 | [13 empty] | 2
| FIG |  | "m.č. 349 |  | 0 | [13 empty] | 2
| FIG |  | 21,330 |  | 21.33 | [13 empty] | 2
| FIG |  | "m.č. 349b |  | 0 | [13 empty] | 2
| FIG |  | 6,350 |  | 6.35 | [13 empty] | 2
| FIG |  | Mezisoučet 3.NP |  | 772.27 | [13 empty] | 2
| FIG |  | "D.1.1.09_Půdorys_4.NP |  | 0 | [13 empty] | 2
| FIG |  | "m.č. 409 |  | 0 | [13 empty] | 2
| FIG |  | 21,260 |  | 21.26 | [13 empty] | 2
| FIG |  | "m.č. 409b |  | 0 | [13 empty] | 2
| FIG |  | 6,030 |  | 6.03 | [13 empty] | 2
| FIG |  | "m.č. 410 |  | 0 | [13 empty] | 2
| FIG |  | 21,330 |  | 21.33 | [13 empty] | 2
| FIG |  | "m.č. 410b |  | 0 | [13 empty] | 2
| FIG |  | 6,030 |  | 6.03 | [13 empty] | 2
| FIG |  | "m.č. 411 |  | 0 | [13 empty] | 2
| FIG |  | 21,330 |  | 21.33 | [13 empty] | 2
| FIG |  | "m.č. 411b |  | 0 | [13 empty] | 2
| FIG |  | 6,030 |  | 6.03 | [13 empty] | 2
| FIG |  | "m.č. 413 |  | 0 | [13 empty] | 2
| FIG |  | 21,540 |  | 21.54 | [13 empty] | 2
| FIG |  | "m.č. 413b |  | 0 | [13 empty] | 2
| FIG |  | 6,030 |  | 6.03 | [13 empty] | 2
| FIG |  | "m.č. 414 |  | 0 | [13 empty] | 2
| FIG |  | 21,520 |  | 21.52 | [13 empty] | 2
| FIG |  | "m.č. 414b |  | 0 | [13 empty] | 2
| FIG |  | 8,130 |  | 8.13 | [13 empty] | 2
| FIG |  | "m.č. 415 |  | 0 | [13 empty] | 2
| FIG |  | 48,050 |  | 48.05 | [13 empty] | 2
| FIG |  | "m.č. 417 |  | 0 | [13 empty] | 2
| FIG |  | 24,280 |  | 24.28 | [13 empty] | 2
| FIG |  | "m.č. 417b |  | 0 | [13 empty] | 2
| FIG |  | 2,970 |  | 2.97 | [13 empty] | 2
| FIG |  | "m.č. 418 |  | 0 | [13 empty] | 2
| FIG |  | 20,370 |  | 20.37 | [13 empty] | 2
| FIG |  | "m.č. 420 |  | 0 | [13 empty] | 2
| FIG |  | 17,440 |  | 17.44 | [13 empty] | 2
| FIG |  | "m.č. 420b |  | 0 | [13 empty] | 2
| FIG |  | 2,970 |  | 2.97 | [13 empty] | 2
| FIG |  | "m.č. 429 |  | 0 | [13 empty] | 2
| FIG |  | 21,190 |  | 21.19 | [13 empty] | 2
| FIG |  | "m.č. 430 |  | 0 | [13 empty] | 2
| FIG |  | 21,910 |  | 21.91 | [13 empty] | 2
| FIG |  | "m.č. 430a |  | 0 | [13 empty] | 2
| FIG |  | 10,790 |  | 10.79 | [13 empty] | 2
| FIG |  | "m.č. 434 |  | 0 | [13 empty] | 2
| FIG |  | 17,440 |  | 17.44 | [13 empty] | 2
| FIG |  | "m.č. 434b |  | 0 | [13 empty] | 2
| FIG |  | 2,970 |  | 2.97 | [13 empty] | 2
| FIG |  | "m.č. 436 |  | 0 | [13 empty] | 2
| FIG |  | 20,370 |  | 20.37 | [13 empty] | 2
| FIG |  | "m.č. 436b |  | 0 | [13 empty] | 2
| FIG |  | 2,970 |  | 2.97 | [13 empty] | 2
| FIG |  | "m.č. 438 |  | 0 | [13 empty] | 2
| FIG |  | 24,280 |  | 24.28 | [13 empty] | 2
| FIG |  | "m.č. 438b |  | 0 | [13 empty] | 2
| FIG |  | 2,970 |  | 2.97 | [13 empty] | 2
| FIG |  | "m.č. 440 |  | 0 | [13 empty] | 2
| FIG |  | 71,860 |  | 71.86 | [13 empty] | 2
| FIG |  | "m.č. 441 |  | 0 | [13 empty] | 2
| FIG |  | 21,810 |  | 21.81 | [13 empty] | 2
| FIG |  | "m.č. 442 |  | 0 | [13 empty] | 2
| FIG |  | 21,260 |  | 21.26 | [13 empty] | 2
| FIG |  | "m.č. 442b |  | 0 | [13 empty] | 2
| FIG |  | 6,030 |  | 6.03 | [13 empty] | 2
| FIG |  | "m.č. 443 |  | 0 | [13 empty] | 2
| FIG |  | 21,330 |  | 21.33 | [13 empty] | 2
| FIG |  | "m.č. 443b |  | 0 | [13 empty] | 2
| FIG |  | 6,030 |  | 6.03 | [13 empty] | 2
| FIG |  | "m.č. 444 |  | 0 | [13 empty] | 2
| FIG |  | 21,330 |  | 21.33 | [13 empty] | 2
| FIG |  | "m.č. 444b |  | 0 | [13 empty] | 2
| FIG |  | 6,030 |  | 6.03 | [13 empty] | 2
| FIG |  | "m.č. 445 |  | 0 | [13 empty] | 2
| FIG |  | 21,260 |  | 21.26 | [13 empty] | 2
| FIG |  | "m.č. 445b |  | 0 | [13 empty] | 2
| FIG |  | 6,030 |  | 6.03 | [13 empty] | 2
| FIG |  | "m.č. 446 |  | 0 | [13 empty] | 2
| FIG |  | 15,620 |  | 15.62 | [13 empty] | 2
| FIG |  | "m.č. 446b |  | 0 | [13 empty] | 2
| FIG |  | 6,030 |  | 6.03 | [13 empty] | 2
| FIG |  | "m.č. 447 |  | 0 | [13 empty] | 2
| FIG |  | 5,330 |  | 5.33 | [13 empty] | 2
| FIG |  | "m.č. 448 |  | 0 | [13 empty] | 2
| FIG |  | 21,330 |  | 21.33 | [13 empty] | 2
| FIG |  | "m.č. 448b |  | 0 | [13 empty] | 2
| FIG |  | 6,030 |  | 6.03 | [13 empty] | 2
| FIG |  | "m.č. 449 |  | 0 | [13 empty] | 2
| FIG |  | 21,330 |  | 21.33 | [13 empty] | 2
| FIG |  | "m.č. 449b |  | 0 | [13 empty] | 2
| FIG |  | 6,350 |  | 6.35 | [13 empty] | 2
| FIG |  | Mezisoučet 4.NP |  | 665.19 | [13 empty] | 2
| FIG |  | "D.1.1.10_Půdorys_5.NP |  | 0 | [13 empty] | 2
| FIG |  | "m.č. 509 |  | 0 | [13 empty] | 2
| FIG |  | 21,260 |  | 21.26 | [13 empty] | 2
| FIG |  | "m.č. 509b |  | 0 | [13 empty] | 2
| FIG |  | 6,030 |  | 6.03 | [13 empty] | 2
| FIG |  | "m.č. 510 |  | 0 | [13 empty] | 2
| FIG |  | 21,330 |  | 21.33 | [13 empty] | 2
| FIG |  | "m.č. 510b |  | 0 | [13 empty] | 2
| FIG |  | 6,030 |  | 6.03 | [13 empty] | 2
| FIG |  | "m.č. 511 |  | 0 | [13 empty] | 2
| FIG |  | 21,330 |  | 21.33 | [13 empty] | 2
| FIG |  | "m.č. 511b |  | 0 | [13 empty] | 2
| FIG |  | 6,030 |  | 6.03 | [13 empty] | 2
| FIG |  | "m.č. 513 |  | 0 | [13 empty] | 2
| FIG |  | 21,540 |  | 21.54 | [13 empty] | 2
| FIG |  | "m.č. 513b |  | 0 | [13 empty] | 2
| FIG |  | 6,030 |  | 6.03 | [13 empty] | 2
| FIG |  | "m.č. 514 |  | 0 | [13 empty] | 2
| FIG |  | 21,520 |  | 21.52 | [13 empty] | 2
| FIG |  | "m.č. 514b |  | 0 | [13 empty] | 2
| FIG |  | 8,130 |  | 8.13 | [13 empty] | 2
| FIG |  | "m.č. 515 |  | 0 | [13 empty] | 2
| FIG |  | 48,050 |  | 48.05 | [13 empty] | 2
| FIG |  | "m.č. 517 |  | 0 | [13 empty] | 2
| FIG |  | 24,280 |  | 24.28 | [13 empty] | 2
| FIG |  | "m.č. 517b |  | 0 | [13 empty] | 2
| FIG |  | 2,970 |  | 2.97 | [13 empty] | 2
| FIG |  | "m.č. 518 |  | 0 | [13 empty] | 2
| FIG |  | 20,370 |  | 20.37 | [13 empty] | 2
| FIG |  | "m.č. 518b |  | 0 | [13 empty] | 2
| FIG |  | 2,970 |  | 2.97 | [13 empty] | 2
| FIG |  | "m.č. 520 |  | 0 | [13 empty] | 2
| FIG |  | 17,440 |  | 17.44 | [13 empty] | 2
| FIG |  | "m.č. 520b |  | 0 | [13 empty] | 2
| FIG |  | 2,820 |  | 2.82 | [13 empty] | 2
| FIG |  | "m.č. 529 |  | 0 | [13 empty] | 2
| FIG |  | 21,190 |  | 21.19 | [13 empty] | 2
| FIG |  | "m.č. 530 |  | 0 | [13 empty] | 2
| FIG |  | 21,910 |  | 21.91 | [13 empty] | 2
| FIG |  | "m.č. 530a |  | 0 | [13 empty] | 2
| FIG |  | 10,790 |  | 10.79 | [13 empty] | 2
| FIG |  | "m.č. 534 |  | 0 | [13 empty] | 2
| FIG |  | 17,440 |  | 17.44 | [13 empty] | 2
| FIG |  | "m.č. 534b |  | 0 | [13 empty] | 2
| FIG |  | 2,970 |  | 2.97 | [13 empty] | 2
| FIG |  | "m.č. 536 |  | 0 | [13 empty] | 2
| FIG |  | 20,370 |  | 20.37 | [13 empty] | 2
| FIG |  | "m.č. 536b |  | 0 | [13 empty] | 2
| FIG |  | 2,820 |  | 2.82 | [13 empty] | 2
| FIG |  | "m.č. 538 |  | 0 | [13 empty] | 2
| FIG |  | 24,280 |  | 24.28 | [13 empty] | 2
| FIG |  | "m.č. 538b |  | 0 | [13 empty] | 2
| FIG |  | 2,970 |  | 2.97 | [13 empty] | 2
| FIG |  | "m.č. 540 |  | 0 | [13 empty] | 2
| FIG |  | 71,860 |  | 71.86 | [13 empty] | 2
| FIG |  | "m.č. 541 |  | 0 | [13 empty] | 2
| FIG |  | 21,810 |  | 21.81 | [13 empty] | 2
| FIG |  | "m.č. 541b |  | 0 | [13 empty] | 2
| FIG |  | 8,130 |  | 8.13 | [13 empty] | 2
| FIG |  | "m.č. 542 |  | 0 | [13 empty] | 2
| FIG |  | 21,260 |  | 21.26 | [13 empty] | 2
| FIG |  | "m.č. 542b |  | 0 | [13 empty] | 2
| FIG |  | 6,030 |  | 6.03 | [13 empty] | 2
| FIG |  | "m.č. 543 |  | 0 | [13 empty] | 2
| FIG |  | 21,330 |  | 21.33 | [13 empty] | 2
| FIG |  | "m.č. 543b |  | 0 | [13 empty] | 2
| FIG |  | 6,030 |  | 6.03 | [13 empty] | 2
| FIG |  | "m.č. 544 |  | 0 | [13 empty] | 2
| FIG |  | 21,330 |  | 21.33 | [13 empty] | 2
| FIG |  | "m.č. 554b |  | 0 | [13 empty] | 2
| FIG |  | 6,030 |  | 6.03 | [13 empty] | 2
| FIG |  | "m.č. 545 |  | 0 | [13 empty] | 2
| FIG |  | 21,260 |  | 21.26 | [13 empty] | 2
| FIG |  | "m.č. 545b |  | 0 | [13 empty] | 2
| FIG |  | 6,030 |  | 6.03 | [13 empty] | 2
| FIG |  | "m.č. 546 |  | 0 | [13 empty] | 2
| FIG |  | 15,620 |  | 15.62 | [13 empty] | 2
| FIG |  | "m.č. 546a |  | 0 | [13 empty] | 2
| FIG |  | 5,360 |  | 5.36 | [13 empty] | 2
| FIG |  | "m.č. 547 |  | 0 | [13 empty] | 2
| FIG |  | 5,330 |  | 5.33 | [13 empty] | 2
| FIG |  | "m.č. 548 |  | 0 | [13 empty] | 2
| FIG |  | 21,330 |  | 21.33 | [13 empty] | 2
| FIG |  | "m.č. 548b |  | 0 | [13 empty] | 2
| FIG |  | 6,030 |  | 6.03 | [13 empty] | 2
| FIG |  | "m.č. 549 |  | 0 | [13 empty] | 2
| FIG |  | 21,330 |  | 21.33 | [13 empty] | 2
| FIG |  | "m.č. 549b |  | 0 | [13 empty] | 2
| FIG |  | 6,350 |  | 6.35 | [13 empty] | 2
| FIG |  | Mezisoučet 5.NP |  | 675.32 | [13 empty] | 2
| FIG |  | Součet |  | 2309.08 | [13 empty] | 2
304 | K | 776991121 | Ostatní práce údržba nových podlahovin po pokládce čištění základní | m2 | 4916.19 |  | 0 | CS ÚRS 2024 02 |  | základní |  | 0 | 0 | 0 | 0 | 0 | 16 | K | 2 |  |  |  | ROZPOCET | [5 empty] | 0 | 0 | 0 | 0 | 0 | 1 | 0 | 16 | 491498795
| Online PSC |  | https://podminky.urs.cz/item/CS_URS_2024_02/776991121 | [14 empty] | Online PSC | 2
| VV |  | "D.1.1.05_Půdorys_1.PP | [14 empty] | VV | 2 | 1 | True | 0 | ROZPOCET
| VV |  | "D.1.1.06_Půdorys_1.NP | [14 empty] | VV | 2 | 1 | True | 0 | ROZPOCET
| VV |  | "D.1.1.07_Půdorys_2.NP | [14 empty] | VV | 2 | 1 | True | 0 | ROZPOCET
| VV |  | "D.1.1.08_Půdorys_3.NP | [14 empty] | VV | 2 | 1 | True | 0 | ROZPOCET
| VV |  | "D.1.1.09_Půdorys_4.NP | [14 empty] | VV | 2 | 1 | True | 0 | ROZPOCET
| VV |  | "D.1.1.10_Půdorys_5.NP | [14 empty] | VV | 2 | 1 | True | 0 | ROZPOCET
| VV |  | "plochy viz. Legenda místností + D.1.1.2.1_Tabulka_skladeb_podlah | [14 empty] | VV | 2 | 1 | True | 0 | ROZPOCET
| VV |  | P3+P3a+P3b+P4+P4a |  | 4589.35 | [12 empty] | VV | 2 | 2 | True | 0 | ROZPOCET
| VV |  | P3c+P3d+P3e |  | 326.84 | [12 empty] | VV | 2 | 2 | True | 0 | ROZPOCET
| VV |  | Součet |  | 4916.19 | [12 empty] | VV | 2 | 4 | True | 1 | ROZPOCET
| FIG |  | Rozpad figury: P3 | [15 empty] | 2
| FIG |  | "D.1.1.06_Půdorys_1.NP |  | 0 | [13 empty] | 2
| FIG |  | "m.č. 114 |  | 0 | [13 empty] | 2
| FIG |  | 23,820 |  | 23.82 | [13 empty] | 2
| FIG |  | "m.č. 115 |  | 0 | [13 empty] | 2
| FIG |  | 5,010 |  | 5.01 | [13 empty] | 2
| FIG |  | "m.č. 145 |  | 0 | [13 empty] | 2
| FIG |  | 13,320 |  | 13.32 | [13 empty] | 2
| FIG |  | "m.č. 146 |  | 0 | [13 empty] | 2
| FIG |  | 40,350 |  | 40.35 | [13 empty] | 2
| FIG |  | "m.č. 148 |  | 0 | [13 empty] | 2
| FIG |  | 3,250 |  | 3.25 | [13 empty] | 2
| FIG |  | "m.č. 150 |  | 0 | [13 empty] | 2
| FIG |  | 8,380 |  | 8.38 | [13 empty] | 2
| FIG |  | "m.č. 170 |  | 0 | [13 empty] | 2
| FIG |  | 2,350 |  | 2.35 | [13 empty] | 2
| FIG |  | "m.č. 171 |  | 0 | [13 empty] | 2
| FIG |  | 1,400 |  | 1.4 | [13 empty] | 2
| FIG |  | "m.č. 175 |  | 0 | [13 empty] | 2
| FIG |  | 2,350 |  | 2.35 | [13 empty] | 2
| FIG |  | "m.č. 176 |  | 0 | [13 empty] | 2
| FIG |  | 1,630 |  | 1.63 | [13 empty] | 2
| FIG |  | Mezisoučet 1.NP |  | 101.86 | [13 empty] | 2
| FIG |  | "D.1.1.07_Půdorys_2.NP |  | 0 | [13 empty] | 2
| FIG |  | "m.č. 205 |  | 0 | [13 empty] | 2
| FIG |  | 59,490 |  | 59.49 | [13 empty] | 2
| FIG |  | "m.č. 245a |  | 0 | [13 empty] | 2
| FIG |  | 3,610 |  | 3.61 | [13 empty] | 2
| FIG |  | "m.č. 245b |  | 0 | [13 empty] | 2
| FIG |  | 2,450 |  | 2.45 | [13 empty] | 2
| FIG |  | Mezisoučet 2.NP |  | 65.55 | [13 empty] | 2
| FIG |  | "D.1.1.08_Půdorys_3.NP |  | 0 | [13 empty] | 2
| FIG |  | "m.č. 305 |  | 0 | [13 empty] | 2
| FIG |  | 37,140 |  | 37.14 | [13 empty] | 2
| FIG |  | Mezisoučet 3.NP |  | 37.14 | [13 empty] | 2
| FIG |  | "D.1.1.09_Půdorys_4.NP |  | 0 | [13 empty] | 2
| FIG |  | "m.č. 405 |  | 0 | [13 empty] | 2
| FIG |  | 38,850 |  | 38.85 | [13 empty] | 2
| FIG |  | "m.č. 424 |  | 0 | [13 empty] | 2
| FIG |  | 60,680 |  | 60.68 | [13 empty] | 2
| FIG |  | Mezisoučet 4.NP |  | 99.53 | [13 empty] | 2
| FIG |  | "D.1.1.10_Půdorys_5.NP |  | 0 | [13 empty] | 2
| FIG |  | "m.č. 505 |  | 0 | [13 empty] | 2
| FIG |  | 38,850 |  | 38.85 | [13 empty] | 2
| FIG |  | "m.č. 525 |  | 0 | [13 empty] | 2
| FIG |  | 60,680 |  | 60.68 | [13 empty] | 2
| FIG |  | Mezisoučet 5.NP |  | 99.53 | [13 empty] | 2
| FIG |  | Součet |  | 403.61 | [13 empty] | 2
| FIG |  | Rozpad figury: P3a | [15 empty] | 2
| FIG |  | "D.1.1.05_Půdorys_1.PP |  | 0 | [13 empty] | 2
| FIG |  | "m.č. 012 |  | 0 | [13 empty] | 2
| FIG |  | 65,870 |  | 65.87 | [13 empty] | 2
| FIG |  | "m.č. 013c |  | 0 | [13 empty] | 2
| FIG |  | 7,520 |  | 7.52 | [13 empty] | 2
| FIG |  | "m.č. 014 |  | 0 | [13 empty] | 2
| FIG |  | 3,380 |  | 3.38 | [13 empty] | 2
| FIG |  | "m.č. 020a |  | 0 | [13 empty] | 2
| FIG |  | 17,150 |  | 17.15 | [13 empty] | 2
| FIG |  | "m.č. 020c |  | 0 | [13 empty] | 2
| FIG |  | 18,750 |  | 18.75 | [13 empty] | 2
| FIG |  | "m.č. 021a |  | 0 | [13 empty] | 2
| FIG |  | 17,150 |  | 17.15 | [13 empty] | 2
| FIG |  | "m.č. 021c |  | 0 | [13 empty] | 2
| FIG |  | 17,550 |  | 17.55 | [13 empty] | 2
| FIG |  | "m.č. 022a |  | 0 | [13 empty] | 2
| FIG |  | 17,580 |  | 17.58 | [13 empty] | 2
| FIG |  | "m.č. 022c |  | 0 | [13 empty] | 2
| FIG |  | 19,130 |  | 19.13 | [13 empty] | 2
| FIG |  | "m.č. 023a |  | 0 | [13 empty] | 2
| FIG |  | 15,290 |  | 15.29 | [13 empty] | 2
| FIG |  | "m.č. 024a |  | 0 | [13 empty] | 2
| FIG |  | 14,260 |  | 14.26 | [13 empty] | 2
| FIG |  | "m.č. 025a |  | 0 | [13 empty] | 2
| FIG |  | 11,730 |  | 11.73 | [13 empty] | 2
| FIG |  | "m.č. 046 |  | 0 | [13 empty] | 2
| FIG |  | 28,800 |  | 28.8 | [13 empty] | 2
| FIG |  | "m.č. 048 |  | 0 | [13 empty] | 2
| FIG |  | 8,910 |  | 8.91 | [13 empty] | 2
| FIG |  | Mezisoučet 1.PP |  | 263.07 | [13 empty] | 2
| FIG |  | "D.1.1.06_Půdorys_1.NP |  | 0 | [13 empty] | 2
| FIG |  | "m.č. 105 |  | 0 | [13 empty] | 2
| FIG |  | 7,620 |  | 7.62 | [13 empty] | 2
| FIG |  | "m.č. 111a |  | 0 | [13 empty] | 2
| FIG |  | 6,910 |  | 6.91 | [13 empty] | 2
| FIG |  | "m.č. 111b |  | 0 | [13 empty] | 2
| FIG |  | 7,500 |  | 7.5 | [13 empty] | 2
| FIG |  | "m.č. 112 |  | 0 | [13 empty] | 2
| FIG |  | 4,750 |  | 4.75 | [13 empty] | 2
| FIG |  | "m.č. 151 |  | 0 | [13 empty] | 2
| FIG |  | 22,280 |  | 22.28 | [13 empty] | 2
| FIG |  | "m.č. 161 |  | 0 | [13 empty] | 2
| FIG |  | 22,710 |  | 22.71 | [13 empty] | 2
| FIG |  | "m.č. 161a |  | 0 | [13 empty] | 2
| FIG |  | 9,200 |  | 9.2 | [13 empty] | 2
| FIG |  | "m.č. 162 |  | 0 | [13 empty] | 2
| FIG |  | 21,450 |  | 21.45 | [13 empty] | 2
| FIG |  | "m.č. 162a |  | 0 | [13 empty] | 2
| FIG |  | 5,030 |  | 5.03 | [13 empty] | 2
| FIG |  | "m.č. 163 |  | 0 | [13 empty] | 2
| FIG |  | 37,070 |  | 37.07 | [13 empty] | 2
| FIG |  | "m.č. 163a |  | 0 | [13 empty] | 2
| FIG |  | 11,690 |  | 11.69 | [13 empty] | 2
| FIG |  | "m.č. 164 |  | 0 | [13 empty] | 2
| FIG |  | 64,690 |  | 64.69 | [13 empty] | 2
| FIG |  | "m.č. 165 |  | 0 | [13 empty] | 2
| FIG |  | 13,260 |  | 13.26 | [13 empty] | 2
| FIG |  | Mezisoučet 1.NP |  | 234.16 | [13 empty] | 2
| FIG |  | "D.1.1.07_Půdorys_2.NP |  | 0 | [13 empty] | 2
| FIG |  | "m.č. 206a |  | 0 | [13 empty] | 2
| FIG |  | 4,370 |  | 4.37 | [13 empty] | 2
| FIG |  | "m.č. 207a |  | 0 | [13 empty] | 2
| FIG |  | 8,700 |  | 8.7 | [13 empty] | 2
| FIG |  | "m.č. 210a |  | 0 | [13 empty] | 2
| FIG |  | 4,770 |  | 4.77 | [13 empty] | 2
| FIG |  | "m.č. 212 |  | 0 | [13 empty] | 2
| FIG |  | 45,680 |  | 45.68 | [13 empty] | 2
| FIG |  | "m.č. 221 |  | 0 | [13 empty] | 2
| FIG |  | 16,140 |  | 16.14 | [13 empty] | 2
| FIG |  | "m.č. 222 |  | 0 | [13 empty] | 2
| FIG |  | 26,090 |  | 26.09 | [13 empty] | 2
| FIG |  | "m.č. 227 |  | 0 | [13 empty] | 2
| FIG |  | 20,050 |  | 20.05 | [13 empty] | 2
| FIG |  | "m.č. 236a |  | 0 | [13 empty] | 2
| FIG |  | 4,540 |  | 4.54 | [13 empty] | 2
| FIG |  | "m.č. 238 |  | 0 | [13 empty] | 2
| FIG |  | 5,290 |  | 5.29 | [13 empty] | 2
| FIG |  | "m.č. 239a |  | 0 | [13 empty] | 2
| FIG |  | 9,230 |  | 9.23 | [13 empty] | 2
| FIG |  | Mezisoučet 2.NP |  | 144.86 | [13 empty] | 2
| FIG |  | "D.1.1.08_Půdorys_3.NP |  | 0 | [13 empty] | 2
| FIG |  | "m.č. 306 |  | 0 | [13 empty] | 2
| FIG |  | 18,470 |  | 18.47 | [13 empty] | 2
| FIG |  | "m.č. 306a |  | 0 | [13 empty] | 2
| FIG |  | 5,070 |  | 5.07 | [13 empty] | 2
| FIG |  | "m.č. 352 |  | 0 | [13 empty] | 2
| FIG |  | 5,390 |  | 5.39 | [13 empty] | 2
| FIG |  | Mezisoučet 3.NP |  | 28.93 | [13 empty] | 2
| FIG |  | "D.1.1.09_Půdorys_4.NP |  | 0 | [13 empty] | 2
| FIG |  | "m.č. 407 |  | 0 | [13 empty] | 2
| FIG |  | 17,600 |  | 17.6 | [13 empty] | 2
| FIG |  | Mezisoučet 4.NP |  | 17.6 | [13 empty] | 2
| FIG |  | Součet |  | 688.62 | [13 empty] | 2
| FIG |  | Rozpad figury: P3b | [15 empty] | 2
| FIG |  | "D.1.1.06_Půdorys_1.NP |  | 0 | [13 empty] | 2
| FIG |  | "m.č. 108 |  | 0 | [13 empty] | 2
| FIG |  | 10,370 |  | 10.37 | [13 empty] | 2
| FIG |  | "m.č. 110 |  | 0 | [13 empty] | 2
| FIG |  | 8,350 |  | 8.35 | [13 empty] | 2
| FIG |  | "m.č. 116 |  | 0 | [13 empty] | 2
| FIG |  | 87,730 |  | 87.73 | [13 empty] | 2
| FIG |  | "m.č. 117 |  | 0 | [13 empty] | 2
| FIG |  | 6,370 |  | 6.37 | [13 empty] | 2
| FIG |  | "m.č. 119 |  | 0 | [13 empty] | 2
| FIG |  | 3,430 |  | 3.43 | [13 empty] | 2
| FIG |  | "m.č. 120 |  | 0 | [13 empty] | 2
| FIG |  | 3,560 |  | 3.56 | [13 empty] | 2
| FIG |  | "m.č. 121 |  | 0 | [13 empty] | 2
| FIG |  | 8,470 |  | 8.47 | [13 empty] | 2
| FIG |  | "m.č. 126 |  | 0 | [13 empty] | 2
| FIG |  | 14,000 |  | 14 | [13 empty] | 2
| FIG |  | "m.č. 126a |  | 0 | [13 empty] | 2
| FIG |  | 4,150 |  | 4.15 | [13 empty] | 2
| FIG |  | "m.č. 127 |  | 0 | [13 empty] | 2
| FIG |  | 18,000 |  | 18 | [13 empty] | 2
| FIG |  | "m.č. 127a |  | 0 | [13 empty] | 2
| FIG |  | 4,860 |  | 4.86 | [13 empty] | 2
| FIG |  | "m.č. 128 |  | 0 | [13 empty] | 2
| FIG |  | 7,720 |  | 7.72 | [13 empty] | 2
| FIG |  | "m.č. 128a |  | 0 | [13 empty] | 2
| FIG |  | 10,800 |  | 10.8 | [13 empty] | 2
| FIG |  | "m.č. 129 |  | 0 | [13 empty] | 2
| FIG |  | 8,250 |  | 8.25 | [13 empty] | 2
| FIG |  | "m.č. 130 |  | 0 | [13 empty] | 2
| FIG |  | 38,020 |  | 38.02 | [13 empty] | 2
| FIG |  | "m.č. 131 |  | 0 | [13 empty] | 2
| FIG |  | 8,190 |  | 8.19 | [13 empty] | 2
| FIG |  | "m.č. 135 |  | 0 | [13 empty] | 2
| FIG |  | 21,350 |  | 21.35 | [13 empty] | 2
| FIG |  | "m.č. 135a |  | 0 | [13 empty] | 2
| FIG |  | 12,720 |  | 12.72 | [13 empty] | 2
| FIG |  | "m.č. 136a |  | 0 | [13 empty] | 2
| FIG |  | 6,200 |  | 6.2 | [13 empty] | 2
| FIG |  | "m.č. 137 |  | 0 | [13 empty] | 2
| FIG |  | 6,950 |  | 6.95 | [13 empty] | 2
| FIG |  | "m.č. 138 |  | 0 | [13 empty] | 2
| FIG |  | 20,550 |  | 20.55 | [13 empty] | 2
| FIG |  | Mezisoučet 1.NP |  | 310.04 | [13 empty] | 2
| FIG |  | Součet |  | 310.04 | [13 empty] | 2
| FIG |  | Rozpad figury: P4 | [15 empty] | 2
| FIG |  | "D.1.1.07_Půdorys_2.NP |  | 0 | [13 empty] | 2
| FIG |  | "m.č. 229a |  | 0 | [13 empty] | 2
| FIG |  | 14,520 |  | 14.52 | [13 empty] | 2
| FIG |  | "m.č. 230 |  | 0 | [13 empty] | 2
| FIG |  | 32,390 |  | 32.39 | [13 empty] | 2
| FIG |  | "m.č. 230a |  | 0 | [13 empty] | 2
| FIG |  | 21,450 |  | 21.45 | [13 empty] | 2
| FIG |  | "m.č. 230b |  | 0 | [13 empty] | 2
| FIG |  | 10,040 |  | 10.04 | [13 empty] | 2
| FIG |  | "m.č. 230c |  | 0 | [13 empty] | 2
| FIG |  | 6,510 |  | 6.51 | [13 empty] | 2
| FIG |  | "m.č. 231 |  | 0 | [13 empty] | 2
| FIG |  | 19,680 |  | 19.68 | [13 empty] | 2
| FIG |  | "m.č. 242 |  | 0 | [13 empty] | 2
| FIG |  | 20,960 |  | 20.96 | [13 empty] | 2
| FIG |  | "m.č. 243 |  | 0 | [13 empty] | 2
| FIG |  | 20,960 |  | 20.96 | [13 empty] | 2
| FIG |  | "m.č. 245 |  | 0 | [13 empty] | 2
| FIG |  | 24,510 |  | 24.51 | [13 empty] | 2
| FIG |  | "m.č. 245c |  | 0 | [13 empty] | 2
| FIG |  | 25,280 |  | 25.28 | [13 empty] | 2
| FIG |  | Mezisoučet 2.NP |  | 196.3 | [13 empty] | 2
| FIG |  | "D.1.1.08_Půdorys_3.NP |  | 0 | [13 empty] | 2
| FIG |  | "m.č. 309 |  | 0 | [13 empty] | 2
| FIG |  | 21,260 |  | 21.26 | [13 empty] | 2
| FIG |  | "m.č. 309b |  | 0 | [13 empty] | 2
| FIG |  | 6,030 |  | 6.03 | [13 empty] | 2
| FIG |  | "m.č. 310 |  | 0 | [13 empty] | 2
| FIG |  | 21,330 |  | 21.33 | [13 empty] | 2
| FIG |  | "m.č. 310b |  | 0 | [13 empty] | 2
| FIG |  | 6,030 |  | 6.03 | [13 empty] | 2
| FIG |  | "m.č. 311 |  | 0 | [13 empty] | 2
| FIG |  | 21,330 |  | 21.33 | [13 empty] | 2
| FIG |  | "m.č. 311b |  | 0 | [13 empty] | 2
| FIG |  | 6,030 |  | 6.03 | [13 empty] | 2
| FIG |  | "m.č. 313 |  | 0 | [13 empty] | 2
| FIG |  | 21,540 |  | 21.54 | [13 empty] | 2
| FIG |  | "m.č. 313b |  | 0 | [13 empty] | 2
| FIG |  | 6,030 |  | 6.03 | [13 empty] | 2
| FIG |  | "m.č. 314 |  | 0 | [13 empty] | 2
| FIG |  | 31,730 |  | 31.73 | [13 empty] | 2
| FIG |  | "m.č. 314b |  | 0 | [13 empty] | 2
| FIG |  | 6,880 |  | 6.88 | [13 empty] | 2
| FIG |  | "m.č. 316 |  | 0 | [13 empty] | 2
| FIG |  | 52,180 |  | 52.18 | [13 empty] | 2
| FIG |  | "m.č. 318 |  | 0 | [13 empty] | 2
| FIG |  | 26,030 |  | 26.03 | [13 empty] | 2
| FIG |  | "m.č. 318b |  | 0 | [13 empty] | 2
| FIG |  | 3,280 |  | 3.28 | [13 empty] | 2
| FIG |  | "m.č. 319 |  | 0 | [13 empty] | 2
| FIG |  | 23,400 |  | 23.4 | [13 empty] | 2
| FIG |  | "m.č. 319b |  | 0 | [13 empty] | 2
| FIG |  | 2,970 |  | 2.97 | [13 empty] | 2
| FIG |  | "m.č. 320 |  | 0 | [13 empty] | 2
| FIG |  | 17,440 |  | 17.44 | [13 empty] | 2
| FIG |  | "m.č. 320b |  | 0 | [13 empty] | 2
| FIG |  | 2,970 |  | 2.97 | [13 empty] | 2
| FIG |  | "m.č. 324 |  | 0 | [13 empty] | 2
| FIG |  | 60,680 |  | 60.68 | [13 empty] | 2
| FIG |  | "m.č. 329 |  | 0 | [13 empty] | 2
| FIG |  | 20,790 |  | 20.79 | [13 empty] | 2
| FIG |  | "m.č. 329a |  | 0 | [13 empty] | 2
| FIG |  | 21,540 |  | 21.54 | [13 empty] | 2
| FIG |  | "m.č. 329b |  | 0 | [13 empty] | 2
| FIG |  | 10,790 |  | 10.79 | [13 empty] | 2
| FIG |  | "m.č. 331 |  | 0 | [13 empty] | 2
| FIG |  | 17,440 |  | 17.44 | [13 empty] | 2
| FIG |  | "m.č. 331b |  | 0 | [13 empty] | 2
| FIG |  | 2,970 |  | 2.97 | [13 empty] | 2
| FIG |  | "m.č. 333 |  | 0 | [13 empty] | 2
| FIG |  | 23,400 |  | 23.4 | [13 empty] | 2
| FIG |  | "m.č. 333b |  | 0 | [13 empty] | 2
| FIG |  | 2,970 |  | 2.97 | [13 empty] | 2
| FIG |  | "m.č. 335 |  | 0 | [13 empty] | 2
| FIG |  | 25,490 |  | 25.49 | [13 empty] | 2
| FIG |  | "m.č. 335b |  | 0 | [13 empty] | 2
| FIG |  | 3,280 |  | 3.28 | [13 empty] | 2
| FIG |  | "m.č. 340 |  | 0 | [13 empty] | 2
| FIG |  | 75,980 |  | 75.98 | [13 empty] | 2
| FIG |  | "m.č. 342 |  | 0 | [13 empty] | 2
| FIG |  | 32,950 |  | 32.95 | [13 empty] | 2
| FIG |  | "m.č. 342b |  | 0 | [13 empty] | 2
| FIG |  | 6,880 |  | 6.88 | [13 empty] | 2
| FIG |  | "m.č. 343 |  | 0 | [13 empty] | 2
| FIG |  | 21,260 |  | 21.26 | [13 empty] | 2
| FIG |  | "m.č. 343b |  | 0 | [13 empty] | 2
| FIG |  | 6,030 |  | 6.03 | [13 empty] | 2
| FIG |  | "m.č. 344 |  | 0 | [13 empty] | 2
| FIG |  | 21,330 |  | 21.33 | [13 empty] | 2
| FIG |  | "m.č. 344b |  | 0 | [13 empty] | 2
| FIG |  | 6,030 |  | 6.03 | [13 empty] | 2
| FIG |  | "m.č. 345 |  | 0 | [13 empty] | 2
| FIG |  | 21,330 |  | 21.33 | [13 empty] | 2
| FIG |  | "m.č. 345b |  | 0 | [13 empty] | 2
| FIG |  | 6,030 |  | 6.03 | [13 empty] | 2
| FIG |  | "m.č. 346 |  | 0 | [13 empty] | 2
| FIG |  | 21,260 |  | 21.26 | [13 empty] | 2
| FIG |  | "m.č. 346b |  | 0 | [13 empty] | 2
| FIG |  | 6,030 |  | 6.03 | [13 empty] | 2
| FIG |  | "m.č. 347 |  | 0 | [13 empty] | 2
| FIG |  | 15,620 |  | 15.62 | [13 empty] | 2
| FIG |  | "m.č. 347a |  | 0 | [13 empty] | 2
| FIG |  | 5,360 |  | 5.36 | [13 empty] | 2
| FIG |  | "m.č. 347b |  | 0 | [13 empty] | 2
| FIG |  | 5,330 |  | 5.33 | [13 empty] | 2
| FIG |  | "m.č. 348 |  | 0 | [13 empty] | 2
| FIG |  | 21,330 |  | 21.33 | [13 empty] | 2
| FIG |  | "m.č. 348b |  | 0 | [13 empty] | 2
| FIG |  | 6,030 |  | 6.03 | [13 empty] | 2
| FIG |  | "m.č. 349 |  | 0 | [13 empty] | 2
| FIG |  | 21,330 |  | 21.33 | [13 empty] | 2
| FIG |  | "m.č. 349b |  | 0 | [13 empty] | 2
| FIG |  | 6,350 |  | 6.35 | [13 empty] | 2
| FIG |  | Mezisoučet 3.NP |  | 772.27 | [13 empty] | 2
| FIG |  | "D.1.1.09_Půdorys_4.NP |  | 0 | [13 empty] | 2
| FIG |  | "m.č. 409 |  | 0 | [13 empty] | 2
| FIG |  | 21,260 |  | 21.26 | [13 empty] | 2
| FIG |  | "m.č. 409b |  | 0 | [13 empty] | 2
| FIG |  | 6,030 |  | 6.03 | [13 empty] | 2
| FIG |  | "m.č. 410 |  | 0 | [13 empty] | 2
| FIG |  | 21,330 |  | 21.33 | [13 empty] | 2
| FIG |  | "m.č. 410b |  | 0 | [13 empty] | 2
| FIG |  | 6,030 |  | 6.03 | [13 empty] | 2
| FIG |  | "m.č. 411 |  | 0 | [13 empty] | 2
| FIG |  | 21,330 |  | 21.33 | [13 empty] | 2
| FIG |  | "m.č. 411b |  | 0 | [13 empty] | 2
| FIG |  | 6,030 |  | 6.03 | [13 empty] | 2
| FIG |  | "m.č. 413 |  | 0 | [13 empty] | 2
| FIG |  | 21,540 |  | 21.54 | [13 empty] | 2
| FIG |  | "m.č. 413b |  | 0 | [13 empty] | 2
| FIG |  | 6,030 |  | 6.03 | [13 empty] | 2
| FIG |  | "m.č. 414 |  | 0 | [13 empty] | 2
| FIG |  | 21,520 |  | 21.52 | [13 empty] | 2
| FIG |  | "m.č. 414b |  | 0 | [13 empty] | 2
| FIG |  | 8,130 |  | 8.13 | [13 empty] | 2
| FIG |  | "m.č. 415 |  | 0 | [13 empty] | 2
| FIG |  | 48,050 |  | 48.05 | [13 empty] | 2
| FIG |  | "m.č. 417 |  | 0 | [13 empty] | 2
| FIG |  | 24,280 |  | 24.28 | [13 empty] | 2
| FIG |  | "m.č. 417b |  | 0 | [13 empty] | 2
| FIG |  | 2,970 |  | 2.97 | [13 empty] | 2
| FIG |  | "m.č. 418 |  | 0 | [13 empty] | 2
| FIG |  | 20,370 |  | 20.37 | [13 empty] | 2
| FIG |  | "m.č. 420 |  | 0 | [13 empty] | 2
| FIG |  | 17,440 |  | 17.44 | [13 empty] | 2
| FIG |  | "m.č. 420b |  | 0 | [13 empty] | 2
| FIG |  | 2,970 |  | 2.97 | [13 empty] | 2
| FIG |  | "m.č. 429 |  | 0 | [13 empty] | 2
| FIG |  | 21,190 |  | 21.19 | [13 empty] | 2
| FIG |  | "m.č. 430 |  | 0 | [13 empty] | 2
| FIG |  | 21,910 |  | 21.91 | [13 empty] | 2
| FIG |  | "m.č. 430a |  | 0 | [13 empty] | 2
| FIG |  | 10,790 |  | 10.79 | [13 empty] | 2
| FIG |  | "m.č. 434 |  | 0 | [13 empty] | 2
| FIG |  | 17,440 |  | 17.44 | [13 empty] | 2
| FIG |  | "m.č. 434b |  | 0 | [13 empty] | 2
| FIG |  | 2,970 |  | 2.97 | [13 empty] | 2
| FIG |  | "m.č. 436 |  | 0 | [13 empty] | 2
| FIG |  | 20,370 |  | 20.37 | [13 empty] | 2
| FIG |  | "m.č. 436b |  | 0 | [13 empty] | 2
| FIG |  | 2,970 |  | 2.97 | [13 empty] | 2
| FIG |  | "m.č. 438 |  | 0 | [13 empty] | 2
| FIG |  | 24,280 |  | 24.28 | [13 empty] | 2
| FIG |  | "m.č. 438b |  | 0 | [13 empty] | 2
| FIG |  | 2,970 |  | 2.97 | [13 empty] | 2
| FIG |  | "m.č. 440 |  | 0 | [13 empty] | 2
| FIG |  | 71,860 |  | 71.86 | [13 empty] | 2
| FIG |  | "m.č. 441 |  | 0 | [13 empty] | 2
| FIG |  | 21,810 |  | 21.81 | [13 empty] | 2
| FIG |  | "m.č. 442 |  | 0 | [13 empty] | 2
| FIG |  | 21,260 |  | 21.26 | [13 empty] | 2
| FIG |  | "m.č. 442b |  | 0 | [13 empty] | 2
| FIG |  | 6,030 |  | 6.03 | [13 empty] | 2
| FIG |  | "m.č. 443 |  | 0 | [13 empty] | 2
| FIG |  | 21,330 |  | 21.33 | [13 empty] | 2
| FIG |  | "m.č. 443b |  | 0 | [13 empty] | 2
| FIG |  | 6,030 |  | 6.03 | [13 empty] | 2
| FIG |  | "m.č. 444 |  | 0 | [13 empty] | 2
| FIG |  | 21,330 |  | 21.33 | [13 empty] | 2
| FIG |  | "m.č. 444b |  | 0 | [13 empty] | 2
| FIG |  | 6,030 |  | 6.03 | [13 empty] | 2
| FIG |  | "m.č. 445 |  | 0 | [13 empty] | 2
| FIG |  | 21,260 |  | 21.26 | [13 empty] | 2
| FIG |  | "m.č. 445b |  | 0 | [13 empty] | 2
| FIG |  | 6,030 |  | 6.03 | [13 empty] | 2
| FIG |  | "m.č. 446 |  | 0 | [13 empty] | 2
| FIG |  | 15,620 |  | 15.62 | [13 empty] | 2
| FIG |  | "m.č. 446b |  | 0 | [13 empty] | 2
| FIG |  | 6,030 |  | 6.03 | [13 empty] | 2
| FIG |  | "m.č. 447 |  | 0 | [13 empty] | 2
| FIG |  | 5,330 |  | 5.33 | [13 empty] | 2
| FIG |  | "m.č. 448 |  | 0 | [13 empty] | 2
| FIG |  | 21,330 |  | 21.33 | [13 empty] | 2
| FIG |  | "m.č. 448b |  | 0 | [13 empty] | 2
| FIG |  | 6,030 |  | 6.03 | [13 empty] | 2
| FIG |  | "m.č. 449 |  | 0 | [13 empty] | 2
| FIG |  | 21,330 |  | 21.33 | [13 empty] | 2
| FIG |  | "m.č. 449b |  | 0 | [13 empty] | 2
| FIG |  | 6,350 |  | 6.35 | [13 empty] | 2
| FIG |  | Mezisoučet 4.NP |  | 665.19 | [13 empty] | 2
| FIG |  | "D.1.1.10_Půdorys_5.NP |  | 0 | [13 empty] | 2
| FIG |  | "m.č. 509 |  | 0 | [13 empty] | 2
| FIG |  | 21,260 |  | 21.26 | [13 empty] | 2
| FIG |  | "m.č. 509b |  | 0 | [13 empty] | 2
| FIG |  | 6,030 |  | 6.03 | [13 empty] | 2
| FIG |  | "m.č. 510 |  | 0 | [13 empty] | 2
| FIG |  | 21,330 |  | 21.33 | [13 empty] | 2
| FIG |  | "m.č. 510b |  | 0 | [13 empty] | 2
| FIG |  | 6,030 |  | 6.03 | [13 empty] | 2
| FIG |  | "m.č. 511 |  | 0 | [13 empty] | 2
| FIG |  | 21,330 |  | 21.33 | [13 empty] | 2
| FIG |  | "m.č. 511b |  | 0 | [13 empty] | 2
| FIG |  | 6,030 |  | 6.03 | [13 empty] | 2
| FIG |  | "m.č. 513 |  | 0 | [13 empty] | 2
| FIG |  | 21,540 |  | 21.54 | [13 empty] | 2
| FIG |  | "m.č. 513b |  | 0 | [13 empty] | 2
| FIG |  | 6,030 |  | 6.03 | [13 empty] | 2
| FIG |  | "m.č. 514 |  | 0 | [13 empty] | 2
| FIG |  | 21,520 |  | 21.52 | [13 empty] | 2
| FIG |  | "m.č. 514b |  | 0 | [13 empty] | 2
| FIG |  | 8,130 |  | 8.13 | [13 empty] | 2
| FIG |  | "m.č. 515 |  | 0 | [13 empty] | 2
| FIG |  | 48,050 |  | 48.05 | [13 empty] | 2
| FIG |  | "m.č. 517 |  | 0 | [13 empty] | 2
| FIG |  | 24,280 |  | 24.28 | [13 empty] | 2
| FIG |  | "m.č. 517b |  | 0 | [13 empty] | 2
| FIG |  | 2,970 |  | 2.97 | [13 empty] | 2
| FIG |  | "m.č. 518 |  | 0 | [13 empty] | 2
| FIG |  | 20,370 |  | 20.37 | [13 empty] | 2
| FIG |  | "m.č. 518b |  | 0 | [13 empty] | 2
| FIG |  | 2,970 |  | 2.97 | [13 empty] | 2
| FIG |  | "m.č. 520 |  | 0 | [13 empty] | 2
| FIG |  | 17,440 |  | 17.44 | [13 empty] | 2
| FIG |  | "m.č. 520b |  | 0 | [13 empty] | 2
| FIG |  | 2,820 |  | 2.82 | [13 empty] | 2
| FIG |  | "m.č. 529 |  | 0 | [13 empty] | 2
| FIG |  | 21,190 |  | 21.19 | [13 empty] | 2
| FIG |  | "m.č. 530 |  | 0 | [13 empty] | 2
| FIG |  | 21,910 |  | 21.91 | [13 empty] | 2
| FIG |  | "m.č. 530a |  | 0 | [13 empty] | 2
| FIG |  | 10,790 |  | 10.79 | [13 empty] | 2
| FIG |  | "m.č. 534 |  | 0 | [13 empty] | 2
| FIG |  | 17,440 |  | 17.44 | [13 empty] | 2
| FIG |  | "m.č. 534b |  | 0 | [13 empty] | 2
| FIG |  | 2,970 |  | 2.97 | [13 empty] | 2
| FIG |  | "m.č. 536 |  | 0 | [13 empty] | 2
| FIG |  | 20,370 |  | 20.37 | [13 empty] | 2
| FIG |  | "m.č. 536b |  | 0 | [13 empty] | 2
| FIG |  | 2,820 |  | 2.82 | [13 empty] | 2
| FIG |  | "m.č. 538 |  | 0 | [13 empty] | 2
| FIG |  | 24,280 |  | 24.28 | [13 empty] | 2
| FIG |  | "m.č. 538b |  | 0 | [13 empty] | 2
| FIG |  | 2,970 |  | 2.97 | [13 empty] | 2
| FIG |  | "m.č. 540 |  | 0 | [13 empty] | 2
| FIG |  | 71,860 |  | 71.86 | [13 empty] | 2
| FIG |  | "m.č. 541 |  | 0 | [13 empty] | 2
| FIG |  | 21,810 |  | 21.81 | [13 empty] | 2
| FIG |  | "m.č. 541b |  | 0 | [13 empty] | 2
| FIG |  | 8,130 |  | 8.13 | [13 empty] | 2
| FIG |  | "m.č. 542 |  | 0 | [13 empty] | 2
| FIG |  | 21,260 |  | 21.26 | [13 empty] | 2
| FIG |  | "m.č. 542b |  | 0 | [13 empty] | 2
| FIG |  | 6,030 |  | 6.03 | [13 empty] | 2
| FIG |  | "m.č. 543 |  | 0 | [13 empty] | 2
| FIG |  | 21,330 |  | 21.33 | [13 empty] | 2
| FIG |  | "m.č. 543b |  | 0 | [13 empty] | 2
| FIG |  | 6,030 |  | 6.03 | [13 empty] | 2
| FIG |  | "m.č. 544 |  | 0 | [13 empty] | 2
| FIG |  | 21,330 |  | 21.33 | [13 empty] | 2
| FIG |  | "m.č. 554b |  | 0 | [13 empty] | 2
| FIG |  | 6,030 |  | 6.03 | [13 empty] | 2
| FIG |  | "m.č. 545 |  | 0 | [13 empty] | 2
| FIG |  | 21,260 |  | 21.26 | [13 empty] | 2
| FIG |  | "m.č. 545b |  | 0 | [13 empty] | 2
| FIG |  | 6,030 |  | 6.03 | [13 empty] | 2
| FIG |  | "m.č. 546 |  | 0 | [13 empty] | 2
| FIG |  | 15,620 |  | 15.62 | [13 empty] | 2
| FIG |  | "m.č. 546a |  | 0 | [13 empty] | 2
| FIG |  | 5,360 |  | 5.36 | [13 empty] | 2
| FIG |  | "m.č. 547 |  | 0 | [13 empty] | 2
| FIG |  | 5,330 |  | 5.33 | [13 empty] | 2
| FIG |  | "m.č. 548 |  | 0 | [13 empty] | 2
| FIG |  | 21,330 |  | 21.33 | [13 empty] | 2
| FIG |  | "m.č. 548b |  | 0 | [13 empty] | 2
| FIG |  | 6,030 |  | 6.03 | [13 empty] | 2
| FIG |  | "m.č. 549 |  | 0 | [13 empty] | 2
| FIG |  | 21,330 |  | 21.33 | [13 empty] | 2
| FIG |  | "m.č. 549b |  | 0 | [13 empty] | 2
| FIG |  | 6,350 |  | 6.35 | [13 empty] | 2
| FIG |  | Mezisoučet 5.NP |  | 675.32 | [13 empty] | 2
| FIG |  | Součet |  | 2309.08 | [13 empty] | 2
| FIG |  | Rozpad figury: P4a | [15 empty] | 2
| FIG |  | "D.1.1.07_Půdorys_2.NP |  | 0 | [13 empty] | 2
| FIG |  | "m.č. 205a |  | 0 | [13 empty] | 2
| FIG |  | 3,580 |  | 3.58 | [13 empty] | 2
| FIG |  | "m.č. 206 |  | 0 | [13 empty] | 2
| FIG |  | 22,500 |  | 22.5 | [13 empty] | 2
| FIG |  | "m.č. 207 |  | 0 | [13 empty] | 2
| FIG |  | 21,720 |  | 21.72 | [13 empty] | 2
| FIG |  | "m.č. 208 |  | 0 | [13 empty] | 2
| FIG |  | 54,460 |  | 54.46 | [13 empty] | 2
| FIG |  | "m.č. 208a |  | 0 | [13 empty] | 2
| FIG |  | 7,150 |  | 7.15 | [13 empty] | 2
| FIG |  | "m.č. 210 |  | 0 | [13 empty] | 2
| FIG |  | 21,370 |  | 21.37 | [13 empty] | 2
| FIG |  | "m.č. 211 |  | 0 | [13 empty] | 2
| FIG |  | 36,460 |  | 36.46 | [13 empty] | 2
| FIG |  | "m.č. 211a |  | 0 | [13 empty] | 2
| FIG |  | 6,540 |  | 6.54 | [13 empty] | 2
| FIG |  | "m.č. 211c |  | 0 | [13 empty] | 2
| FIG |  | 5,750 |  | 5.75 | [13 empty] | 2
| FIG |  | "m.č. 212 |  | 0 | [13 empty] | 2
| FIG |  | 5,240 |  | 5.24 | [13 empty] | 2
| FIG |  | "m.č. 212a |  | 0 | [13 empty] | 2
| FIG |  | 19,190 |  | 19.19 | [13 empty] | 2
| FIG |  | "m.č. 213 |  | 0 | [13 empty] | 2
| FIG |  | 22,670 |  | 22.67 | [13 empty] | 2
| FIG |  | "m.č. 214 |  | 0 | [13 empty] | 2
| FIG |  | 24,530 |  | 24.53 | [13 empty] | 2
| FIG |  | "m.č. 215 |  | 0 | [13 empty] | 2
| FIG |  | 24,470 |  | 24.47 | [13 empty] | 2
| FIG |  | "m.č. 216 |  | 0 | [13 empty] | 2
| FIG |  | 25,730 |  | 25.73 | [13 empty] | 2
| FIG |  | "m.č. 228 |  | 0 | [13 empty] | 2
| FIG |  | 21,160 |  | 21.16 | [13 empty] | 2
| FIG |  | "m.č. 232 |  | 0 | [13 empty] | 2
| FIG |  | 17,010 |  | 17.01 | [13 empty] | 2
| FIG |  | "m.č. 233 |  | 0 | [13 empty] | 2
| FIG |  | 26,410 |  | 26.41 | [13 empty] | 2
| FIG |  | "m.č. 234 |  | 0 | [13 empty] | 2
| FIG |  | 16,640 |  | 16.64 | [13 empty] | 2
| FIG |  | "m.č. 234b |  | 0 | [13 empty] | 2
| FIG |  | 19,460 |  | 19.46 | [13 empty] | 2
| FIG |  | "m.č. 235 |  | 0 | [13 empty] | 2
| FIG |  | 35,320 |  | 35.32 | [13 empty] | 2
| FIG |  | "m.č. 236 |  | 0 | [13 empty] | 2
| FIG |  | 33,250 |  | 33.25 | [13 empty] | 2
| FIG |  | "m.č. 236c |  | 0 | [13 empty] | 2
| FIG |  | 12,310 |  | 12.31 | [13 empty] | 2
| FIG |  | "m.č. 237 |  | 0 | [13 empty] | 2
| FIG |  | 21,620 |  | 21.62 | [13 empty] | 2
| FIG |  | "m.č. 239 |  | 0 | [13 empty] | 2
| FIG |  | 21,660 |  | 21.66 | [13 empty] | 2
| FIG |  | "m.č. 240 |  | 0 | [13 empty] | 2
| FIG |  | 22,780 |  | 22.78 | [13 empty] | 2
| FIG |  | "m.č. 240a |  | 0 | [13 empty] | 2
| FIG |  | 6,760 |  | 6.76 | [13 empty] | 2
| FIG |  | "m.č. 244 |  | 0 | [13 empty] | 2
| FIG |  | 21,470 |  | 21.47 | [13 empty] | 2
| FIG |  | Mezisoučet 2.NP |  | 577.21 | [13 empty] | 2
| FIG |  | "D.1.1.08_Půdorys_3.NP |  | 0 | [13 empty] | 2
| FIG |  | "m.č. 308 |  | 0 | [13 empty] | 2
| FIG |  | 18,150 |  | 18.15 | [13 empty] | 2
| FIG |  | "m.č. 308b |  | 0 | [13 empty] | 2
| FIG |  | 5,960 |  | 5.96 | [13 empty] | 2
| FIG |  | "m.č. 315 |  | 0 | [13 empty] | 2
| FIG |  | 7,360 |  | 7.36 | [13 empty] | 2
| FIG |  | "m.č. 317 |  | 0 | [13 empty] | 2
| FIG |  | 9,110 |  | 9.11 | [13 empty] | 2
| FIG |  | "m.č. 322 |  | 0 | [13 empty] | 2
| FIG |  | 27,710 |  | 27.71 | [13 empty] | 2
| FIG |  | "m.č. 322a |  | 0 | [13 empty] | 2
| FIG |  | 4,540 |  | 4.54 | [13 empty] | 2
| FIG |  | "m.č. 322b |  | 0 | [13 empty] | 2
| FIG |  | 2,290 |  | 2.29 | [13 empty] | 2
| FIG |  | "m.č. 330a |  | 0 | [13 empty] | 2
| FIG |  | 5,020 |  | 5.02 | [13 empty] | 2
| FIG |  | "m.č. 339 |  | 0 | [13 empty] | 2
| FIG |  | 8,280 |  | 8.28 | [13 empty] | 2
| FIG |  | "m.č. 341 |  | 0 | [13 empty] | 2
| FIG |  | 7,360 |  | 7.36 | [13 empty] | 2
| FIG |  | "m.č. 350 |  | 0 | [13 empty] | 2
| FIG |  | 23,810 |  | 23.81 | [13 empty] | 2
| FIG |  | Mezisoučet 3.NP |  | 119.59 | [13 empty] | 2
| FIG |  | "D.1.1.09_Půdorys_4.NP |  | 0 | [13 empty] | 2
| FIG |  | "m.č. 408 |  | 0 | [13 empty] | 2
| FIG |  | 13,490 |  | 13.49 | [13 empty] | 2
| FIG |  | "m.č. 408a |  | 0 | [13 empty] | 2
| FIG |  | 5,140 |  | 5.14 | [13 empty] | 2
| FIG |  | "m.č. 416 |  | 0 | [13 empty] | 2
| FIG |  | 2,710 |  | 2.71 | [13 empty] | 2
| FIG |  | "m.č. 422 |  | 0 | [13 empty] | 2
| FIG |  | 27,710 |  | 27.71 | [13 empty] | 2
| FIG |  | "m.č. 422a |  | 0 | [13 empty] | 2
| FIG |  | 2,370 |  | 2.37 | [13 empty] | 2
| FIG |  | "m.č. 423 |  | 0 | [13 empty] | 2
| FIG |  | 4,540 |  | 4.54 | [13 empty] | 2
| FIG |  | "m.č. 433a |  | 0 | [13 empty] | 2
| FIG |  | 5,020 |  | 5.02 | [13 empty] | 2
| FIG |  | "m.č. 439 |  | 0 | [13 empty] | 2
| FIG |  | 2,710 |  | 2.71 | [13 empty] | 2
| FIG |  | "m.č. 450 |  | 0 | [13 empty] | 2
| FIG |  | 18,110 |  | 18.11 | [13 empty] | 2
| FIG |  | Mezisoučet 4.NP |  | 81.8 | [13 empty] | 2
| FIG |  | "D.1.1.10_Půdorys_5.NP |  | 0 | [13 empty] | 2
| FIG |  | "m.č. 507 |  | 0 | [13 empty] | 2
| FIG |  | 17,600 |  | 17.6 | [13 empty] | 2
| FIG |  | "m.č. 508 |  | 0 | [13 empty] | 2
| FIG |  | 13,490 |  | 13.49 | [13 empty] | 2
| FIG |  | "m.č. 508a |  | 0 | [13 empty] | 2
| FIG |  | 5,140 |  | 5.14 | [13 empty] | 2
| FIG |  | "m.č. 516 |  | 0 | [13 empty] | 2
| FIG |  | 2,710 |  | 2.71 | [13 empty] | 2
| FIG |  | "m.č. 522 |  | 0 | [13 empty] | 2
| FIG |  | 27,710 |  | 27.71 | [13 empty] | 2
| FIG |  | "m.č. 522a |  | 0 | [13 empty] | 2
| FIG |  | 2,370 |  | 2.37 | [13 empty] | 2
| FIG |  | "m.č. 523 |  | 0 | [13 empty] | 2
| FIG |  | 4,540 |  | 4.54 | [13 empty] | 2
| FIG |  | "m.č. 533a |  | 0 | [13 empty] | 2
| FIG |  | 5,020 |  | 5.02 | [13 empty] | 2
| FIG |  | "m.č. 539 |  | 0 | [13 empty] | 2
| FIG |  | 2,710 |  | 2.71 | [13 empty] | 2
| FIG |  | "m.č. 550 |  | 0 | [13 empty] | 2
| FIG |  | 18,110 |  | 18.11 | [13 empty] | 2
| FIG |  | Mezisoučet 5.NP |  | 99.4 | [13 empty] | 2
| FIG |  | Součet |  | 878 | [13 empty] | 2
| FIG |  | Rozpad figury: P3c | [15 empty] | 2
| FIG |  | "D.1.1.05_Půdorys_1.PP |  | 0 | [13 empty] | 2
| FIG |  | "m.č. 029 |  | 0 | [13 empty] | 2
| FIG |  | 34,320 |  | 34.32 | [13 empty] | 2
| FIG |  | "m.č. 029a |  | 0 | [13 empty] | 2
| FIG |  | 9,620 |  | 9.62 | [13 empty] | 2
| FIG |  | Mezisoučet 1.PP |  | 43.94 | [13 empty] | 2
| FIG |  | "D.1.1.06_Půdorys_1.NP |  | 0 | [13 empty] | 2
| FIG |  | "m.č. 118 |  | 0 | [13 empty] | 2
| FIG |  | 18,480 |  | 18.48 | [13 empty] | 2
| FIG |  | "m.č. 122 |  | 0 | [13 empty] | 2
| FIG |  | 24,070 |  | 24.07 | [13 empty] | 2
| FIG |  | "m.č. 123 |  | 0 | [13 empty] | 2
| FIG |  | 23,930 |  | 23.93 | [13 empty] | 2
| FIG |  | "m.č. 123a |  | 0 | [13 empty] | 2
| FIG |  | 23,930 |  | 23.93 | [13 empty] | 2
| FIG |  | "m.č. 124 |  | 0 | [13 empty] | 2
| FIG |  | 14,200 |  | 14.2 | [13 empty] | 2
| FIG |  | "m.č. 124a |  | 0 | [13 empty] | 2
| FIG |  | 13,830 |  | 13.83 | [13 empty] | 2
| FIG |  | "m.č. 125 |  | 0 | [13 empty] | 2
| FIG |  | 22,700 |  | 22.7 | [13 empty] | 2
| FIG |  | "m.č. 133 |  | 0 | [13 empty] | 2
| FIG |  | 17,300 |  | 17.3 | [13 empty] | 2
| FIG |  | "m.č. 133a |  | 0 | [13 empty] | 2
| FIG |  | 12,720 |  | 12.72 | [13 empty] | 2
| FIG |  | "m.č. 134 |  | 0 | [13 empty] | 2
| FIG |  | 13,730 |  | 13.73 | [13 empty] | 2
| FIG |  | "m.č. 136 |  | 0 | [13 empty] | 2
| FIG |  | 27,410 |  | 27.41 | [13 empty] | 2
| FIG |  | Mezisoučet 1.NP |  | 212.3 | [13 empty] | 2
| FIG |  | Součet |  | 256.24 | [13 empty] | 2
| FIG |  | Rozpad figury: P3d | [15 empty] | 2
| FIG |  | "D.1.1.06_Půdorys_1.NP |  | 0 | [13 empty] | 2
| FIG |  | "m.č. 122a |  | 0 | [13 empty] | 2
| FIG |  | 9,940 |  | 9.94 | [13 empty] | 2
| FIG |  | "m.č. 123b |  | 0 | [13 empty] | 2
| FIG |  | 9,310 |  | 9.31 | [13 empty] | 2
| FIG |  | "m.č. 124b |  | 0 | [13 empty] | 2
| FIG |  | 4,360 |  | 4.36 | [13 empty] | 2
| FIG |  | "m.č. 125a |  | 0 | [13 empty] | 2
| FIG |  | 4,540 |  | 4.54 | [13 empty] | 2
| FIG |  | "m.č. 133b |  | 0 | [13 empty] | 2
| FIG |  | 5,070 |  | 5.07 | [13 empty] | 2
| FIG |  | "m.č. 134a |  | 0 | [13 empty] | 2
| FIG |  | 6,160 |  | 6.16 | [13 empty] | 2
| FIG |  | "m.č. 135b |  | 0 | [13 empty] | 2
| FIG |  | 5,470 |  | 5.47 | [13 empty] | 2
| FIG |  | "m.č. 139 |  | 0 | [13 empty] | 2
| FIG |  | 1,710 |  | 1.71 | [13 empty] | 2
| FIG |  | Mezisoučet 1.NP |  | 46.56 | [13 empty] | 2
| FIG |  | Součet |  | 46.56 | [13 empty] | 2
| FIG |  | Rozpad figury: P3e | [15 empty] | 2
| FIG |  | "D.1.1.06_Půdorys_1.NP |  | 0 | [13 empty] | 2
| FIG |  | "m.č. 147 |  | 0 | [13 empty] | 2
| FIG |  | 24,040 |  | 24.04 | [13 empty] | 2
| FIG |  | Mezisoučet 1.NP |  | 24.04 | [13 empty] | 2
| FIG |  | Součet |  | 24.04 | [13 empty] | 2
305 | K | 776991141 | Ostatní práce údržba nových podlahovin po pokládce pastování a leštění ručně | m2 | 4916.19 |  | 0 | CS ÚRS 2024 02 |  | základní |  | 0 | 3e-05 | 0.14749 | 0 | 0 | 16 | K | 2 |  |  |  | ROZPOCET | [5 empty] | 0 | 0 | 0 | 0 | 0 | 1 | 0 | 16 | -1347304332
| Online PSC |  | https://podminky.urs.cz/item/CS_URS_2024_02/776991141 | [14 empty] | Online PSC | 2
| VV |  | "D.1.1.05_Půdorys_1.PP | [14 empty] | VV | 2 | 1 | True | 0 | ROZPOCET
| VV |  | "D.1.1.06_Půdorys_1.NP | [14 empty] | VV | 2 | 1 | True | 0 | ROZPOCET
| VV |  | "D.1.1.07_Půdorys_2.NP | [14 empty] | VV | 2 | 1 | True | 0 | ROZPOCET
| VV |  | "D.1.1.08_Půdorys_3.NP | [14 empty] | VV | 2 | 1 | True | 0 | ROZPOCET
| VV |  | "D.1.1.09_Půdorys_4.NP | [14 empty] | VV | 2 | 1 | True | 0 | ROZPOCET
| VV |  | "D.1.1.10_Půdorys_5.NP | [14 empty] | VV | 2 | 1 | True | 0 | ROZPOCET
| VV |  | "plochy viz. Legenda místností + D.1.1.2.1_Tabulka_skladeb_podlah | [14 empty] | VV | 2 | 1 | True | 0 | ROZPOCET
| VV |  | P3+P3a+P3b+P4+P4a |  | 4589.35 | [12 empty] | VV | 2 | 2 | True | 0 | ROZPOCET
| VV |  | P3c+P3d+P3e |  | 326.84 | [12 empty] | VV | 2 | 2 | True | 0 | ROZPOCET
| VV |  | Součet |  | 4916.19 | [12 empty] | VV | 2 | 4 | True | 1 | ROZPOCET
| FIG |  | Rozpad figury: P3 | [15 empty] | 2
| FIG |  | "D.1.1.06_Půdorys_1.NP |  | 0 | [13 empty] | 2
| FIG |  | "m.č. 114 |  | 0 | [13 empty] | 2
| FIG |  | 23,820 |  | 23.82 | [13 empty] | 2
| FIG |  | "m.č. 115 |  | 0 | [13 empty] | 2
| FIG |  | 5,010 |  | 5.01 | [13 empty] | 2
| FIG |  | "m.č. 145 |  | 0 | [13 empty] | 2
| FIG |  | 13,320 |  | 13.32 | [13 empty] | 2
| FIG |  | "m.č. 146 |  | 0 | [13 empty] | 2
| FIG |  | 40,350 |  | 40.35 | [13 empty] | 2
| FIG |  | "m.č. 148 |  | 0 | [13 empty] | 2
| FIG |  | 3,250 |  | 3.25 | [13 empty] | 2
| FIG |  | "m.č. 150 |  | 0 | [13 empty] | 2
| FIG |  | 8,380 |  | 8.38 | [13 empty] | 2
| FIG |  | "m.č. 170 |  | 0 | [13 empty] | 2
| FIG |  | 2,350 |  | 2.35 | [13 empty] | 2
| FIG |  | "m.č. 171 |  | 0 | [13 empty] | 2
| FIG |  | 1,400 |  | 1.4 | [13 empty] | 2
| FIG |  | "m.č. 175 |  | 0 | [13 empty] | 2
| FIG |  | 2,350 |  | 2.35 | [13 empty] | 2
| FIG |  | "m.č. 176 |  | 0 | [13 empty] | 2
| FIG |  | 1,630 |  | 1.63 | [13 empty] | 2
| FIG |  | Mezisoučet 1.NP |  | 101.86 | [13 empty] | 2
| FIG |  | "D.1.1.07_Půdorys_2.NP |  | 0 | [13 empty] | 2
| FIG |  | "m.č. 205 |  | 0 | [13 empty] | 2
| FIG |  | 59,490 |  | 59.49 | [13 empty] | 2
| FIG |  | "m.č. 245a |  | 0 | [13 empty] | 2
| FIG |  | 3,610 |  | 3.61 | [13 empty] | 2
| FIG |  | "m.č. 245b |  | 0 | [13 empty] | 2
| FIG |  | 2,450 |  | 2.45 | [13 empty] | 2
| FIG |  | Mezisoučet 2.NP |  | 65.55 | [13 empty] | 2
| FIG |  | "D.1.1.08_Půdorys_3.NP |  | 0 | [13 empty] | 2
| FIG |  | "m.č. 305 |  | 0 | [13 empty] | 2
| FIG |  | 37,140 |  | 37.14 | [13 empty] | 2
| FIG |  | Mezisoučet 3.NP |  | 37.14 | [13 empty] | 2
| FIG |  | "D.1.1.09_Půdorys_4.NP |  | 0 | [13 empty] | 2
| FIG |  | "m.č. 405 |  | 0 | [13 empty] | 2
| FIG |  | 38,850 |  | 38.85 | [13 empty] | 2
| FIG |  | "m.č. 424 |  | 0 | [13 empty] | 2
| FIG |  | 60,680 |  | 60.68 | [13 empty] | 2
| FIG |  | Mezisoučet 4.NP |  | 99.53 | [13 empty] | 2
| FIG |  | "D.1.1.10_Půdorys_5.NP |  | 0 | [13 empty] | 2
| FIG |  | "m.č. 505 |  | 0 | [13 empty] | 2
| FIG |  | 38,850 |  | 38.85 | [13 empty] | 2
| FIG |  | "m.č. 525 |  | 0 | [13 empty] | 2
| FIG |  | 60,680 |  | 60.68 | [13 empty] | 2
| FIG |  | Mezisoučet 5.NP |  | 99.53 | [13 empty] | 2
| FIG |  | Součet |  | 403.61 | [13 empty] | 2
| FIG |  | Rozpad figury: P3a | [15 empty] | 2
| FIG |  | "D.1.1.05_Půdorys_1.PP |  | 0 | [13 empty] | 2
| FIG |  | "m.č. 012 |  | 0 | [13 empty] | 2
| FIG |  | 65,870 |  | 65.87 | [13 empty] | 2
| FIG |  | "m.č. 013c |  | 0 | [13 empty] | 2
| FIG |  | 7,520 |  | 7.52 | [13 empty] | 2
| FIG |  | "m.č. 014 |  | 0 | [13 empty] | 2
| FIG |  | 3,380 |  | 3.38 | [13 empty] | 2
| FIG |  | "m.č. 020a |  | 0 | [13 empty] | 2
| FIG |  | 17,150 |  | 17.15 | [13 empty] | 2
| FIG |  | "m.č. 020c |  | 0 | [13 empty] | 2
| FIG |  | 18,750 |  | 18.75 | [13 empty] | 2
| FIG |  | "m.č. 021a |  | 0 | [13 empty] | 2
| FIG |  | 17,150 |  | 17.15 | [13 empty] | 2
| FIG |  | "m.č. 021c |  | 0 | [13 empty] | 2
| FIG |  | 17,550 |  | 17.55 | [13 empty] | 2
| FIG |  | "m.č. 022a |  | 0 | [13 empty] | 2
| FIG |  | 17,580 |  | 17.58 | [13 empty] | 2
| FIG |  | "m.č. 022c |  | 0 | [13 empty] | 2
| FIG |  | 19,130 |  | 19.13 | [13 empty] | 2
| FIG |  | "m.č. 023a |  | 0 | [13 empty] | 2
| FIG |  | 15,290 |  | 15.29 | [13 empty] | 2
| FIG |  | "m.č. 024a |  | 0 | [13 empty] | 2
| FIG |  | 14,260 |  | 14.26 | [13 empty] | 2
| FIG |  | "m.č. 025a |  | 0 | [13 empty] | 2
| FIG |  | 11,730 |  | 11.73 | [13 empty] | 2
| FIG |  | "m.č. 046 |  | 0 | [13 empty] | 2
| FIG |  | 28,800 |  | 28.8 | [13 empty] | 2
| FIG |  | "m.č. 048 |  | 0 | [13 empty] | 2
| FIG |  | 8,910 |  | 8.91 | [13 empty] | 2
| FIG |  | Mezisoučet 1.PP |  | 263.07 | [13 empty] | 2
| FIG |  | "D.1.1.06_Půdorys_1.NP |  | 0 | [13 empty] | 2
| FIG |  | "m.č. 105 |  | 0 | [13 empty] | 2
| FIG |  | 7,620 |  | 7.62 | [13 empty] | 2
| FIG |  | "m.č. 111a |  | 0 | [13 empty] | 2
| FIG |  | 6,910 |  | 6.91 | [13 empty] | 2
| FIG |  | "m.č. 111b |  | 0 | [13 empty] | 2
| FIG |  | 7,500 |  | 7.5 | [13 empty] | 2
| FIG |  | "m.č. 112 |  | 0 | [13 empty] | 2
| FIG |  | 4,750 |  | 4.75 | [13 empty] | 2
| FIG |  | "m.č. 151 |  | 0 | [13 empty] | 2
| FIG |  | 22,280 |  | 22.28 | [13 empty] | 2
| FIG |  | "m.č. 161 |  | 0 | [13 empty] | 2
| FIG |  | 22,710 |  | 22.71 | [13 empty] | 2
| FIG |  | "m.č. 161a |  | 0 | [13 empty] | 2
| FIG |  | 9,200 |  | 9.2 | [13 empty] | 2
| FIG |  | "m.č. 162 |  | 0 | [13 empty] | 2
| FIG |  | 21,450 |  | 21.45 | [13 empty] | 2
| FIG |  | "m.č. 162a |  | 0 | [13 empty] | 2
| FIG |  | 5,030 |  | 5.03 | [13 empty] | 2
| FIG |  | "m.č. 163 |  | 0 | [13 empty] | 2
| FIG |  | 37,070 |  | 37.07 | [13 empty] | 2
| FIG |  | "m.č. 163a |  | 0 | [13 empty] | 2
| FIG |  | 11,690 |  | 11.69 | [13 empty] | 2
| FIG |  | "m.č. 164 |  | 0 | [13 empty] | 2
| FIG |  | 64,690 |  | 64.69 | [13 empty] | 2
| FIG |  | "m.č. 165 |  | 0 | [13 empty] | 2
| FIG |  | 13,260 |  | 13.26 | [13 empty] | 2
| FIG |  | Mezisoučet 1.NP |  | 234.16 | [13 empty] | 2
| FIG |  | "D.1.1.07_Půdorys_2.NP |  | 0 | [13 empty] | 2
| FIG |  | "m.č. 206a |  | 0 | [13 empty] | 2
| FIG |  | 4,370 |  | 4.37 | [13 empty] | 2
| FIG |  | "m.č. 207a |  | 0 | [13 empty] | 2
| FIG |  | 8,700 |  | 8.7 | [13 empty] | 2
| FIG |  | "m.č. 210a |  | 0 | [13 empty] | 2
| FIG |  | 4,770 |  | 4.77 | [13 empty] | 2
| FIG |  | "m.č. 212 |  | 0 | [13 empty] | 2
| FIG |  | 45,680 |  | 45.68 | [13 empty] | 2
| FIG |  | "m.č. 221 |  | 0 | [13 empty] | 2
| FIG |  | 16,140 |  | 16.14 | [13 empty] | 2
| FIG |  | "m.č. 222 |  | 0 | [13 empty] | 2
| FIG |  | 26,090 |  | 26.09 | [13 empty] | 2
| FIG |  | "m.č. 227 |  | 0 | [13 empty] | 2
| FIG |  | 20,050 |  | 20.05 | [13 empty] | 2
| FIG |  | "m.č. 236a |  | 0 | [13 empty] | 2
| FIG |  | 4,540 |  | 4.54 | [13 empty] | 2
| FIG |  | "m.č. 238 |  | 0 | [13 empty] | 2
| FIG |  | 5,290 |  | 5.29 | [13 empty] | 2
| FIG |  | "m.č. 239a |  | 0 | [13 empty] | 2
| FIG |  | 9,230 |  | 9.23 | [13 empty] | 2
| FIG |  | Mezisoučet 2.NP |  | 144.86 | [13 empty] | 2
| FIG |  | "D.1.1.08_Půdorys_3.NP |  | 0 | [13 empty] | 2
| FIG |  | "m.č. 306 |  | 0 | [13 empty] | 2
| FIG |  | 18,470 |  | 18.47 | [13 empty] | 2
| FIG |  | "m.č. 306a |  | 0 | [13 empty] | 2
| FIG |  | 5,070 |  | 5.07 | [13 empty] | 2
| FIG |  | "m.č. 352 |  | 0 | [13 empty] | 2
| FIG |  | 5,390 |  | 5.39 | [13 empty] | 2
| FIG |  | Mezisoučet 3.NP |  | 28.93 | [13 empty] | 2
| FIG |  | "D.1.1.09_Půdorys_4.NP |  | 0 | [13 empty] | 2
| FIG |  | "m.č. 407 |  | 0 | [13 empty] | 2
| FIG |  | 17,600 |  | 17.6 | [13 empty] | 2
| FIG |  | Mezisoučet 4.NP |  | 17.6 | [13 empty] | 2
| FIG |  | Součet |  | 688.62 | [13 empty] | 2
| FIG |  | Rozpad figury: P3b | [15 empty] | 2
| FIG |  | "D.1.1.06_Půdorys_1.NP |  | 0 | [13 empty] | 2
| FIG |  | "m.č. 108 |  | 0 | [13 empty] | 2
| FIG |  | 10,370 |  | 10.37 | [13 empty] | 2
| FIG |  | "m.č. 110 |  | 0 | [13 empty] | 2
| FIG |  | 8,350 |  | 8.35 | [13 empty] | 2
| FIG |  | "m.č. 116 |  | 0 | [13 empty] | 2
| FIG |  | 87,730 |  | 87.73 | [13 empty] | 2
| FIG |  | "m.č. 117 |  | 0 | [13 empty] | 2
| FIG |  | 6,370 |  | 6.37 | [13 empty] | 2
| FIG |  | "m.č. 119 |  | 0 | [13 empty] | 2
| FIG |  | 3,430 |  | 3.43 | [13 empty] | 2
| FIG |  | "m.č. 120 |  | 0 | [13 empty] | 2
| FIG |  | 3,560 |  | 3.56 | [13 empty] | 2
| FIG |  | "m.č. 121 |  | 0 | [13 empty] | 2
| FIG |  | 8,470 |  | 8.47 | [13 empty] | 2
| FIG |  | "m.č. 126 |  | 0 | [13 empty] | 2
| FIG |  | 14,000 |  | 14 | [13 empty] | 2
| FIG |  | "m.č. 126a |  | 0 | [13 empty] | 2
| FIG |  | 4,150 |  | 4.15 | [13 empty] | 2
| FIG |  | "m.č. 127 |  | 0 | [13 empty] | 2
| FIG |  | 18,000 |  | 18 | [13 empty] | 2
| FIG |  | "m.č. 127a |  | 0 | [13 empty] | 2
| FIG |  | 4,860 |  | 4.86 | [13 empty] | 2
| FIG |  | "m.č. 128 |  | 0 | [13 empty] | 2
| FIG |  | 7,720 |  | 7.72 | [13 empty] | 2
| FIG |  | "m.č. 128a |  | 0 | [13 empty] | 2
| FIG |  | 10,800 |  | 10.8 | [13 empty] | 2
| FIG |  | "m.č. 129 |  | 0 | [13 empty] | 2
| FIG |  | 8,250 |  | 8.25 | [13 empty] | 2
| FIG |  | "m.č. 130 |  | 0 | [13 empty] | 2
| FIG |  | 38,020 |  | 38.02 | [13 empty] | 2
| FIG |  | "m.č. 131 |  | 0 | [13 empty] | 2
| FIG |  | 8,190 |  | 8.19 | [13 empty] | 2
| FIG |  | "m.č. 135 |  | 0 | [13 empty] | 2
| FIG |  | 21,350 |  | 21.35 | [13 empty] | 2
| FIG |  | "m.č. 135a |  | 0 | [13 empty] | 2
| FIG |  | 12,720 |  | 12.72 | [13 empty] | 2
| FIG |  | "m.č. 136a |  | 0 | [13 empty] | 2
| FIG |  | 6,200 |  | 6.2 | [13 empty] | 2
| FIG |  | "m.č. 137 |  | 0 | [13 empty] | 2
| FIG |  | 6,950 |  | 6.95 | [13 empty] | 2
| FIG |  | "m.č. 138 |  | 0 | [13 empty] | 2
| FIG |  | 20,550 |  | 20.55 | [13 empty] | 2
| FIG |  | Mezisoučet 1.NP |  | 310.04 | [13 empty] | 2
| FIG |  | Součet |  | 310.04 | [13 empty] | 2
| FIG |  | Rozpad figury: P4 | [15 empty] | 2
| FIG |  | "D.1.1.07_Půdorys_2.NP |  | 0 | [13 empty] | 2
| FIG |  | "m.č. 229a |  | 0 | [13 empty] | 2
| FIG |  | 14,520 |  | 14.52 | [13 empty] | 2
| FIG |  | "m.č. 230 |  | 0 | [13 empty] | 2
| FIG |  | 32,390 |  | 32.39 | [13 empty] | 2
| FIG |  | "m.č. 230a |  | 0 | [13 empty] | 2
| FIG |  | 21,450 |  | 21.45 | [13 empty] | 2
| FIG |  | "m.č. 230b |  | 0 | [13 empty] | 2
| FIG |  | 10,040 |  | 10.04 | [13 empty] | 2
| FIG |  | "m.č. 230c |  | 0 | [13 empty] | 2
| FIG |  | 6,510 |  | 6.51 | [13 empty] | 2
| FIG |  | "m.č. 231 |  | 0 | [13 empty] | 2
| FIG |  | 19,680 |  | 19.68 | [13 empty] | 2
| FIG |  | "m.č. 242 |  | 0 | [13 empty] | 2
| FIG |  | 20,960 |  | 20.96 | [13 empty] | 2
| FIG |  | "m.č. 243 |  | 0 | [13 empty] | 2
| FIG |  | 20,960 |  | 20.96 | [13 empty] | 2
| FIG |  | "m.č. 245 |  | 0 | [13 empty] | 2
| FIG |  | 24,510 |  | 24.51 | [13 empty] | 2
| FIG |  | "m.č. 245c |  | 0 | [13 empty] | 2
| FIG |  | 25,280 |  | 25.28 | [13 empty] | 2
| FIG |  | Mezisoučet 2.NP |  | 196.3 | [13 empty] | 2
| FIG |  | "D.1.1.08_Půdorys_3.NP |  | 0 | [13 empty] | 2
| FIG |  | "m.č. 309 |  | 0 | [13 empty] | 2
| FIG |  | 21,260 |  | 21.26 | [13 empty] | 2
| FIG |  | "m.č. 309b |  | 0 | [13 empty] | 2
| FIG |  | 6,030 |  | 6.03 | [13 empty] | 2
| FIG |  | "m.č. 310 |  | 0 | [13 empty] | 2
| FIG |  | 21,330 |  | 21.33 | [13 empty] | 2
| FIG |  | "m.č. 310b |  | 0 | [13 empty] | 2
| FIG |  | 6,030 |  | 6.03 | [13 empty] | 2
| FIG |  | "m.č. 311 |  | 0 | [13 empty] | 2
| FIG |  | 21,330 |  | 21.33 | [13 empty] | 2
| FIG |  | "m.č. 311b |  | 0 | [13 empty] | 2
| FIG |  | 6,030 |  | 6.03 | [13 empty] | 2
| FIG |  | "m.č. 313 |  | 0 | [13 empty] | 2
| FIG |  | 21,540 |  | 21.54 | [13 empty] | 2
| FIG |  | "m.č. 313b |  | 0 | [13 empty] | 2
| FIG |  | 6,030 |  | 6.03 | [13 empty] | 2
| FIG |  | "m.č. 314 |  | 0 | [13 empty] | 2
| FIG |  | 31,730 |  | 31.73 | [13 empty] | 2
| FIG |  | "m.č. 314b |  | 0 | [13 empty] | 2
| FIG |  | 6,880 |  | 6.88 | [13 empty] | 2
| FIG |  | "m.č. 316 |  | 0 | [13 empty] | 2
| FIG |  | 52,180 |  | 52.18 | [13 empty] | 2
| FIG |  | "m.č. 318 |  | 0 | [13 empty] | 2
| FIG |  | 26,030 |  | 26.03 | [13 empty] | 2
| FIG |  | "m.č. 318b |  | 0 | [13 empty] | 2
| FIG |  | 3,280 |  | 3.28 | [13 empty] | 2
| FIG |  | "m.č. 319 |  | 0 | [13 empty] | 2
| FIG |  | 23,400 |  | 23.4 | [13 empty] | 2
| FIG |  | "m.č. 319b |  | 0 | [13 empty] | 2
| FIG |  | 2,970 |  | 2.97 | [13 empty] | 2
| FIG |  | "m.č. 320 |  | 0 | [13 empty] | 2
| FIG |  | 17,440 |  | 17.44 | [13 empty] | 2
| FIG |  | "m.č. 320b |  | 0 | [13 empty] | 2
| FIG |  | 2,970 |  | 2.97 | [13 empty] | 2
| FIG |  | "m.č. 324 |  | 0 | [13 empty] | 2
| FIG |  | 60,680 |  | 60.68 | [13 empty] | 2
| FIG |  | "m.č. 329 |  | 0 | [13 empty] | 2
| FIG |  | 20,790 |  | 20.79 | [13 empty] | 2
| FIG |  | "m.č. 329a |  | 0 | [13 empty] | 2
| FIG |  | 21,540 |  | 21.54 | [13 empty] | 2
| FIG |  | "m.č. 329b |  | 0 | [13 empty] | 2
| FIG |  | 10,790 |  | 10.79 | [13 empty] | 2
| FIG |  | "m.č. 331 |  | 0 | [13 empty] | 2
| FIG |  | 17,440 |  | 17.44 | [13 empty] | 2
| FIG |  | "m.č. 331b |  | 0 | [13 empty] | 2
| FIG |  | 2,970 |  | 2.97 | [13 empty] | 2
| FIG |  | "m.č. 333 |  | 0 | [13 empty] | 2
| FIG |  | 23,400 |  | 23.4 | [13 empty] | 2
| FIG |  | "m.č. 333b |  | 0 | [13 empty] | 2
| FIG |  | 2,970 |  | 2.97 | [13 empty] | 2
| FIG |  | "m.č. 335 |  | 0 | [13 empty] | 2
| FIG |  | 25,490 |  | 25.49 | [13 empty] | 2
| FIG |  | "m.č. 335b |  | 0 | [13 empty] | 2
| FIG |  | 3,280 |  | 3.28 | [13 empty] | 2
| FIG |  | "m.č. 340 |  | 0 | [13 empty] | 2
| FIG |  | 75,980 |  | 75.98 | [13 empty] | 2
| FIG |  | "m.č. 342 |  | 0 | [13 empty] | 2
| FIG |  | 32,950 |  | 32.95 | [13 empty] | 2
| FIG |  | "m.č. 342b |  | 0 | [13 empty] | 2
| FIG |  | 6,880 |  | 6.88 | [13 empty] | 2
| FIG |  | "m.č. 343 |  | 0 | [13 empty] | 2
| FIG |  | 21,260 |  | 21.26 | [13 empty] | 2
| FIG |  | "m.č. 343b |  | 0 | [13 empty] | 2
| FIG |  | 6,030 |  | 6.03 | [13 empty] | 2
| FIG |  | "m.č. 344 |  | 0 | [13 empty] | 2
| FIG |  | 21,330 |  | 21.33 | [13 empty] | 2
| FIG |  | "m.č. 344b |  | 0 | [13 empty] | 2
| FIG |  | 6,030 |  | 6.03 | [13 empty] | 2
| FIG |  | "m.č. 345 |  | 0 | [13 empty] | 2
| FIG |  | 21,330 |  | 21.33 | [13 empty] | 2
| FIG |  | "m.č. 345b |  | 0 | [13 empty] | 2
| FIG |  | 6,030 |  | 6.03 | [13 empty] | 2
| FIG |  | "m.č. 346 |  | 0 | [13 empty] | 2
| FIG |  | 21,260 |  | 21.26 | [13 empty] | 2
| FIG |  | "m.č. 346b |  | 0 | [13 empty] | 2
| FIG |  | 6,030 |  | 6.03 | [13 empty] | 2
| FIG |  | "m.č. 347 |  | 0 | [13 empty] | 2
| FIG |  | 15,620 |  | 15.62 | [13 empty] | 2
| FIG |  | "m.č. 347a |  | 0 | [13 empty] | 2
| FIG |  | 5,360 |  | 5.36 | [13 empty] | 2
| FIG |  | "m.č. 347b |  | 0 | [13 empty] | 2
| FIG |  | 5,330 |  | 5.33 | [13 empty] | 2
| FIG |  | "m.č. 348 |  | 0 | [13 empty] | 2
| FIG |  | 21,330 |  | 21.33 | [13 empty] | 2
| FIG |  | "m.č. 348b |  | 0 | [13 empty] | 2
| FIG |  | 6,030 |  | 6.03 | [13 empty] | 2
| FIG |  | "m.č. 349 |  | 0 | [13 empty] | 2
| FIG |  | 21,330 |  | 21.33 | [13 empty] | 2
| FIG |  | "m.č. 349b |  | 0 | [13 empty] | 2
| FIG |  | 6,350 |  | 6.35 | [13 empty] | 2
| FIG |  | Mezisoučet 3.NP |  | 772.27 | [13 empty] | 2
| FIG |  | "D.1.1.09_Půdorys_4.NP |  | 0 | [13 empty] | 2
| FIG |  | "m.č. 409 |  | 0 | [13 empty] | 2
| FIG |  | 21,260 |  | 21.26 | [13 empty] | 2
| FIG |  | "m.č. 409b |  | 0 | [13 empty] | 2
| FIG |  | 6,030 |  | 6.03 | [13 empty] | 2
| FIG |  | "m.č. 410 |  | 0 | [13 empty] | 2
| FIG |  | 21,330 |  | 21.33 | [13 empty] | 2
| FIG |  | "m.č. 410b |  | 0 | [13 empty] | 2
| FIG |  | 6,030 |  | 6.03 | [13 empty] | 2
| FIG |  | "m.č. 411 |  | 0 | [13 empty] | 2
| FIG |  | 21,330 |  | 21.33 | [13 empty] | 2
| FIG |  | "m.č. 411b |  | 0 | [13 empty] | 2
| FIG |  | 6,030 |  | 6.03 | [13 empty] | 2
| FIG |  | "m.č. 413 |  | 0 | [13 empty] | 2
| FIG |  | 21,540 |  | 21.54 | [13 empty] | 2
| FIG |  | "m.č. 413b |  | 0 | [13 empty] | 2
| FIG |  | 6,030 |  | 6.03 | [13 empty] | 2
| FIG |  | "m.č. 414 |  | 0 | [13 empty] | 2
| FIG |  | 21,520 |  | 21.52 | [13 empty] | 2
| FIG |  | "m.č. 414b |  | 0 | [13 empty] | 2
| FIG |  | 8,130 |  | 8.13 | [13 empty] | 2
| FIG |  | "m.č. 415 |  | 0 | [13 empty] | 2
| FIG |  | 48,050 |  | 48.05 | [13 empty] | 2
| FIG |  | "m.č. 417 |  | 0 | [13 empty] | 2
| FIG |  | 24,280 |  | 24.28 | [13 empty] | 2
| FIG |  | "m.č. 417b |  | 0 | [13 empty] | 2
| FIG |  | 2,970 |  | 2.97 | [13 empty] | 2
| FIG |  | "m.č. 418 |  | 0 | [13 empty] | 2
| FIG |  | 20,370 |  | 20.37 | [13 empty] | 2
| FIG |  | "m.č. 420 |  | 0 | [13 empty] | 2
| FIG |  | 17,440 |  | 17.44 | [13 empty] | 2
| FIG |  | "m.č. 420b |  | 0 | [13 empty] | 2
| FIG |  | 2,970 |  | 2.97 | [13 empty] | 2
| FIG |  | "m.č. 429 |  | 0 | [13 empty] | 2
| FIG |  | 21,190 |  | 21.19 | [13 empty] | 2
| FIG |  | "m.č. 430 |  | 0 | [13 empty] | 2
| FIG |  | 21,910 |  | 21.91 | [13 empty] | 2
| FIG |  | "m.č. 430a |  | 0 | [13 empty] | 2
| FIG |  | 10,790 |  | 10.79 | [13 empty] | 2
| FIG |  | "m.č. 434 |  | 0 | [13 empty] | 2
| FIG |  | 17,440 |  | 17.44 | [13 empty] | 2
| FIG |  | "m.č. 434b |  | 0 | [13 empty] | 2
| FIG |  | 2,970 |  | 2.97 | [13 empty] | 2
| FIG |  | "m.č. 436 |  | 0 | [13 empty] | 2
| FIG |  | 20,370 |  | 20.37 | [13 empty] | 2
| FIG |  | "m.č. 436b |  | 0 | [13 empty] | 2
| FIG |  | 2,970 |  | 2.97 | [13 empty] | 2
| FIG |  | "m.č. 438 |  | 0 | [13 empty] | 2
| FIG |  | 24,280 |  | 24.28 | [13 empty] | 2
| FIG |  | "m.č. 438b |  | 0 | [13 empty] | 2
| FIG |  | 2,970 |  | 2.97 | [13 empty] | 2
| FIG |  | "m.č. 440 |  | 0 | [13 empty] | 2
| FIG |  | 71,860 |  | 71.86 | [13 empty] | 2
| FIG |  | "m.č. 441 |  | 0 | [13 empty] | 2
| FIG |  | 21,810 |  | 21.81 | [13 empty] | 2
| FIG |  | "m.č. 442 |  | 0 | [13 empty] | 2
| FIG |  | 21,260 |  | 21.26 | [13 empty] | 2
| FIG |  | "m.č. 442b |  | 0 | [13 empty] | 2
| FIG |  | 6,030 |  | 6.03 | [13 empty] | 2
| FIG |  | "m.č. 443 |  | 0 | [13 empty] | 2
| FIG |  | 21,330 |  | 21.33 | [13 empty] | 2
| FIG |  | "m.č. 443b |  | 0 | [13 empty] | 2
| FIG |  | 6,030 |  | 6.03 | [13 empty] | 2
| FIG |  | "m.č. 444 |  | 0 | [13 empty] | 2
| FIG |  | 21,330 |  | 21.33 | [13 empty] | 2
| FIG |  | "m.č. 444b |  | 0 | [13 empty] | 2
| FIG |  | 6,030 |  | 6.03 | [13 empty] | 2
| FIG |  | "m.č. 445 |  | 0 | [13 empty] | 2
| FIG |  | 21,260 |  | 21.26 | [13 empty] | 2
| FIG |  | "m.č. 445b |  | 0 | [13 empty] | 2
| FIG |  | 6,030 |  | 6.03 | [13 empty] | 2
| FIG |  | "m.č. 446 |  | 0 | [13 empty] | 2
| FIG |  | 15,620 |  | 15.62 | [13 empty] | 2
| FIG |  | "m.č. 446b |  | 0 | [13 empty] | 2
| FIG |  | 6,030 |  | 6.03 | [13 empty] | 2
| FIG |  | "m.č. 447 |  | 0 | [13 empty] | 2
| FIG |  | 5,330 |  | 5.33 | [13 empty] | 2
| FIG |  | "m.č. 448 |  | 0 | [13 empty] | 2
| FIG |  | 21,330 |  | 21.33 | [13 empty] | 2
| FIG |  | "m.č. 448b |  | 0 | [13 empty] | 2
| FIG |  | 6,030 |  | 6.03 | [13 empty] | 2
| FIG |  | "m.č. 449 |  | 0 | [13 empty] | 2
| FIG |  | 21,330 |  | 21.33 | [13 empty] | 2
| FIG |  | "m.č. 449b |  | 0 | [13 empty] | 2
| FIG |  | 6,350 |  | 6.35 | [13 empty] | 2
| FIG |  | Mezisoučet 4.NP |  | 665.19 | [13 empty] | 2
| FIG |  | "D.1.1.10_Půdorys_5.NP |  | 0 | [13 empty] | 2
| FIG |  | "m.č. 509 |  | 0 | [13 empty] | 2
| FIG |  | 21,260 |  | 21.26 | [13 empty] | 2
| FIG |  | "m.č. 509b |  | 0 | [13 empty] | 2
| FIG |  | 6,030 |  | 6.03 | [13 empty] | 2
| FIG |  | "m.č. 510 |  | 0 | [13 empty] | 2
| FIG |  | 21,330 |  | 21.33 | [13 empty] | 2
| FIG |  | "m.č. 510b |  | 0 | [13 empty] | 2
| FIG |  | 6,030 |  | 6.03 | [13 empty] | 2
| FIG |  | "m.č. 511 |  | 0 | [13 empty] | 2
| FIG |  | 21,330 |  | 21.33 | [13 empty] | 2
| FIG |  | "m.č. 511b |  | 0 | [13 empty] | 2
| FIG |  | 6,030 |  | 6.03 | [13 empty] | 2
| FIG |  | "m.č. 513 |  | 0 | [13 empty] | 2
| FIG |  | 21,540 |  | 21.54 | [13 empty] | 2
| FIG |  | "m.č. 513b |  | 0 | [13 empty] | 2
| FIG |  | 6,030 |  | 6.03 | [13 empty] | 2
| FIG |  | "m.č. 514 |  | 0 | [13 empty] | 2
| FIG |  | 21,520 |  | 21.52 | [13 empty] | 2
| FIG |  | "m.č. 514b |  | 0 | [13 empty] | 2
| FIG |  | 8,130 |  | 8.13 | [13 empty] | 2
| FIG |  | "m.č. 515 |  | 0 | [13 empty] | 2
| FIG |  | 48,050 |  | 48.05 | [13 empty] | 2
| FIG |  | "m.č. 517 |  | 0 | [13 empty] | 2
| FIG |  | 24,280 |  | 24.28 | [13 empty] | 2
| FIG |  | "m.č. 517b |  | 0 | [13 empty] | 2
| FIG |  | 2,970 |  | 2.97 | [13 empty] | 2
| FIG |  | "m.č. 518 |  | 0 | [13 empty] | 2
| FIG |  | 20,370 |  | 20.37 | [13 empty] | 2
| FIG |  | "m.č. 518b |  | 0 | [13 empty] | 2
| FIG |  | 2,970 |  | 2.97 | [13 empty] | 2
| FIG |  | "m.č. 520 |  | 0 | [13 empty] | 2
| FIG |  | 17,440 |  | 17.44 | [13 empty] | 2
| FIG |  | "m.č. 520b |  | 0 | [13 empty] | 2
| FIG |  | 2,820 |  | 2.82 | [13 empty] | 2
| FIG |  | "m.č. 529 |  | 0 | [13 empty] | 2
| FIG |  | 21,190 |  | 21.19 | [13 empty] | 2
| FIG |  | "m.č. 530 |  | 0 | [13 empty] | 2
| FIG |  | 21,910 |  | 21.91 | [13 empty] | 2
| FIG |  | "m.č. 530a |  | 0 | [13 empty] | 2
| FIG |  | 10,790 |  | 10.79 | [13 empty] | 2
| FIG |  | "m.č. 534 |  | 0 | [13 empty] | 2
| FIG |  | 17,440 |  | 17.44 | [13 empty] | 2
| FIG |  | "m.č. 534b |  | 0 | [13 empty] | 2
| FIG |  | 2,970 |  | 2.97 | [13 empty] | 2
| FIG |  | "m.č. 536 |  | 0 | [13 empty] | 2
| FIG |  | 20,370 |  | 20.37 | [13 empty] | 2
| FIG |  | "m.č. 536b |  | 0 | [13 empty] | 2
| FIG |  | 2,820 |  | 2.82 | [13 empty] | 2
| FIG |  | "m.č. 538 |  | 0 | [13 empty] | 2
| FIG |  | 24,280 |  | 24.28 | [13 empty] | 2
| FIG |  | "m.č. 538b |  | 0 | [13 empty] | 2
| FIG |  | 2,970 |  | 2.97 | [13 empty] | 2
| FIG |  | "m.č. 540 |  | 0 | [13 empty] | 2
| FIG |  | 71,860 |  | 71.86 | [13 empty] | 2
| FIG |  | "m.č. 541 |  | 0 | [13 empty] | 2
| FIG |  | 21,810 |  | 21.81 | [13 empty] | 2
| FIG |  | "m.č. 541b |  | 0 | [13 empty] | 2
| FIG |  | 8,130 |  | 8.13 | [13 empty] | 2
| FIG |  | "m.č. 542 |  | 0 | [13 empty] | 2
| FIG |  | 21,260 |  | 21.26 | [13 empty] | 2
| FIG |  | "m.č. 542b |  | 0 | [13 empty] | 2
| FIG |  | 6,030 |  | 6.03 | [13 empty] | 2
| FIG |  | "m.č. 543 |  | 0 | [13 empty] | 2
| FIG |  | 21,330 |  | 21.33 | [13 empty] | 2
| FIG |  | "m.č. 543b |  | 0 | [13 empty] | 2
| FIG |  | 6,030 |  | 6.03 | [13 empty] | 2
| FIG |  | "m.č. 544 |  | 0 | [13 empty] | 2
| FIG |  | 21,330 |  | 21.33 | [13 empty] | 2
| FIG |  | "m.č. 554b |  | 0 | [13 empty] | 2
| FIG |  | 6,030 |  | 6.03 | [13 empty] | 2
| FIG |  | "m.č. 545 |  | 0 | [13 empty] | 2
| FIG |  | 21,260 |  | 21.26 | [13 empty] | 2
| FIG |  | "m.č. 545b |  | 0 | [13 empty] | 2
| FIG |  | 6,030 |  | 6.03 | [13 empty] | 2
| FIG |  | "m.č. 546 |  | 0 | [13 empty] | 2
| FIG |  | 15,620 |  | 15.62 | [13 empty] | 2
| FIG |  | "m.č. 546a |  | 0 | [13 empty] | 2
| FIG |  | 5,360 |  | 5.36 | [13 empty] | 2
| FIG |  | "m.č. 547 |  | 0 | [13 empty] | 2
| FIG |  | 5,330 |  | 5.33 | [13 empty] | 2
| FIG |  | "m.č. 548 |  | 0 | [13 empty] | 2
| FIG |  | 21,330 |  | 21.33 | [13 empty] | 2
| FIG |  | "m.č. 548b |  | 0 | [13 empty] | 2
| FIG |  | 6,030 |  | 6.03 | [13 empty] | 2
| FIG |  | "m.č. 549 |  | 0 | [13 empty] | 2
| FIG |  | 21,330 |  | 21.33 | [13 empty] | 2
| FIG |  | "m.č. 549b |  | 0 | [13 empty] | 2
| FIG |  | 6,350 |  | 6.35 | [13 empty] | 2
| FIG |  | Mezisoučet 5.NP |  | 675.32 | [13 empty] | 2
| FIG |  | Součet |  | 2309.08 | [13 empty] | 2
| FIG |  | Rozpad figury: P4a | [15 empty] | 2
| FIG |  | "D.1.1.07_Půdorys_2.NP |  | 0 | [13 empty] | 2
| FIG |  | "m.č. 205a |  | 0 | [13 empty] | 2
| FIG |  | 3,580 |  | 3.58 | [13 empty] | 2
| FIG |  | "m.č. 206 |  | 0 | [13 empty] | 2
| FIG |  | 22,500 |  | 22.5 | [13 empty] | 2
| FIG |  | "m.č. 207 |  | 0 | [13 empty] | 2
| FIG |  | 21,720 |  | 21.72 | [13 empty] | 2
| FIG |  | "m.č. 208 |  | 0 | [13 empty] | 2
| FIG |  | 54,460 |  | 54.46 | [13 empty] | 2
| FIG |  | "m.č. 208a |  | 0 | [13 empty] | 2
| FIG |  | 7,150 |  | 7.15 | [13 empty] | 2
| FIG |  | "m.č. 210 |  | 0 | [13 empty] | 2
| FIG |  | 21,370 |  | 21.37 | [13 empty] | 2
| FIG |  | "m.č. 211 |  | 0 | [13 empty] | 2
| FIG |  | 36,460 |  | 36.46 | [13 empty] | 2
| FIG |  | "m.č. 211a |  | 0 | [13 empty] | 2
| FIG |  | 6,540 |  | 6.54 | [13 empty] | 2
| FIG |  | "m.č. 211c |  | 0 | [13 empty] | 2
| FIG |  | 5,750 |  | 5.75 | [13 empty] | 2
| FIG |  | "m.č. 212 |  | 0 | [13 empty] | 2
| FIG |  | 5,240 |  | 5.24 | [13 empty] | 2
| FIG |  | "m.č. 212a |  | 0 | [13 empty] | 2
| FIG |  | 19,190 |  | 19.19 | [13 empty] | 2
| FIG |  | "m.č. 213 |  | 0 | [13 empty] | 2
| FIG |  | 22,670 |  | 22.67 | [13 empty] | 2
| FIG |  | "m.č. 214 |  | 0 | [13 empty] | 2
| FIG |  | 24,530 |  | 24.53 | [13 empty] | 2
| FIG |  | "m.č. 215 |  | 0 | [13 empty] | 2
| FIG |  | 24,470 |  | 24.47 | [13 empty] | 2
| FIG |  | "m.č. 216 |  | 0 | [13 empty] | 2
| FIG |  | 25,730 |  | 25.73 | [13 empty] | 2
| FIG |  | "m.č. 228 |  | 0 | [13 empty] | 2
| FIG |  | 21,160 |  | 21.16 | [13 empty] | 2
| FIG |  | "m.č. 232 |  | 0 | [13 empty] | 2
| FIG |  | 17,010 |  | 17.01 | [13 empty] | 2
| FIG |  | "m.č. 233 |  | 0 | [13 empty] | 2
| FIG |  | 26,410 |  | 26.41 | [13 empty] | 2
| FIG |  | "m.č. 234 |  | 0 | [13 empty] | 2
| FIG |  | 16,640 |  | 16.64 | [13 empty] | 2
| FIG |  | "m.č. 234b |  | 0 | [13 empty] | 2
| FIG |  | 19,460 |  | 19.46 | [13 empty] | 2
| FIG |  | "m.č. 235 |  | 0 | [13 empty] | 2
| FIG |  | 35,320 |  | 35.32 | [13 empty] | 2
| FIG |  | "m.č. 236 |  | 0 | [13 empty] | 2
| FIG |  | 33,250 |  | 33.25 | [13 empty] | 2
| FIG |  | "m.č. 236c |  | 0 | [13 empty] | 2
| FIG |  | 12,310 |  | 12.31 | [13 empty] | 2
| FIG |  | "m.č. 237 |  | 0 | [13 empty] | 2
| FIG |  | 21,620 |  | 21.62 | [13 empty] | 2
| FIG |  | "m.č. 239 |  | 0 | [13 empty] | 2
| FIG |  | 21,660 |  | 21.66 | [13 empty] | 2
| FIG |  | "m.č. 240 |  | 0 | [13 empty] | 2
| FIG |  | 22,780 |  | 22.78 | [13 empty] | 2
| FIG |  | "m.č. 240a |  | 0 | [13 empty] | 2
| FIG |  | 6,760 |  | 6.76 | [13 empty] | 2
| FIG |  | "m.č. 244 |  | 0 | [13 empty] | 2
| FIG |  | 21,470 |  | 21.47 | [13 empty] | 2
| FIG |  | Mezisoučet 2.NP |  | 577.21 | [13 empty] | 2
| FIG |  | "D.1.1.08_Půdorys_3.NP |  | 0 | [13 empty] | 2
| FIG |  | "m.č. 308 |  | 0 | [13 empty] | 2
| FIG |  | 18,150 |  | 18.15 | [13 empty] | 2
| FIG |  | "m.č. 308b |  | 0 | [13 empty] | 2
| FIG |  | 5,960 |  | 5.96 | [13 empty] | 2
| FIG |  | "m.č. 315 |  | 0 | [13 empty] | 2
| FIG |  | 7,360 |  | 7.36 | [13 empty] | 2
| FIG |  | "m.č. 317 |  | 0 | [13 empty] | 2
| FIG |  | 9,110 |  | 9.11 | [13 empty] | 2
| FIG |  | "m.č. 322 |  | 0 | [13 empty] | 2
| FIG |  | 27,710 |  | 27.71 | [13 empty] | 2
| FIG |  | "m.č. 322a |  | 0 | [13 empty] | 2
| FIG |  | 4,540 |  | 4.54 | [13 empty] | 2
| FIG |  | "m.č. 322b |  | 0 | [13 empty] | 2
| FIG |  | 2,290 |  | 2.29 | [13 empty] | 2
| FIG |  | "m.č. 330a |  | 0 | [13 empty] | 2
| FIG |  | 5,020 |  | 5.02 | [13 empty] | 2
| FIG |  | "m.č. 339 |  | 0 | [13 empty] | 2
| FIG |  | 8,280 |  | 8.28 | [13 empty] | 2
| FIG |  | "m.č. 341 |  | 0 | [13 empty] | 2
| FIG |  | 7,360 |  | 7.36 | [13 empty] | 2
| FIG |  | "m.č. 350 |  | 0 | [13 empty] | 2
| FIG |  | 23,810 |  | 23.81 | [13 empty] | 2
| FIG |  | Mezisoučet 3.NP |  | 119.59 | [13 empty] | 2
| FIG |  | "D.1.1.09_Půdorys_4.NP |  | 0 | [13 empty] | 2
| FIG |  | "m.č. 408 |  | 0 | [13 empty] | 2
| FIG |  | 13,490 |  | 13.49 | [13 empty] | 2
| FIG |  | "m.č. 408a |  | 0 | [13 empty] | 2
| FIG |  | 5,140 |  | 5.14 | [13 empty] | 2
| FIG |  | "m.č. 416 |  | 0 | [13 empty] | 2
| FIG |  | 2,710 |  | 2.71 | [13 empty] | 2
| FIG |  | "m.č. 422 |  | 0 | [13 empty] | 2
| FIG |  | 27,710 |  | 27.71 | [13 empty] | 2
| FIG |  | "m.č. 422a |  | 0 | [13 empty] | 2
| FIG |  | 2,370 |  | 2.37 | [13 empty] | 2
| FIG |  | "m.č. 423 |  | 0 | [13 empty] | 2
| FIG |  | 4,540 |  | 4.54 | [13 empty] | 2
| FIG |  | "m.č. 433a |  | 0 | [13 empty] | 2
| FIG |  | 5,020 |  | 5.02 | [13 empty] | 2
| FIG |  | "m.č. 439 |  | 0 | [13 empty] | 2
| FIG |  | 2,710 |  | 2.71 | [13 empty] | 2
| FIG |  | "m.č. 450 |  | 0 | [13 empty] | 2
| FIG |  | 18,110 |  | 18.11 | [13 empty] | 2
| FIG |  | Mezisoučet 4.NP |  | 81.8 | [13 empty] | 2
| FIG |  | "D.1.1.10_Půdorys_5.NP |  | 0 | [13 empty] | 2
| FIG |  | "m.č. 507 |  | 0 | [13 empty] | 2
| FIG |  | 17,600 |  | 17.6 | [13 empty] | 2
| FIG |  | "m.č. 508 |  | 0 | [13 empty] | 2
| FIG |  | 13,490 |  | 13.49 | [13 empty] | 2
| FIG |  | "m.č. 508a |  | 0 | [13 empty] | 2
| FIG |  | 5,140 |  | 5.14 | [13 empty] | 2
| FIG |  | "m.č. 516 |  | 0 | [13 empty] | 2
| FIG |  | 2,710 |  | 2.71 | [13 empty] | 2
| FIG |  | "m.č. 522 |  | 0 | [13 empty] | 2
| FIG |  | 27,710 |  | 27.71 | [13 empty] | 2
| FIG |  | "m.č. 522a |  | 0 | [13 empty] | 2
| FIG |  | 2,370 |  | 2.37 | [13 empty] | 2
| FIG |  | "m.č. 523 |  | 0 | [13 empty] | 2
| FIG |  | 4,540 |  | 4.54 | [13 empty] | 2
| FIG |  | "m.č. 533a |  | 0 | [13 empty] | 2
| FIG |  | 5,020 |  | 5.02 | [13 empty] | 2
| FIG |  | "m.č. 539 |  | 0 | [13 empty] | 2
| FIG |  | 2,710 |  | 2.71 | [13 empty] | 2
| FIG |  | "m.č. 550 |  | 0 | [13 empty] | 2
| FIG |  | 18,110 |  | 18.11 | [13 empty] | 2
| FIG |  | Mezisoučet 5.NP |  | 99.4 | [13 empty] | 2
| FIG |  | Součet |  | 878 | [13 empty] | 2
| FIG |  | Rozpad figury: P3c | [15 empty] | 2
| FIG |  | "D.1.1.05_Půdorys_1.PP |  | 0 | [13 empty] | 2
| FIG |  | "m.č. 029 |  | 0 | [13 empty] | 2
| FIG |  | 34,320 |  | 34.32 | [13 empty] | 2
| FIG |  | "m.č. 029a |  | 0 | [13 empty] | 2
| FIG |  | 9,620 |  | 9.62 | [13 empty] | 2
| FIG |  | Mezisoučet 1.PP |  | 43.94 | [13 empty] | 2
| FIG |  | "D.1.1.06_Půdorys_1.NP |  | 0 | [13 empty] | 2
| FIG |  | "m.č. 118 |  | 0 | [13 empty] | 2
| FIG |  | 18,480 |  | 18.48 | [13 empty] | 2
| FIG |  | "m.č. 122 |  | 0 | [13 empty] | 2
| FIG |  | 24,070 |  | 24.07 | [13 empty] | 2
| FIG |  | "m.č. 123 |  | 0 | [13 empty] | 2
| FIG |  | 23,930 |  | 23.93 | [13 empty] | 2
| FIG |  | "m.č. 123a |  | 0 | [13 empty] | 2
| FIG |  | 23,930 |  | 23.93 | [13 empty] | 2
| FIG |  | "m.č. 124 |  | 0 | [13 empty] | 2
| FIG |  | 14,200 |  | 14.2 | [13 empty] | 2
| FIG |  | "m.č. 124a |  | 0 | [13 empty] | 2
| FIG |  | 13,830 |  | 13.83 | [13 empty] | 2
| FIG |  | "m.č. 125 |  | 0 | [13 empty] | 2
| FIG |  | 22,700 |  | 22.7 | [13 empty] | 2
| FIG |  | "m.č. 133 |  | 0 | [13 empty] | 2
| FIG |  | 17,300 |  | 17.3 | [13 empty] | 2
| FIG |  | "m.č. 133a |  | 0 | [13 empty] | 2
| FIG |  | 12,720 |  | 12.72 | [13 empty] | 2
| FIG |  | "m.č. 134 |  | 0 | [13 empty] | 2
| FIG |  | 13,730 |  | 13.73 | [13 empty] | 2
| FIG |  | "m.č. 136 |  | 0 | [13 empty] | 2
| FIG |  | 27,410 |  | 27.41 | [13 empty] | 2
| FIG |  | Mezisoučet 1.NP |  | 212.3 | [13 empty] | 2
| FIG |  | Součet |  | 256.24 | [13 empty] | 2
| FIG |  | Rozpad figury: P3d | [15 empty] | 2
| FIG |  | "D.1.1.06_Půdorys_1.NP |  | 0 | [13 empty] | 2
| FIG |  | "m.č. 122a |  | 0 | [13 empty] | 2
| FIG |  | 9,940 |  | 9.94 | [13 empty] | 2
| FIG |  | "m.č. 123b |  | 0 | [13 empty] | 2
| FIG |  | 9,310 |  | 9.31 | [13 empty] | 2
| FIG |  | "m.č. 124b |  | 0 | [13 empty] | 2
| FIG |  | 4,360 |  | 4.36 | [13 empty] | 2
| FIG |  | "m.č. 125a |  | 0 | [13 empty] | 2
| FIG |  | 4,540 |  | 4.54 | [13 empty] | 2
| FIG |  | "m.č. 133b |  | 0 | [13 empty] | 2
| FIG |  | 5,070 |  | 5.07 | [13 empty] | 2
| FIG |  | "m.č. 134a |  | 0 | [13 empty] | 2
| FIG |  | 6,160 |  | 6.16 | [13 empty] | 2
| FIG |  | "m.č. 135b |  | 0 | [13 empty] | 2
| FIG |  | 5,470 |  | 5.47 | [13 empty] | 2
| FIG |  | "m.č. 139 |  | 0 | [13 empty] | 2
| FIG |  | 1,710 |  | 1.71 | [13 empty] | 2
| FIG |  | Mezisoučet 1.NP |  | 46.56 | [13 empty] | 2
| FIG |  | Součet |  | 46.56 | [13 empty] | 2
| FIG |  | Rozpad figury: P3e | [15 empty] | 2
| FIG |  | "D.1.1.06_Půdorys_1.NP |  | 0 | [13 empty] | 2
| FIG |  | "m.č. 147 |  | 0 | [13 empty] | 2
| FIG |  | 24,040 |  | 24.04 | [13 empty] | 2
| FIG |  | Mezisoučet 1.NP |  | 24.04 | [13 empty] | 2
| FIG |  | Součet |  | 24.04 | [13 empty] | 2
306 | K | 776991821 | Ostatní práce odstranění lepidla ručně z podlah | m2 | 4916.19 |  | 0 | CS ÚRS 2024 02 |  | základní |  | 0 | 0 | 0 | 0 | 0 | 16 | K | 2 |  |  |  | ROZPOCET | [5 empty] | 0 | 0 | 0 | 0 | 0 | 1 | 0 | 16 | -1709456169
| Online PSC |  | https://podminky.urs.cz/item/CS_URS_2024_02/776991821 | [14 empty] | Online PSC | 2
| VV |  | "D.1.1.05_Půdorys_1.PP | [14 empty] | VV | 2 | 1 | True | 0 | ROZPOCET
| VV |  | "D.1.1.06_Půdorys_1.NP | [14 empty] | VV | 2 | 1 | True | 0 | ROZPOCET
| VV |  | "D.1.1.07_Půdorys_2.NP | [14 empty] | VV | 2 | 1 | True | 0 | ROZPOCET
| VV |  | "D.1.1.08_Půdorys_3.NP | [14 empty] | VV | 2 | 1 | True | 0 | ROZPOCET
| VV |  | "D.1.1.09_Půdorys_4.NP | [14 empty] | VV | 2 | 1 | True | 0 | ROZPOCET
| VV |  | "D.1.1.10_Půdorys_5.NP | [14 empty] | VV | 2 | 1 | True | 0 | ROZPOCET
| VV |  | "plochy viz. Legenda místností + D.1.1.2.1_Tabulka_skladeb_podlah | [14 empty] | VV | 2 | 1 | True | 0 | ROZPOCET
| VV |  | P3+P3a+P3b+P3c+P3d+P3e+P4+P4a |  | 4916.19 | [12 empty] | VV | 2 | 2 | True | 1 | ROZPOCET
| FIG |  | Rozpad figury: P3 | [15 empty] | 2
| FIG |  | "D.1.1.06_Půdorys_1.NP |  | 0 | [13 empty] | 2
| FIG |  | "m.č. 114 |  | 0 | [13 empty] | 2
| FIG |  | 23,820 |  | 23.82 | [13 empty] | 2
| FIG |  | "m.č. 115 |  | 0 | [13 empty] | 2
| FIG |  | 5,010 |  | 5.01 | [13 empty] | 2
| FIG |  | "m.č. 145 |  | 0 | [13 empty] | 2
| FIG |  | 13,320 |  | 13.32 | [13 empty] | 2
| FIG |  | "m.č. 146 |  | 0 | [13 empty] | 2
| FIG |  | 40,350 |  | 40.35 | [13 empty] | 2
| FIG |  | "m.č. 148 |  | 0 | [13 empty] | 2
| FIG |  | 3,250 |  | 3.25 | [13 empty] | 2
| FIG |  | "m.č. 150 |  | 0 | [13 empty] | 2
| FIG |  | 8,380 |  | 8.38 | [13 empty] | 2
| FIG |  | "m.č. 170 |  | 0 | [13 empty] | 2
| FIG |  | 2,350 |  | 2.35 | [13 empty] | 2
| FIG |  | "m.č. 171 |  | 0 | [13 empty] | 2
| FIG |  | 1,400 |  | 1.4 | [13 empty] | 2
| FIG |  | "m.č. 175 |  | 0 | [13 empty] | 2
| FIG |  | 2,350 |  | 2.35 | [13 empty] | 2
| FIG |  | "m.č. 176 |  | 0 | [13 empty] | 2
| FIG |  | 1,630 |  | 1.63 | [13 empty] | 2
| FIG |  | Mezisoučet 1.NP |  | 101.86 | [13 empty] | 2
| FIG |  | "D.1.1.07_Půdorys_2.NP |  | 0 | [13 empty] | 2
| FIG |  | "m.č. 205 |  | 0 | [13 empty] | 2
| FIG |  | 59,490 |  | 59.49 | [13 empty] | 2
| FIG |  | "m.č. 245a |  | 0 | [13 empty] | 2
| FIG |  | 3,610 |  | 3.61 | [13 empty] | 2
| FIG |  | "m.č. 245b |  | 0 | [13 empty] | 2
| FIG |  | 2,450 |  | 2.45 | [13 empty] | 2
| FIG |  | Mezisoučet 2.NP |  | 65.55 | [13 empty] | 2
| FIG |  | "D.1.1.08_Půdorys_3.NP |  | 0 | [13 empty] | 2
| FIG |  | "m.č. 305 |  | 0 | [13 empty] | 2
| FIG |  | 37,140 |  | 37.14 | [13 empty] | 2
| FIG |  | Mezisoučet 3.NP |  | 37.14 | [13 empty] | 2
| FIG |  | "D.1.1.09_Půdorys_4.NP |  | 0 | [13 empty] | 2
| FIG |  | "m.č. 405 |  | 0 | [13 empty] | 2
| FIG |  | 38,850 |  | 38.85 | [13 empty] | 2
| FIG |  | "m.č. 424 |  | 0 | [13 empty] | 2
| FIG |  | 60,680 |  | 60.68 | [13 empty] | 2
| FIG |  | Mezisoučet 4.NP |  | 99.53 | [13 empty] | 2
| FIG |  | "D.1.1.10_Půdorys_5.NP |  | 0 | [13 empty] | 2
| FIG |  | "m.č. 505 |  | 0 | [13 empty] | 2
| FIG |  | 38,850 |  | 38.85 | [13 empty] | 2
| FIG |  | "m.č. 525 |  | 0 | [13 empty] | 2
| FIG |  | 60,680 |  | 60.68 | [13 empty] | 2
| FIG |  | Mezisoučet 5.NP |  | 99.53 | [13 empty] | 2
| FIG |  | Součet |  | 403.61 | [13 empty] | 2
| FIG |  | Rozpad figury: P3a | [15 empty] | 2
| FIG |  | "D.1.1.05_Půdorys_1.PP |  | 0 | [13 empty] | 2
| FIG |  | "m.č. 012 |  | 0 | [13 empty] | 2
| FIG |  | 65,870 |  | 65.87 | [13 empty] | 2
| FIG |  | "m.č. 013c |  | 0 | [13 empty] | 2
| FIG |  | 7,520 |  | 7.52 | [13 empty] | 2
| FIG |  | "m.č. 014 |  | 0 | [13 empty] | 2
| FIG |  | 3,380 |  | 3.38 | [13 empty] | 2
| FIG |  | "m.č. 020a |  | 0 | [13 empty] | 2
| FIG |  | 17,150 |  | 17.15 | [13 empty] | 2
| FIG |  | "m.č. 020c |  | 0 | [13 empty] | 2
| FIG |  | 18,750 |  | 18.75 | [13 empty] | 2
| FIG |  | "m.č. 021a |  | 0 | [13 empty] | 2
| FIG |  | 17,150 |  | 17.15 | [13 empty] | 2
| FIG |  | "m.č. 021c |  | 0 | [13 empty] | 2
| FIG |  | 17,550 |  | 17.55 | [13 empty] | 2
| FIG |  | "m.č. 022a |  | 0 | [13 empty] | 2
| FIG |  | 17,580 |  | 17.58 | [13 empty] | 2
| FIG |  | "m.č. 022c |  | 0 | [13 empty] | 2
| FIG |  | 19,130 |  | 19.13 | [13 empty] | 2
| FIG |  | "m.č. 023a |  | 0 | [13 empty] | 2
| FIG |  | 15,290 |  | 15.29 | [13 empty] | 2
| FIG |  | "m.č. 024a |  | 0 | [13 empty] | 2
| FIG |  | 14,260 |  | 14.26 | [13 empty] | 2
| FIG |  | "m.č. 025a |  | 0 | [13 empty] | 2
| FIG |  | 11,730 |  | 11.73 | [13 empty] | 2
| FIG |  | "m.č. 046 |  | 0 | [13 empty] | 2
| FIG |  | 28,800 |  | 28.8 | [13 empty] | 2
| FIG |  | "m.č. 048 |  | 0 | [13 empty] | 2
| FIG |  | 8,910 |  | 8.91 | [13 empty] | 2
| FIG |  | Mezisoučet 1.PP |  | 263.07 | [13 empty] | 2
| FIG |  | "D.1.1.06_Půdorys_1.NP |  | 0 | [13 empty] | 2
| FIG |  | "m.č. 105 |  | 0 | [13 empty] | 2
| FIG |  | 7,620 |  | 7.62 | [13 empty] | 2
| FIG |  | "m.č. 111a |  | 0 | [13 empty] | 2
| FIG |  | 6,910 |  | 6.91 | [13 empty] | 2
| FIG |  | "m.č. 111b |  | 0 | [13 empty] | 2
| FIG |  | 7,500 |  | 7.5 | [13 empty] | 2
| FIG |  | "m.č. 112 |  | 0 | [13 empty] | 2
| FIG |  | 4,750 |  | 4.75 | [13 empty] | 2
| FIG |  | "m.č. 151 |  | 0 | [13 empty] | 2
| FIG |  | 22,280 |  | 22.28 | [13 empty] | 2
| FIG |  | "m.č. 161 |  | 0 | [13 empty] | 2
| FIG |  | 22,710 |  | 22.71 | [13 empty] | 2
| FIG |  | "m.č. 161a |  | 0 | [13 empty] | 2
| FIG |  | 9,200 |  | 9.2 | [13 empty] | 2
| FIG |  | "m.č. 162 |  | 0 | [13 empty] | 2
| FIG |  | 21,450 |  | 21.45 | [13 empty] | 2
| FIG |  | "m.č. 162a |  | 0 | [13 empty] | 2
| FIG |  | 5,030 |  | 5.03 | [13 empty] | 2
| FIG |  | "m.č. 163 |  | 0 | [13 empty] | 2
| FIG |  | 37,070 |  | 37.07 | [13 empty] | 2
| FIG |  | "m.č. 163a |  | 0 | [13 empty] | 2
| FIG |  | 11,690 |  | 11.69 | [13 empty] | 2
| FIG |  | "m.č. 164 |  | 0 | [13 empty] | 2
| FIG |  | 64,690 |  | 64.69 | [13 empty] | 2
| FIG |  | "m.č. 165 |  | 0 | [13 empty] | 2
| FIG |  | 13,260 |  | 13.26 | [13 empty] | 2
| FIG |  | Mezisoučet 1.NP |  | 234.16 | [13 empty] | 2
| FIG |  | "D.1.1.07_Půdorys_2.NP |  | 0 | [13 empty] | 2
| FIG |  | "m.č. 206a |  | 0 | [13 empty] | 2
| FIG |  | 4,370 |  | 4.37 | [13 empty] | 2
| FIG |  | "m.č. 207a |  | 0 | [13 empty] | 2
| FIG |  | 8,700 |  | 8.7 | [13 empty] | 2
| FIG |  | "m.č. 210a |  | 0 | [13 empty] | 2
| FIG |  | 4,770 |  | 4.77 | [13 empty] | 2
| FIG |  | "m.č. 212 |  | 0 | [13 empty] | 2
| FIG |  | 45,680 |  | 45.68 | [13 empty] | 2
| FIG |  | "m.č. 221 |  | 0 | [13 empty] | 2
| FIG |  | 16,140 |  | 16.14 | [13 empty] | 2
| FIG |  | "m.č. 222 |  | 0 | [13 empty] | 2
| FIG |  | 26,090 |  | 26.09 | [13 empty] | 2
| FIG |  | "m.č. 227 |  | 0 | [13 empty] | 2
| FIG |  | 20,050 |  | 20.05 | [13 empty] | 2
| FIG |  | "m.č. 236a |  | 0 | [13 empty] | 2
| FIG |  | 4,540 |  | 4.54 | [13 empty] | 2
| FIG |  | "m.č. 238 |  | 0 | [13 empty] | 2
| FIG |  | 5,290 |  | 5.29 | [13 empty] | 2
| FIG |  | "m.č. 239a |  | 0 | [13 empty] | 2
| FIG |  | 9,230 |  | 9.23 | [13 empty] | 2
| FIG |  | Mezisoučet 2.NP |  | 144.86 | [13 empty] | 2
| FIG |  | "D.1.1.08_Půdorys_3.NP |  | 0 | [13 empty] | 2
| FIG |  | "m.č. 306 |  | 0 | [13 empty] | 2
| FIG |  | 18,470 |  | 18.47 | [13 empty] | 2
| FIG |  | "m.č. 306a |  | 0 | [13 empty] | 2
| FIG |  | 5,070 |  | 5.07 | [13 empty] | 2
| FIG |  | "m.č. 352 |  | 0 | [13 empty] | 2
| FIG |  | 5,390 |  | 5.39 | [13 empty] | 2
| FIG |  | Mezisoučet 3.NP |  | 28.93 | [13 empty] | 2
| FIG |  | "D.1.1.09_Půdorys_4.NP |  | 0 | [13 empty] | 2
| FIG |  | "m.č. 407 |  | 0 | [13 empty] | 2
| FIG |  | 17,600 |  | 17.6 | [13 empty] | 2
| FIG |  | Mezisoučet 4.NP |  | 17.6 | [13 empty] | 2
| FIG |  | Součet |  | 688.62 | [13 empty] | 2
| FIG |  | Rozpad figury: P3b | [15 empty] | 2
| FIG |  | "D.1.1.06_Půdorys_1.NP |  | 0 | [13 empty] | 2
| FIG |  | "m.č. 108 |  | 0 | [13 empty] | 2
| FIG |  | 10,370 |  | 10.37 | [13 empty] | 2
| FIG |  | "m.č. 110 |  | 0 | [13 empty] | 2
| FIG |  | 8,350 |  | 8.35 | [13 empty] | 2
| FIG |  | "m.č. 116 |  | 0 | [13 empty] | 2
| FIG |  | 87,730 |  | 87.73 | [13 empty] | 2
| FIG |  | "m.č. 117 |  | 0 | [13 empty] | 2
| FIG |  | 6,370 |  | 6.37 | [13 empty] | 2
| FIG |  | "m.č. 119 |  | 0 | [13 empty] | 2
| FIG |  | 3,430 |  | 3.43 | [13 empty] | 2
| FIG |  | "m.č. 120 |  | 0 | [13 empty] | 2
| FIG |  | 3,560 |  | 3.56 | [13 empty] | 2
| FIG |  | "m.č. 121 |  | 0 | [13 empty] | 2
| FIG |  | 8,470 |  | 8.47 | [13 empty] | 2
| FIG |  | "m.č. 126 |  | 0 | [13 empty] | 2
| FIG |  | 14,000 |  | 14 | [13 empty] | 2
| FIG |  | "m.č. 126a |  | 0 | [13 empty] | 2
| FIG |  | 4,150 |  | 4.15 | [13 empty] | 2
| FIG |  | "m.č. 127 |  | 0 | [13 empty] | 2
| FIG |  | 18,000 |  | 18 | [13 empty] | 2
| FIG |  | "m.č. 127a |  | 0 | [13 empty] | 2
| FIG |  | 4,860 |  | 4.86 | [13 empty] | 2
| FIG |  | "m.č. 128 |  | 0 | [13 empty] | 2
| FIG |  | 7,720 |  | 7.72 | [13 empty] | 2
| FIG |  | "m.č. 128a |  | 0 | [13 empty] | 2
| FIG |  | 10,800 |  | 10.8 | [13 empty] | 2
| FIG |  | "m.č. 129 |  | 0 | [13 empty] | 2
| FIG |  | 8,250 |  | 8.25 | [13 empty] | 2
| FIG |  | "m.č. 130 |  | 0 | [13 empty] | 2
| FIG |  | 38,020 |  | 38.02 | [13 empty] | 2
| FIG |  | "m.č. 131 |  | 0 | [13 empty] | 2
| FIG |  | 8,190 |  | 8.19 | [13 empty] | 2
| FIG |  | "m.č. 135 |  | 0 | [13 empty] | 2
| FIG |  | 21,350 |  | 21.35 | [13 empty] | 2
| FIG |  | "m.č. 135a |  | 0 | [13 empty] | 2
| FIG |  | 12,720 |  | 12.72 | [13 empty] | 2
| FIG |  | "m.č. 136a |  | 0 | [13 empty] | 2
| FIG |  | 6,200 |  | 6.2 | [13 empty] | 2
| FIG |  | "m.č. 137 |  | 0 | [13 empty] | 2
| FIG |  | 6,950 |  | 6.95 | [13 empty] | 2
| FIG |  | "m.č. 138 |  | 0 | [13 empty] | 2
| FIG |  | 20,550 |  | 20.55 | [13 empty] | 2
| FIG |  | Mezisoučet 1.NP |  | 310.04 | [13 empty] | 2
| FIG |  | Součet |  | 310.04 | [13 empty] | 2
| FIG |  | Rozpad figury: P3c | [15 empty] | 2
| FIG |  | "D.1.1.05_Půdorys_1.PP |  | 0 | [13 empty] | 2
| FIG |  | "m.č. 029 |  | 0 | [13 empty] | 2
| FIG |  | 34,320 |  | 34.32 | [13 empty] | 2
| FIG |  | "m.č. 029a |  | 0 | [13 empty] | 2
| FIG |  | 9,620 |  | 9.62 | [13 empty] | 2
| FIG |  | Mezisoučet 1.PP |  | 43.94 | [13 empty] | 2
| FIG |  | "D.1.1.06_Půdorys_1.NP |  | 0 | [13 empty] | 2
| FIG |  | "m.č. 118 |  | 0 | [13 empty] | 2
| FIG |  | 18,480 |  | 18.48 | [13 empty] | 2
| FIG |  | "m.č. 122 |  | 0 | [13 empty] | 2
| FIG |  | 24,070 |  | 24.07 | [13 empty] | 2
| FIG |  | "m.č. 123 |  | 0 | [13 empty] | 2
| FIG |  | 23,930 |  | 23.93 | [13 empty] | 2
| FIG |  | "m.č. 123a |  | 0 | [13 empty] | 2
| FIG |  | 23,930 |  | 23.93 | [13 empty] | 2
| FIG |  | "m.č. 124 |  | 0 | [13 empty] | 2
| FIG |  | 14,200 |  | 14.2 | [13 empty] | 2
| FIG |  | "m.č. 124a |  | 0 | [13 empty] | 2
| FIG |  | 13,830 |  | 13.83 | [13 empty] | 2
| FIG |  | "m.č. 125 |  | 0 | [13 empty] | 2
| FIG |  | 22,700 |  | 22.7 | [13 empty] | 2
| FIG |  | "m.č. 133 |  | 0 | [13 empty] | 2
| FIG |  | 17,300 |  | 17.3 | [13 empty] | 2
| FIG |  | "m.č. 133a |  | 0 | [13 empty] | 2
| FIG |  | 12,720 |  | 12.72 | [13 empty] | 2
| FIG |  | "m.č. 134 |  | 0 | [13 empty] | 2
| FIG |  | 13,730 |  | 13.73 | [13 empty] | 2
| FIG |  | "m.č. 136 |  | 0 | [13 empty] | 2
| FIG |  | 27,410 |  | 27.41 | [13 empty] | 2
| FIG |  | Mezisoučet 1.NP |  | 212.3 | [13 empty] | 2
| FIG |  | Součet |  | 256.24 | [13 empty] | 2
| FIG |  | Rozpad figury: P3d | [15 empty] | 2
| FIG |  | "D.1.1.06_Půdorys_1.NP |  | 0 | [13 empty] | 2
| FIG |  | "m.č. 122a |  | 0 | [13 empty] | 2
| FIG |  | 9,940 |  | 9.94 | [13 empty] | 2
| FIG |  | "m.č. 123b |  | 0 | [13 empty] | 2
| FIG |  | 9,310 |  | 9.31 | [13 empty] | 2
| FIG |  | "m.č. 124b |  | 0 | [13 empty] | 2
| FIG |  | 4,360 |  | 4.36 | [13 empty] | 2
| FIG |  | "m.č. 125a |  | 0 | [13 empty] | 2
| FIG |  | 4,540 |  | 4.54 | [13 empty] | 2
| FIG |  | "m.č. 133b |  | 0 | [13 empty] | 2
| FIG |  | 5,070 |  | 5.07 | [13 empty] | 2
| FIG |  | "m.č. 134a |  | 0 | [13 empty] | 2
| FIG |  | 6,160 |  | 6.16 | [13 empty] | 2
| FIG |  | "m.č. 135b |  | 0 | [13 empty] | 2
| FIG |  | 5,470 |  | 5.47 | [13 empty] | 2
| FIG |  | "m.č. 139 |  | 0 | [13 empty] | 2
| FIG |  | 1,710 |  | 1.71 | [13 empty] | 2
| FIG |  | Mezisoučet 1.NP |  | 46.56 | [13 empty] | 2
| FIG |  | Součet |  | 46.56 | [13 empty] | 2
| FIG |  | Rozpad figury: P3e | [15 empty] | 2
| FIG |  | "D.1.1.06_Půdorys_1.NP |  | 0 | [13 empty] | 2
| FIG |  | "m.č. 147 |  | 0 | [13 empty] | 2
| FIG |  | 24,040 |  | 24.04 | [13 empty] | 2
| FIG |  | Mezisoučet 1.NP |  | 24.04 | [13 empty] | 2
| FIG |  | Součet |  | 24.04 | [13 empty] | 2
| FIG |  | Rozpad figury: P4 | [15 empty] | 2
| FIG |  | "D.1.1.07_Půdorys_2.NP |  | 0 | [13 empty] | 2
| FIG |  | "m.č. 229a |  | 0 | [13 empty] | 2
| FIG |  | 14,520 |  | 14.52 | [13 empty] | 2
| FIG |  | "m.č. 230 |  | 0 | [13 empty] | 2
| FIG |  | 32,390 |  | 32.39 | [13 empty] | 2
| FIG |  | "m.č. 230a |  | 0 | [13 empty] | 2
| FIG |  | 21,450 |  | 21.45 | [13 empty] | 2
| FIG |  | "m.č. 230b |  | 0 | [13 empty] | 2
| FIG |  | 10,040 |  | 10.04 | [13 empty] | 2
| FIG |  | "m.č. 230c |  | 0 | [13 empty] | 2
| FIG |  | 6,510 |  | 6.51 | [13 empty] | 2
| FIG |  | "m.č. 231 |  | 0 | [13 empty] | 2
| FIG |  | 19,680 |  | 19.68 | [13 empty] | 2
| FIG |  | "m.č. 242 |  | 0 | [13 empty] | 2
| FIG |  | 20,960 |  | 20.96 | [13 empty] | 2
| FIG |  | "m.č. 243 |  | 0 | [13 empty] | 2
| FIG |  | 20,960 |  | 20.96 | [13 empty] | 2
| FIG |  | "m.č. 245 |  | 0 | [13 empty] | 2
| FIG |  | 24,510 |  | 24.51 | [13 empty] | 2
| FIG |  | "m.č. 245c |  | 0 | [13 empty] | 2
| FIG |  | 25,280 |  | 25.28 | [13 empty] | 2
| FIG |  | Mezisoučet 2.NP |  | 196.3 | [13 empty] | 2
| FIG |  | "D.1.1.08_Půdorys_3.NP |  | 0 | [13 empty] | 2
| FIG |  | "m.č. 309 |  | 0 | [13 empty] | 2
| FIG |  | 21,260 |  | 21.26 | [13 empty] | 2
| FIG |  | "m.č. 309b |  | 0 | [13 empty] | 2
| FIG |  | 6,030 |  | 6.03 | [13 empty] | 2
| FIG |  | "m.č. 310 |  | 0 | [13 empty] | 2
| FIG |  | 21,330 |  | 21.33 | [13 empty] | 2
| FIG |  | "m.č. 310b |  | 0 | [13 empty] | 2
| FIG |  | 6,030 |  | 6.03 | [13 empty] | 2
| FIG |  | "m.č. 311 |  | 0 | [13 empty] | 2
| FIG |  | 21,330 |  | 21.33 | [13 empty] | 2
| FIG |  | "m.č. 311b |  | 0 | [13 empty] | 2
| FIG |  | 6,030 |  | 6.03 | [13 empty] | 2
| FIG |  | "m.č. 313 |  | 0 | [13 empty] | 2
| FIG |  | 21,540 |  | 21.54 | [13 empty] | 2
| FIG |  | "m.č. 313b |  | 0 | [13 empty] | 2
| FIG |  | 6,030 |  | 6.03 | [13 empty] | 2
| FIG |  | "m.č. 314 |  | 0 | [13 empty] | 2
| FIG |  | 31,730 |  | 31.73 | [13 empty] | 2
| FIG |  | "m.č. 314b |  | 0 | [13 empty] | 2
| FIG |  | 6,880 |  | 6.88 | [13 empty] | 2
| FIG |  | "m.č. 316 |  | 0 | [13 empty] | 2
| FIG |  | 52,180 |  | 52.18 | [13 empty] | 2
| FIG |  | "m.č. 318 |  | 0 | [13 empty] | 2
| FIG |  | 26,030 |  | 26.03 | [13 empty] | 2
| FIG |  | "m.č. 318b |  | 0 | [13 empty] | 2
| FIG |  | 3,280 |  | 3.28 | [13 empty] | 2
| FIG |  | "m.č. 319 |  | 0 | [13 empty] | 2
| FIG |  | 23,400 |  | 23.4 | [13 empty] | 2
| FIG |  | "m.č. 319b |  | 0 | [13 empty] | 2
| FIG |  | 2,970 |  | 2.97 | [13 empty] | 2
| FIG |  | "m.č. 320 |  | 0 | [13 empty] | 2
| FIG |  | 17,440 |  | 17.44 | [13 empty] | 2
| FIG |  | "m.č. 320b |  | 0 | [13 empty] | 2
| FIG |  | 2,970 |  | 2.97 | [13 empty] | 2
| FIG |  | "m.č. 324 |  | 0 | [13 empty] | 2
| FIG |  | 60,680 |  | 60.68 | [13 empty] | 2
| FIG |  | "m.č. 329 |  | 0 | [13 empty] | 2
| FIG |  | 20,790 |  | 20.79 | [13 empty] | 2
| FIG |  | "m.č. 329a |  | 0 | [13 empty] | 2
| FIG |  | 21,540 |  | 21.54 | [13 empty] | 2
| FIG |  | "m.č. 329b |  | 0 | [13 empty] | 2
| FIG |  | 10,790 |  | 10.79 | [13 empty] | 2
| FIG |  | "m.č. 331 |  | 0 | [13 empty] | 2
| FIG |  | 17,440 |  | 17.44 | [13 empty] | 2
| FIG |  | "m.č. 331b |  | 0 | [13 empty] | 2
| FIG |  | 2,970 |  | 2.97 | [13 empty] | 2
| FIG |  | "m.č. 333 |  | 0 | [13 empty] | 2
| FIG |  | 23,400 |  | 23.4 | [13 empty] | 2
| FIG |  | "m.č. 333b |  | 0 | [13 empty] | 2
| FIG |  | 2,970 |  | 2.97 | [13 empty] | 2
| FIG |  | "m.č. 335 |  | 0 | [13 empty] | 2
| FIG |  | 25,490 |  | 25.49 | [13 empty] | 2
| FIG |  | "m.č. 335b |  | 0 | [13 empty] | 2
| FIG |  | 3,280 |  | 3.28 | [13 empty] | 2
| FIG |  | "m.č. 340 |  | 0 | [13 empty] | 2
| FIG |  | 75,980 |  | 75.98 | [13 empty] | 2
| FIG |  | "m.č. 342 |  | 0 | [13 empty] | 2
| FIG |  | 32,950 |  | 32.95 | [13 empty] | 2
| FIG |  | "m.č. 342b |  | 0 | [13 empty] | 2
| FIG |  | 6,880 |  | 6.88 | [13 empty] | 2
| FIG |  | "m.č. 343 |  | 0 | [13 empty] | 2
| FIG |  | 21,260 |  | 21.26 | [13 empty] | 2
| FIG |  | "m.č. 343b |  | 0 | [13 empty] | 2
| FIG |  | 6,030 |  | 6.03 | [13 empty] | 2
| FIG |  | "m.č. 344 |  | 0 | [13 empty] | 2
| FIG |  | 21,330 |  | 21.33 | [13 empty] | 2
| FIG |  | "m.č. 344b |  | 0 | [13 empty] | 2
| FIG |  | 6,030 |  | 6.03 | [13 empty] | 2
| FIG |  | "m.č. 345 |  | 0 | [13 empty] | 2
| FIG |  | 21,330 |  | 21.33 | [13 empty] | 2
| FIG |  | "m.č. 345b |  | 0 | [13 empty] | 2
| FIG |  | 6,030 |  | 6.03 | [13 empty] | 2
| FIG |  | "m.č. 346 |  | 0 | [13 empty] | 2
| FIG |  | 21,260 |  | 21.26 | [13 empty] | 2
| FIG |  | "m.č. 346b |  | 0 | [13 empty] | 2
| FIG |  | 6,030 |  | 6.03 | [13 empty] | 2
| FIG |  | "m.č. 347 |  | 0 | [13 empty] | 2
| FIG |  | 15,620 |  | 15.62 | [13 empty] | 2
| FIG |  | "m.č. 347a |  | 0 | [13 empty] | 2
| FIG |  | 5,360 |  | 5.36 | [13 empty] | 2
| FIG |  | "m.č. 347b |  | 0 | [13 empty] | 2
| FIG |  | 5,330 |  | 5.33 | [13 empty] | 2
| FIG |  | "m.č. 348 |  | 0 | [13 empty] | 2
| FIG |  | 21,330 |  | 21.33 | [13 empty] | 2
| FIG |  | "m.č. 348b |  | 0 | [13 empty] | 2
| FIG |  | 6,030 |  | 6.03 | [13 empty] | 2
| FIG |  | "m.č. 349 |  | 0 | [13 empty] | 2
| FIG |  | 21,330 |  | 21.33 | [13 empty] | 2
| FIG |  | "m.č. 349b |  | 0 | [13 empty] | 2
| FIG |  | 6,350 |  | 6.35 | [13 empty] | 2
| FIG |  | Mezisoučet 3.NP |  | 772.27 | [13 empty] | 2
| FIG |  | "D.1.1.09_Půdorys_4.NP |  | 0 | [13 empty] | 2
| FIG |  | "m.č. 409 |  | 0 | [13 empty] | 2
| FIG |  | 21,260 |  | 21.26 | [13 empty] | 2
| FIG |  | "m.č. 409b |  | 0 | [13 empty] | 2
| FIG |  | 6,030 |  | 6.03 | [13 empty] | 2
| FIG |  | "m.č. 410 |  | 0 | [13 empty] | 2
| FIG |  | 21,330 |  | 21.33 | [13 empty] | 2
| FIG |  | "m.č. 410b |  | 0 | [13 empty] | 2
| FIG |  | 6,030 |  | 6.03 | [13 empty] | 2
| FIG |  | "m.č. 411 |  | 0 | [13 empty] | 2
| FIG |  | 21,330 |  | 21.33 | [13 empty] | 2
| FIG |  | "m.č. 411b |  | 0 | [13 empty] | 2
| FIG |  | 6,030 |  | 6.03 | [13 empty] | 2
| FIG |  | "m.č. 413 |  | 0 | [13 empty] | 2
| FIG |  | 21,540 |  | 21.54 | [13 empty] | 2
| FIG |  | "m.č. 413b |  | 0 | [13 empty] | 2
| FIG |  | 6,030 |  | 6.03 | [13 empty] | 2
| FIG |  | "m.č. 414 |  | 0 | [13 empty] | 2
| FIG |  | 21,520 |  | 21.52 | [13 empty] | 2
| FIG |  | "m.č. 414b |  | 0 | [13 empty] | 2
| FIG |  | 8,130 |  | 8.13 | [13 empty] | 2
| FIG |  | "m.č. 415 |  | 0 | [13 empty] | 2
| FIG |  | 48,050 |  | 48.05 | [13 empty] | 2
| FIG |  | "m.č. 417 |  | 0 | [13 empty] | 2
| FIG |  | 24,280 |  | 24.28 | [13 empty] | 2
| FIG |  | "m.č. 417b |  | 0 | [13 empty] | 2
| FIG |  | 2,970 |  | 2.97 | [13 empty] | 2
| FIG |  | "m.č. 418 |  | 0 | [13 empty] | 2
| FIG |  | 20,370 |  | 20.37 | [13 empty] | 2
| FIG |  | "m.č. 420 |  | 0 | [13 empty] | 2
| FIG |  | 17,440 |  | 17.44 | [13 empty] | 2
| FIG |  | "m.č. 420b |  | 0 | [13 empty] | 2
| FIG |  | 2,970 |  | 2.97 | [13 empty] | 2
| FIG |  | "m.č. 429 |  | 0 | [13 empty] | 2
| FIG |  | 21,190 |  | 21.19 | [13 empty] | 2
| FIG |  | "m.č. 430 |  | 0 | [13 empty] | 2
| FIG |  | 21,910 |  | 21.91 | [13 empty] | 2
| FIG |  | "m.č. 430a |  | 0 | [13 empty] | 2
| FIG |  | 10,790 |  | 10.79 | [13 empty] | 2
| FIG |  | "m.č. 434 |  | 0 | [13 empty] | 2
| FIG |  | 17,440 |  | 17.44 | [13 empty] | 2
| FIG |  | "m.č. 434b |  | 0 | [13 empty] | 2
| FIG |  | 2,970 |  | 2.97 | [13 empty] | 2
| FIG |  | "m.č. 436 |  | 0 | [13 empty] | 2
| FIG |  | 20,370 |  | 20.37 | [13 empty] | 2
| FIG |  | "m.č. 436b |  | 0 | [13 empty] | 2
| FIG |  | 2,970 |  | 2.97 | [13 empty] | 2
| FIG |  | "m.č. 438 |  | 0 | [13 empty] | 2
| FIG |  | 24,280 |  | 24.28 | [13 empty] | 2
| FIG |  | "m.č. 438b |  | 0 | [13 empty] | 2
| FIG |  | 2,970 |  | 2.97 | [13 empty] | 2
| FIG |  | "m.č. 440 |  | 0 | [13 empty] | 2
| FIG |  | 71,860 |  | 71.86 | [13 empty] | 2
| FIG |  | "m.č. 441 |  | 0 | [13 empty] | 2
| FIG |  | 21,810 |  | 21.81 | [13 empty] | 2
| FIG |  | "m.č. 442 |  | 0 | [13 empty] | 2
| FIG |  | 21,260 |  | 21.26 | [13 empty] | 2
| FIG |  | "m.č. 442b |  | 0 | [13 empty] | 2
| FIG |  | 6,030 |  | 6.03 | [13 empty] | 2
| FIG |  | "m.č. 443 |  | 0 | [13 empty] | 2
| FIG |  | 21,330 |  | 21.33 | [13 empty] | 2
| FIG |  | "m.č. 443b |  | 0 | [13 empty] | 2
| FIG |  | 6,030 |  | 6.03 | [13 empty] | 2
| FIG |  | "m.č. 444 |  | 0 | [13 empty] | 2
| FIG |  | 21,330 |  | 21.33 | [13 empty] | 2
| FIG |  | "m.č. 444b |  | 0 | [13 empty] | 2
| FIG |  | 6,030 |  | 6.03 | [13 empty] | 2
| FIG |  | "m.č. 445 |  | 0 | [13 empty] | 2
| FIG |  | 21,260 |  | 21.26 | [13 empty] | 2
| FIG |  | "m.č. 445b |  | 0 | [13 empty] | 2
| FIG |  | 6,030 |  | 6.03 | [13 empty] | 2
| FIG |  | "m.č. 446 |  | 0 | [13 empty] | 2
| FIG |  | 15,620 |  | 15.62 | [13 empty] | 2
| FIG |  | "m.č. 446b |  | 0 | [13 empty] | 2
| FIG |  | 6,030 |  | 6.03 | [13 empty] | 2
| FIG |  | "m.č. 447 |  | 0 | [13 empty] | 2
| FIG |  | 5,330 |  | 5.33 | [13 empty] | 2
| FIG |  | "m.č. 448 |  | 0 | [13 empty] | 2
| FIG |  | 21,330 |  | 21.33 | [13 empty] | 2
| FIG |  | "m.č. 448b |  | 0 | [13 empty] | 2
| FIG |  | 6,030 |  | 6.03 | [13 empty] | 2
| FIG |  | "m.č. 449 |  | 0 | [13 empty] | 2
| FIG |  | 21,330 |  | 21.33 | [13 empty] | 2
| FIG |  | "m.č. 449b |  | 0 | [13 empty] | 2
| FIG |  | 6,350 |  | 6.35 | [13 empty] | 2
| FIG |  | Mezisoučet 4.NP |  | 665.19 | [13 empty] | 2
| FIG |  | "D.1.1.10_Půdorys_5.NP |  | 0 | [13 empty] | 2
| FIG |  | "m.č. 509 |  | 0 | [13 empty] | 2
| FIG |  | 21,260 |  | 21.26 | [13 empty] | 2
| FIG |  | "m.č. 509b |  | 0 | [13 empty] | 2
| FIG |  | 6,030 |  | 6.03 | [13 empty] | 2
| FIG |  | "m.č. 510 |  | 0 | [13 empty] | 2
| FIG |  | 21,330 |  | 21.33 | [13 empty] | 2
| FIG |  | "m.č. 510b |  | 0 | [13 empty] | 2
| FIG |  | 6,030 |  | 6.03 | [13 empty] | 2
| FIG |  | "m.č. 511 |  | 0 | [13 empty] | 2
| FIG |  | 21,330 |  | 21.33 | [13 empty] | 2
| FIG |  | "m.č. 511b |  | 0 | [13 empty] | 2
| FIG |  | 6,030 |  | 6.03 | [13 empty] | 2
| FIG |  | "m.č. 513 |  | 0 | [13 empty] | 2
| FIG |  | 21,540 |  | 21.54 | [13 empty] | 2
| FIG |  | "m.č. 513b |  | 0 | [13 empty] | 2
| FIG |  | 6,030 |  | 6.03 | [13 empty] | 2
| FIG |  | "m.č. 514 |  | 0 | [13 empty] | 2
| FIG |  | 21,520 |  | 21.52 | [13 empty] | 2
| FIG |  | "m.č. 514b |  | 0 | [13 empty] | 2
| FIG |  | 8,130 |  | 8.13 | [13 empty] | 2
| FIG |  | "m.č. 515 |  | 0 | [13 empty] | 2
| FIG |  | 48,050 |  | 48.05 | [13 empty] | 2
| FIG |  | "m.č. 517 |  | 0 | [13 empty] | 2
| FIG |  | 24,280 |  | 24.28 | [13 empty] | 2
| FIG |  | "m.č. 517b |  | 0 | [13 empty] | 2
| FIG |  | 2,970 |  | 2.97 | [13 empty] | 2
| FIG |  | "m.č. 518 |  | 0 | [13 empty] | 2
| FIG |  | 20,370 |  | 20.37 | [13 empty] | 2
| FIG |  | "m.č. 518b |  | 0 | [13 empty] | 2
| FIG |  | 2,970 |  | 2.97 | [13 empty] | 2
| FIG |  | "m.č. 520 |  | 0 | [13 empty] | 2
| FIG |  | 17,440 |  | 17.44 | [13 empty] | 2
| FIG |  | "m.č. 520b |  | 0 | [13 empty] | 2
| FIG |  | 2,820 |  | 2.82 | [13 empty] | 2
| FIG |  | "m.č. 529 |  | 0 | [13 empty] | 2
| FIG |  | 21,190 |  | 21.19 | [13 empty] | 2
| FIG |  | "m.č. 530 |  | 0 | [13 empty] | 2
| FIG |  | 21,910 |  | 21.91 | [13 empty] | 2
| FIG |  | "m.č. 530a |  | 0 | [13 empty] | 2
| FIG |  | 10,790 |  | 10.79 | [13 empty] | 2
| FIG |  | "m.č. 534 |  | 0 | [13 empty] | 2
| FIG |  | 17,440 |  | 17.44 | [13 empty] | 2
| FIG |  | "m.č. 534b |  | 0 | [13 empty] | 2
| FIG |  | 2,970 |  | 2.97 | [13 empty] | 2
| FIG |  | "m.č. 536 |  | 0 | [13 empty] | 2
| FIG |  | 20,370 |  | 20.37 | [13 empty] | 2
| FIG |  | "m.č. 536b |  | 0 | [13 empty] | 2
| FIG |  | 2,820 |  | 2.82 | [13 empty] | 2
| FIG |  | "m.č. 538 |  | 0 | [13 empty] | 2
| FIG |  | 24,280 |  | 24.28 | [13 empty] | 2
| FIG |  | "m.č. 538b |  | 0 | [13 empty] | 2
| FIG |  | 2,970 |  | 2.97 | [13 empty] | 2
| FIG |  | "m.č. 540 |  | 0 | [13 empty] | 2
| FIG |  | 71,860 |  | 71.86 | [13 empty] | 2
| FIG |  | "m.č. 541 |  | 0 | [13 empty] | 2
| FIG |  | 21,810 |  | 21.81 | [13 empty] | 2
| FIG |  | "m.č. 541b |  | 0 | [13 empty] | 2
| FIG |  | 8,130 |  | 8.13 | [13 empty] | 2
| FIG |  | "m.č. 542 |  | 0 | [13 empty] | 2
| FIG |  | 21,260 |  | 21.26 | [13 empty] | 2
| FIG |  | "m.č. 542b |  | 0 | [13 empty] | 2
| FIG |  | 6,030 |  | 6.03 | [13 empty] | 2
| FIG |  | "m.č. 543 |  | 0 | [13 empty] | 2
| FIG |  | 21,330 |  | 21.33 | [13 empty] | 2
| FIG |  | "m.č. 543b |  | 0 | [13 empty] | 2
| FIG |  | 6,030 |  | 6.03 | [13 empty] | 2
| FIG |  | "m.č. 544 |  | 0 | [13 empty] | 2
| FIG |  | 21,330 |  | 21.33 | [13 empty] | 2
| FIG |  | "m.č. 554b |  | 0 | [13 empty] | 2
| FIG |  | 6,030 |  | 6.03 | [13 empty] | 2
| FIG |  | "m.č. 545 |  | 0 | [13 empty] | 2
| FIG |  | 21,260 |  | 21.26 | [13 empty] | 2
| FIG |  | "m.č. 545b |  | 0 | [13 empty] | 2
| FIG |  | 6,030 |  | 6.03 | [13 empty] | 2
| FIG |  | "m.č. 546 |  | 0 | [13 empty] | 2
| FIG |  | 15,620 |  | 15.62 | [13 empty] | 2
| FIG |  | "m.č. 546a |  | 0 | [13 empty] | 2
| FIG |  | 5,360 |  | 5.36 | [13 empty] | 2
| FIG |  | "m.č. 547 |  | 0 | [13 empty] | 2
| FIG |  | 5,330 |  | 5.33 | [13 empty] | 2
| FIG |  | "m.č. 548 |  | 0 | [13 empty] | 2
| FIG |  | 21,330 |  | 21.33 | [13 empty] | 2
| FIG |  | "m.č. 548b |  | 0 | [13 empty] | 2
| FIG |  | 6,030 |  | 6.03 | [13 empty] | 2
| FIG |  | "m.č. 549 |  | 0 | [13 empty] | 2
| FIG |  | 21,330 |  | 21.33 | [13 empty] | 2
| FIG |  | "m.č. 549b |  | 0 | [13 empty] | 2
| FIG |  | 6,350 |  | 6.35 | [13 empty] | 2
| FIG |  | Mezisoučet 5.NP |  | 675.32 | [13 empty] | 2
| FIG |  | Součet |  | 2309.08 | [13 empty] | 2
| FIG |  | Rozpad figury: P4a | [15 empty] | 2
| FIG |  | "D.1.1.07_Půdorys_2.NP |  | 0 | [13 empty] | 2
| FIG |  | "m.č. 205a |  | 0 | [13 empty] | 2
| FIG |  | 3,580 |  | 3.58 | [13 empty] | 2
| FIG |  | "m.č. 206 |  | 0 | [13 empty] | 2
| FIG |  | 22,500 |  | 22.5 | [13 empty] | 2
| FIG |  | "m.č. 207 |  | 0 | [13 empty] | 2
| FIG |  | 21,720 |  | 21.72 | [13 empty] | 2
| FIG |  | "m.č. 208 |  | 0 | [13 empty] | 2
| FIG |  | 54,460 |  | 54.46 | [13 empty] | 2
| FIG |  | "m.č. 208a |  | 0 | [13 empty] | 2
| FIG |  | 7,150 |  | 7.15 | [13 empty] | 2
| FIG |  | "m.č. 210 |  | 0 | [13 empty] | 2
| FIG |  | 21,370 |  | 21.37 | [13 empty] | 2
| FIG |  | "m.č. 211 |  | 0 | [13 empty] | 2
| FIG |  | 36,460 |  | 36.46 | [13 empty] | 2
| FIG |  | "m.č. 211a |  | 0 | [13 empty] | 2
| FIG |  | 6,540 |  | 6.54 | [13 empty] | 2
| FIG |  | "m.č. 211c |  | 0 | [13 empty] | 2
| FIG |  | 5,750 |  | 5.75 | [13 empty] | 2
| FIG |  | "m.č. 212 |  | 0 | [13 empty] | 2
| FIG |  | 5,240 |  | 5.24 | [13 empty] | 2
| FIG |  | "m.č. 212a |  | 0 | [13 empty] | 2
| FIG |  | 19,190 |  | 19.19 | [13 empty] | 2
| FIG |  | "m.č. 213 |  | 0 | [13 empty] | 2
| FIG |  | 22,670 |  | 22.67 | [13 empty] | 2
| FIG |  | "m.č. 214 |  | 0 | [13 empty] | 2
| FIG |  | 24,530 |  | 24.53 | [13 empty] | 2
| FIG |  | "m.č. 215 |  | 0 | [13 empty] | 2
| FIG |  | 24,470 |  | 24.47 | [13 empty] | 2
| FIG |  | "m.č. 216 |  | 0 | [13 empty] | 2
| FIG |  | 25,730 |  | 25.73 | [13 empty] | 2
| FIG |  | "m.č. 228 |  | 0 | [13 empty] | 2
| FIG |  | 21,160 |  | 21.16 | [13 empty] | 2
| FIG |  | "m.č. 232 |  | 0 | [13 empty] | 2
| FIG |  | 17,010 |  | 17.01 | [13 empty] | 2
| FIG |  | "m.č. 233 |  | 0 | [13 empty] | 2
| FIG |  | 26,410 |  | 26.41 | [13 empty] | 2
| FIG |  | "m.č. 234 |  | 0 | [13 empty] | 2
| FIG |  | 16,640 |  | 16.64 | [13 empty] | 2
| FIG |  | "m.č. 234b |  | 0 | [13 empty] | 2
| FIG |  | 19,460 |  | 19.46 | [13 empty] | 2
| FIG |  | "m.č. 235 |  | 0 | [13 empty] | 2
| FIG |  | 35,320 |  | 35.32 | [13 empty] | 2
| FIG |  | "m.č. 236 |  | 0 | [13 empty] | 2
| FIG |  | 33,250 |  | 33.25 | [13 empty] | 2
| FIG |  | "m.č. 236c |  | 0 | [13 empty] | 2
| FIG |  | 12,310 |  | 12.31 | [13 empty] | 2
| FIG |  | "m.č. 237 |  | 0 | [13 empty] | 2
| FIG |  | 21,620 |  | 21.62 | [13 empty] | 2
| FIG |  | "m.č. 239 |  | 0 | [13 empty] | 2
| FIG |  | 21,660 |  | 21.66 | [13 empty] | 2
| FIG |  | "m.č. 240 |  | 0 | [13 empty] | 2
| FIG |  | 22,780 |  | 22.78 | [13 empty] | 2
| FIG |  | "m.č. 240a |  | 0 | [13 empty] | 2
| FIG |  | 6,760 |  | 6.76 | [13 empty] | 2
| FIG |  | "m.č. 244 |  | 0 | [13 empty] | 2
| FIG |  | 21,470 |  | 21.47 | [13 empty] | 2
| FIG |  | Mezisoučet 2.NP |  | 577.21 | [13 empty] | 2
| FIG |  | "D.1.1.08_Půdorys_3.NP |  | 0 | [13 empty] | 2
| FIG |  | "m.č. 308 |  | 0 | [13 empty] | 2
| FIG |  | 18,150 |  | 18.15 | [13 empty] | 2
| FIG |  | "m.č. 308b |  | 0 | [13 empty] | 2
| FIG |  | 5,960 |  | 5.96 | [13 empty] | 2
| FIG |  | "m.č. 315 |  | 0 | [13 empty] | 2
| FIG |  | 7,360 |  | 7.36 | [13 empty] | 2
| FIG |  | "m.č. 317 |  | 0 | [13 empty] | 2
| FIG |  | 9,110 |  | 9.11 | [13 empty] | 2
| FIG |  | "m.č. 322 |  | 0 | [13 empty] | 2
| FIG |  | 27,710 |  | 27.71 | [13 empty] | 2
| FIG |  | "m.č. 322a |  | 0 | [13 empty] | 2
| FIG |  | 4,540 |  | 4.54 | [13 empty] | 2
| FIG |  | "m.č. 322b |  | 0 | [13 empty] | 2
| FIG |  | 2,290 |  | 2.29 | [13 empty] | 2
| FIG |  | "m.č. 330a |  | 0 | [13 empty] | 2
| FIG |  | 5,020 |  | 5.02 | [13 empty] | 2
| FIG |  | "m.č. 339 |  | 0 | [13 empty] | 2
| FIG |  | 8,280 |  | 8.28 | [13 empty] | 2
| FIG |  | "m.č. 341 |  | 0 | [13 empty] | 2
| FIG |  | 7,360 |  | 7.36 | [13 empty] | 2
| FIG |  | "m.č. 350 |  | 0 | [13 empty] | 2
| FIG |  | 23,810 |  | 23.81 | [13 empty] | 2
| FIG |  | Mezisoučet 3.NP |  | 119.59 | [13 empty] | 2
| FIG |  | "D.1.1.09_Půdorys_4.NP |  | 0 | [13 empty] | 2
| FIG |  | "m.č. 408 |  | 0 | [13 empty] | 2
| FIG |  | 13,490 |  | 13.49 | [13 empty] | 2
| FIG |  | "m.č. 408a |  | 0 | [13 empty] | 2
| FIG |  | 5,140 |  | 5.14 | [13 empty] | 2
| FIG |  | "m.č. 416 |  | 0 | [13 empty] | 2
| FIG |  | 2,710 |  | 2.71 | [13 empty] | 2
| FIG |  | "m.č. 422 |  | 0 | [13 empty] | 2
| FIG |  | 27,710 |  | 27.71 | [13 empty] | 2
| FIG |  | "m.č. 422a |  | 0 | [13 empty] | 2
| FIG |  | 2,370 |  | 2.37 | [13 empty] | 2
| FIG |  | "m.č. 423 |  | 0 | [13 empty] | 2
| FIG |  | 4,540 |  | 4.54 | [13 empty] | 2
| FIG |  | "m.č. 433a |  | 0 | [13 empty] | 2
| FIG |  | 5,020 |  | 5.02 | [13 empty] | 2
| FIG |  | "m.č. 439 |  | 0 | [13 empty] | 2
| FIG |  | 2,710 |  | 2.71 | [13 empty] | 2
| FIG |  | "m.č. 450 |  | 0 | [13 empty] | 2
| FIG |  | 18,110 |  | 18.11 | [13 empty] | 2
| FIG |  | Mezisoučet 4.NP |  | 81.8 | [13 empty] | 2
| FIG |  | "D.1.1.10_Půdorys_5.NP |  | 0 | [13 empty] | 2
| FIG |  | "m.č. 507 |  | 0 | [13 empty] | 2
| FIG |  | 17,600 |  | 17.6 | [13 empty] | 2
| FIG |  | "m.č. 508 |  | 0 | [13 empty] | 2
| FIG |  | 13,490 |  | 13.49 | [13 empty] | 2
| FIG |  | "m.č. 508a |  | 0 | [13 empty] | 2
| FIG |  | 5,140 |  | 5.14 | [13 empty] | 2
| FIG |  | "m.č. 516 |  | 0 | [13 empty] | 2
| FIG |  | 2,710 |  | 2.71 | [13 empty] | 2
| FIG |  | "m.č. 522 |  | 0 | [13 empty] | 2
| FIG |  | 27,710 |  | 27.71 | [13 empty] | 2
| FIG |  | "m.č. 522a |  | 0 | [13 empty] | 2
| FIG |  | 2,370 |  | 2.37 | [13 empty] | 2
| FIG |  | "m.č. 523 |  | 0 | [13 empty] | 2
| FIG |  | 4,540 |  | 4.54 | [13 empty] | 2
| FIG |  | "m.č. 533a |  | 0 | [13 empty] | 2
| FIG |  | 5,020 |  | 5.02 | [13 empty] | 2
| FIG |  | "m.č. 539 |  | 0 | [13 empty] | 2
| FIG |  | 2,710 |  | 2.71 | [13 empty] | 2
| FIG |  | "m.č. 550 |  | 0 | [13 empty] | 2
| FIG |  | 18,110 |  | 18.11 | [13 empty] | 2
| FIG |  | Mezisoučet 5.NP |  | 99.4 | [13 empty] | 2
| FIG |  | Součet |  | 878 | [13 empty] | 2
307 | K | 776992111 | Ostatní práce montáž zemnícího pásku | m | 163.42 |  | 0 | CS ÚRS 2024 02 |  | základní |  | 0 | 0 | 0 | 0 | 0 | 16 | K | 2 |  |  |  | ROZPOCET | [5 empty] | 0 | 0 | 0 | 0 | 0 | 1 | 0 | 16 | -1102522497
| Online PSC |  | https://podminky.urs.cz/item/CS_URS_2024_02/776992111 | [14 empty] | Online PSC | 2
| VV |  | "D.1.1.05_Půdorys_1.PP | [14 empty] | VV | 2 | 1 | True | 0 | ROZPOCET
| VV |  | "D.1.1.06_Půdorys_1.NP | [14 empty] | VV | 2 | 1 | True | 0 | ROZPOCET
| VV |  | "D.1.1.07_Půdorys_2.NP | [14 empty] | VV | 2 | 1 | True | 0 | ROZPOCET
| VV |  | "D.1.1.08_Půdorys_3.NP | [14 empty] | VV | 2 | 1 | True | 0 | ROZPOCET
| VV |  | "D.1.1.09_Půdorys_4.NP | [14 empty] | VV | 2 | 1 | True | 0 | ROZPOCET
| VV |  | "D.1.1.10_Půdorys_5.NP | [14 empty] | VV | 2 | 1 | True | 0 | ROZPOCET
| VV |  | "plochy viz. Legenda místností + D.1.1.2.1_Tabulka_skladeb_podlah | [14 empty] | VV | 2 | 1 | True | 0 | ROZPOCET
| VV |  | "koef. 0,5 m/m2 | [14 empty] | VV | 2 | 1 | True | 0 | ROZPOCET
| VV |  | ( P3c+P3d+P3e ) * 0,500 |  | 163.42 | [12 empty] | VV | 2 | 2 | True | 1 | ROZPOCET
| FIG |  | Rozpad figury: P3c | [15 empty] | 2
| FIG |  | "D.1.1.05_Půdorys_1.PP |  | 0 | [13 empty] | 2
| FIG |  | "m.č. 029 |  | 0 | [13 empty] | 2
| FIG |  | 34,320 |  | 34.32 | [13 empty] | 2
| FIG |  | "m.č. 029a |  | 0 | [13 empty] | 2
| FIG |  | 9,620 |  | 9.62 | [13 empty] | 2
| FIG |  | Mezisoučet 1.PP |  | 43.94 | [13 empty] | 2
| FIG |  | "D.1.1.06_Půdorys_1.NP |  | 0 | [13 empty] | 2
| FIG |  | "m.č. 118 |  | 0 | [13 empty] | 2
| FIG |  | 18,480 |  | 18.48 | [13 empty] | 2
| FIG |  | "m.č. 122 |  | 0 | [13 empty] | 2
| FIG |  | 24,070 |  | 24.07 | [13 empty] | 2
| FIG |  | "m.č. 123 |  | 0 | [13 empty] | 2
| FIG |  | 23,930 |  | 23.93 | [13 empty] | 2
| FIG |  | "m.č. 123a |  | 0 | [13 empty] | 2
| FIG |  | 23,930 |  | 23.93 | [13 empty] | 2
| FIG |  | "m.č. 124 |  | 0 | [13 empty] | 2
| FIG |  | 14,200 |  | 14.2 | [13 empty] | 2
| FIG |  | "m.č. 124a |  | 0 | [13 empty] | 2
| FIG |  | 13,830 |  | 13.83 | [13 empty] | 2
| FIG |  | "m.č. 125 |  | 0 | [13 empty] | 2
| FIG |  | 22,700 |  | 22.7 | [13 empty] | 2
| FIG |  | "m.č. 133 |  | 0 | [13 empty] | 2
| FIG |  | 17,300 |  | 17.3 | [13 empty] | 2
| FIG |  | "m.č. 133a |  | 0 | [13 empty] | 2
| FIG |  | 12,720 |  | 12.72 | [13 empty] | 2
| FIG |  | "m.č. 134 |  | 0 | [13 empty] | 2
| FIG |  | 13,730 |  | 13.73 | [13 empty] | 2
| FIG |  | "m.č. 136 |  | 0 | [13 empty] | 2
| FIG |  | 27,410 |  | 27.41 | [13 empty] | 2
| FIG |  | Mezisoučet 1.NP |  | 212.3 | [13 empty] | 2
| FIG |  | Součet |  | 256.24 | [13 empty] | 2
| FIG |  | Rozpad figury: P3d | [15 empty] | 2
| FIG |  | "D.1.1.06_Půdorys_1.NP |  | 0 | [13 empty] | 2
| FIG |  | "m.č. 122a |  | 0 | [13 empty] | 2
| FIG |  | 9,940 |  | 9.94 | [13 empty] | 2
| FIG |  | "m.č. 123b |  | 0 | [13 empty] | 2
| FIG |  | 9,310 |  | 9.31 | [13 empty] | 2
| FIG |  | "m.č. 124b |  | 0 | [13 empty] | 2
| FIG |  | 4,360 |  | 4.36 | [13 empty] | 2
| FIG |  | "m.č. 125a |  | 0 | [13 empty] | 2
| FIG |  | 4,540 |  | 4.54 | [13 empty] | 2
| FIG |  | "m.č. 133b |  | 0 | [13 empty] | 2
| FIG |  | 5,070 |  | 5.07 | [13 empty] | 2
| FIG |  | "m.č. 134a |  | 0 | [13 empty] | 2
| FIG |  | 6,160 |  | 6.16 | [13 empty] | 2
| FIG |  | "m.č. 135b |  | 0 | [13 empty] | 2
| FIG |  | 5,470 |  | 5.47 | [13 empty] | 2
| FIG |  | "m.č. 139 |  | 0 | [13 empty] | 2
| FIG |  | 1,710 |  | 1.71 | [13 empty] | 2
| FIG |  | Mezisoučet 1.NP |  | 46.56 | [13 empty] | 2
| FIG |  | Součet |  | 46.56 | [13 empty] | 2
| FIG |  | Rozpad figury: P3e | [15 empty] | 2
| FIG |  | "D.1.1.06_Půdorys_1.NP |  | 0 | [13 empty] | 2
| FIG |  | "m.č. 147 |  | 0 | [13 empty] | 2
| FIG |  | 24,040 |  | 24.04 | [13 empty] | 2
| FIG |  | Mezisoučet 1.NP |  | 24.04 | [13 empty] | 2
| FIG |  | Součet |  | 24.04 | [13 empty] | 2
308 | M | 19620200 | pásek Cu samolepící pro lepení vodivých podlahovin | m | 166.688 |  | 0 | CS ÚRS 2024 02 |  | základní |  | 0 | 5e-05 | 0.0083344 | 0 | 0 | 32 | M | 2 |  |  |  | ROZPOCET | [5 empty] | 0 | 0 | 0 | 0 | 0 | 1 | 0 | 16 | 1253724487
| VV |  | 163,42*1,02 'Přepočtené koeficientem množství |  | 166.688 | [12 empty] | VV | 2 | 2 | False | 1 | ROZPOCET
309 | K | 998776103 | Přesun hmot pro podlahy povlakové stanovený z hmotnosti přesunovaného materiálu vodorovná dopravní vzdálenost do 50 m základní v objektech výšky přes 12 do 24 m | t | 53.127 |  | 0 | CS ÚRS 2024 02 |  | základní |  | 0 | 0 | 0 | 0 | 0 | 16 | K | 2 |  |  |  | ROZPOCET | [5 empty] | 0 | 0 | 0 | 0 | 0 | 1 | 0 | 16 | -252147789
| Online PSC |  | https://podminky.urs.cz/item/CS_URS_2024_02/998776103 | [14 empty] | Online PSC | 2
| D | 781 | Dokončovací práce - obklady |  |  |  | 0 |  |  |  |  | 0 |  | 176.8427 |  | 0.83983 | 2 | D | 1 |  |  |  | ROZPOCET | [11 empty] | 0
310 | K | 781111011 | Příprava podkladu před provedením obkladu oprášení (ometení) stěny | m2 | 4868.627 |  | 0 | CS ÚRS 2024 02 |  | základní |  | 0 | 0 | 0 | 0 | 0 | 16 | K | 2 |  |  |  | ROZPOCET | [5 empty] | 0 | 0 | 0 | 0 | 0 | 1 | 0 | 16 | 1376427088
| Online PSC |  | https://podminky.urs.cz/item/CS_URS_2024_02/781111011 | [14 empty] | Online PSC | 2
| VV |  | "D.1.1.05_Půdorys_1.PP | [14 empty] | VV | 2 | 1 | True | 0 | ROZPOCET
| VV |  | "min. formát 300x600 mm | [14 empty] | VV | 2 | 1 | True | 0 | ROZPOCET
| VV |  | "m.č. 020b | [14 empty] | VV | 2 | 1 | True | 0 | ROZPOCET
| VV |  | ( 1,400 + 0,900 + 0,900 + 0,100 + 0,900 + 0,900 + 1,550 + 1,150 + 0,230 - 0,700 ) * 2,500 |  | 18.325 | [12 empty] | VV | 2 | 2 | True | 0 | ROZPOCET
| VV |  | "m.č. 021b | [14 empty] | VV | 2 | 1 | True | 0 | ROZPOCET
| VV |  | ( 1,120 + 0,900 + 0,900 + 0,100 + 0,900 + 0,900 + 1,350 + 1,150 + 0,230 - 0,700 ) * 2,500 |  | 17.125 | [12 empty] | VV | 2 | 2 | True | 0 | ROZPOCET
| VV |  | "m.č. 022b | [14 empty] | VV | 2 | 1 | True | 0 | ROZPOCET
| VV |  | ( 1,250 + 0,900 + 0,900 + 0,100 + 0,900 + 0,900 + 1,100 + 1,150 + 0,230 - 0,700 ) * 2,700 |  | 18.171 | [12 empty] | VV | 2 | 2 | True | 0 | ROZPOCET
| VV |  | Mezisoučet " 1.PP |  | 53.621 | [12 empty] | VV | 2 | 3 | True | 0 | ROZPOCET
| VV |  | "1.np | [14 empty] | VV | 2 | 1 | True | 0 | ROZPOCET
| VV |  | 132,955 |  | 132.955 | [12 empty] | VV | 2 | 2 | True | 0 | ROZPOCET
| VV |  | "2.NP | [14 empty] | VV | 2 | 1 | True | 0 | ROZPOCET
| VV |  | 1100,000 |  | 1100 | [12 empty] | VV | 2 | 2 | True | 0 | ROZPOCET
| VV |  | "3.NP | [14 empty] | VV | 2 | 1 | True | 0 | ROZPOCET
| VV |  | 1194,017 |  | 1194.017 | [12 empty] | VV | 2 | 2 | True | 0 | ROZPOCET
| VV |  | "4.NP | [14 empty] | VV | 2 | 1 | True | 0 | ROZPOCET
| VV |  | 1194,017 |  | 1194.017 | [12 empty] | VV | 2 | 2 | True | 0 | ROZPOCET
| VV |  | "5.NP | [14 empty] | VV | 2 | 1 | True | 0 | ROZPOCET
| VV |  | 1194,017 |  | 1194.017 | [12 empty] | VV | 2 | 2 | True | 0 | ROZPOCET
| VV |  | Součet |  | 4868.627 | [12 empty] | VV | 2 | 4 | True | 1 | ROZPOCET
311 | K | 781121011 | Příprava podkladu před provedením obkladu nátěr penetrační na stěnu | m2 | 4868.627 |  | 0 | CS ÚRS 2024 02 |  | základní |  | 0 | 0.0003 | 1.4606 | 0 | 0 | 16 | K | 2 |  |  |  | ROZPOCET | [5 empty] | 0 | 0 | 0 | 0 | 0 | 1 | 0 | 16 | 719248047
| Online PSC |  | https://podminky.urs.cz/item/CS_URS_2024_02/781121011 | [14 empty] | Online PSC | 2
312 | K | 781131112 | Izolace stěny pod obklad izolace nátěrem nebo stěrkou ve dvou vrstvách | m2 | 730 |  | 0 | CS ÚRS 2024 02 |  | základní |  | 0 | 0.0015 | 1.095 | 0 | 0 | 16 | K | 2 |  |  |  | ROZPOCET | [5 empty] | 0 | 0 | 0 | 0 | 0 | 1 | 0 | 16 | 1605944632
| Online PSC |  | https://podminky.urs.cz/item/CS_URS_2024_02/781131112 | [14 empty] | Online PSC | 2
313 | K | 781131232 | Izolace stěny pod obklad izolace těsnícími izolačními pásy pro styčné nebo dilatační spáry | m | 876 |  | 0 | CS ÚRS 2024 02 |  | základní |  | 0 | 0.00028 | 0.24528 | 0 | 0 | 16 | K | 2 |  |  |  | ROZPOCET | [5 empty] | 0 | 0 | 0 | 0 | 0 | 1 | 0 | 16 | 2002560565
| Online PSC |  | https://podminky.urs.cz/item/CS_URS_2024_02/781131232 | [14 empty] | Online PSC | 2
314 | K | 781131241 | Izolace stěny pod obklad izolace těsnícími izolačními pásy vnitřní kout | kus | 30 |  | 0 | CS ÚRS 2024 02 |  | základní |  | 0 | 0.00021 | 0.0063 | 0 | 0 | 16 | K | 2 |  |  |  | ROZPOCET | [5 empty] | 0 | 0 | 0 | 0 | 0 | 1 | 0 | 16 | -1904043587
| Online PSC |  | https://podminky.urs.cz/item/CS_URS_2024_02/781131241 | [14 empty] | Online PSC | 2
315 | K | 781131242 | Izolace stěny pod obklad izolace těsnícími izolačními pásy vnější roh | kus | 20 |  | 0 | CS ÚRS 2024 02 |  | základní |  | 0 | 0.0002 | 0.004 | 0 | 0 | 16 | K | 2 |  |  |  | ROZPOCET | [5 empty] | 0 | 0 | 0 | 0 | 0 | 1 | 0 | 16 | 295846282
| Online PSC |  | https://podminky.urs.cz/item/CS_URS_2024_02/781131242 | [14 empty] | Online PSC | 2
316 | K | 781131264 | Izolace stěny pod obklad izolace těsnícími izolačními pásy mezi podlahou a stěnu | m | 876 |  | 0 | CS ÚRS 2024 02 |  | základní |  | 0 | 0.00142 | 1.2439 | 0 | 0 | 16 | K | 2 |  |  |  | ROZPOCET | [5 empty] | 0 | 0 | 0 | 0 | 0 | 1 | 0 | 16 | 1399210124
| Online PSC |  | https://podminky.urs.cz/item/CS_URS_2024_02/781131264 | [14 empty] | Online PSC | 2
317 | K | 781151031 | Příprava podkladu před provedením obkladu celoplošné vyrovnání podkladu stěrkou, tloušťky 3 mm | m2 | 4868.627 |  | 0 | CS ÚRS 2024 02 |  | základní |  | 0 | 0.0045 | 21.9088 | 0 | 0 | 16 | K | 2 |  |  |  | ROZPOCET | [5 empty] | 0 | 0 | 0 | 0 | 0 | 1 | 0 | 16 | -1623688323
| Online PSC |  | https://podminky.urs.cz/item/CS_URS_2024_02/781151031 | [14 empty] | Online PSC | 2
318 | K | 781472214 | Montáž keramických obkladů stěn lepených cementovým flexibilním lepidlem hladkých přes 4 do 6 ks/m2 | m2 | 4868.627 |  | 0 | CS ÚRS 2024 02 |  | základní |  | 0 | 0.00909 | 44.2558 | 0 | 0 | 16 | K | 2 |  |  |  | ROZPOCET | [5 empty] | 0 | 0 | 0 | 0 | 0 | 1 | 0 | 16 | -2001182247
| Online PSC |  | https://podminky.urs.cz/item/CS_URS_2024_02/781472214 | [14 empty] | Online PSC | 2
319 | M | 59761707 | obklad keramický nemrazuvzdorný povrch hladký/lesklý tl do 10mm přes 4 do 6ks/m2 | m2 | 5598.921 |  | 0 | CS ÚRS 2024 02 |  | základní |  | 0 | 0.019 | 106.3795 | 0 | 0 | 32 | M | 2 |  |  |  | ROZPOCET | [5 empty] | 0 | 0 | 0 | 0 | 0 | 1 | 0 | 16 | 774775392
| VV |  | 4868,627*1,15 'Přepočtené koeficientem množství |  | 5598.921 | [12 empty] | VV | 2 | 2 | False | 1 | ROZPOCET
320 | K | 781473810 | Demontáž obkladů z dlaždic keramických lepených | m2 | 30.876 |  | 0 | CS ÚRS 2024 02 |  | základní |  | 0 | 0 | 0 | 0.0272 | 0.83983 | 16 | K | 2 |  |  |  | ROZPOCET | [5 empty] | 0 | 0 | 0 | 0 | 0 | 1 | 0 | 16 | -1016375504
| Online PSC |  | https://podminky.urs.cz/item/CS_URS_2024_02/781473810 | [14 empty] | Online PSC | 2
| VV |  | "D.1.1.05_Půdorys_1.PP | [14 empty] | VV | 2 | 1 | True | 0 | ROZPOCET
| VV |  | "instalační předstěna SDK 12 | [14 empty] | VV | 2 | 1 | True | 0 | ROZPOCET
| VV |  | "demontáž svrchní SDK desky tl. 12,5 mm | [14 empty] | VV | 2 | 1 | True | 0 | ROZPOCET
| VV |  | "m.č. 020b | [14 empty] | VV | 2 | 1 | True | 0 | ROZPOCET
| VV |  | ( 0,900 + 0,900 + 0,100 + 0,900 + 0,900 ) * 3,320 |  | 12.284 | [12 empty] | VV | 2 | 2 | True | 0 | ROZPOCET
| VV |  | "m.č. 021b | [14 empty] | VV | 2 | 1 | True | 0 | ROZPOCET
| VV |  | ( 0,900 + 0,100 + 0,900 ) * 3,320 |  | 6.308 | [12 empty] | VV | 2 | 2 | True | 0 | ROZPOCET
| VV |  | "m.č. 022b | [14 empty] | VV | 2 | 1 | True | 0 | ROZPOCET
| VV |  | ( 0,900 + 0,900 + 0,100 + 0,900 + 0,900 ) * 3,320 |  | 12.284 | [12 empty] | VV | 2 | 2 | True | 0 | ROZPOCET
| VV |  | Mezisoučet " 1.PP |  | 30.876 | [12 empty] | VV | 2 | 3 | True | 1 | ROZPOCET
321 | K | 781495211 | Čištění vnitřních ploch po provedení obkladu stěn chemickými prostředky | m2 | 4868.627 |  | 0 | CS ÚRS 2024 02 |  | základní |  | 0 | 5e-05 | 0.24343 | 0 | 0 | 16 | K | 2 |  |  |  | ROZPOCET | [5 empty] | 0 | 0 | 0 | 0 | 0 | 1 | 0 | 16 | -108492360
| Online PSC |  | https://podminky.urs.cz/item/CS_URS_2024_02/781495211 | [14 empty] | Online PSC | 2
322 | K | 998781103 | Přesun hmot pro obklady keramické stanovený z hmotnosti přesunovaného materiálu vodorovná dopravní vzdálenost do 50 m základní v objektech výšky přes 12 do 24 m | t | 176.843 |  | 0 | CS ÚRS 2024 02 |  | základní |  | 0 | 0 | 0 | 0 | 0 | 16 | K | 2 |  |  |  | ROZPOCET | [5 empty] | 0 | 0 | 0 | 0 | 0 | 1 | 0 | 16 | 928676304
| Online PSC |  | https://podminky.urs.cz/item/CS_URS_2024_02/998781103 | [14 empty] | Online PSC | 2
| D | 783 | Dokončovací práce - nátěry |  |  |  | 0 |  |  |  |  | 0 |  | 2.1788 |  | 0.027532 | 2 | D | 1 |  |  |  | ROZPOCET | [11 empty] | 0
323 | K | 783000111 | Zakrývání konstrukcí včetně pozdějšího odkrytí svislých ploch olepením páskou nebo fólií | m | 786.64 |  | 0 | CS ÚRS 2024 02 |  | základní |  | 0 | 0 | 0 | 3.5e-05 | 0.027532 | 16 | K | 2 |  |  |  | ROZPOCET | [5 empty] | 0 | 0 | 0 | 0 | 0 | 1 | 0 | 16 | 1605437750
| Online PSC |  | https://podminky.urs.cz/item/CS_URS_2024_02/783000111 | [14 empty] | Online PSC | 2
| VV |  | "omyvatelný nátěr stěn výšky 1,30 m | [14 empty] | VV | 2 | 1 | True | 0 | ROZPOCET
| VV |  | "D.1.1.05_Půdorys_1.PP | [14 empty] | VV | 2 | 1 | True | 0 | ROZPOCET
| VV |  | "m.č. 020a | [14 empty] | VV | 2 | 1 | True | 0 | ROZPOCET
| VV |  | 3,450 * 2 + 5,000 * 2 - 0,700 - 0,900 + 1,300 * 4 |  | 20.5 | [12 empty] | VV | 2 | 2 | True | 0 | ROZPOCET
| VV |  | "m.č. 020c | [14 empty] | VV | 2 | 1 | True | 0 | ROZPOCET
| VV |  | 3,700 * 2 + 5,200 * 2 -0,700 - 0,900 * 1,300 * 4 |  | 12.42 | [12 empty] | VV | 2 | 2 | True | 0 | ROZPOCET
| VV |  | "m.č. 021a | [14 empty] | VV | 2 | 1 | True | 0 | ROZPOCET
| VV |  | 3,450 * 2 + 5,000 * 2 + 0,250 * 2 - 0,700 - 0,900 + 1,300 * 4 |  | 21 | [12 empty] | VV | 2 | 2 | True | 0 | ROZPOCET
| VV |  | "m.č. 021c | [14 empty] | VV | 2 | 1 | True | 0 | ROZPOCET
| VV |  | 3,450 * 2 + 5,200 * 2 +0,450 * 2 - 0,700 - 0,900 + 1,300 * 4 |  | 21.8 | [12 empty] | VV | 2 | 2 | True | 0 | ROZPOCET
| VV |  | "m.č. 022a | [14 empty] | VV | 2 | 1 | True | 0 | ROZPOCET
| VV |  | 3,450 * 2 + 5,000 * 2 - 0,700 - 0,900 + 1,300 * 4 |  | 20.5 | [12 empty] | VV | 2 | 2 | True | 0 | ROZPOCET
| VV |  | "m.č. 022c | [14 empty] | VV | 2 | 1 | True | 0 | ROZPOCET
| VV |  | 3,700 * 2 + 5,200 * 2 + 0,400 * 8 + 0,900 * 2 - 0,700 - 0,900 + 1,300 * 4 |  | 26.4 | [12 empty] | VV | 2 | 2 | True | 0 | ROZPOCET
| VV |  | "m.č. 023a | [14 empty] | VV | 2 | 1 | True | 0 | ROZPOCET
| VV |  | 3,750 * 2 + 3,950 * 2 - 0,700 - 0,900 + 1,300 * 4 |  | 19 | [12 empty] | VV | 2 | 2 | True | 0 | ROZPOCET
| VV |  | "m.č. 024a | [14 empty] | VV | 2 | 1 | True | 0 | ROZPOCET
| VV |  | 3,800 * 2 + 3,350 * 2 + 1,060 * 2 + 1,400 * 2 - 0,600 *2 - 0,700 * 2 - 0,900 + 1,300 * 6 |  | 23.52 | [12 empty] | VV | 2 | 2 | True | 0 | ROZPOCET
| VV |  | "m.č. 025a | [14 empty] | VV | 2 | 1 | True | 0 | ROZPOCET
| VV |  | 3,450 * 2 + 3,400 * 2 - 0,700 - 0,900 + 1,300 * 4 |  | 17.3 | [12 empty] | VV | 2 | 2 | True | 0 | ROZPOCET
| VV |  | "m.č. 027b | [14 empty] | VV | 2 | 1 | True | 0 | ROZPOCET
| VV |  | 1,800 * 2 + 2,150 * 2 - 0,700 - 0,800 * 2 + 1,300 * 6 |  | 13.4 | [12 empty] | VV | 2 | 2 | True | 0 | ROZPOCET
| VV |  | "m.č. 028b | [14 empty] | VV | 2 | 1 | True | 0 | ROZPOCET
| VV |  | 1,800 * 2 + 1,960 * 2 - 0,700 - 0,800 * 2 + 1,300 * 6 |  | 13.02 | [12 empty] | VV | 2 | 2 | True | 0 | ROZPOCET
| VV |  | "m.č. 031 | [14 empty] | VV | 2 | 1 | True | 0 | ROZPOCET
| VV |  | 3,600 * 2 + 7,050 * 2 - 1,600 + 1,300 * 2 |  | 22.3 | [12 empty] | VV | 2 | 2 | True | 0 | ROZPOCET
| VV |  | Mezisoučet " 1.PP |  | 231.16 | [12 empty] | VV | 2 | 3 | True | 0 | ROZPOCET
| VV |  | "D.1.1.06_Půdorys_1.NP | [14 empty] | VV | 2 | 1 | True | 0 | ROZPOCET
| VV |  | "m.č. 116 | [14 empty] | VV | 2 | 1 | True | 0 | ROZPOCET
| VV |  | 19,800 + 2,150 + 6,500 + 3,300 + 0,750 + 0,400 + 7,945 + 1,050 - 0,700 - 0,800 * 5 - 1,250 * 2 - 1,600 + 1,300 * 18 |  | 56.495 | [12 empty] | VV | 2 | 2 | True | 0 | ROZPOCET
| VV |  | "m.č. 119 | [14 empty] | VV | 2 | 1 | True | 0 | ROZPOCET
| VV |  | 2,250 * 2 + 1,500 * 2 - 0,800 + 1,300 * 2 |  | 9.3 | [12 empty] | VV | 2 | 2 | True | 0 | ROZPOCET
| VV |  | "m.č. 121 | [14 empty] | VV | 2 | 1 | True | 0 | ROZPOCET
| VV |  | 2,450 * 2 + 3,400 * 2 - 0,800 + 1,300 * 2 |  | 13.5 | [12 empty] | VV | 2 | 2 | True | 0 | ROZPOCET
| VV |  | "m.č. 126 | [14 empty] | VV | 2 | 1 | True | 0 | ROZPOCET
| VV |  | 3,200 * 2 + 6,300 * 2 - 0,800 + 1,300 * 2 |  | 20.8 | [12 empty] | VV | 2 | 2 | True | 0 | ROZPOCET
| VV |  | "m.č. 128 | [14 empty] | VV | 2 | 1 | True | 0 | ROZPOCET
| VV |  | 1,800 * 2 + 4,200 * 2 - 0,800 * 2 + 1,300 * 4 |  | 15.6 | [12 empty] | VV | 2 | 2 | True | 0 | ROZPOCET
| VV |  | "m.č. 128a | [14 empty] | VV | 2 | 1 | True | 0 | ROZPOCET
| VV |  | 2,600 * 2 + 4,200 * 2 + 0,400 * 2 - 0,800 * 2 + 1,300 * 4 |  | 18 | [12 empty] | VV | 2 | 2 | True | 0 | ROZPOCET
| VV |  | "m.č. 130 | [14 empty] | VV | 2 | 1 | True | 0 | ROZPOCET
| VV |  | 12,100 * 2 + 6,900 * 2 - 0,700 - 0,800 * 8 - 1,250 * 2 + 1,300 * 22 |  | 57 | [12 empty] | VV | 2 | 2 | True | 0 | ROZPOCET
| VV |  | "m.č. 131 | [14 empty] | VV | 2 | 1 | True | 0 | ROZPOCET
| VV |  | 4,075 * 2 + 2,000 * 2 - 0,800 - 1,250 - 1,360 + 1,300 * 6 |  | 16.54 | [12 empty] | VV | 2 | 2 | True | 0 | ROZPOCET
| VV |  | "m.č. 135 | [14 empty] | VV | 2 | 1 | True | 0 | ROZPOCET
| VV |  | 7,100 * 2 + 3,650 * 2 - 0,800 + 1,300 * 2 |  | 23.3 | [12 empty] | VV | 2 | 2 | True | 0 | ROZPOCET
| VV |  | "m.č. 136a | [14 empty] | VV | 2 | 1 | True | 0 | ROZPOCET
| VV |  | 3,300 * 2 + 1,900 * 2 - 0,800 + 0,350 * 2 + 1,300 * 2 |  | 12.9 | [12 empty] | VV | 2 | 2 | True | 0 | ROZPOCET
| VV |  | "m.č. 138 | [14 empty] | VV | 2 | 1 | True | 0 | ROZPOCET
| VV |  | 10,240 * 2 + 2,000 * 2 - 0,800 * 3 - 1,250 - 2,675 - 3,600 - 2,000 - 4,850 + 1,300 * 15 |  | 27.205 | [12 empty] | VV | 2 | 2 | True | 0 | ROZPOCET
| VV |  | "m.č. 143 | [14 empty] | VV | 2 | 1 | True | 0 | ROZPOCET
| VV |  | 3,175 * 2 + 6,200 * 2 - 1,750 - 1,600 + 1,300 * 4 |  | 20.6 | [12 empty] | VV | 2 | 2 | True | 0 | ROZPOCET
| VV |  | "m.č.162a | [14 empty] | VV | 2 | 1 | True | 0 | ROZPOCET
| VV |  | 1,750 * 2 + 2,850 * 2 - 0,800 + 1,300 * 2 |  | 11 | [12 empty] | VV | 2 | 2 | True | 0 | ROZPOCET
| VV |  | Mezisoučet " 1.NP |  | 302.24 | [12 empty] | VV | 2 | 3 | True | 0 | ROZPOCET
| VV |  | "D.1.1.08_Půdorys_3.NP | [14 empty] | VV | 2 | 1 | True | 0 | ROZPOCET
| VV |  | "m.č. 306 | [14 empty] | VV | 2 | 1 | True | 0 | ROZPOCET
| VV |  | 3,450 * 2 + 5,550 * 2 - 0,800 * 2 + 1,300 * 4 |  | 21.6 | [12 empty] | VV | 2 | 2 | True | 0 | ROZPOCET
| VV |  | "m.č. 306a | [14 empty] | VV | 2 | 1 | True | 0 | ROZPOCET
| VV |  | 3,745 * 2 + 1,365 * 2 - 0,800 + 1,300 * 2 |  | 12.02 | [12 empty] | VV | 2 | 2 | True | 0 | ROZPOCET
| VV |  | "m.č. 315 | [14 empty] | VV | 2 | 1 | True | 0 | ROZPOCET
| VV |  | 2,120 * 2 + 3,550 * 2 - 0,800 + 1,300 * 2 |  | 13.14 | [12 empty] | VV | 2 | 2 | True | 0 | ROZPOCET
| VV |  | "m.č. 317 | [14 empty] | VV | 2 | 1 | True | 0 | ROZPOCET
| VV |  | 3,470 * 2 + 2,675 * 2 - 0,800 + 1,300 * 2 |  | 14.09 | [12 empty] | VV | 2 | 2 | True | 0 | ROZPOCET
| VV |  | "m.č. 322b | [14 empty] | VV | 2 | 1 | True | 0 | ROZPOCET
| VV |  | 1,350 * 2 + 1,320 * 2 - 0,800 + 1,300 * 2 |  | 7.14 | [12 empty] | VV | 2 | 2 | True | 0 | ROZPOCET
| VV |  | "m.č. 339 | [14 empty] | VV | 2 | 1 | True | 0 | ROZPOCET
| VV |  | 3,300 * 2 + 2,675 * 2 - 0,800 + 1,300 * 2 |  | 13.75 | [12 empty] | VV | 2 | 2 | True | 0 | ROZPOCET
| VV |  | "m.č. 341 | [14 empty] | VV | 2 | 1 | True | 0 | ROZPOCET
| VV |  | 2,120 * 2 + 3,550 * 2 - 0,800 + 1,300 * 2 |  | 13.14 | [12 empty] | VV | 2 | 2 | True | 0 | ROZPOCET
| VV |  | "m.č. 347b | [14 empty] | VV | 2 | 1 | True | 0 | ROZPOCET
| VV |  | 1,500 * 2 + 3,550 * 2 - 0,900 + 1,300 * 2 |  | 11.8 | [12 empty] | VV | 2 | 2 | True | 0 | ROZPOCET
| VV |  | "m.č. 352 | [14 empty] | VV | 2 | 1 | True | 0 | ROZPOCET
| VV |  | 3,750 * 2 + 1,450 * 2 - 0,800 + 1,300 * 2 |  | 12.2 | [12 empty] | VV | 2 | 2 | True | 0 | ROZPOCET
| VV |  | Mezisoučet " 3.NP |  | 118.88 | [12 empty] | VV | 2 | 3 | True | 0 | ROZPOCET
| VV |  | "D.1.1.09_Půdorys_4.NP | [14 empty] | VV | 2 | 1 | True | 0 | ROZPOCET
| VV |  | "m.č. 407 | [14 empty] | VV | 2 | 1 | True | 0 | ROZPOCET
| VV |  | 3,450 * 2 + 5,550 * 2 - 0,800 * 2 + 1,300 * 4 |  | 21.6 | [12 empty] | VV | 2 | 2 | True | 0 | ROZPOCET
| VV |  | "m.č. 416 | [14 empty] | VV | 2 | 1 | True | 0 | ROZPOCET
| VV |  | 1,775 * 2 + 1,525 * 2 - 0,800 + 1,300 * 2 |  | 8.4 | [12 empty] | VV | 2 | 2 | True | 0 | ROZPOCET
| VV |  | "m.č. 422a | [14 empty] | VV | 2 | 1 | True | 0 | ROZPOCET
| VV |  | 1,350 * 2 + 1,995 * 2 - 0,800 + 1,300 * 2 |  | 8.49 | [12 empty] | VV | 2 | 2 | True | 0 | ROZPOCET
| VV |  | "m.č. 433b | [14 empty] | VV | 2 | 1 | True | 0 | ROZPOCET
| VV |  | 1,350 * 2 + 1,995 * 2 - 0,800 + 1,300 * 2 |  | 8.49 | [12 empty] | VV | 2 | 2 | True | 0 | ROZPOCET
| VV |  | "m.č. 439 | [14 empty] | VV | 2 | 1 | True | 0 | ROZPOCET
| VV |  | 1,775 * 2 + 1,525 * 2 - 0,800 + 1,300 * 2 |  | 8.4 | [12 empty] | VV | 2 | 2 | True | 0 | ROZPOCET
| VV |  | "m.č. 447 | [14 empty] | VV | 2 | 1 | True | 0 | ROZPOCET
| VV |  | 1,500 * 2 + 3,550 * 2 - 0,900 + 1,300 * 2 |  | 11.8 | [12 empty] | VV | 2 | 2 | True | 0 | ROZPOCET
| VV |  | Mezisoučet " 4.NP |  | 67.18 | [12 empty] | VV | 2 | 3 | True | 0 | ROZPOCET
| VV |  | "m.č. 507 | [14 empty] | VV | 2 | 1 | True | 0 | ROZPOCET
| VV |  | 3,450 * 2 + 5,550 * 2 - 0,800 * 2 + 1,300 * 4 |  | 21.6 | [12 empty] | VV | 2 | 2 | True | 0 | ROZPOCET
| VV |  | "m.č. 516 | [14 empty] | VV | 2 | 1 | True | 0 | ROZPOCET
| VV |  | 1,775 * 2 + 1,525 * 2 - 0,800 + 1,300 * 2 |  | 8.4 | [12 empty] | VV | 2 | 2 | True | 0 | ROZPOCET
| VV |  | "m.č. 522a | [14 empty] | VV | 2 | 1 | True | 0 | ROZPOCET
| VV |  | 1,350 * 2 + 1,995 * 2 - 0,800 + 1,300 * 2 |  | 8.49 | [12 empty] | VV | 2 | 2 | True | 0 | ROZPOCET
| VV |  | "m.č. 533b | [14 empty] | VV | 2 | 1 | True | 0 | ROZPOCET
| VV |  | 1,350 * 2 + 1,995 * 2 - 0,800 + 1,300 * 2 |  | 8.49 | [12 empty] | VV | 2 | 2 | True | 0 | ROZPOCET
| VV |  | "m.č. 539 | [14 empty] | VV | 2 | 1 | True | 0 | ROZPOCET
| VV |  | 1,775 * 2 + 1,525 * 2 - 0,800 + 1,300 * 2 |  | 8.4 | [12 empty] | VV | 2 | 2 | True | 0 | ROZPOCET
| VV |  | "m.č. 547 | [14 empty] | VV | 2 | 1 | True | 0 | ROZPOCET
| VV |  | 1,500 * 2 + 3,550 * 2 - 0,900 + 1,300 * 2 |  | 11.8 | [12 empty] | VV | 2 | 2 | True | 0 | ROZPOCET
| VV |  | Mezisoučet " 5.NP |  | 67.18 | [12 empty] | VV | 2 | 3 | True | 0 | ROZPOCET
| VV |  | Součet |  | 786.64 | [12 empty] | VV | 2 | 4 | True | 1 | ROZPOCET
324 | M | 58124838 | páska maskovací krepová pro malířské potřeby š 50mm | m | 825.972 |  | 0 | CS ÚRS 2024 02 |  | základní |  | 0 | 0 | 0 | 0 | 0 | 32 | M | 2 |  |  |  | ROZPOCET | [5 empty] | 0 | 0 | 0 | 0 | 0 | 1 | 0 | 16 | -220876090
| VV |  | 786,64*1,05 'Přepočtené koeficientem množství |  | 825.972 | [12 empty] | VV | 2 | 2 | False | 1 | ROZPOCET
325 | K | 783801401 | Příprava podkladu omítek před provedením nátěru ometení | m2 | 721.657 |  | 0 | CS ÚRS 2024 02 |  | základní |  | 0 | 0 | 0 | 0 | 0 | 16 | K | 2 |  |  |  | ROZPOCET | [5 empty] | 0 | 0 | 0 | 0 | 0 | 1 | 0 | 16 | 196308237
| Online PSC |  | https://podminky.urs.cz/item/CS_URS_2024_02/783801401 | [14 empty] | Online PSC | 2
| VV |  | "omyvatelný nátěr stěn výšky 1,30 m | [14 empty] | VV | 2 | 1 | True | 0 | ROZPOCET
| VV |  | "D.1.1.05_Půdorys_1.PP | [14 empty] | VV | 2 | 1 | True | 0 | ROZPOCET
| VV |  | "m.č. 020a | [14 empty] | VV | 2 | 1 | True | 0 | ROZPOCET
| VV |  | ( 3,450 * 2 + 5,000 * 2 - 0,700 - 0,900 ) * 1,300 |  | 19.89 | [12 empty] | VV | 2 | 2 | True | 0 | ROZPOCET
| VV |  | "m.č. 020c | [14 empty] | VV | 2 | 1 | True | 0 | ROZPOCET
| VV |  | ( 3,700 * 2 + 5,200 * 2 -0,700 - 0,900 ) * 1,300 |  | 21.06 | [12 empty] | VV | 2 | 2 | True | 0 | ROZPOCET
| VV |  | "m.č. 021a | [14 empty] | VV | 2 | 1 | True | 0 | ROZPOCET
| VV |  | ( 3,450 * 2 + 5,000 * 2 + 0,250 * 2 - 0,700 - 0,900 ) * 1,300 |  | 20.54 | [12 empty] | VV | 2 | 2 | True | 0 | ROZPOCET
| VV |  | "m.č. 021c | [14 empty] | VV | 2 | 1 | True | 0 | ROZPOCET
| VV |  | ( 3,450 * 2 + 5,200 * 2 +0,450 * 2 - 0,700 - 0,900 ) * 1,300 |  | 21.58 | [12 empty] | VV | 2 | 2 | True | 0 | ROZPOCET
| VV |  | "m.č. 022a | [14 empty] | VV | 2 | 1 | True | 0 | ROZPOCET
| VV |  | ( 3,450 * 2 + 5,000 * 2 - 0,700 - 0,900 ) * 1,300 |  | 19.89 | [12 empty] | VV | 2 | 2 | True | 0 | ROZPOCET
| VV |  | "m.č. 022c | [14 empty] | VV | 2 | 1 | True | 0 | ROZPOCET
| VV |  | ( 3,700 * 2 + 5,200 * 2 + 0,400 * 8 + 0,900 * 2 - 0,700 - 0,900 ) * 1,300 |  | 27.56 | [12 empty] | VV | 2 | 2 | True | 0 | ROZPOCET
| VV |  | "m.č. 023a | [14 empty] | VV | 2 | 1 | True | 0 | ROZPOCET
| VV |  | ( 3,750 * 2 + 3,950 * 2 - 0,700 - 0,900 ) * 1,300 |  | 17.94 | [12 empty] | VV | 2 | 2 | True | 0 | ROZPOCET
| VV |  | "m.č. 024a | [14 empty] | VV | 2 | 1 | True | 0 | ROZPOCET
| VV |  | ( 3,800 * 2 + 3,350 * 2 + 1,060 * 2 + 1,400 * 2 - 0,600 *2 - 0,700 * 2 - 0,900 ) * 1,300 |  | 20.436 | [12 empty] | VV | 2 | 2 | True | 0 | ROZPOCET
| VV |  | "m.č. 025a | [14 empty] | VV | 2 | 1 | True | 0 | ROZPOCET
| VV |  | ( 3,450 * 2 + 3,400 * 2 - 0,700 - 0,900 ) * 1,300 |  | 15.73 | [12 empty] | VV | 2 | 2 | True | 0 | ROZPOCET
| VV |  | "m.č. 027b | [14 empty] | VV | 2 | 1 | True | 0 | ROZPOCET
| VV |  | ( 1,800 * 2 + 2,150 * 2 - 0,700 - 0,800 * 2 ) * 1,300 |  | 7.28 | [12 empty] | VV | 2 | 2 | True | 0 | ROZPOCET
| VV |  | "m.č. 028b | [14 empty] | VV | 2 | 1 | True | 0 | ROZPOCET
| VV |  | ( 1,800 * 2 + 1,960 * 2 - 0,700 - 0,800 * 2 ) * 1,300 |  | 6.786 | [12 empty] | VV | 2 | 2 | True | 0 | ROZPOCET
| VV |  | "m.č. 031 | [14 empty] | VV | 2 | 1 | True | 0 | ROZPOCET
| VV |  | ( 3,600 * 2 + 7,050 * 2 - 1,600 ) * 1,300 |  | 25.61 | [12 empty] | VV | 2 | 2 | True | 0 | ROZPOCET
| VV |  | Mezisoučet " 1.PP |  | 224.302 | [12 empty] | VV | 2 | 3 | True | 0 | ROZPOCET
| VV |  | "D.1.1.06_Půdorys_1.NP | [14 empty] | VV | 2 | 1 | True | 0 | ROZPOCET
| VV |  | "m.č. 116 | [14 empty] | VV | 2 | 1 | True | 0 | ROZPOCET
| VV |  | ( 19,800 + 2,150 + 6,500 + 3,300 + 0,750 + 0,400 + 7,945 + 1,050 - 0,700 - 0,800 * 5 - 1,250 * 2 - 1,600 ) * 1,300 |  | 43.024 | [12 empty] | VV | 2 | 2 | True | 0 | ROZPOCET
| VV |  | "m.č. 119 | [14 empty] | VV | 2 | 1 | True | 0 | ROZPOCET
| VV |  | ( 2,250 * 2 + 1,500 * 2 - 0,800 ) * 1,300 |  | 8.71 | [12 empty] | VV | 2 | 2 | True | 0 | ROZPOCET
| VV |  | "m.č. 121 | [14 empty] | VV | 2 | 1 | True | 0 | ROZPOCET
| VV |  | ( 2,450 * 2 + 3,400 * 2 - 0,800 ) * 1,300 |  | 14.17 | [12 empty] | VV | 2 | 2 | True | 0 | ROZPOCET
| VV |  | "m.č. 126 | [14 empty] | VV | 2 | 1 | True | 0 | ROZPOCET
| VV |  | ( 3,200 * 2 + 6,300 * 2 - 0,800 ) * 1,300 |  | 23.66 | [12 empty] | VV | 2 | 2 | True | 0 | ROZPOCET
| VV |  | "m.č. 128 | [14 empty] | VV | 2 | 1 | True | 0 | ROZPOCET
| VV |  | ( 1,800 * 2 + 4,200 * 2 - 0,800 * 2 ) * 1,300 |  | 13.52 | [12 empty] | VV | 2 | 2 | True | 0 | ROZPOCET
| VV |  | "m.č. 128a | [14 empty] | VV | 2 | 1 | True | 0 | ROZPOCET
| VV |  | ( 2,600 * 2 + 4,200 * 2 + 0,400 * 2 - 0,800 * 2 ) * 1,300 |  | 16.64 | [12 empty] | VV | 2 | 2 | True | 0 | ROZPOCET
| VV |  | "m.č. 130 | [14 empty] | VV | 2 | 1 | True | 0 | ROZPOCET
| VV |  | ( 12,100 * 2 + 6,900 * 2 - 0,700 - 0,800 * 8 - 1,250 * 2 ) * 1,300 |  | 36.92 | [12 empty] | VV | 2 | 2 | True | 0 | ROZPOCET
| VV |  | "m.č. 131 | [14 empty] | VV | 2 | 1 | True | 0 | ROZPOCET
| VV |  | ( 4,075 * 2 + 2,000 * 2 - 0,800 - 1,250 - 1,360 ) * 1,300 |  | 11.362 | [12 empty] | VV | 2 | 2 | True | 0 | ROZPOCET
| VV |  | "m.č. 135 | [14 empty] | VV | 2 | 1 | True | 0 | ROZPOCET
| VV |  | ( 7,100 * 2 + 3,650 * 2 - 0,800 ) * 1,300 |  | 26.91 | [12 empty] | VV | 2 | 2 | True | 0 | ROZPOCET
| VV |  | "m.č. 136a | [14 empty] | VV | 2 | 1 | True | 0 | ROZPOCET
| VV |  | ( 3,300 * 2 + 1,900 * 2 - 0,800 + 0,350 * 2 ) * 1,300 |  | 13.39 | [12 empty] | VV | 2 | 2 | True | 0 | ROZPOCET
| VV |  | "m.č. 138 | [14 empty] | VV | 2 | 1 | True | 0 | ROZPOCET
| VV |  | ( 10,240 * 2 + 2,000 * 2 - 0,800 * 3 - 1,250 - 2,675 - 3,600 - 2,000 - 4,850 ) * 1,300 |  | 10.017 | [12 empty] | VV | 2 | 2 | True | 0 | ROZPOCET
| VV |  | "m.č. 143 | [14 empty] | VV | 2 | 1 | True | 0 | ROZPOCET
| VV |  | ( 3,175 * 2 + 6,200 * 2 - 1,750 - 1,600 ) * 1,300 |  | 20.02 | [12 empty] | VV | 2 | 2 | True | 0 | ROZPOCET
| VV |  | "m.č.162a | [14 empty] | VV | 2 | 1 | True | 0 | ROZPOCET
| VV |  | ( 1,750 * 2 + 2,850 * 2 - 0,800 ) * 1,300 |  | 10.92 | [12 empty] | VV | 2 | 2 | True | 0 | ROZPOCET
| VV |  | Mezisoučet " 1.NP |  | 249.263 | [12 empty] | VV | 2 | 3 | True | 0 | ROZPOCET
| VV |  | "D.1.1.08_Půdorys_3.NP | [14 empty] | VV | 2 | 1 | True | 0 | ROZPOCET
| VV |  | "m.č. 306 | [14 empty] | VV | 2 | 1 | True | 0 | ROZPOCET
| VV |  | ( 3,450 * 2 + 5,550 * 2 - 0,800 * 2 ) * 1,300 |  | 21.32 | [12 empty] | VV | 2 | 2 | True | 0 | ROZPOCET
| VV |  | "m.č. 306a | [14 empty] | VV | 2 | 1 | True | 0 | ROZPOCET
| VV |  | ( 3,745 * 2 + 1,365 * 2 - 0,800 ) * 1,300 |  | 12.246 | [12 empty] | VV | 2 | 2 | True | 0 | ROZPOCET
| VV |  | "m.č. 315 | [14 empty] | VV | 2 | 1 | True | 0 | ROZPOCET
| VV |  | ( 2,120 * 2 + 3,550 * 2 - 0,800 ) * 1,300 |  | 13.702 | [12 empty] | VV | 2 | 2 | True | 0 | ROZPOCET
| VV |  | "m.č. 317 | [14 empty] | VV | 2 | 1 | True | 0 | ROZPOCET
| VV |  | ( 3,470 * 2 + 2,675 * 2 - 0,800 ) * 1,300 |  | 14.937 | [12 empty] | VV | 2 | 2 | True | 0 | ROZPOCET
| VV |  | "m.č. 322b | [14 empty] | VV | 2 | 1 | True | 0 | ROZPOCET
| VV |  | ( 1,350 * 2 + 1,320 * 2 - 0,800 ) * 1,300 |  | 5.902 | [12 empty] | VV | 2 | 2 | True | 0 | ROZPOCET
| VV |  | "m.č. 339 | [14 empty] | VV | 2 | 1 | True | 0 | ROZPOCET
| VV |  | ( 3,300 * 2 + 2,675 * 2 - 0,800 ) * 1,300 |  | 14.495 | [12 empty] | VV | 2 | 2 | True | 0 | ROZPOCET
| VV |  | "m.č. 341 | [14 empty] | VV | 2 | 1 | True | 0 | ROZPOCET
| VV |  | ( 2,120 * 2 + 3,550 * 2 - 0,800 ) * 1,300 |  | 13.702 | [12 empty] | VV | 2 | 2 | True | 0 | ROZPOCET
| VV |  | "m.č. 347b | [14 empty] | VV | 2 | 1 | True | 0 | ROZPOCET
| VV |  | ( 1,500 * 2 + 3,550 * 2 - 0,900 ) * 1,300 |  | 11.96 | [12 empty] | VV | 2 | 2 | True | 0 | ROZPOCET
| VV |  | "m.č. 352 | [14 empty] | VV | 2 | 1 | True | 0 | ROZPOCET
| VV |  | ( 3,750 * 2 + 1,450 * 2 - 0,800 ) * 1,300 |  | 12.48 | [12 empty] | VV | 2 | 2 | True | 0 | ROZPOCET
| VV |  | Mezisoučet " 3.NP |  | 120.744 | [12 empty] | VV | 2 | 3 | True | 0 | ROZPOCET
| VV |  | "D.1.1.09_Půdorys_4.NP | [14 empty] | VV | 2 | 1 | True | 0 | ROZPOCET
| VV |  | "m.č. 407 | [14 empty] | VV | 2 | 1 | True | 0 | ROZPOCET
| VV |  | ( 3,450 * 2 + 5,550 * 2 - 0,800 * 2 ) * 1,300 |  | 21.32 | [12 empty] | VV | 2 | 2 | True | 0 | ROZPOCET
| VV |  | "m.č. 416 | [14 empty] | VV | 2 | 1 | True | 0 | ROZPOCET
| VV |  | ( 1,775 * 2 + 1,525 * 2 - 0,800 ) * 1,300 |  | 7.54 | [12 empty] | VV | 2 | 2 | True | 0 | ROZPOCET
| VV |  | "m.č. 422a | [14 empty] | VV | 2 | 1 | True | 0 | ROZPOCET
| VV |  | ( 1,350 * 2 + 1,995 * 2 - 0,800 ) * 1,300 |  | 7.657 | [12 empty] | VV | 2 | 2 | True | 0 | ROZPOCET
| VV |  | "m.č. 433b | [14 empty] | VV | 2 | 1 | True | 0 | ROZPOCET
| VV |  | ( 1,350 * 2 + 1,995 * 2 - 0,800 ) * 1,300 |  | 7.657 | [12 empty] | VV | 2 | 2 | True | 0 | ROZPOCET
| VV |  | "m.č. 439 | [14 empty] | VV | 2 | 1 | True | 0 | ROZPOCET
| VV |  | ( 1,775 * 2 + 1,525 * 2 - 0,800 ) * 1,300 |  | 7.54 | [12 empty] | VV | 2 | 2 | True | 0 | ROZPOCET
| VV |  | "m.č. 447 | [14 empty] | VV | 2 | 1 | True | 0 | ROZPOCET
| VV |  | ( 1,500 * 2 + 3,550 * 2 - 0,900 ) * 1,300 |  | 11.96 | [12 empty] | VV | 2 | 2 | True | 0 | ROZPOCET
| VV |  | Mezisoučet " 4.NP |  | 63.674 | [12 empty] | VV | 2 | 3 | True | 0 | ROZPOCET
| VV |  | "m.č. 507 | [14 empty] | VV | 2 | 1 | True | 0 | ROZPOCET
| VV |  | ( 3,450 * 2 + 5,550 * 2 - 0,800 * 2 ) * 1,300 |  | 21.32 | [12 empty] | VV | 2 | 2 | True | 0 | ROZPOCET
| VV |  | "m.č. 516 | [14 empty] | VV | 2 | 1 | True | 0 | ROZPOCET
| VV |  | ( 1,775 * 2 + 1,525 * 2 - 0,800 ) * 1,300 |  | 7.54 | [12 empty] | VV | 2 | 2 | True | 0 | ROZPOCET
| VV |  | "m.č. 522a | [14 empty] | VV | 2 | 1 | True | 0 | ROZPOCET
| VV |  | ( 1,350 * 2 + 1,995 * 2 - 0,800 ) * 1,300 |  | 7.657 | [12 empty] | VV | 2 | 2 | True | 0 | ROZPOCET
| VV |  | "m.č. 533b | [14 empty] | VV | 2 | 1 | True | 0 | ROZPOCET
| VV |  | ( 1,350 * 2 + 1,995 * 2 - 0,800 ) * 1,300 |  | 7.657 | [12 empty] | VV | 2 | 2 | True | 0 | ROZPOCET
| VV |  | "m.č. 539 | [14 empty] | VV | 2 | 1 | True | 0 | ROZPOCET
| VV |  | ( 1,775 * 2 + 1,525 * 2 - 0,800 ) * 1,300 |  | 7.54 | [12 empty] | VV | 2 | 2 | True | 0 | ROZPOCET
| VV |  | "m.č. 547 | [14 empty] | VV | 2 | 1 | True | 0 | ROZPOCET
| VV |  | ( 1,500 * 2 + 3,550 * 2 - 0,900 ) * 1,300 |  | 11.96 | [12 empty] | VV | 2 | 2 | True | 0 | ROZPOCET
| VV |  | Mezisoučet " 5.NP |  | 63.674 | [12 empty] | VV | 2 | 3 | True | 0 | ROZPOCET
| VV |  | Součet |  | 721.657 | [12 empty] | VV | 2 | 4 | True | 1 | ROZPOCET
326 | K | 783801403 | Příprava podkladu omítek před provedením nátěru oprášení | m2 | 721.657 |  | 0 | CS ÚRS 2024 02 |  | základní |  | 0 | 0 | 0 | 0 | 0 | 16 | K | 2 |  |  |  | ROZPOCET | [5 empty] | 0 | 0 | 0 | 0 | 0 | 1 | 0 | 16 | -258758873
| Online PSC |  | https://podminky.urs.cz/item/CS_URS_2024_02/783801403 | [14 empty] | Online PSC | 2
| VV |  | "VV viz. 783801401 | [14 empty] | VV | 2 | 1 | True | 0 | ROZPOCET
| VV |  | 721,657 |  | 721.657 | [12 empty] | VV | 2 | 2 | True | 1 | ROZPOCET
327 | K | 783803130 | Provedení penetračního nátěru omítek hladkých omítek hladkých, zrnitých tenkovrstvých nebo štukových stupně členitosti 1 a 2 | m2 | 721.657 |  | 0 | CS ÚRS 2024 02 |  | základní |  | 0 | 0 | 0 | 0 | 0 | 16 | K | 2 |  |  |  | ROZPOCET | [5 empty] | 0 | 0 | 0 | 0 | 0 | 1 | 0 | 16 | -926327810
| Online PSC |  | https://podminky.urs.cz/item/CS_URS_2024_02/783803130 | [14 empty] | Online PSC | 2
| VV |  | "omyvatelný nátěr stěn výšky 1,30 m epoxidový | [14 empty] | VV | 2 | 1 | True | 0 | ROZPOCET
| VV |  | "VV viz. 783801401 | [14 empty] | VV | 2 | 1 | True | 0 | ROZPOCET
| VV |  | 721,657 |  | 721.657 | [12 empty] | VV | 2 | 2 | True | 1 | ROZPOCET
328 | M | 24551502 | penetrace tixotropní disperzní (odolný dezinfekčním prostředkům, dekontaminovatelný dle DIN 25 415) | kg | 360.829 |  | 0 | CS ÚRS 2024 02 |  | základní |  | 0 | 0.001 | 0.36083 | 0 | 0 | 32 | M | 2 |  |  |  | ROZPOCET | [5 empty] | 0 | 0 | 0 | 0 | 0 | 1 | 0 | 16 | 135172499
| VV |  | 721,657*0,5 'Přepočtené koeficientem množství |  | 360.829 | [12 empty] | VV | 2 | 2 | False | 1 | ROZPOCET
329 | K | 783807420 | Provedení krycího nátěru omítek dvojnásobného hladkých omítek hladkých, zrnitých tenkovrstvých nebo štukových stupně členitosti 1 a 2 | m2 | 721.657 |  | 0 | CS ÚRS 2024 02 |  | základní |  | 0 | 0 | 0 | 0 | 0 | 16 | K | 2 |  |  |  | ROZPOCET | [5 empty] | 0 | 0 | 0 | 0 | 0 | 1 | 0 | 16 | -1054586627
| Online PSC |  | https://podminky.urs.cz/item/CS_URS_2024_02/783807420 | [14 empty] | Online PSC | 2
| VV |  | "omyvatelný nátěr stěn výšky 1,30 m epoxidový | [14 empty] | VV | 2 | 1 | True | 0 | ROZPOCET
| VV |  | "VV viz. 783801401 | [14 empty] | VV | 2 | 1 | True | 0 | ROZPOCET
| VV |  | 721,657 |  | 721.657 | [12 empty] | VV | 2 | 2 | True | 1 | ROZPOCET
330 | M | 24623055 | hmota nátěrová epoxidová vrchní (email) odstín bílý | kg | 324.746 |  | 0 | CS ÚRS 2024 02 |  | základní |  | 0 | 0.001 | 0.32475 | 0 | 0 | 32 | M | 2 |  |  |  | ROZPOCET | [5 empty] | 0 | 0 | 0 | 0 | 0 | 1 | 0 | 16 | -1391789995
| VV |  | 721,657*0,45 'Přepočtené koeficientem množství |  | 324.746 | [12 empty] | VV | 2 | 2 | False | 1 | ROZPOCET
331 | K | 783901451 | Příprava podkladu betonových podlah před provedením nátěru zametením | m2 | 928.84 |  | 0 | CS ÚRS 2024 02 |  | základní |  | 0 | 0 | 0 | 0 | 0 | 16 | K | 2 |  |  |  | ROZPOCET | [5 empty] | 0 | 0 | 0 | 0 | 0 | 1 | 0 | 16 | 1664930564
| Online PSC |  | https://podminky.urs.cz/item/CS_URS_2024_02/783901451 | [14 empty] | Online PSC | 2
| VV |  | "D.1.1.09_Půdorys_4.NP | [14 empty] | VV | 2 | 1 | True | 0 | ROZPOCET
| VV |  | "D.1.1.10_Půdorys_5.NP | [14 empty] | VV | 2 | 1 | True | 0 | ROZPOCET
| VV |  | "D.1.1.11_Půdorys_6.NP_+_střecha | [14 empty] | VV | 2 | 1 | True | 0 | ROZPOCET
| VV |  | "plochy viz. Legenda místností + D.1.1.2.1_Tabulka_skladeb_podlah | [14 empty] | VV | 2 | 1 | True | 0 | ROZPOCET
| VV |  | P9 |  | 242.64 | [12 empty] | VV | 2 | 2 | True | 0 | ROZPOCET
| VV |  | P11 |  | 673.09 | [12 empty] | VV | 2 | 2 | True | 0 | ROZPOCET
| VV |  | P11a |  | 8.95 | [12 empty] | VV | 2 | 2 | True | 0 | ROZPOCET
| VV |  | P11b |  | 4.16 | [12 empty] | VV | 2 | 2 | True | 0 | ROZPOCET
| VV |  | Součet |  | 928.84 | [12 empty] | VV | 2 | 4 | True | 1 | ROZPOCET
| FIG |  | Rozpad figury: P9 | [15 empty] | 2
| FIG |  | "D.1.1.09_Půdorys_4.NP |  | 0 | [13 empty] | 2
| FIG |  | "m.č. 456 |  | 0 | [13 empty] | 2
| FIG |  | 33,820 |  | 33.82 | [13 empty] | 2
| FIG |  | "m.č. 457 |  | 0 | [13 empty] | 2
| FIG |  | 20,130 |  | 20.13 | [13 empty] | 2
| FIG |  | "m.č. 458 |  | 0 | [13 empty] | 2
| FIG |  | 20,140 |  | 20.14 | [13 empty] | 2
| FIG |  | "m.č. 459 |  | 0 | [13 empty] | 2
| FIG |  | 47,230 |  | 47.23 | [13 empty] | 2
| FIG |  | Mezisoučet 4.NP |  | 121.32 | [13 empty] | 2
| FIG |  | "D.1.1.10_Půdorys_5.NP |  | 0 | [13 empty] | 2
| FIG |  | "m.č. 556 |  | 0 | [13 empty] | 2
| FIG |  | 33,820 |  | 33.82 | [13 empty] | 2
| FIG |  | "m.č. 557 |  | 0 | [13 empty] | 2
| FIG |  | 20,130 |  | 20.13 | [13 empty] | 2
| FIG |  | "m.č. 558 |  | 0 | [13 empty] | 2
| FIG |  | 20,140 |  | 20.14 | [13 empty] | 2
| FIG |  | "m.č. 559 |  | 0 | [13 empty] | 2
| FIG |  | 47,230 |  | 47.23 | [13 empty] | 2
| FIG |  | Mezisoučet 5.NP |  | 121.32 | [13 empty] | 2
| FIG |  | Součet |  | 242.64 | [13 empty] | 2
| FIG |  | Rozpad figury: P11 | [15 empty] | 2
| FIG |  | "D.1.1.05_Půdorys_1.PP |  | 0 | [13 empty] | 2
| FIG |  | "m.č. 003 |  | 0 | [13 empty] | 2
| FIG |  | 13,860 |  | 13.86 | [13 empty] | 2
| FIG |  | "m.č. 006 |  | 0 | [13 empty] | 2
| FIG |  | 18,050 |  | 18.05 | [13 empty] | 2
| FIG |  | "m.č. 015 |  | 0 | [13 empty] | 2
| FIG |  | 136,210 |  | 136.21 | [13 empty] | 2
| FIG |  | "m.č. 016 |  | 0 | [13 empty] | 2
| FIG |  | 85,470 |  | 85.47 | [13 empty] | 2
| FIG |  | "m.č. 017 |  | 0 | [13 empty] | 2
| FIG |  | 85,840 |  | 85.84 | [13 empty] | 2
| FIG |  | "m.č. 030 |  | 0 | [13 empty] | 2
| FIG |  | 23,710 |  | 23.71 | [13 empty] | 2
| FIG |  | "m.č. 040 |  | 0 | [13 empty] | 2
| FIG |  | 4,410 |  | 4.41 | [13 empty] | 2
| FIG |  | "m.č. 041 |  | 0 | [13 empty] | 2
| FIG |  | 15,350 |  | 15.35 | [13 empty] | 2
| FIG |  | "m.č. 045a |  | 0 | [13 empty] | 2
| FIG |  | 17,380 |  | 17.38 | [13 empty] | 2
| FIG |  | "m.č. 045b |  | 0 | [13 empty] | 2
| FIG |  | 58,610 |  | 58.61 | [13 empty] | 2
| FIG |  | Mezisoučet 1.PP |  | 458.89 | [13 empty] | 2
| FIG |  | "D.1.1.11_Půdorys_6.NP_+_střecha |  | 0 | [13 empty] | 2
| FIG |  | "m.č. 603 |  | 0 | [13 empty] | 2
| FIG |  | 16,080 |  | 16.08 | [13 empty] | 2
| FIG |  | "m.č. 604 |  | 0 | [13 empty] | 2
| FIG |  | 151,770 |  | 151.77 | [13 empty] | 2
| FIG |  | "m.č. 605 |  | 0 | [13 empty] | 2
| FIG |  | 18,560 |  | 18.56 | [13 empty] | 2
| FIG |  | "m.č. 606 |  | 0 | [13 empty] | 2
| FIG |  | 25,740 |  | 25.74 | [13 empty] | 2
| FIG |  | "m.č. 608 |  | 0 | [13 empty] | 2
| FIG |  | 2,050 |  | 2.05 | [13 empty] | 2
| FIG |  | Mezisoučet 6.NP |  | 214.2 | [13 empty] | 2
| FIG |  | Součet |  | 673.09 | [13 empty] | 2
| FIG |  | Rozpad figury: P11a | [15 empty] | 2
| FIG |  | "D.1.1.11_Půdorys_6.NP_+_střecha |  | 0 | [13 empty] | 2
| FIG |  | "m.č. 604 |  | 0 | [13 empty] | 2
| FIG |  | 8,950 |  | 8.95 | [13 empty] | 2
| FIG |  | Součet |  | 8.95 | [13 empty] | 2
| FIG |  | Rozpad figury: P11b | [15 empty] | 2
| FIG |  | "D.1.1.11_Půdorys_6.NP_+_střecha |  | 0 | [13 empty] | 2
| FIG |  | "m.č. 607 |  | 0 | [13 empty] | 2
| FIG |  | 4,160 |  | 4.16 | [13 empty] | 2
| FIG |  | Součet |  | 4.16 | [13 empty] | 2
332 | K | 783901453 | Příprava podkladu betonových podlah před provedením nátěru vysátím | m2 | 928.84 |  | 0 | CS ÚRS 2024 02 |  | základní |  | 0 | 0 | 0 | 0 | 0 | 16 | K | 2 |  |  |  | ROZPOCET | [5 empty] | 0 | 0 | 0 | 0 | 0 | 1 | 0 | 16 | -1038403637
| Online PSC |  | https://podminky.urs.cz/item/CS_URS_2024_02/783901453 | [14 empty] | Online PSC | 2
| VV |  | "D.1.1.09_Půdorys_4.NP | [14 empty] | VV | 2 | 1 | True | 0 | ROZPOCET
| VV |  | "D.1.1.10_Půdorys_5.NP | [14 empty] | VV | 2 | 1 | True | 0 | ROZPOCET
| VV |  | "D.1.1.11_Půdorys_6.NP_+_střecha | [14 empty] | VV | 2 | 1 | True | 0 | ROZPOCET
| VV |  | "plochy viz. Legenda místností + D.1.1.2.1_Tabulka_skladeb_podlah | [14 empty] | VV | 2 | 1 | True | 0 | ROZPOCET
| VV |  | P9 |  | 242.64 | [12 empty] | VV | 2 | 2 | True | 0 | ROZPOCET
| VV |  | P11 |  | 673.09 | [12 empty] | VV | 2 | 2 | True | 0 | ROZPOCET
| VV |  | P11a |  | 8.95 | [12 empty] | VV | 2 | 2 | True | 0 | ROZPOCET
| VV |  | P11b |  | 4.16 | [12 empty] | VV | 2 | 2 | True | 0 | ROZPOCET
| VV |  | Součet |  | 928.84 | [12 empty] | VV | 2 | 4 | True | 1 | ROZPOCET
| FIG |  | Rozpad figury: P9 | [15 empty] | 2
| FIG |  | "D.1.1.09_Půdorys_4.NP |  | 0 | [13 empty] | 2
| FIG |  | "m.č. 456 |  | 0 | [13 empty] | 2
| FIG |  | 33,820 |  | 33.82 | [13 empty] | 2
| FIG |  | "m.č. 457 |  | 0 | [13 empty] | 2
| FIG |  | 20,130 |  | 20.13 | [13 empty] | 2
| FIG |  | "m.č. 458 |  | 0 | [13 empty] | 2
| FIG |  | 20,140 |  | 20.14 | [13 empty] | 2
| FIG |  | "m.č. 459 |  | 0 | [13 empty] | 2
| FIG |  | 47,230 |  | 47.23 | [13 empty] | 2
| FIG |  | Mezisoučet 4.NP |  | 121.32 | [13 empty] | 2
| FIG |  | "D.1.1.10_Půdorys_5.NP |  | 0 | [13 empty] | 2
| FIG |  | "m.č. 556 |  | 0 | [13 empty] | 2
| FIG |  | 33,820 |  | 33.82 | [13 empty] | 2
| FIG |  | "m.č. 557 |  | 0 | [13 empty] | 2
| FIG |  | 20,130 |  | 20.13 | [13 empty] | 2
| FIG |  | "m.č. 558 |  | 0 | [13 empty] | 2
| FIG |  | 20,140 |  | 20.14 | [13 empty] | 2
| FIG |  | "m.č. 559 |  | 0 | [13 empty] | 2
| FIG |  | 47,230 |  | 47.23 | [13 empty] | 2
| FIG |  | Mezisoučet 5.NP |  | 121.32 | [13 empty] | 2
| FIG |  | Součet |  | 242.64 | [13 empty] | 2
| FIG |  | Rozpad figury: P11 | [15 empty] | 2
| FIG |  | "D.1.1.05_Půdorys_1.PP |  | 0 | [13 empty] | 2
| FIG |  | "m.č. 003 |  | 0 | [13 empty] | 2
| FIG |  | 13,860 |  | 13.86 | [13 empty] | 2
| FIG |  | "m.č. 006 |  | 0 | [13 empty] | 2
| FIG |  | 18,050 |  | 18.05 | [13 empty] | 2
| FIG |  | "m.č. 015 |  | 0 | [13 empty] | 2
| FIG |  | 136,210 |  | 136.21 | [13 empty] | 2
| FIG |  | "m.č. 016 |  | 0 | [13 empty] | 2
| FIG |  | 85,470 |  | 85.47 | [13 empty] | 2
| FIG |  | "m.č. 017 |  | 0 | [13 empty] | 2
| FIG |  | 85,840 |  | 85.84 | [13 empty] | 2
| FIG |  | "m.č. 030 |  | 0 | [13 empty] | 2
| FIG |  | 23,710 |  | 23.71 | [13 empty] | 2
| FIG |  | "m.č. 040 |  | 0 | [13 empty] | 2
| FIG |  | 4,410 |  | 4.41 | [13 empty] | 2
| FIG |  | "m.č. 041 |  | 0 | [13 empty] | 2
| FIG |  | 15,350 |  | 15.35 | [13 empty] | 2
| FIG |  | "m.č. 045a |  | 0 | [13 empty] | 2
| FIG |  | 17,380 |  | 17.38 | [13 empty] | 2
| FIG |  | "m.č. 045b |  | 0 | [13 empty] | 2
| FIG |  | 58,610 |  | 58.61 | [13 empty] | 2
| FIG |  | Mezisoučet 1.PP |  | 458.89 | [13 empty] | 2
| FIG |  | "D.1.1.11_Půdorys_6.NP_+_střecha |  | 0 | [13 empty] | 2
| FIG |  | "m.č. 603 |  | 0 | [13 empty] | 2
| FIG |  | 16,080 |  | 16.08 | [13 empty] | 2
| FIG |  | "m.č. 604 |  | 0 | [13 empty] | 2
| FIG |  | 151,770 |  | 151.77 | [13 empty] | 2
| FIG |  | "m.č. 605 |  | 0 | [13 empty] | 2
| FIG |  | 18,560 |  | 18.56 | [13 empty] | 2
| FIG |  | "m.č. 606 |  | 0 | [13 empty] | 2
| FIG |  | 25,740 |  | 25.74 | [13 empty] | 2
| FIG |  | "m.č. 608 |  | 0 | [13 empty] | 2
| FIG |  | 2,050 |  | 2.05 | [13 empty] | 2
| FIG |  | Mezisoučet 6.NP |  | 214.2 | [13 empty] | 2
| FIG |  | Součet |  | 673.09 | [13 empty] | 2
| FIG |  | Rozpad figury: P11a | [15 empty] | 2
| FIG |  | "D.1.1.11_Půdorys_6.NP_+_střecha |  | 0 | [13 empty] | 2
| FIG |  | "m.č. 604 |  | 0 | [13 empty] | 2
| FIG |  | 8,950 |  | 8.95 | [13 empty] | 2
| FIG |  | Součet |  | 8.95 | [13 empty] | 2
| FIG |  | Rozpad figury: P11b | [15 empty] | 2
| FIG |  | "D.1.1.11_Půdorys_6.NP_+_střecha |  | 0 | [13 empty] | 2
| FIG |  | "m.č. 607 |  | 0 | [13 empty] | 2
| FIG |  | 4,160 |  | 4.16 | [13 empty] | 2
| FIG |  | Součet |  | 4.16 | [13 empty] | 2
333 | K | 783906857 | Odstranění nátěrů z betonových podlah odstraňovačem nátěrů s obroušením | m2 | 673.09 |  | 0 | CS ÚRS 2024 02 |  | základní |  | 0 | 0.00011 | 0.07404 | 0 | 0 | 16 | K | 2 |  |  |  | ROZPOCET | [5 empty] | 0 | 0 | 0 | 0 | 0 | 1 | 0 | 16 | -24219431
| Online PSC |  | https://podminky.urs.cz/item/CS_URS_2024_02/783906857 | [14 empty] | Online PSC | 2
| VV |  | "D.1.1.05_Půdorys_1.PP | [14 empty] | VV | 2 | 1 | True | 0 | ROZPOCET
| VV |  | "D.1.1.11_Půdorys_6.NP_+_střecha | [14 empty] | VV | 2 | 1 | True | 0 | ROZPOCET
| VV |  | "plochy viz. Legenda místností + D.1.1.2.1_Tabulka_skladeb_podlah | [14 empty] | VV | 2 | 1 | True | 0 | ROZPOCET
| VV |  | P11 |  | 673.09 | [12 empty] | VV | 2 | 2 | True | 1 | ROZPOCET
| FIG |  | Rozpad figury: P11 | [15 empty] | 2
| FIG |  | "D.1.1.05_Půdorys_1.PP |  | 0 | [13 empty] | 2
| FIG |  | "m.č. 003 |  | 0 | [13 empty] | 2
| FIG |  | 13,860 |  | 13.86 | [13 empty] | 2
| FIG |  | "m.č. 006 |  | 0 | [13 empty] | 2
| FIG |  | 18,050 |  | 18.05 | [13 empty] | 2
| FIG |  | "m.č. 015 |  | 0 | [13 empty] | 2
| FIG |  | 136,210 |  | 136.21 | [13 empty] | 2
| FIG |  | "m.č. 016 |  | 0 | [13 empty] | 2
| FIG |  | 85,470 |  | 85.47 | [13 empty] | 2
| FIG |  | "m.č. 017 |  | 0 | [13 empty] | 2
| FIG |  | 85,840 |  | 85.84 | [13 empty] | 2
| FIG |  | "m.č. 030 |  | 0 | [13 empty] | 2
| FIG |  | 23,710 |  | 23.71 | [13 empty] | 2
| FIG |  | "m.č. 040 |  | 0 | [13 empty] | 2
| FIG |  | 4,410 |  | 4.41 | [13 empty] | 2
| FIG |  | "m.č. 041 |  | 0 | [13 empty] | 2
| FIG |  | 15,350 |  | 15.35 | [13 empty] | 2
| FIG |  | "m.č. 045a |  | 0 | [13 empty] | 2
| FIG |  | 17,380 |  | 17.38 | [13 empty] | 2
| FIG |  | "m.č. 045b |  | 0 | [13 empty] | 2
| FIG |  | 58,610 |  | 58.61 | [13 empty] | 2
| FIG |  | Mezisoučet 1.PP |  | 458.89 | [13 empty] | 2
| FIG |  | "D.1.1.11_Půdorys_6.NP_+_střecha |  | 0 | [13 empty] | 2
| FIG |  | "m.č. 603 |  | 0 | [13 empty] | 2
| FIG |  | 16,080 |  | 16.08 | [13 empty] | 2
| FIG |  | "m.č. 604 |  | 0 | [13 empty] | 2
| FIG |  | 151,770 |  | 151.77 | [13 empty] | 2
| FIG |  | "m.č. 605 |  | 0 | [13 empty] | 2
| FIG |  | 18,560 |  | 18.56 | [13 empty] | 2
| FIG |  | "m.č. 606 |  | 0 | [13 empty] | 2
| FIG |  | 25,740 |  | 25.74 | [13 empty] | 2
| FIG |  | "m.č. 608 |  | 0 | [13 empty] | 2
| FIG |  | 2,050 |  | 2.05 | [13 empty] | 2
| FIG |  | Mezisoučet 6.NP |  | 214.2 | [13 empty] | 2
| FIG |  | Součet |  | 673.09 | [13 empty] | 2
334 | K | 783907150 | Provedení nátěru betonových podlah krycího jednonásobného | m2 | 519.729 |  | 0 | CS ÚRS 2024 02 |  | základní |  | 0 | 0 | 0 | 0 | 0 | 16 | K | 2 |  |  |  | ROZPOCET | [5 empty] | 0 | 0 | 0 | 0 | 0 | 1 | 0 | 16 | -742770419
| Online PSC |  | https://podminky.urs.cz/item/CS_URS_2024_02/783907150 | [14 empty] | Online PSC | 2
| VV |  | "D.1.1.28_Výpis_panelů_ochozu | [14 empty] | VV | 2 | 1 | True | 0 | ROZPOCET
| VV |  | "pro 4.NP a 5.NP | [14 empty] | VV | 2 | 1 | True | 0 | ROZPOCET
| VV |  | "betonové prefa panely budou z pohledového betonu třídy C30/37 XC4 XF4 a lepší | [14 empty] | VV | 2 | 1 | True | 0 | ROZPOCET
| VV |  | "konstrukčně řešené jako vodotěsné, pohledové a budou opatřeny anti-graffiti a anti-poster nátěrem | [14 empty] | VV | 2 | 1 | True | 0 | ROZPOCET
| VV |  | "detailní popis viz. D.1.1.28 | [14 empty] | VV | 2 | 1 | True | 0 | ROZPOCET
| VV |  | "ozn. P41L | [14 empty] | VV | 2 | 1 | True | 0 | ROZPOCET
| VV |  | (( 5,970 * 1,420 - 0,170 * 0,180 - 0,200 * 0,180 - 0,090 * 0,180 ) * 2 ) * 2 |  | 33.578 | [12 empty] | VV | 2 | 2 | True | 0 | ROZPOCET
| VV |  | (( 1,080 + 2,560 ) * ( 0,120 + 0,200 )) * 2 |  | 2.33 | [12 empty] | VV | 2 | 2 | True | 0 | ROZPOCET
| VV |  | "ozn. P41P | [14 empty] | VV | 2 | 1 | True | 0 | ROZPOCET
| VV |  | (( 5,970 * 1,420 - 0,170 * 0,180 - 0,200 * 0,180 - 0,090 * 0,180 ) * 2 ) * 2 |  | 33.578 | [12 empty] | VV | 2 | 2 | True | 0 | ROZPOCET
| VV |  | (( 1,080 + 2,560 ) * ( 0,120 * 0,200 )) * 2 |  | 0.175 | [12 empty] | VV | 2 | 2 | True | 0 | ROZPOCET
| VV |  | "ozn. P42L | [14 empty] | VV | 2 | 1 | True | 0 | ROZPOCET
| VV |  | (( 5,790 * 1,420 - 0,170 * 0,180 - 0,200 * 0,180 - 0,090 * 0,180 ) * 2 ) * 2 |  | 32.556 | [12 empty] | VV | 2 | 2 | True | 0 | ROZPOCET
| VV |  | (( 1,080 + 1,905 + 0,655 ) * ( 0,120 + 0,200 )) * 2 |  | 2.33 | [12 empty] | VV | 2 | 2 | True | 0 | ROZPOCET
| VV |  | "ozn. P43 | [14 empty] | VV | 2 | 1 | True | 0 | ROZPOCET
| VV |  | (( 3,600 * 1,420 - 0,090 * 0,180 - 0,200 * 0,180 ) * 2 ) * 2 |  | 20.239 | [12 empty] | VV | 2 | 2 | True | 0 | ROZPOCET
| VV |  | (( 0,200 + 0,680 ) * ( 0,120 + 0,200 )) * 2 |  | 0.563 | [12 empty] | VV | 2 | 2 | True | 0 | ROZPOCET
| VV |  | "ozn. P44 | [14 empty] | VV | 2 | 1 | True | 0 | ROZPOCET
| VV |  | (( 3,600 * 1,420 - 0,200 * 0,180 - 0,090 * 0,180 ) * 2 ) * 2 |  | 20.239 | [12 empty] | VV | 2 | 2 | True | 0 | ROZPOCET
| VV |  | (( 0,200 + 0,430 ) * ( 0,120 + 0,200 )) * 2 |  | 0.403 | [12 empty] | VV | 2 | 2 | True | 0 | ROZPOCET
| VV |  | "ozn. P45L | [14 empty] | VV | 2 | 1 | True | 0 | ROZPOCET
| VV |  | (( 3,660 * 1,420 - 0,090 * 0,180 - 0,170 * 0,180 ) * 2 ) * 2 |  | 20.602 | [12 empty] | VV | 2 | 2 | True | 0 | ROZPOCET
| VV |  | (( 2,230 + 0,330 ) * ( 0,120 + 0,200 )) * 2 |  | 1.638 | [12 empty] | VV | 2 | 2 | True | 0 | ROZPOCET
| VV |  | "ozn. P45P | [14 empty] | VV | 2 | 1 | True | 0 | ROZPOCET
| VV |  | (( 3,660 * 1,420 - 0,090 * 0,180 - 0,170 * 0,180 ) * 2 ) * 2 |  | 20.602 | [12 empty] | VV | 2 | 2 | True | 0 | ROZPOCET
| VV |  | (( 2,230 + 0,330 ) * ( 0,120 + 0,200 )) * 2 |  | 1.638 | [12 empty] | VV | 2 | 2 | True | 0 | ROZPOCET
| VV |  | "ozn. P46 | [14 empty] | VV | 2 | 1 | True | 0 | ROZPOCET
| VV |  | (( 3,580 * 1,420 - 0,090 * 0,180 - 0,090 * 0,180 ) * 2 ) * 6 |  | 60.614 | [12 empty] | VV | 2 | 2 | True | 0 | ROZPOCET
| VV |  | ( 3,400 * ( 0,120 + 0,200 )) * 6 |  | 6.528 | [12 empty] | VV | 2 | 2 | True | 0 | ROZPOCET
| VV |  | "ozn. P47 | [14 empty] | VV | 2 | 1 | True | 0 | ROZPOCET
| VV |  | (( 3,580 * 1,420 - 0,090 * 0,180 - 0,090 * 0,180 ) * 2 ) * 2 |  | 20.205 | [12 empty] | VV | 2 | 2 | True | 0 | ROZPOCET
| VV |  | (( 0,260 + 2,300 ) * ( 0,120 + 0,200 )) * 2 |  | 1.638 | [12 empty] | VV | 2 | 2 | True | 0 | ROZPOCET
| VV |  | "ozn. P48 | [14 empty] | VV | 2 | 1 | True | 0 | ROZPOCET
| VV |  | (( 3,580 * 1,420 - 0,090 * 0,180 - 0,090 * 0,180 ) * 2 ) * 2 |  | 20.205 | [12 empty] | VV | 2 | 2 | True | 0 | ROZPOCET
| VV |  | (( 0,300 + 2,260 ) * ( 0,120 + 0,200 )) * 2 |  | 1.638 | [12 empty] | VV | 2 | 2 | True | 0 | ROZPOCET
| VV |  | "ozn. P49 | [14 empty] | VV | 2 | 1 | True | 0 | ROZPOCET
| VV |  | (( 3,580 * 1,420 - 0,090 * 0,180 - 0,090 * 0,180 ) * 2 ) * 2 |  | 20.205 | [12 empty] | VV | 2 | 2 | True | 0 | ROZPOCET
| VV |  | (( 0,330 + 2,230 ) * ( 0,120 + 0,200 )) * 2 |  | 1.638 | [12 empty] | VV | 2 | 2 | True | 0 | ROZPOCET
| VV |  | "ozn. P50 | [14 empty] | VV | 2 | 1 | True | 0 | ROZPOCET
| VV |  | (( 3,580 * 1,420 - 0,090 * 0,180 - 0,090 * 0,180 ) * 2 ) * 2 |  | 20.205 | [12 empty] | VV | 2 | 2 | True | 0 | ROZPOCET
| VV |  | (( 0,350 + 2,210 ) * ( 0,120 + 0,200 )) * 2 |  | 1.638 | [12 empty] | VV | 2 | 2 | True | 0 | ROZPOCET
| VV |  | "ozn. P51 | [14 empty] | VV | 2 | 1 | True | 0 | ROZPOCET
| VV |  | (( 3,580 * 1,420 - 0,090 * 0,180 - 0,090 * 0,180 ) * 2 ) * 2 |  | 20.205 | [12 empty] | VV | 2 | 2 | True | 0 | ROZPOCET
| VV |  | (( 0,360 + 2,200 ) * ( 0,120 + 0,200 )) * 2 |  | 1.638 | [12 empty] | VV | 2 | 2 | True | 0 | ROZPOCET
| VV |  | "ozn. P52 | [14 empty] | VV | 2 | 1 | True | 0 | ROZPOCET
| VV |  | (( 3,580 * 1,420 - 0,090 * 0,180 - 0,090 * 0,180 ) * 2 ) * 2 |  | 20.205 | [12 empty] | VV | 2 | 2 | True | 0 | ROZPOCET
| VV |  | (( 0,410 + 2,150 ) * ( 0,120 + 0,200 )) * 2 |  | 1.638 | [12 empty] | VV | 2 | 2 | True | 0 | ROZPOCET
| VV |  | "ozn. P53 | [14 empty] | VV | 2 | 1 | True | 0 | ROZPOCET
| VV |  | (( 3,580 * 1,420 - 0,090 * 0,180 - 0,090 * 0,180 ) * 2 ) * 2 |  | 20.205 | [12 empty] | VV | 2 | 2 | True | 0 | ROZPOCET
| VV |  | (( 2,150 + 0,410 ) * ( 0,120 + 0,200 )) * 2 |  | 1.638 | [12 empty] | VV | 2 | 2 | True | 0 | ROZPOCET
| VV |  | "ozn. P54 | [14 empty] | VV | 2 | 1 | True | 0 | ROZPOCET
| VV |  | (( 3,580 * 1,420 - 0,090 * 0,180 - 0,090 * 0,180 ) * 2 ) * 2 |  | 20.205 | [12 empty] | VV | 2 | 2 | True | 0 | ROZPOCET
| VV |  | (( 2,160 + 0,400 ) * ( 0,120 + 0,200 )) * 2 |  | 1.638 | [12 empty] | VV | 2 | 2 | True | 0 | ROZPOCET
| VV |  | "ozn. P55 | [14 empty] | VV | 2 | 1 | True | 0 | ROZPOCET
| VV |  | (( 3,580 * 1,420 - 0,090 * 0,180 - 0,090 * 0,180 ) * 2 ) * 2 |  | 20.205 | [12 empty] | VV | 2 | 2 | True | 0 | ROZPOCET
| VV |  | (( 2,200 + 0,360 ) * ( 0,120 + 0,200 )) * 2 |  | 1.638 | [12 empty] | VV | 2 | 2 | True | 0 | ROZPOCET
| VV |  | "ozn. P56 | [14 empty] | VV | 2 | 1 | True | 0 | ROZPOCET
| VV |  | (( 3,580 * 1,420 - 0,090 * 0,180 - 0,090 * 0,180 ) * 2 ) * 2 |  | 20.205 | [12 empty] | VV | 2 | 2 | True | 0 | ROZPOCET
| VV |  | (( 2,210 + 0,350 ) * ( 0,120 + 0,200 )) * 2 |  | 1.638 | [12 empty] | VV | 2 | 2 | True | 0 | ROZPOCET
| VV |  | "ozn. P57 | [14 empty] | VV | 2 | 1 | True | 0 | ROZPOCET
| VV |  | (( 3,580 * 1,420 - 0,090 * 0,180 - 0,090 * 0,180 ) * 2 ) * 2 |  | 20.205 | [12 empty] | VV | 2 | 2 | True | 0 | ROZPOCET
| VV |  | (( 2,230 + 0,330 ) * ( 0,120 + 0,200 )) * 2 |  | 1.638 | [12 empty] | VV | 2 | 2 | True | 0 | ROZPOCET
| VV |  | "ozn. P58 | [14 empty] | VV | 2 | 1 | True | 0 | ROZPOCET
| VV |  | (( 3,580 * 1,420 - 0,090 * 0,180 - 0,090 * 0,180 ) * 2 ) * 2 |  | 20.205 | [12 empty] | VV | 2 | 2 | True | 0 | ROZPOCET
| VV |  | (( 2,260 + 0,300 ) * ( 0,120 + 0,200 )) *2 |  | 1.638 | [12 empty] | VV | 2 | 2 | True | 0 | ROZPOCET
| VV |  | Součet |  | 519.729 | [12 empty] | VV | 2 | 4 | True | 1 | ROZPOCET
335 | M | SKA.634456 | 1-komponentní, polomatný, permanentní anti-graffiti a anti-poster nátěr na bázi polyorganosiloxanu | kg | 129.932 |  | 0 | R - položka |  | základní |  | 0 | 0.001 | 0.12993 | 0 | 0 | 32 | M | 2 |  |  |  | ROZPOCET | [5 empty] | 0 | 0 | 0 | 0 | 0 | 1 | 0 | 16 | -771598036
| P |  | Poznámka k položce: referenční výrobek : SIKAgard-850 Clean | [14 empty] | P | 2
| VV |  | 519,729*0,25 'Přepočtené koeficientem množství |  | 129.932 | [12 empty] | VV | 2 | 2 | False | 1 | ROZPOCET
336 | K | 783943151 | Penetrační nátěr betonových podlah hladkých (z pohledového nebo gletovaného betonu, stěrky apod.) polyuretanový | m2 | 242.64 |  | 0 | CS ÚRS 2024 02 |  | základní |  | 0 | 0.0002 | 0.048528 | 0 | 0 | 16 | K | 2 |  |  |  | ROZPOCET | [5 empty] | 0 | 0 | 0 | 0 | 0 | 1 | 0 | 16 | -836660209
| Online PSC |  | https://podminky.urs.cz/item/CS_URS_2024_02/783943151 | [14 empty] | Online PSC | 2
| VV |  | "D.1.1.09_Půdorys_4.NP | [14 empty] | VV | 2 | 1 | True | 0 | ROZPOCET
| VV |  | "D.1.1.10_Půdorys_5.NP | [14 empty] | VV | 2 | 1 | True | 0 | ROZPOCET
| VV |  | "plochy viz. Legenda místností + D.1.1.2.1_Tabulka_skladeb_podlah | [14 empty] | VV | 2 | 1 | True | 0 | ROZPOCET
| VV |  | P9 |  | 242.64 | [12 empty] | VV | 2 | 2 | True | 1 | ROZPOCET
| FIG |  | Rozpad figury: P9 | [15 empty] | 2
| FIG |  | "D.1.1.09_Půdorys_4.NP |  | 0 | [13 empty] | 2
| FIG |  | "m.č. 456 |  | 0 | [13 empty] | 2
| FIG |  | 33,820 |  | 33.82 | [13 empty] | 2
| FIG |  | "m.č. 457 |  | 0 | [13 empty] | 2
| FIG |  | 20,130 |  | 20.13 | [13 empty] | 2
| FIG |  | "m.č. 458 |  | 0 | [13 empty] | 2
| FIG |  | 20,140 |  | 20.14 | [13 empty] | 2
| FIG |  | "m.č. 459 |  | 0 | [13 empty] | 2
| FIG |  | 47,230 |  | 47.23 | [13 empty] | 2
| FIG |  | Mezisoučet 4.NP |  | 121.32 | [13 empty] | 2
| FIG |  | "D.1.1.10_Půdorys_5.NP |  | 0 | [13 empty] | 2
| FIG |  | "m.č. 556 |  | 0 | [13 empty] | 2
| FIG |  | 33,820 |  | 33.82 | [13 empty] | 2
| FIG |  | "m.č. 557 |  | 0 | [13 empty] | 2
| FIG |  | 20,130 |  | 20.13 | [13 empty] | 2
| FIG |  | "m.č. 558 |  | 0 | [13 empty] | 2
| FIG |  | 20,140 |  | 20.14 | [13 empty] | 2
| FIG |  | "m.č. 559 |  | 0 | [13 empty] | 2
| FIG |  | 47,230 |  | 47.23 | [13 empty] | 2
| FIG |  | Mezisoučet 5.NP |  | 121.32 | [13 empty] | 2
| FIG |  | Součet |  | 242.64 | [13 empty] | 2
337 | K | 783943161 | Penetrační nátěr betonových podlah pórovitých ( např. z cihelné dlažby, betonu apod.) polyuretanový | m2 | 686.2 |  | 0 | CS ÚRS 2024 02 |  | základní |  | 0 | 0.00026 | 0.17841 | 0 | 0 | 16 | K | 2 |  |  |  | ROZPOCET | [5 empty] | 0 | 0 | 0 | 0 | 0 | 1 | 0 | 16 | -698824140
| Online PSC |  | https://podminky.urs.cz/item/CS_URS_2024_02/783943161 | [14 empty] | Online PSC | 2
| VV |  | "D.1.1.11_Půdorys_6.NP_+_střecha | [14 empty] | VV | 2 | 1 | True | 0 | ROZPOCET
| VV |  | "plochy viz. Legenda místností + D.1.1.2.1_Tabulka_skladeb_podlah | [14 empty] | VV | 2 | 1 | True | 0 | ROZPOCET
| VV |  | P11 |  | 673.09 | [12 empty] | VV | 2 | 2 | True | 0 | ROZPOCET
| VV |  | P11a |  | 8.95 | [12 empty] | VV | 2 | 2 | True | 0 | ROZPOCET
| VV |  | P11b |  | 4.16 | [12 empty] | VV | 2 | 2 | True | 0 | ROZPOCET
| VV |  | Součet |  | 686.2 | [12 empty] | VV | 2 | 4 | True | 1 | ROZPOCET
| FIG |  | Rozpad figury: P11 | [15 empty] | 2
| FIG |  | "D.1.1.05_Půdorys_1.PP |  | 0 | [13 empty] | 2
| FIG |  | "m.č. 003 |  | 0 | [13 empty] | 2
| FIG |  | 13,860 |  | 13.86 | [13 empty] | 2
| FIG |  | "m.č. 006 |  | 0 | [13 empty] | 2
| FIG |  | 18,050 |  | 18.05 | [13 empty] | 2
| FIG |  | "m.č. 015 |  | 0 | [13 empty] | 2
| FIG |  | 136,210 |  | 136.21 | [13 empty] | 2
| FIG |  | "m.č. 016 |  | 0 | [13 empty] | 2
| FIG |  | 85,470 |  | 85.47 | [13 empty] | 2
| FIG |  | "m.č. 017 |  | 0 | [13 empty] | 2
| FIG |  | 85,840 |  | 85.84 | [13 empty] | 2
| FIG |  | "m.č. 030 |  | 0 | [13 empty] | 2
| FIG |  | 23,710 |  | 23.71 | [13 empty] | 2
| FIG |  | "m.č. 040 |  | 0 | [13 empty] | 2
| FIG |  | 4,410 |  | 4.41 | [13 empty] | 2
| FIG |  | "m.č. 041 |  | 0 | [13 empty] | 2
| FIG |  | 15,350 |  | 15.35 | [13 empty] | 2
| FIG |  | "m.č. 045a |  | 0 | [13 empty] | 2
| FIG |  | 17,380 |  | 17.38 | [13 empty] | 2
| FIG |  | "m.č. 045b |  | 0 | [13 empty] | 2
| FIG |  | 58,610 |  | 58.61 | [13 empty] | 2
| FIG |  | Mezisoučet 1.PP |  | 458.89 | [13 empty] | 2
| FIG |  | "D.1.1.11_Půdorys_6.NP_+_střecha |  | 0 | [13 empty] | 2
| FIG |  | "m.č. 603 |  | 0 | [13 empty] | 2
| FIG |  | 16,080 |  | 16.08 | [13 empty] | 2
| FIG |  | "m.č. 604 |  | 0 | [13 empty] | 2
| FIG |  | 151,770 |  | 151.77 | [13 empty] | 2
| FIG |  | "m.č. 605 |  | 0 | [13 empty] | 2
| FIG |  | 18,560 |  | 18.56 | [13 empty] | 2
| FIG |  | "m.č. 606 |  | 0 | [13 empty] | 2
| FIG |  | 25,740 |  | 25.74 | [13 empty] | 2
| FIG |  | "m.č. 608 |  | 0 | [13 empty] | 2
| FIG |  | 2,050 |  | 2.05 | [13 empty] | 2
| FIG |  | Mezisoučet 6.NP |  | 214.2 | [13 empty] | 2
| FIG |  | Součet |  | 673.09 | [13 empty] | 2
| FIG |  | Rozpad figury: P11a | [15 empty] | 2
| FIG |  | "D.1.1.11_Půdorys_6.NP_+_střecha |  | 0 | [13 empty] | 2
| FIG |  | "m.č. 604 |  | 0 | [13 empty] | 2
| FIG |  | 8,950 |  | 8.95 | [13 empty] | 2
| FIG |  | Součet |  | 8.95 | [13 empty] | 2
| FIG |  | Rozpad figury: P11b | [15 empty] | 2
| FIG |  | "D.1.1.11_Půdorys_6.NP_+_střecha |  | 0 | [13 empty] | 2
| FIG |  | "m.č. 607 |  | 0 | [13 empty] | 2
| FIG |  | 4,160 |  | 4.16 | [13 empty] | 2
| FIG |  | Součet |  | 4.16 | [13 empty] | 2
338 | K | 783947163 | Krycí (uzavírací) nátěr betonových podlah dvojnásobný polyuretanový rozpouštědlový | m2 | 949.444 |  | 0 | CS ÚRS 2024 02 |  | základní |  | 0 | 0.00048 | 0.45573 | 0 | 0 | 16 | K | 2 |  |  |  | ROZPOCET | [5 empty] | 0 | 0 | 0 | 0 | 0 | 1 | 0 | 16 | -699963706
| Online PSC |  | https://podminky.urs.cz/item/CS_URS_2024_02/783947163 | [14 empty] | Online PSC | 2
| VV |  | "D.1.1.09_Půdorys_4.NP | [14 empty] | VV | 2 | 1 | True | 0 | ROZPOCET
| VV |  | "D.1.1.10_Půdorys_5.NP | [14 empty] | VV | 2 | 1 | True | 0 | ROZPOCET
| VV |  | "D.1.1.11_Půdorys_6.NP_+_střecha | [14 empty] | VV | 2 | 1 | True | 0 | ROZPOCET
| VV |  | "plochy viz. Legenda místností + D.1.1.2.1_Tabulka_skladeb_podlah | [14 empty] | VV | 2 | 1 | True | 0 | ROZPOCET
| VV |  | P9 |  | 242.64 | [12 empty] | VV | 2 | 2 | True | 0 | ROZPOCET
| VV |  | P11 |  | 673.09 | [12 empty] | VV | 2 | 2 | True | 0 | ROZPOCET
| VV |  | P11a |  | 8.95 | [12 empty] | VV | 2 | 2 | True | 0 | ROZPOCET
| VV |  | P11b |  | 4.16 | [12 empty] | VV | 2 | 2 | True | 0 | ROZPOCET
| VV |  | "sokl výšky 150 mm | [14 empty] | VV | 2 | 1 | True | 0 | ROZPOCET
| VV |  | "m.č. 603 | [14 empty] | VV | 2 | 1 | True | 0 | ROZPOCET
| VV |  | ( 3,250 * 2 + 4,950 * 2 - 0,800 ) * 0,150 |  | 2.34 | [12 empty] | VV | 2 | 2 | True | 0 | ROZPOCET
| VV |  | "m.č. 604 | [14 empty] | VV | 2 | 1 | True | 0 | ROZPOCET
| VV |  | ( 18,550 * 2 + 15,200 * 2 ) * 0,150 |  | 10.125 | [12 empty] | VV | 2 | 2 | True | 0 | ROZPOCET
| VV |  | "m.č. 605 | [14 empty] | VV | 2 | 1 | True | 0 | ROZPOCET
| VV |  | ( 3,350 * 2 + 6,100 * 2 - 0,800 ) * 0,150 |  | 2.715 | [12 empty] | VV | 2 | 2 | True | 0 | ROZPOCET
| VV |  | "m.č. 606 | [14 empty] | VV | 2 | 1 | True | 0 | ROZPOCET
| VV |  | ( 1,200 * 2 + 1,171 * 2 + 4,295 * 2 + 6,950 * 2 - 0,800 * 2 - 0,900 ) * 0,150 |  | 3.71 | [12 empty] | VV | 2 | 2 | True | 0 | ROZPOCET
| VV |  | "m.č. 607 | [14 empty] | VV | 2 | 1 | True | 0 | ROZPOCET
| VV |  | ( 1,850 * 2 +2,250 * 2 - 1,000 ) * 0,150 |  | 1.08 | [12 empty] | VV | 2 | 2 | True | 0 | ROZPOCET
| VV |  | "m.č. 608 | [14 empty] | VV | 2 | 1 | True | 0 | ROZPOCET
| VV |  | ( 1,825 + 1,075 + 1,000 + 0,125 + 1,200 - 0,800 + 0,300 * 2 - 0,800 ) * 0,150 |  | 0.634 | [12 empty] | VV | 2 | 2 | True | 0 | ROZPOCET
| VV |  | Součet |  | 949.444 | [12 empty] | VV | 2 | 4 | True | 1 | ROZPOCET
| FIG |  | Rozpad figury: P9 | [15 empty] | 2
| FIG |  | "D.1.1.09_Půdorys_4.NP |  | 0 | [13 empty] | 2
| FIG |  | "m.č. 456 |  | 0 | [13 empty] | 2
| FIG |  | 33,820 |  | 33.82 | [13 empty] | 2
| FIG |  | "m.č. 457 |  | 0 | [13 empty] | 2
| FIG |  | 20,130 |  | 20.13 | [13 empty] | 2
| FIG |  | "m.č. 458 |  | 0 | [13 empty] | 2
| FIG |  | 20,140 |  | 20.14 | [13 empty] | 2
| FIG |  | "m.č. 459 |  | 0 | [13 empty] | 2
| FIG |  | 47,230 |  | 47.23 | [13 empty] | 2
| FIG |  | Mezisoučet 4.NP |  | 121.32 | [13 empty] | 2
| FIG |  | "D.1.1.10_Půdorys_5.NP |  | 0 | [13 empty] | 2
| FIG |  | "m.č. 556 |  | 0 | [13 empty] | 2
| FIG |  | 33,820 |  | 33.82 | [13 empty] | 2
| FIG |  | "m.č. 557 |  | 0 | [13 empty] | 2
| FIG |  | 20,130 |  | 20.13 | [13 empty] | 2
| FIG |  | "m.č. 558 |  | 0 | [13 empty] | 2
| FIG |  | 20,140 |  | 20.14 | [13 empty] | 2
| FIG |  | "m.č. 559 |  | 0 | [13 empty] | 2
| FIG |  | 47,230 |  | 47.23 | [13 empty] | 2
| FIG |  | Mezisoučet 5.NP |  | 121.32 | [13 empty] | 2
| FIG |  | Součet |  | 242.64 | [13 empty] | 2
| FIG |  | Rozpad figury: P11 | [15 empty] | 2
| FIG |  | "D.1.1.05_Půdorys_1.PP |  | 0 | [13 empty] | 2
| FIG |  | "m.č. 003 |  | 0 | [13 empty] | 2
| FIG |  | 13,860 |  | 13.86 | [13 empty] | 2
| FIG |  | "m.č. 006 |  | 0 | [13 empty] | 2
| FIG |  | 18,050 |  | 18.05 | [13 empty] | 2
| FIG |  | "m.č. 015 |  | 0 | [13 empty] | 2
| FIG |  | 136,210 |  | 136.21 | [13 empty] | 2
| FIG |  | "m.č. 016 |  | 0 | [13 empty] | 2
| FIG |  | 85,470 |  | 85.47 | [13 empty] | 2
| FIG |  | "m.č. 017 |  | 0 | [13 empty] | 2
| FIG |  | 85,840 |  | 85.84 | [13 empty] | 2
| FIG |  | "m.č. 030 |  | 0 | [13 empty] | 2
| FIG |  | 23,710 |  | 23.71 | [13 empty] | 2
| FIG |  | "m.č. 040 |  | 0 | [13 empty] | 2
| FIG |  | 4,410 |  | 4.41 | [13 empty] | 2
| FIG |  | "m.č. 041 |  | 0 | [13 empty] | 2
| FIG |  | 15,350 |  | 15.35 | [13 empty] | 2
| FIG |  | "m.č. 045a |  | 0 | [13 empty] | 2
| FIG |  | 17,380 |  | 17.38 | [13 empty] | 2
| FIG |  | "m.č. 045b |  | 0 | [13 empty] | 2
| FIG |  | 58,610 |  | 58.61 | [13 empty] | 2
| FIG |  | Mezisoučet 1.PP |  | 458.89 | [13 empty] | 2
| FIG |  | "D.1.1.11_Půdorys_6.NP_+_střecha |  | 0 | [13 empty] | 2
| FIG |  | "m.č. 603 |  | 0 | [13 empty] | 2
| FIG |  | 16,080 |  | 16.08 | [13 empty] | 2
| FIG |  | "m.č. 604 |  | 0 | [13 empty] | 2
| FIG |  | 151,770 |  | 151.77 | [13 empty] | 2
| FIG |  | "m.č. 605 |  | 0 | [13 empty] | 2
| FIG |  | 18,560 |  | 18.56 | [13 empty] | 2
| FIG |  | "m.č. 606 |  | 0 | [13 empty] | 2
| FIG |  | 25,740 |  | 25.74 | [13 empty] | 2
| FIG |  | "m.č. 608 |  | 0 | [13 empty] | 2
| FIG |  | 2,050 |  | 2.05 | [13 empty] | 2
| FIG |  | Mezisoučet 6.NP |  | 214.2 | [13 empty] | 2
| FIG |  | Součet |  | 673.09 | [13 empty] | 2
| FIG |  | Rozpad figury: P11a | [15 empty] | 2
| FIG |  | "D.1.1.11_Půdorys_6.NP_+_střecha |  | 0 | [13 empty] | 2
| FIG |  | "m.č. 604 |  | 0 | [13 empty] | 2
| FIG |  | 8,950 |  | 8.95 | [13 empty] | 2
| FIG |  | Součet |  | 8.95 | [13 empty] | 2
| FIG |  | Rozpad figury: P11b | [15 empty] | 2
| FIG |  | "D.1.1.11_Půdorys_6.NP_+_střecha |  | 0 | [13 empty] | 2
| FIG |  | "m.č. 607 |  | 0 | [13 empty] | 2
| FIG |  | 4,160 |  | 4.16 | [13 empty] | 2
| FIG |  | Součet |  | 4.16 | [13 empty] | 2
339 | K | 783997151 | Krycí (uzavírací) nátěr betonových podlah Příplatek k cenám za protiskluznou vrstvu prosypem křemičitým pískem nebo skleněnými kuličkami | m2 | 242.64 |  | 0 | CS ÚRS 2024 02 |  | základní |  | 0 | 0.0025 | 0.6066 | 0 | 0 | 16 | K | 2 |  |  |  | ROZPOCET | [5 empty] | 0 | 0 | 0 | 0 | 0 | 1 | 0 | 16 | -985529007
| Online PSC |  | https://podminky.urs.cz/item/CS_URS_2024_02/783997151 | [14 empty] | Online PSC | 2
| VV |  | "D.1.1.09_Půdorys_4.NP | [14 empty] | VV | 2 | 1 | True | 0 | ROZPOCET
| VV |  | "D.1.1.10_Půdorys_5.NP | [14 empty] | VV | 2 | 1 | True | 0 | ROZPOCET
| VV |  | "plochy viz. Legenda místností + D.1.1.2.1_Tabulka_skladeb_podlah | [14 empty] | VV | 2 | 1 | True | 0 | ROZPOCET
| VV |  | P9 |  | 242.64 | [12 empty] | VV | 2 | 2 | True | 1 | ROZPOCET
| FIG |  | Rozpad figury: P9 | [15 empty] | 2
| FIG |  | "D.1.1.09_Půdorys_4.NP |  | 0 | [13 empty] | 2
| FIG |  | "m.č. 456 |  | 0 | [13 empty] | 2
| FIG |  | 33,820 |  | 33.82 | [13 empty] | 2
| FIG |  | "m.č. 457 |  | 0 | [13 empty] | 2
| FIG |  | 20,130 |  | 20.13 | [13 empty] | 2
| FIG |  | "m.č. 458 |  | 0 | [13 empty] | 2
| FIG |  | 20,140 |  | 20.14 | [13 empty] | 2
| FIG |  | "m.č. 459 |  | 0 | [13 empty] | 2
| FIG |  | 47,230 |  | 47.23 | [13 empty] | 2
| FIG |  | Mezisoučet 4.NP |  | 121.32 | [13 empty] | 2
| FIG |  | "D.1.1.10_Půdorys_5.NP |  | 0 | [13 empty] | 2
| FIG |  | "m.č. 556 |  | 0 | [13 empty] | 2
| FIG |  | 33,820 |  | 33.82 | [13 empty] | 2
| FIG |  | "m.č. 557 |  | 0 | [13 empty] | 2
| FIG |  | 20,130 |  | 20.13 | [13 empty] | 2
| FIG |  | "m.č. 558 |  | 0 | [13 empty] | 2
| FIG |  | 20,140 |  | 20.14 | [13 empty] | 2
| FIG |  | "m.č. 559 |  | 0 | [13 empty] | 2
| FIG |  | 47,230 |  | 47.23 | [13 empty] | 2
| FIG |  | Mezisoučet 5.NP |  | 121.32 | [13 empty] | 2
| FIG |  | Součet |  | 242.64 | [13 empty] | 2
| D | 784 | Dokončovací práce - malby a tapety |  |  |  | 0 |  |  |  |  | 0 |  | 0 |  | 0 | 2 | D | 1 |  |  |  | ROZPOCET | [11 empty] | 0
340 | K | 784.1 | Obnova původních maleb a provedení nových maleb | m2 | 18021.315 |  | 0 | R - položka |  | základní |  | 0 | 0 | 0 | 0 | 0 | 16 | K | 2 |  |  |  | ROZPOCET | [5 empty] | 0 | 0 | 0 | 0 | 0 | 1 | 0 | 16 | -1302107076
| VV |  | "1.PP | [14 empty] | VV | 2 | 1 | True | 0 | ROZPOCET
| VV |  | 4630 |  | 4630 | [12 empty] | VV | 2 | 2 | True | 0 | ROZPOCET
| VV |  | "1.NP | [14 empty] | VV | 2 | 1 | True | 0 | ROZPOCET
| VV |  | 3016 |  | 3016 | [12 empty] | VV | 2 | 2 | True | 0 | ROZPOCET
| VV |  | "2.NP | [14 empty] | VV | 2 | 1 | True | 0 | ROZPOCET
| VV |  | 3000,00 - 1691,912 |  | 1308.088 | [12 empty] | VV | 2 | 2 | True | 0 | ROZPOCET
| VV |  | "3.NP | [14 empty] | VV | 2 | 1 | True | 0 | ROZPOCET
| VV |  | 3398 |  | 3398 | [12 empty] | VV | 2 | 2 | True | 0 | ROZPOCET
| VV |  | "4.NP | [14 empty] | VV | 2 | 1 | True | 0 | ROZPOCET
| VV |  | 3398 |  | 3398 | [12 empty] | VV | 2 | 2 | True | 0 | ROZPOCET
| VV |  | "5.NP | [14 empty] | VV | 2 | 1 | True | 0 | ROZPOCET
| VV |  | 3398 |  | 3398 | [12 empty] | VV | 2 | 2 | True | 0 | ROZPOCET
| VV |  | "6.NP | [14 empty] | VV | 2 | 1 | True | 0 | ROZPOCET
| VV |  | 775 |  | 775 | [12 empty] | VV | 2 | 2 | True | 0 | ROZPOCET
| VV |  | - ( 1234,436 + 564,623 + 102,714 ) |  | -1901.773 | [12 empty] | VV | 2 | 2 | True | 0 | ROZPOCET
| VV |  | Součet |  | 18021.315 | [12 empty] | VV | 2 | 4 | True | 1 | ROZPOCET
| D | 786 | Dokončovací práce - čalounické úpravy |  |  |  | 0 |  |  |  |  | 0 |  | 0 |  | 0 | 2 | D | 1 |  |  |  | ROZPOCET | [11 empty] | 0
341 | K | 786624121 | Montáž zastiňujících žaluzií lamelových do oken zdvojených otevíravých, sklápěcích nebo vyklápěcích kovových | m2 | 66.61 |  | 0 | CS ÚRS 2024 02 |  | základní |  | 0 | 0 | 0 | 0 | 0 | 16 | K | 2 |  |  |  | ROZPOCET | [5 empty] | 0 | 0 | 0 | 0 | 0 | 1 | 0 | 16 | -1556476175
| Online PSC |  | https://podminky.urs.cz/item/CS_URS_2024_02/786624121 | [14 empty] | Online PSC | 2
| VV |  | "D.1.1.06_Půdorys_1.NP | [14 empty] | VV | 2 | 1 | True | 0 | ROZPOCET
| VV |  | "D.1.1.2.3.4_Tabulka_výplní_otvorů | [14 empty] | VV | 2 | 1 | True | 0 | ROZPOCET
| VV |  | "zpětná montáž původních zdemontovaných žaluzií | [14 empty] | VV | 2 | 1 | True | 0 | ROZPOCET
| VV |  | "ozn. 30a | [14 empty] | VV | 2 | 1 | True | 0 | ROZPOCET
| VV |  | 1,500 * 1,835 * 2 |  | 5.505 | [12 empty] | VV | 2 | 2 | True | 0 | ROZPOCET
| VV |  | "ozn. 30b | [14 empty] | VV | 2 | 1 | True | 0 | ROZPOCET
| VV |  | 1,463 * 1,835 * 4 |  | 10.738 | [12 empty] | VV | 2 | 2 | True | 0 | ROZPOCET
| VV |  | "ozn. 30c | [14 empty] | VV | 2 | 1 | True | 0 | ROZPOCET
| VV |  | 1,225 * 1,835 * 1 |  | 2.248 | [12 empty] | VV | 2 | 2 | True | 0 | ROZPOCET
| VV |  | "ozn. 30d | [14 empty] | VV | 2 | 1 | True | 0 | ROZPOCET
| VV |  | 1,163 * 1,835 * 21 |  | 44.816 | [12 empty] | VV | 2 | 2 | True | 0 | ROZPOCET
| VV |  | "ozn. 30e | [14 empty] | VV | 2 | 1 | True | 0 | ROZPOCET
| VV |  | 1,163 * 0,710 * 4 |  | 3.303 | [12 empty] | VV | 2 | 2 | True | 0 | ROZPOCET
| VV |  | Součet |  | 66.61 | [12 empty] | VV | 2 | 4 | True | 1 | ROZPOCET
342 | K | 786624121.r1 | Demontáž zastiňujících žaluzií lamelových oken zdvojených otevíravých, sklápěcích nebo vyklápěcích kovových | m2 | 66.61 |  | 0 | R - položka |  | základní |  | 0 | 0 | 0 | 0 | 0 | 16 | K | 2 |  |  |  | ROZPOCET | [5 empty] | 0 | 0 | 0 | 0 | 0 | 1 | 0 | 16 | 1314755370
| VV |  | "D.1.1.06_Půdorys_1.NP | [14 empty] | VV | 2 | 1 | True | 0 | ROZPOCET
| VV |  | "D.1.1.2.3.4_Tabulka_výplní_otvorů | [14 empty] | VV | 2 | 1 | True | 0 | ROZPOCET
| VV |  | "šetrná demontáž původních žaluzií pro opětovnou montáž | [14 empty] | VV | 2 | 1 | True | 0 | ROZPOCET
| VV |  | "ozn. 30a | [14 empty] | VV | 2 | 1 | True | 0 | ROZPOCET
| VV |  | 1,500 * 1,835 * 2 |  | 5.505 | [12 empty] | VV | 2 | 2 | True | 0 | ROZPOCET
| VV |  | "ozn. 30b | [14 empty] | VV | 2 | 1 | True | 0 | ROZPOCET
| VV |  | 1,463 * 1,835 * 4 |  | 10.738 | [12 empty] | VV | 2 | 2 | True | 0 | ROZPOCET
| VV |  | "ozn. 30c | [14 empty] | VV | 2 | 1 | True | 0 | ROZPOCET
| VV |  | 1,225 * 1,835 * 1 |  | 2.248 | [12 empty] | VV | 2 | 2 | True | 0 | ROZPOCET
| VV |  | "ozn. 30d | [14 empty] | VV | 2 | 1 | True | 0 | ROZPOCET
| VV |  | 1,163 * 1,835 * 21 |  | 44.816 | [12 empty] | VV | 2 | 2 | True | 0 | ROZPOCET
| VV |  | "ozn. 30e | [14 empty] | VV | 2 | 1 | True | 0 | ROZPOCET
| VV |  | 1,163 * 0,710 * 4 |  | 3.303 | [12 empty] | VV | 2 | 2 | True | 0 | ROZPOCET
| VV |  | Součet |  | 66.61 | [12 empty] | VV | 2 | 4 | True | 1 | ROZPOCET
| D | 787 | Dokončovací práce - zasklívání |  |  |  | 0 |  |  |  |  | 0 |  | 2.9981 |  | 1.3528 | 2 | D | 1 |  |  |  | ROZPOCET | [11 empty] | 0
343 | K | 787600831 | Vysklívání oken a dveří izolačního dvojskla | m2 | 66.61 |  | 0 | CS ÚRS 2024 02 |  | základní |  | 0 | 0 | 0 | 0.02031 | 1.3528 | 16 | K | 2 |  |  |  | ROZPOCET | [5 empty] | 0 | 0 | 0 | 0 | 0 | 1 | 0 | 16 | -1042005081
| Online PSC |  | https://podminky.urs.cz/item/CS_URS_2024_02/787600831 | [14 empty] | Online PSC | 2
| VV |  | "D.1.1.06_Půdorys_1.NP | [14 empty] | VV | 2 | 1 | True | 0 | ROZPOCET
| VV |  | "D.1.1.2.3.4_Tabulka_výplní_otvorů | [14 empty] | VV | 2 | 1 | True | 0 | ROZPOCET
| VV |  | "ozn. 30a | [14 empty] | VV | 2 | 1 | True | 0 | ROZPOCET
| VV |  | 1,500 * 1,835 * 2 |  | 5.505 | [12 empty] | VV | 2 | 2 | True | 0 | ROZPOCET
| VV |  | "ozn. 30b | [14 empty] | VV | 2 | 1 | True | 0 | ROZPOCET
| VV |  | 1,463 * 1,835 * 4 |  | 10.738 | [12 empty] | VV | 2 | 2 | True | 0 | ROZPOCET
| VV |  | "ozn. 30c | [14 empty] | VV | 2 | 1 | True | 0 | ROZPOCET
| VV |  | 1,225 * 1,835 * 1 |  | 2.248 | [12 empty] | VV | 2 | 2 | True | 0 | ROZPOCET
| VV |  | "ozn. 30d | [14 empty] | VV | 2 | 1 | True | 0 | ROZPOCET
| VV |  | 1,163 * 1,835 * 21 |  | 44.816 | [12 empty] | VV | 2 | 2 | True | 0 | ROZPOCET
| VV |  | "ozn. 30e | [14 empty] | VV | 2 | 1 | True | 0 | ROZPOCET
| VV |  | 1,163 * 0,710 * 4 |  | 3.303 | [12 empty] | VV | 2 | 2 | True | 0 | ROZPOCET
| VV |  | Součet |  | 66.61 | [12 empty] | VV | 2 | 4 | True | 1 | ROZPOCET
344 | K | 787601922 | Zasklívání oken a dveří přetmelení s odstraněním starého tmelu a za konstrukce s hliníkovými lištami oboustrannými | m2 | 66.61 |  | 0 | CS ÚRS 2024 02 |  | základní |  | 0 | 0 | 0 | 0 | 0 | 16 | K | 2 |  |  |  | ROZPOCET | [5 empty] | 0 | 0 | 0 | 0 | 0 | 1 | 0 | 16 | -794900440
| Online PSC |  | https://podminky.urs.cz/item/CS_URS_2024_02/787601922 | [14 empty] | Online PSC | 2
| VV |  | "D.1.1.06_Půdorys_1.NP | [14 empty] | VV | 2 | 1 | True | 0 | ROZPOCET
| VV |  | "D.1.1.2.3.4_Tabulka_výplní_otvorů | [14 empty] | VV | 2 | 1 | True | 0 | ROZPOCET
| VV |  | "ozn. 30a | [14 empty] | VV | 2 | 1 | True | 0 | ROZPOCET
| VV |  | 1,500 * 1,835 * 2 |  | 5.505 | [12 empty] | VV | 2 | 2 | True | 0 | ROZPOCET
| VV |  | "ozn. 30b | [14 empty] | VV | 2 | 1 | True | 0 | ROZPOCET
| VV |  | 1,463 * 1,835 * 4 |  | 10.738 | [12 empty] | VV | 2 | 2 | True | 0 | ROZPOCET
| VV |  | "ozn. 30c | [14 empty] | VV | 2 | 1 | True | 0 | ROZPOCET
| VV |  | 1,225 * 1,835 * 1 |  | 2.248 | [12 empty] | VV | 2 | 2 | True | 0 | ROZPOCET
| VV |  | "ozn. 30d | [14 empty] | VV | 2 | 1 | True | 0 | ROZPOCET
| VV |  | 1,163 * 1,835 * 21 |  | 44.816 | [12 empty] | VV | 2 | 2 | True | 0 | ROZPOCET
| VV |  | "ozn. 30e | [14 empty] | VV | 2 | 1 | True | 0 | ROZPOCET
| VV |  | 1,163 * 0,710 * 4 |  | 3.303 | [12 empty] | VV | 2 | 2 | True | 0 | ROZPOCET
| VV |  | Součet |  | 66.61 | [12 empty] | VV | 2 | 4 | True | 1 | ROZPOCET
345 | K | 787616366 | Zasklívání oken a dveří deskami plochými plnými trojsklem na zasklívací lišty, distanční rámeček tl. 16 mm hliníkový, tl. skel 6+6+6 mm | m2 | 66.61 |  | 0 | CS ÚRS 2024 02 |  | základní |  | 0 | 0.04501 | 2.9981 | 0 | 0 | 16 | K | 2 |  |  |  | ROZPOCET | [5 empty] | 0 | 0 | 0 | 0 | 0 | 1 | 0 | 16 | -502582381
| Online PSC |  | https://podminky.urs.cz/item/CS_URS_2024_02/787616366 | [14 empty] | Online PSC | 2
| VV |  | "D.1.1.06_Půdorys_1.NP | [14 empty] | VV | 2 | 1 | True | 0 | ROZPOCET
| VV |  | "D.1.1.2.3.4_Tabulka_výplní_otvorů | [14 empty] | VV | 2 | 1 | True | 0 | ROZPOCET
| VV |  | "ozn. 30a | [14 empty] | VV | 2 | 1 | True | 0 | ROZPOCET
| VV |  | 1,500 * 1,835 * 2 |  | 5.505 | [12 empty] | VV | 2 | 2 | True | 0 | ROZPOCET
| VV |  | "ozn. 30b | [14 empty] | VV | 2 | 1 | True | 0 | ROZPOCET
| VV |  | 1,463 * 1,835 * 4 |  | 10.738 | [12 empty] | VV | 2 | 2 | True | 0 | ROZPOCET
| VV |  | "ozn. 30c | [14 empty] | VV | 2 | 1 | True | 0 | ROZPOCET
| VV |  | 1,225 * 1,835 * 1 |  | 2.248 | [12 empty] | VV | 2 | 2 | True | 0 | ROZPOCET
| VV |  | "ozn. 30d | [14 empty] | VV | 2 | 1 | True | 0 | ROZPOCET
| VV |  | 1,163 * 1,835 * 21 |  | 44.816 | [12 empty] | VV | 2 | 2 | True | 0 | ROZPOCET
| VV |  | "ozn. 30e | [14 empty] | VV | 2 | 1 | True | 0 | ROZPOCET
| VV |  | 1,163 * 0,710 * 4 |  | 3.303 | [12 empty] | VV | 2 | 2 | True | 0 | ROZPOCET
| VV |  | Součet |  | 66.61 | [12 empty] | VV | 2 | 4 | True | 1 | ROZPOCET
346 | K | 998787103 | Přesun hmot pro zasklívání stanovený z hmotnosti přesunovaného materiálu vodorovná dopravní vzdálenost do 50 m základní v objektech výšky přes 12 do 24 m | t | 2.998 |  | 0 | CS ÚRS 2024 02 |  | základní |  | 0 | 0 | 0 | 0 | 0 | 16 | K | 2 |  |  |  | ROZPOCET | [5 empty] | 0 | 0 | 0 | 0 | 0 | 1 | 0 | 16 | -1016827019
| Online PSC |  | https://podminky.urs.cz/item/CS_URS_2024_02/998787103 | [14 empty] | Online PSC | 2
| D | Ostatní | Ostatní |  |  |  | 0 |  |  |  |  | 0 |  | 0 |  | 0 | 4 | D | 0 |  |  |  | ROZPOCET | [11 empty] | 0
| D | 001 | Kompletní dodávky celků |  |  |  | 0 |  |  |  |  | 0 |  | 0 |  | 0 | 4 | D | 1 |  |  |  | ROZPOCET | [11 empty] | 0
347 | K | 001RKON01 | Dodávka a montáž kompletního chlazeného boxu pro zemřelé včetně dveří a technologie | kus | 1 |  | 0 | R - položka |  | základní |  | 0 | 0 | 0 | 0 | 0 | 512 | K | 2 |  |  |  | ROZPOCET | [5 empty] | 0 | 0 | 0 | 0 | 0 | 1 | 0 | 512 | 691467440
| P |  | Poznámka k položce: Stěny a strop ze stěnového panelu PIR 100mm, podlaha pouze dlažba (chladící box nemusí mít podlahu izolovanou). Hygienické PVC lišty, chladírenské dveře, 1x zářivkové těleso. Technologie split – venkovní kondenzační jednotka + výparník v boxu. | [14 empty] | P | 2
| VV |  | "Množství určené pomocí aplikace Výměry. | [14 empty] | VV | 2 | 1 | True | 0 | ROZPOCET
| VV |  | "D1105 - 1PP.pdf | [14 empty] | VV | 2 | 1 | True | 0 | ROZPOCET
| VV |  | "chlazený box pro zemřelé | [14 empty] | VV | 2 | 1 | True | 0 | ROZPOCET
| VV |  | "konstrukce z desek PIR tl. 100 mm včetně dveří a potřebné technologie | [14 empty] | VV | 2 | 1 | True | 0 | ROZPOCET
| VV |  | "stavební rozměr niky 3240x2700x3320 mm | [14 empty] | VV | 2 | 1 | True | 0 | ROZPOCET
| VV |  | "vnější rozměr boxu je cca. 3000x2700x2500 mm ( d.xš.xh.) | [14 empty] | VV | 2 | 1 | True | 0 | ROZPOCET
| VV |  | "dveře otočné 1200x2100 mm, pravé na PIR 100, chladírenské dveře 500TN Standard | [14 empty] | VV | 2 | 1 | True | 0 | ROZPOCET
| VV |  | "1,000 | [14 empty] | VV | 2 | 1 | True | 0 | ROZPOCET
| VV |  | VV0092 |  | 1 | [12 empty] | VV | 2 | 2 | True | 1 | ROZPOCET
348 | K | 001RKON02 | Seřízení stávajících výplní otvorů z hliníkových profilů | kus | 54 |  | 0 | R - položka |  | základní |  | 0 | 0 | 0 | 0 | 0 | 512 | K | 2 |  |  |  | ROZPOCET | [5 empty] | 0 | 0 | 0 | 0 | 0 | 1 | 0 | 512 | 485263879
| VV |  | "D.1.1.2.3.9_Tabulka_výplní_otvorů | [14 empty] | VV | 2 | 1 | True | 0 | ROZPOCET
| VV |  | "okna sklopná v 1.PP | [14 empty] | VV | 2 | 1 | True | 0 | ROZPOCET
| VV |  | 48,000 |  | 48 | [12 empty] | VV | 2 | 2 | True | 0 | ROZPOCET
| VV |  | "okna sklopná v 6.NP | [14 empty] | VV | 2 | 1 | True | 0 | ROZPOCET
| VV |  | 4,000 |  | 4 | [12 empty] | VV | 2 | 2 | True | 0 | ROZPOCET
| VV |  | "balkonové dveře v 6.NP | [14 empty] | VV | 2 | 1 | True | 0 | ROZPOCET
| VV |  | 2,000 |  | 2 | [12 empty] | VV | 2 | 2 | True | 0 | ROZPOCET
| VV |  | Součet |  | 54 | [12 empty] | VV | 2 | 4 | True | 1 | ROZPOCET
349 | K | 001RKON03 | Výměna kování dveří (vrat) 2kř. | kus | 1 |  | 0 | R - položka |  | základní |  | 0 | 0 | 0 | 0 | 0 | 512 | K | 2 |  |  |  | ROZPOCET | [5 empty] | 0 | 0 | 0 | 0 | 0 | 1 | 0 | 512 | -1595521575
| VV |  | "D.1.1.2.3.9_Tabulka_výplní_otvorů | [14 empty] | VV | 2 | 1 | True | 0 | ROZPOCET
| VV |  | "vrata v 1.PP | [14 empty] | VV | 2 | 1 | True | 0 | ROZPOCET
| VV |  | 1,000 |  | 1 | [12 empty] | VV | 2 | 2 | True | 1 | ROZPOCET

## SO 01.9 - Venkovní požárn...
{f187ec82-c633-49c8-ba55-98f378b8ca8e}
2
| KRYCÍ LIST SOUPISU PRACÍ | [7 empty] | v --- níže se nacházejí doplnkové a pomocné údaje k sestavám --- v | [8 empty] | False
Stavba:
Modernizace infekčního pavilonu I_rev.12
Objekt:
I.-INF - I. etapa - Infekční oddělení
Soupis:
SO 01 - Modernizace infekčního pavilonu
Úroveň 3:
SO 01.9 - Venkovní požární schodiště (podíl 87,5%)
| KSO: |  |  |  |  | CC-CZ:
| Místo: |  | Ústí nad Labem |  |  | Datum: | 4. 11. 2025
| Zadavatel: |  |  |  |  | IČ:
|  | KZ, a.s., Sociální péče 3316/12A, 401 13 Ústí n.L. |  |  |  | DIČ:
| Účastník: |  |  |  |  | IČ: | Vyplň údaj
|  | Vyplň údaj |  |  |  | DIČ: | Vyplň údaj
| Projektant: |  |  |  |  | IČ:
|  | PROJEKTY CZ, s.r.o. |  |  |  | DIČ:
| Zpracovatel: |  |  |  |  | IČ:
|  | Luděk Štuller |  |  |  | DIČ:
Poznámka:
Soupis prací je sestaven s využitím Cenové soustavy ÚRS. Položky, které pochází z této cenové soustavy, jsou ve sloupci 'Cenová soustava' označeny popisem 'CS ÚRS' a úrovní příslušného kalendářního pololetí. Veškeré další informace vymezující popis a podmínky použití těchto položek z Cenové soustavy, které nejsou uvedeny přímo v soupisu prací, jsou neomezeně dálkově k dispozici na webu podminky.urs.cz. Obchodní názvy výrobků a označení výrobců ve výpisu materiálu je uvedeno pouze z hlediska určení standardu kvality. Výrobky lze nahradit za předpokladu dodržení zmíněného standardu. Výrobek svojí kvalitou nesmí být horší než uváděný standard. Náhrady materiálů a výrobků je nutno před realizací stavby projednat a nechat si potvrdit s investorem.
| Cena bez DPH | [5 empty] | 0
|  |  | Základ daně |  |  | Sazba daně | Výše daně
| DPH | základní | 0 |  |  | 21% | 0
|  | snížená | 0 |  |  | 12% | 0
|  | zákl. přenesená | 0 |  |  | 21% | 0
|  | sníž. přenesená | 0 |  |  | 12% | 0
|  | nulová | 0 |  |  | 0% | 0
| Cena s DPH |  |  | v | CZK |  | 0
REKAPITULACE ČLENĚNÍ SOUPISU PRACÍ
Stavba:
Modernizace infekčního pavilonu I_rev.12
Objekt:
I.-INF - I. etapa - Infekční oddělení
Soupis:
SO 01 - Modernizace infekčního pavilonu
Úroveň 3:
SO 01.9 - Venkovní požární schodiště (podíl 87,5%)
Místo: |  |  | Ústí nad Labem |  |  | Datum: | 4. 11. 2025
Zadavatel: |  |  | KZ, a.s., Sociální péče 3316/12A, 401 13 Ústí n.L. |  |  | Projektant: | PROJEKTY CZ, s.r.o.
Účastník: |  |  | Vyplň údaj |  |  | Zpracovatel: | Luděk Štuller
Kód dílu - Popis | [6 empty] | Cena celkem [CZK]
Náklady stavby celkem | [6 empty] | 0 | [11 empty] | -1
| HSV - Práce a dodávky HSV | [5 empty] | 0
| 1 - Zemní práce | [5 empty] | 0
| 2 - Zakládání | [5 empty] | 0
| 3 - Svislé a kompletní konstrukce | [5 empty] | 0
| 4 - Vodorovné konstrukce | [5 empty] | 0
| 6 - Úpravy povrchů, podlahy a osazování výplní | [5 empty] | 0
| 9 - Ostatní konstrukce a práce, bourání | [5 empty] | 0
| 998 - Přesun hmot | [5 empty] | 0
| PSV - Práce a dodávky PSV | [5 empty] | 0
| 763 - Konstrukce suché výstavby | [5 empty] | 0
| 764 - Konstrukce klempířské | [5 empty] | 0
| 767 - Konstrukce zámečnické | [5 empty] | 0
SOUPIS PRACÍ
Stavba:
Modernizace infekčního pavilonu I_rev.12
Objekt:
I.-INF - I. etapa - Infekční oddělení
Soupis:
SO 01 - Modernizace infekčního pavilonu
Úroveň 3:
SO 01.9 - Venkovní požární schodiště (podíl 87,5%)
Místo: |  |  | Ústí nad Labem |  |  | Datum: | 4. 11. 2025
Zadavatel: |  |  | KZ, a.s., Sociální péče 3316/12A, 401 13 Ústí n.L. |  |  | Projektant: | PROJEKTY CZ, s.r.o.
Účastník: |  |  | Vyplň údaj |  |  | Zpracovatel: | Luděk Štuller
PČ | Typ | Kód | Popis | MJ | Množství | J.cena [CZK] | Cena celkem [CZK] | Cenová soustava |  | DPH | J. Nh [h] | Nh celkem [h] | J. hmotnost [t] | Hmotnost celkem [t] | J. suť [t] | Suť Celkem [t]
Náklady soupisu celkem | [6 empty] | 0 |  |  |  |  | 0 |  | 324.5944 |  | 0 |  | D | -1 | [10 empty] | 0
| D | HSV | Práce a dodávky HSV |  |  |  | 0 |  |  |  |  | 0 |  | 306.5196 |  | 0 | 1 | D | 0 |  |  |  | ROZPOCET | [6 empty] | 0
| D | 1 | Zemní práce |  |  |  | 0 |  |  |  |  | 0 |  | 0 |  | 0 | 1 | D | 1 |  |  |  | ROZPOCET | [6 empty] | 0
1 | K | 131253103 | Hloubení nezapažených jam a zářezů strojně s urovnáním dna do předepsaného profilu a spádu v omezeném prostoru v hornině třídy těžitelnosti I skupiny 3 přes 50 do 100 m3 | m3 | 121.887 |  | 0 | CS ÚRS 2024 02 |  | základní |  | 0 | 0 | 0 | 0 | 0 | 4 | K | 2 |  |  |  | ROZPOCET | 0 | 0 | 0 | 0 | 0 | 1 | 0 | 4 | -1183667685
| Online PSC |  | https://podminky.urs.cz/item/CS_URS_2024_02/131253103 | [14 empty] | Online PSC | 2
2 | K | 162351103 | Vodorovné přemístění výkopku nebo sypaniny po suchu na obvyklém dopravním prostředku, bez naložení výkopku, avšak se složením bez rozhrnutí z horniny třídy těžitelnosti I skupiny 1 až 3 na vzdálenost přes 50 do 500 m | m3 | 84.095 |  | 0 | CS ÚRS 2024 02 |  | základní |  | 0 | 0 | 0 | 0 | 0 | 4 | K | 2 |  |  |  | ROZPOCET | 0 | 0 | 0 | 0 | 0 | 1 | 0 | 4 | -1594021082
| Online PSC |  | https://podminky.urs.cz/item/CS_URS_2024_02/162351103 | [14 empty] | Online PSC | 2
3 | K | 162751115 | Vodorovné přemístění výkopku nebo sypaniny po suchu na obvyklém dopravním prostředku, bez naložení výkopku, avšak se složením bez rozhrnutí z horniny třídy těžitelnosti I skupiny 1 až 3 na vzdálenost přes 7 000 do 8 000 m | m3 | 79.839 |  | 0 | CS ÚRS 2024 02 |  | základní |  | 0 | 0 | 0 | 0 | 0 | 4 | K | 2 |  |  |  | ROZPOCET | 0 | 0 | 0 | 0 | 0 | 1 | 0 | 4 | 1118430130
| Online PSC |  | https://podminky.urs.cz/item/CS_URS_2024_02/162751115 | [14 empty] | Online PSC | 2
4 | K | 167151101 | Nakládání, skládání a překládání neulehlého výkopku nebo sypaniny strojně nakládání, množství do 100 m3, z horniny třídy těžitelnosti I, skupiny 1 až 3 | m3 | 42.047 |  | 0 | CS ÚRS 2024 02 |  | základní |  | 0 | 0 | 0 | 0 | 0 | 4 | K | 2 |  |  |  | ROZPOCET | 0 | 0 | 0 | 0 | 0 | 1 | 0 | 4 | -528512682
| Online PSC |  | https://podminky.urs.cz/item/CS_URS_2024_02/167151101 | [14 empty] | Online PSC | 2
5 | K | 171201231 | Poplatek za uložení stavebního odpadu na recyklační skládce (skládkovné) zeminy a kamení zatříděného do Katalogu odpadů pod kódem 17 05 04 | t | 139.719 |  | 0 | CS ÚRS 2024 02 |  | základní |  | 0 | 0 | 0 | 0 | 0 | 4 | K | 2 |  |  |  | ROZPOCET | 0 | 0 | 0 | 0 | 0 | 1 | 0 | 4 | 1611788583
| Online PSC |  | https://podminky.urs.cz/item/CS_URS_2024_02/171201231 | [14 empty] | Online PSC | 2
6 | K | 171251201 | Uložení sypaniny na skládky nebo meziskládky bez hutnění s upravením uložené sypaniny do předepsaného tvaru | m3 | 121.887 |  | 0 | CS ÚRS 2024 02 |  | základní |  | 0 | 0 | 0 | 0 | 0 | 4 | K | 2 |  |  |  | ROZPOCET | 0 | 0 | 0 | 0 | 0 | 1 | 0 | 4 | -2037409330
| Online PSC |  | https://podminky.urs.cz/item/CS_URS_2024_02/171251201 | [14 empty] | Online PSC | 2
7 | K | 174151102 | Zásyp sypaninou z jakékoliv horniny strojně s uložením výkopku ve vrstvách se zhutněním v prostorách s omezeným pohybem stroje s urovnáním povrchu zásypu | m3 | 42.047 |  | 0 | CS ÚRS 2024 02 |  | základní |  | 0 | 0 | 0 | 0 | 0 | 4 | K | 2 |  |  |  | ROZPOCET | 0 | 0 | 0 | 0 | 0 | 1 | 0 | 4 | -1358404774
| Online PSC |  | https://podminky.urs.cz/item/CS_URS_2024_02/174151102 | [14 empty] | Online PSC | 2
| D | 2 | Zakládání |  |  |  | 0 |  |  |  |  | 0 |  | 93.7167 |  | 0 | 1 | D | 1 |  |  |  | ROZPOCET | [6 empty] | 0
8 | K | 273313511 | Základy z betonu prostého desky z betonu kamenem neprokládaného tř. C 12/15 | m3 | 14.316 |  | 0 | CS ÚRS 2024 02 |  | základní |  | 0 | 2.301 | 32.9414 | 0 | 0 | 4 | K | 2 |  |  |  | ROZPOCET | 0 | 0 | 0 | 0 | 0 | 1 | 0 | 4 | 1950972018
| Online PSC |  | https://podminky.urs.cz/item/CS_URS_2024_02/273313511 | [14 empty] | Online PSC | 2
9 | K | 273323611 | Základy z betonu železového (bez výztuže) desky z betonu pro konstrukce bílých van tř. C 30/37 | m3 | 7.161 |  | 0 | CS ÚRS 2024 02 |  | základní |  | 0 | 2.5236 | 18.0716 | 0 | 0 | 4 | K | 2 |  |  |  | ROZPOCET | 0 | 0 | 0 | 0 | 0 | 1 | 0 | 4 | 429819573
| Online PSC |  | https://podminky.urs.cz/item/CS_URS_2024_02/273323611 | [14 empty] | Online PSC | 2
10 | K | 273325914 | Základy z betonu železového (bez výztuže) desky Příplatek k cenám za úpravu povrchů desek strojním hlazením | m2 | 35.805 |  | 0 | CS ÚRS 2024 02 |  | základní |  | 0 | 0.001 | 0.035805 | 0 | 0 | 4 | K | 2 |  |  |  | ROZPOCET | 0 | 0 | 0 | 0 | 0 | 1 | 0 | 4 | 301643745
| Online PSC |  | https://podminky.urs.cz/item/CS_URS_2024_02/273325914 | [14 empty] | Online PSC | 2
11 | K | 273351121 | Bednění základů desek zřízení | m2 | 6.79 |  | 0 | CS ÚRS 2024 02 |  | základní |  | 0 | 0.00294 | 0.019963 | 0 | 0 | 4 | K | 2 |  |  |  | ROZPOCET | 0 | 0 | 0 | 0 | 0 | 1 | 0 | 4 | 1204445493
| Online PSC |  | https://podminky.urs.cz/item/CS_URS_2024_02/273351121 | [14 empty] | Online PSC | 2
12 | K | 273351122 | Bednění základů desek odstranění | m2 | 6.79 |  | 0 | CS ÚRS 2024 02 |  | základní |  | 0 | 0 | 0 | 0 | 0 | 4 | K | 2 |  |  |  | ROZPOCET | 0 | 0 | 0 | 0 | 0 | 1 | 0 | 4 | -1519813274
| Online PSC |  | https://podminky.urs.cz/item/CS_URS_2024_02/273351122 | [14 empty] | Online PSC | 2
13 | K | 273361821 | Výztuž základů desek z betonářské oceli 10 505 (R) nebo BSt 500 | t | 0.859 |  | 0 | CS ÚRS 2024 02 |  | základní |  | 0 | 1.0606 | 0.91107 | 0 | 0 | 4 | K | 2 |  |  |  | ROZPOCET | 0 | 0 | 0 | 0 | 0 | 1 | 0 | 4 | -1871727562
| Online PSC |  | https://podminky.urs.cz/item/CS_URS_2024_02/273361821 | [14 empty] | Online PSC | 2
14 | K | 278383211 | Zálivka pod stroje nebo technologická zařízení s bedněním a odbedněním, s úpravou povrchu z epoxidové zálivkové hmoty půdorysná plocha základu do 1 m2, tloušťka vrstvy 12 mm | m2 | 1.203 |  | 0 | CS ÚRS 2024 02 |  | základní |  | 0 | 0.02912 | 0.035031 | 0 | 0 | 4 | K | 2 |  |  |  | ROZPOCET | 0 | 0 | 0 | 0 | 0 | 1 | 0 | 4 | -662913559
| Online PSC |  | https://podminky.urs.cz/item/CS_URS_2024_02/278383211 | [14 empty] | Online PSC | 2
15 | K | 279113154 | Základové zdi z tvárnic ztraceného bednění včetně výplně z betonu bez zvláštních nároků na vliv prostředí třídy C 25/30, tloušťky zdiva přes 250 do 300 mm | m2 | 55.729 |  | 0 | CS ÚRS 2024 02 |  | základní |  | 0 | 0.73558 | 40.9931 | 0 | 0 | 4 | K | 2 |  |  |  | ROZPOCET | 0 | 0 | 0 | 0 | 0 | 1 | 0 | 4 | 647390416
| Online PSC |  | https://podminky.urs.cz/item/CS_URS_2024_02/279113154 | [14 empty] | Online PSC | 2
16 | K | 279361821 | Výztuž základových zdí nosných svislých nebo odkloněných od svislice, rovinných nebo oblých, deskových nebo žebrových, včetně výztuže jejich žeber z betonářské oceli 10 505 (R) nebo BSt 500 | t | 0.669 |  | 0 | CS ÚRS 2024 02 |  | základní |  | 0 | 1.0594 | 0.70874 | 0 | 0 | 4 | K | 2 |  |  |  | ROZPOCET | 0 | 0 | 0 | 0 | 0 | 1 | 0 | 4 | 1433875297
| Online PSC |  | https://podminky.urs.cz/item/CS_URS_2024_02/279361821 | [14 empty] | Online PSC | 2
| D | 3 | Svislé a kompletní konstrukce |  |  |  | 0 |  |  |  |  | 0 |  | 111.5063 |  | 0 | 1 | D | 1 |  |  |  | ROZPOCET | [6 empty] | 0
17 | K | 342143652 | Montáž dílců obvodových stěn z lehkých betonů se svařovanými spoji, hmotnosti přes 1,5 do 3,0 t, v budovách výšky přes 12 do 24 m | kus | 42.875 |  | 0 | CS ÚRS 2024 02 |  | základní |  | 0 | 0.12859 | 5.5133 | 0 | 0 | 4 | K | 2 |  |  |  | ROZPOCET | 0 | 0 | 0 | 0 | 0 | 1 | 0 | 4 | -2004790829
| Online PSC |  | https://podminky.urs.cz/item/CS_URS_2024_02/342143652 | [14 empty] | Online PSC | 2
18 | M | 59332000 | stěna nenosná ŽB včetně výztuže do 120kg/m3 objem prefabrikátu do 1m3 | m3 | 41.213 |  | 0 | CS ÚRS 2024 02 |  | základní |  | 0 | 2.57 | 105.9174 | 0 | 0 | 8 | M | 2 |  |  |  | ROZPOCET | 0 | 0 | 0 | 0 | 0 | 1 | 0 | 4 | -1100074742
19 | K | 342191911 | Montáž opláštění stěn ocelové konstrukce ocelových pomocných a kotevních prvků pro opláštění stěn | kg | 70 |  | 0 | CS ÚRS 2024 02 |  | základní |  | 0 | 0 | 0 | 0 | 0 | 4 | K | 2 |  |  |  | ROZPOCET | 0 | 0 | 0 | 0 | 0 | 1 | 0 | 4 | 1728464590
| Online PSC |  | https://podminky.urs.cz/item/CS_URS_2024_02/342191911 | [14 empty] | Online PSC | 2
20 | M | RMAT0001 | ocelový pomocný a kotevní prvek - kilogramová cena | kg | 75.6 |  | 0 | R - položka |  | základní |  | 0 | 0.001 | 0.0756 | 0 | 0 | 8 | M | 2 |  |  |  | ROZPOCET | 0 | 0 | 0 | 0 | 0 | 1 | 0 | 4 | -1728997053
| VV |  | 70*1,08 'Přepočtené koeficientem množství |  | 75.6 | [12 empty] | VV | 2 | 2 | False | 1 | ROZPOCET
| D | 4 | Vodorovné konstrukce |  |  |  | 0 |  |  |  |  | 0 |  | 1.7621 |  | 0 | 1 | D | 1 |  |  |  | ROZPOCET | [6 empty] | 0
21 | K | 441171111 | Montáž ocelové konstrukce zastřešení (vazníky, krovy) hmotnosti jednotlivých prvků do 30 kg/m, délky do 12 m | t | 1.184 |  | 0 | CS ÚRS 2024 02 |  | základní |  | 0 | 0 | 0 | 0 | 0 | 4 | K | 2 |  |  |  | ROZPOCET | 0 | 0 | 0 | 0 | 0 | 1 | 0 | 4 | 64289178
| Online PSC |  | https://podminky.urs.cz/item/CS_URS_2024_02/441171111 | [14 empty] | Online PSC | 2
22 | M | RMAT0005 | ocelová konstrukce zastřešení UPN 200 | t | 1.279 |  | 0 | R - položka |  | základní |  | 0 | 1 | 1.279 | 0 | 0 | 8 | M | 2 |  |  |  | ROZPOCET | 0 | 0 | 0 | 0 | 0 | 1 | 0 | 4 | 100349677
| VV |  | 1,184*1,08 'Přepočtené koeficientem množství |  | 1.279 | [12 empty] | VV | 2 | 2 | False | 1 | ROZPOCET
23 | K | 444171113 | Montáž krytiny střech ocelových konstrukcí z tvarovaných ocelových plechů šroubovaných, výšky budovy přes 12 do 24 m | m2 | 45.85 |  | 0 | CS ÚRS 2024 02 |  | základní |  | 0 | 0 | 0 | 0 | 0 | 4 | K | 2 |  |  |  | ROZPOCET | 0 | 0 | 0 | 0 | 0 | 1 | 0 | 4 | 1240126341
| Online PSC |  | https://podminky.urs.cz/item/CS_URS_2024_02/444171113 | [14 empty] | Online PSC | 2
24 | M | RMAT0002 | ocelový plech tvarovaný TR 85/280/0,88 mm polyester | m2 | 51.948 |  | 0 | R - položka |  | základní |  | 0 | 0.0093 | 0.48312 | 0 | 0 | 8 | M | 2 |  |  |  | ROZPOCET | 0 | 0 | 0 | 0 | 0 | 1 | 0 | 4 | -310362542
| VV |  | 45,85*1,133 'Přepočtené koeficientem množství |  | 51.948 | [12 empty] | VV | 2 | 2 | False | 1 | ROZPOCET
| D | 6 | Úpravy povrchů, podlahy a osazování výplní |  |  |  | 0 |  |  |  |  | 0 |  | 87.3069 |  | 0 | 1 | D | 1 |  |  |  | ROZPOCET | [6 empty] | 0
25 | K | 622143003 | Montáž omítkových profilů plastových, pozinkovaných nebo dřevěných upevněných vtlačením do podkladní vrstvy nebo přibitím rohových s tkaninou | m | 17.5 |  | 0 | CS ÚRS 2024 02 |  | základní |  | 0 | 0 | 0 | 0 | 0 | 4 | K | 2 |  |  |  | ROZPOCET | 0 | 0 | 0 | 0 | 0 | 1 | 0 | 4 | 135710371
| Online PSC |  | https://podminky.urs.cz/item/CS_URS_2024_02/622143003 | [14 empty] | Online PSC | 2
26 | M | 55343025 | profil rohový Pz+PVC pro vnější omítky tl 7mm | m | 18.375 |  | 0 | CS ÚRS 2024 02 |  | základní |  | 0 | 0.0001 | 0.0018375 | 0 | 0 | 8 | M | 2 |  |  |  | ROZPOCET | 0 | 0 | 0 | 0 | 0 | 1 | 0 | 4 | 2049315999
| VV |  | 17,5*1,05 'Přepočtené koeficientem množství |  | 18.375 | [12 empty] | VV | 2 | 2 | False | 1 | ROZPOCET
27 | K | 623131111 | Podkladní a spojovací vrstva vnějších omítaných ploch polymercementový spojovací můstek nanášený ručně pilířů nebo sloupů | m2 | 2.625 |  | 0 | CS ÚRS 2024 02 |  | základní |  | 0 | 0.0014 | 0.003675 | 0 | 0 | 4 | K | 2 |  |  |  | ROZPOCET | 0 | 0 | 0 | 0 | 0 | 1 | 0 | 4 | -1813602852
| Online PSC |  | https://podminky.urs.cz/item/CS_URS_2024_02/623131111 | [14 empty] | Online PSC | 2
28 | K | 623142001 | Pletivo vnějších ploch v ploše nebo pruzích, na plném podkladu sklovláknité vtlačené do tmelu pilířů nebo sloupů | m2 | 2.625 |  | 0 | CS ÚRS 2024 02 |  | základní |  | 0 | 0.00441 | 0.011576 | 0 | 0 | 4 | K | 2 |  |  |  | ROZPOCET | 0 | 0 | 0 | 0 | 0 | 1 | 0 | 4 | -1603514407
| Online PSC |  | https://podminky.urs.cz/item/CS_URS_2024_02/623142001 | [14 empty] | Online PSC | 2
29 | K | 623151011 | Penetrační nátěr vnějších pastovitých tenkovrstvých omítek silikátový pilířů | m2 | 2.625 |  | 0 | CS ÚRS 2024 02 |  | základní |  | 0 | 0.0002 | 0.000525 | 0 | 0 | 4 | K | 2 |  |  |  | ROZPOCET | 0 | 0 | 0 | 0 | 0 | 1 | 0 | 4 | 1328229305
| Online PSC |  | https://podminky.urs.cz/item/CS_URS_2024_02/623151011 | [14 empty] | Online PSC | 2
30 | K | 623521012 | Omítka tenkovrstvá silikátová vnějších ploch probarvená bez penetrace zatíraná (škrábaná ), zrnitost 1,5 mm pilířů nebo sloupů | m2 | 2.625 |  | 0 | CS ÚRS 2024 02 |  | základní |  | 0 | 0.0027 | 0.0070875 | 0 | 0 | 4 | K | 2 |  |  |  | ROZPOCET | 0 | 0 | 0 | 0 | 0 | 1 | 0 | 4 | -1666387665
| Online PSC |  | https://podminky.urs.cz/item/CS_URS_2024_02/623521012 | [14 empty] | Online PSC | 2
31 | K | 635321212 | Násyp z recyklátu pod podlahy se zhutněním, z recyklátu betonového | m3 | 45.938 |  | 0 | CS ÚRS 2024 02 |  | základní |  | 0 | 1.9 | 87.2822 | 0 | 0 | 4 | K | 2 |  |  |  | ROZPOCET | 0 | 0 | 0 | 0 | 0 | 1 | 0 | 4 | 2115585014
| Online PSC |  | https://podminky.urs.cz/item/CS_URS_2024_02/635321212 | [14 empty] | Online PSC | 2
| D | 9 | Ostatní konstrukce a práce, bourání |  |  |  | 0 |  |  |  |  | 0 |  | 12.2275 |  | 0 | 1 | D | 1 |  |  |  | ROZPOCET | [6 empty] | 0
32 | K | 941211112 | Lešení řadové rámové lehké pracovní s podlahami s provozním zatížením tř. 3 do 200 kg/m2 šířky tř. SW06 od 0,6 do 0,9 m výšky přes 10 do 25 m montáž | m2 | 641.025 |  | 0 | CS ÚRS 2024 02 |  | základní |  | 0 | 0 | 0 | 0 | 0 | 4 | K | 2 |  |  |  | ROZPOCET | 0 | 0 | 0 | 0 | 0 | 1 | 0 | 4 | 816323268
| Online PSC |  | https://podminky.urs.cz/item/CS_URS_2024_02/941211112 | [14 empty] | Online PSC | 2
33 | K | 941211212 | Lešení řadové rámové lehké pracovní s podlahami s provozním zatížením tř. 3 do 200 kg/m2 šířky tř. SW06 od 0,6 do 0,9 m výšky přes 10 do 25 m příplatek za každý den použití | m2 | 6410.25 |  | 0 | CS ÚRS 2024 02 |  | základní |  | 0 | 0 | 0 | 0 | 0 | 4 | K | 2 |  |  |  | ROZPOCET | 0 | 0 | 0 | 0 | 0 | 1 | 0 | 4 | -748410808
| Online PSC |  | https://podminky.urs.cz/item/CS_URS_2024_02/941211212 | [14 empty] | Online PSC | 2
| VV |  | 641,025*10 'Přepočtené koeficientem množství |  | 6410.25 | [12 empty] | VV | 2 | 2 | False | 1 | ROZPOCET
34 | K | 941211812 | Lešení řadové rámové lehké pracovní s podlahami s provozním zatížením tř. 3 do 200 kg/m2 šířky tř. SW06 od 0,6 do 0,9 m výšky přes 10 do 25 m demontáž | m2 | 641.025 |  | 0 | CS ÚRS 2024 02 |  | základní |  | 0 | 0 | 0 | 0 | 0 | 4 | K | 2 |  |  |  | ROZPOCET | 0 | 0 | 0 | 0 | 0 | 1 | 0 | 4 | 1460243972
| Online PSC |  | https://podminky.urs.cz/item/CS_URS_2024_02/941211812 | [14 empty] | Online PSC | 2
35 | K | 943221112 | Lešení prostorové rámové těžké pracovní s podlahami s provozním zatížením tř. 4 do 300 kg/m2 výšky přes 10 do 25 m montáž | m3 | 1472.625 |  | 0 | CS ÚRS 2024 02 |  | základní |  | 0 | 0 | 0 | 0 | 0 | 4 | K | 2 |  |  |  | ROZPOCET | 0 | 0 | 0 | 0 | 0 | 1 | 0 | 4 | 139061399
| Online PSC |  | https://podminky.urs.cz/item/CS_URS_2024_02/943221112 | [14 empty] | Online PSC | 2
36 | K | 943221212 | Lešení prostorové rámové těžké pracovní s podlahami s provozním zatížením tř. 4 do 300 kg/m2 výšky přes 10 do 25 m příplatek k ceně za každý den použití | m3 | 14726.25 |  | 0 | CS ÚRS 2024 02 |  | základní |  | 0 | 0 | 0 | 0 | 0 | 4 | K | 2 |  |  |  | ROZPOCET | 0 | 0 | 0 | 0 | 0 | 1 | 0 | 4 | 559146580
| Online PSC |  | https://podminky.urs.cz/item/CS_URS_2024_02/943221212 | [14 empty] | Online PSC | 2
| VV |  | 1472,625*10 'Přepočtené koeficientem množství |  | 14726.25 | [12 empty] | VV | 2 | 2 | False | 1 | ROZPOCET
37 | K | 943221812 | Lešení prostorové rámové těžké pracovní s podlahami s provozním zatížením tř. 4 do 300 kg/m2 výšky přes 10 do 25 m demontáž | m3 | 1472.625 |  | 0 | CS ÚRS 2024 02 |  | základní |  | 0 | 0 | 0 | 0 | 0 | 4 | K | 2 |  |  |  | ROZPOCET | 0 | 0 | 0 | 0 | 0 | 1 | 0 | 4 | -1511888656
| Online PSC |  | https://podminky.urs.cz/item/CS_URS_2024_02/943221812 | [14 empty] | Online PSC | 2
38 | K | 944121111 | Zábradlí ochranné dílcové na vnějších volných stranách objektů odkloněné od svislice do 15° montáž | m | 336.875 |  | 0 | CS ÚRS 2024 02 |  | základní |  | 0 | 0 | 0 | 0 | 0 | 4 | K | 2 |  |  |  | ROZPOCET | 0 | 0 | 0 | 0 | 0 | 1 | 0 | 4 | -486440487
| Online PSC |  | https://podminky.urs.cz/item/CS_URS_2024_02/944121111 | [14 empty] | Online PSC | 2
39 | K | 944121211 | Zábradlí ochranné dílcové na vnějších volných stranách objektů odkloněné od svislice do 15° příplatek k ceně za každý den použití | m | 3368.75 |  | 0 | CS ÚRS 2024 02 |  | základní |  | 0 | 0 | 0 | 0 | 0 | 4 | K | 2 |  |  |  | ROZPOCET | 0 | 0 | 0 | 0 | 0 | 1 | 0 | 4 | -1860072284
| Online PSC |  | https://podminky.urs.cz/item/CS_URS_2024_02/944121211 | [14 empty] | Online PSC | 2
| VV |  | 336,875*10 'Přepočtené koeficientem množství |  | 3368.75 | [12 empty] | VV | 2 | 2 | False | 1 | ROZPOCET
40 | K | 944121811 | Zábradlí ochranné dílcové na vnějších volných stranách objektů odkloněné od svislice do 15° demontáž | m | 336.875 |  | 0 | CS ÚRS 2024 02 |  | základní |  | 0 | 0 | 0 | 0 | 0 | 4 | K | 2 |  |  |  | ROZPOCET | 0 | 0 | 0 | 0 | 0 | 1 | 0 | 4 | -1149404329
| Online PSC |  | https://podminky.urs.cz/item/CS_URS_2024_02/944121811 | [14 empty] | Online PSC | 2
41 | K | 952901411 | Vyčištění budov nebo objektů před předáním do užívání ostatních objektů (např. kanálů, zásobníků, kůlen apod.) jakékoliv výšky podlaží | m2 | 149.188 |  | 0 | CS ÚRS 2024 02 |  | základní |  | 0 | 0 | 0 | 0 | 0 | 4 | K | 2 |  |  |  | ROZPOCET | 0 | 0 | 0 | 0 | 0 | 1 | 0 | 4 | -1600674898
| Online PSC |  | https://podminky.urs.cz/item/CS_URS_2024_02/952901411 | [14 empty] | Online PSC | 2
42 | K | 953946111 | Montáž atypických ocelových konstrukcí profilů hmotnosti do 13 kg/m, hmotnosti konstrukce přes 0,5 do 1 t | t | 1.481 |  | 0 | CS ÚRS 2024 02 |  | základní |  | 0 | 0 | 0 | 0 | 0 | 4 | K | 2 |  |  |  | ROZPOCET | 0 | 0 | 0 | 0 | 0 | 1 | 0 | 4 | -566540800
| Online PSC |  | https://podminky.urs.cz/item/CS_URS_2024_02/953946111 | [14 empty] | Online PSC | 2
43 | M | RMAT0004 | ocelová doplňková konstrukce - kilogramová cena | t | 1.599 |  | 0 | R - položka |  | základní |  | 0 | 1 | 1.599 | 0 | 0 | 8 | M | 2 |  |  |  | ROZPOCET | 0 | 0 | 0 | 0 | 0 | 1 | 0 | 4 | -628114438
| VV |  | 1,481*1,08 'Přepočtené koeficientem množství |  | 1.599 | [12 empty] | VV | 2 | 2 | False | 1 | ROZPOCET
44 | K | 953946124 | Montáž atypických ocelových konstrukcí profilů hmotnosti přes 13 do 30 kg/m, hmotnosti konstrukce přes 5 do 10 t | t | 9.796 |  | 0 | CS ÚRS 2024 02 |  | základní |  | 0 | 0 | 0 | 0 | 0 | 4 | K | 2 |  |  |  | ROZPOCET | 0 | 0 | 0 | 0 | 0 | 1 | 0 | 4 | -593981005
| Online PSC |  | https://podminky.urs.cz/item/CS_URS_2024_02/953946124 | [14 empty] | Online PSC | 2
45 | M | RMAT0003 | ocelová nosná konstrukce PO schodiště (s1 - s11) | t | 10.58 |  | 0 | R - položka |  | základní |  | 0 | 1 | 10.58 | 0 | 0 | 8 | M | 2 |  |  |  | ROZPOCET | 0 | 0 | 0 | 0 | 0 | 1 | 0 | 4 | 1400544898
| VV |  | 9,796*1,08 'Přepočtené koeficientem množství |  | 10.58 | [12 empty] | VV | 2 | 2 | False | 1 | ROZPOCET
46 | K | 953961115 | Kotva chemická s vyvrtáním otvoru do betonu, železobetonu nebo tvrdého kamene tmel, velikost M 20, hloubka 170 mm | kus | 77 |  | 0 | CS ÚRS 2024 02 |  | základní |  | 0 | 7e-05 | 0.00539 | 0 | 0 | 4 | K | 2 |  |  |  | ROZPOCET | 0 | 0 | 0 | 0 | 0 | 1 | 0 | 4 | 1914921662
| Online PSC |  | https://podminky.urs.cz/item/CS_URS_2024_02/953961115 | [14 empty] | Online PSC | 2
47 | K | 953965141 | Kotva chemická s vyvrtáním otvoru kotevní šrouby pro chemické kotvy, velikost M 20, délka 240 mm | kus | 77 |  | 0 | CS ÚRS 2024 02 |  | základní |  | 0 | 0.00056 | 0.04312 | 0 | 0 | 4 | K | 2 |  |  |  | ROZPOCET | 0 | 0 | 0 | 0 | 0 | 1 | 0 | 4 | 262864855
| Online PSC |  | https://podminky.urs.cz/item/CS_URS_2024_02/953965141 | [14 empty] | Online PSC | 2
48 | K | 977171232 | Vrty do profilové oceli na staveništi (nosníky, úhelníky, plochá ocel) průměru přes 10 do 20 mm tloušťky přes 5 do 10 mm | kus | 581 |  | 0 | CS ÚRS 2024 02 |  | základní |  | 0 | 0 | 0 | 0 | 0 | 4 | K | 2 |  |  |  | ROZPOCET | 0 | 0 | 0 | 0 | 0 | 1 | 0 | 4 | 1462740123
| Online PSC |  | https://podminky.urs.cz/item/CS_URS_2024_02/977171232 | [14 empty] | Online PSC | 2
49 | K | 993111111 | Dovoz a odvoz lešení včetně naložení a složení řadového, na vzdálenost do 10 km | m2 | 641.025 |  | 0 | CS ÚRS 2024 02 |  | základní |  | 0 | 0 | 0 | 0 | 0 | 4 | K | 2 |  |  |  | ROZPOCET | 0 | 0 | 0 | 0 | 0 | 1 | 0 | 4 | -1969206331
| Online PSC |  | https://podminky.urs.cz/item/CS_URS_2024_02/993111111 | [14 empty] | Online PSC | 2
50 | K | 993121211 | Dovoz a odvoz lešení včetně naložení a složení prostorového těžkého, na vzdálenost do 10 km | m3 | 1472.625 |  | 0 | CS ÚRS 2024 02 |  | základní |  | 0 | 0 | 0 | 0 | 0 | 4 | K | 2 |  |  |  | ROZPOCET | 0 | 0 | 0 | 0 | 0 | 1 | 0 | 4 | 733896116
| Online PSC |  | https://podminky.urs.cz/item/CS_URS_2024_02/993121211 | [14 empty] | Online PSC | 2
| D | 998 | Přesun hmot |  |  |  | 0 |  |  |  |  | 0 |  | 0 |  | 0 | 1 | D | 1 |  |  |  | ROZPOCET | [6 empty] | 0
51 | K | 998014222 | Přesun hmot pro budovy a haly občanské výstavby, bydlení, výrobu a služby s nosnou svislou konstrukcí montovanou z dílců kovových vodorovná dopravní vzdálenost do 100 m, pro budovy a haly vícepodlažní, výšky přes 18 do 52 m | t | 306.619 |  | 0 | CS ÚRS 2024 02 |  | základní |  | 0 | 0 | 0 | 0 | 0 | 4 | K | 2 |  |  |  | ROZPOCET | 0 | 0 | 0 | 0 | 0 | 1 | 0 | 4 | -811985689
| Online PSC |  | https://podminky.urs.cz/item/CS_URS_2024_02/998014222 | [14 empty] | Online PSC | 2
| D | PSV | Práce a dodávky PSV |  |  |  | 0 |  |  |  |  | 0 |  | 18.0748 |  | 0 | 2 | D | 0 |  |  |  | ROZPOCET | [6 empty] | 0
| D | 763 | Konstrukce suché výstavby |  |  |  | 0 |  |  |  |  | 0 |  | 0.23611 |  | 0 | 2 | D | 1 |  |  |  | ROZPOCET | [6 empty] | 0
52 | K | 763131581 | Podhled ze sádrokartonových desek jednovrstvá zavěšená spodní konstrukce z ocelových profilů CD, UD dvojitě opláštěná deskami impregnovanými protipožárními DFH2, tl. 2 x 12,5 mm, bez izolace, EI 45 | m2 | 3.763 |  | 0 | CS ÚRS 2024 02 |  | základní |  | 0 | 0.02519 | 0.09479 | 0 | 0 | 16 | K | 2 |  |  |  | ROZPOCET | 0 | 0 | 0 | 0 | 0 | 1 | 0 | 16 | -990067183
| Online PSC |  | https://podminky.urs.cz/item/CS_URS_2024_02/763131581 | [14 empty] | Online PSC | 2
53 | K | 763131711 | Podhled ze sádrokartonových desek ostatní práce a konstrukce na podhledech ze sádrokartonových desek dilatace | m | 7.875 |  | 0 | CS ÚRS 2024 02 |  | základní |  | 0 | 0.00052 | 0.004095 | 0 | 0 | 16 | K | 2 |  |  |  | ROZPOCET | 0 | 0 | 0 | 0 | 0 | 1 | 0 | 16 | 1731544231
| Online PSC |  | https://podminky.urs.cz/item/CS_URS_2024_02/763131711 | [14 empty] | Online PSC | 2
54 | K | 763131772 | Podhled ze sádrokartonových desek Příplatek k cenám za rovinnost kvality celoplošné tmelení kvality Q4 | m2 | 3.763 |  | 0 | CS ÚRS 2024 02 |  | základní |  | 0 | 0.0016 | 0.0060208 | 0 | 0 | 16 | K | 2 |  |  |  | ROZPOCET | 0 | 0 | 0 | 0 | 0 | 1 | 0 | 16 | 1166975442
| Online PSC |  | https://podminky.urs.cz/item/CS_URS_2024_02/763131772 | [14 empty] | Online PSC | 2
55 | K | 763RKON01 | Obklad ocelových nosníků sádrovláknitými deskami bez spodní konstrukce uzavřeného tvaru rozvinuté šíře přes 0,5 m do 0,75 m, opláštění deskou protipožární tl. 25 mm | m | 4.375 |  | 0 | R - položka |  | základní |  | 0 | 0.02999 | 0.13121 | 0 | 0 | 16 | K | 2 |  |  |  | ROZPOCET | 0 | 0 | 0 | 0 | 0 | 1 | 0 | 16 | 1394471763
56 | K | 998763303 | Přesun hmot pro konstrukce montované z desek sádrokartonových, sádrovláknitých, cementovláknitých nebo cementových stanovený z hmotnosti přesunovaného materiálu vodorovná dopravní vzdálenost do 50 m základní v objektech výšky přes 12 do 24 m | t | 0.236 |  | 0 | CS ÚRS 2024 02 |  | základní |  | 0 | 0 | 0 | 0 | 0 | 16 | K | 2 |  |  |  | ROZPOCET | 0 | 0 | 0 | 0 | 0 | 1 | 0 | 16 | 523741067
| Online PSC |  | https://podminky.urs.cz/item/CS_URS_2024_02/998763303 | [14 empty] | Online PSC | 2
| D | 764 | Konstrukce klempířské |  |  |  | 0 |  |  |  |  | 0 |  | 0.18282 |  | 0 | 2 | D | 1 |  |  |  | ROZPOCET | [6 empty] | 0
57 | K | 764011611 | Podkladní plech z pozinkovaného plechu s povrchovou úpravou rš 150 mm | m | 25.463 |  | 0 | CS ÚRS 2024 02 |  | základní |  | 0 | 0.00138 | 0.035139 | 0 | 0 | 16 | K | 2 |  |  |  | ROZPOCET | 0 | 0 | 0 | 0 | 0 | 1 | 0 | 16 | -1623650041
| Online PSC |  | https://podminky.urs.cz/item/CS_URS_2024_02/764011611 | [14 empty] | Online PSC | 2
58 | K | 764212637 | Oplechování střešních prvků z pozinkovaného plechu s povrchovou úpravou štítu závětrnou lištou rš 670 mm | m | 25.463 |  | 0 | CS ÚRS 2024 02 |  | základní |  | 0 | 0.0058 | 0.14769 | 0 | 0 | 16 | K | 2 |  |  |  | ROZPOCET | 0 | 0 | 0 | 0 | 0 | 1 | 0 | 16 | 1721454281
| Online PSC |  | https://podminky.urs.cz/item/CS_URS_2024_02/764212637 | [14 empty] | Online PSC | 2
59 | K | 998764103 | Přesun hmot pro konstrukce klempířské stanovený z hmotnosti přesunovaného materiálu vodorovná dopravní vzdálenost do 50 m základní v objektech výšky přes 12 do 24 m | t | 0.183 |  | 0 | CS ÚRS 2024 02 |  | základní |  | 0 | 0 | 0 | 0 | 0 | 16 | K | 2 |  |  |  | ROZPOCET | 0 | 0 | 0 | 0 | 0 | 1 | 0 | 16 | -12073941
| Online PSC |  | https://podminky.urs.cz/item/CS_URS_2024_02/998764103 | [14 empty] | Online PSC | 2
| D | 767 | Konstrukce zámečnické |  |  |  | 0 |  |  |  |  | 0 |  | 17.6559 |  | 0 | 2 | D | 1 |  |  |  | ROZPOCET | [6 empty] | 0
60 | K | 767210113 | Montáž schodnic ocelových rovných na ocelovou konstrukci šroubováním | m | 111.36 |  | 0 | CS ÚRS 2024 02 |  | základní |  | 0 | 0 | 0 | 0 | 0 | 16 | K | 2 |  |  |  | ROZPOCET | 0 | 0 | 0 | 0 | 0 | 1 | 0 | 16 | 1520031155
| Online PSC |  | https://podminky.urs.cz/item/CS_URS_2024_02/767210113 | [14 empty] | Online PSC | 2
61 | M | RMAT0006 | schodnice sch1 - UPN 200 + jackel 40/4 mm (hmotnost 131,43 kg/kus) | kus | 28 |  | 0 | R - položka |  | základní |  | 0 | 0.13143 | 3.68 | 0 | 0 | 32 | M | 2 |  |  |  | ROZPOCET | 0 | 0 | 0 | 0 | 0 | 1 | 0 | 16 | -252077475
| VV |  | 25,926*1,08 'Přepočtené koeficientem množství |  | 28 | [12 empty] | VV | 2 | 2 | False | 1 | ROZPOCET
62 | M | RMAT0007 | schodnice sch2 - UPN 200 + jackel 40/4 mm (hmotnost 127,33 kg/kus) | kus | 3.5 |  | 0 | R - položka |  | základní |  | 0 | 0.12733 | 0.44566 | 0 | 0 | 32 | M | 2 |  |  |  | ROZPOCET | 0 | 0 | 0 | 0 | 0 | 1 | 0 | 16 | 375340701
| VV |  | 3,241*1,08 'Přepočtené koeficientem množství |  | 3.5 | [12 empty] | VV | 2 | 2 | False | 1 | ROZPOCET
63 | K | 767210161 | Montáž schodišťových stupňů z oceli rovných nebo vřetenových šroubováním | m | 290.5 |  | 0 | CS ÚRS 2024 02 |  | základní |  | 0 | 0.00025 | 0.072625 | 0 | 0 | 16 | K | 2 |  |  |  | ROZPOCET | 0 | 0 | 0 | 0 | 0 | 1 | 0 | 16 | 782731876
| Online PSC |  | https://podminky.urs.cz/item/CS_URS_2024_02/767210161 | [14 empty] | Online PSC | 2
64 | M | RMAT0008 | stupeň schodišťový z profilů tvaru BN-O/BN-G 75/300/2,5 mm (1000x300 mm) | m | 305.025 |  | 0 | R - položka |  | základní |  | 0 | 0.01359 | 4.1453 | 0 | 0 | 32 | M | 2 |  |  |  | ROZPOCET | 0 | 0 | 0 | 0 | 0 | 1 | 0 | 16 | -731353015
| VV |  | 290,5*1,05 'Přepočtené koeficientem množství |  | 305.025 | [12 empty] | VV | 2 | 2 | False | 1 | ROZPOCET
65 | K | 767223212 | Montáž zábradlí přímého v exteriéru na schodišti kotveného do ocelové konstrukce | m | 9.065 |  | 0 | CS ÚRS 2024 02 |  | základní |  | 0 | 0.00086 | 0.0077959 | 0 | 0 | 16 | K | 2 |  |  |  | ROZPOCET | 0 | 0 | 0 | 0 | 0 | 1 | 0 | 16 | 1676445943
| Online PSC |  | https://podminky.urs.cz/item/CS_URS_2024_02/767223212 | [14 empty] | Online PSC | 2
66 | M | RMAT0011 | zábradlí mezipodesty z1 - L 50/5 mm | m | 7 |  | 0 | R - položka |  | základní |  | 0 | 0.0147 | 0.1029 | 0 | 0 | 32 | M | 2 |  |  |  | ROZPOCET | 0 | 0 | 0 | 0 | 0 | 1 | 0 | 16 | -81021398
67 | M | RMAT0012 | zábradlí podesty z2 - jackel 40/4 mm | m | 2.065 |  | 0 | R - položka |  | základní |  | 0 | 0.02896 | 0.059802 | 0 | 0 | 32 | M | 2 |  |  |  | ROZPOCET | 0 | 0 | 0 | 0 | 0 | 1 | 0 | 16 | -1282331098
68 | K | 767223212 | Montáž zábradlí přímého v exteriéru na schodišti kotveného do ocelové konstrukce | m | 10.623 |  | 0 | CS ÚRS 2024 02 |  | základní |  | 0 | 0.00086 | 0.0091358 | 0 | 0 | 16 | K | 2 |  |  |  | ROZPOCET | 0 | 0 | 0 | 0 | 0 | 1 | 0 | 16 | 541981661
| Online PSC |  | https://podminky.urs.cz/item/CS_URS_2024_02/767223212 | [14 empty] | Online PSC | 2
69 | M | RMAT0017 | zábradlí k1 - ocelová nosná konstrukce + vláknocementová deska tl. 12 mm | m | 10.623 |  | 0 | R - položka |  | základní |  | 0 | 0 | 0 | 0 | 0 | 32 | M | 2 |  |  |  | ROZPOCET | 0 | 0 | 0 | 0 | 0 | 1 | 0 | 16 | 294990773
70 | K | 767590124 | Montáž podlahových konstrukcí podlahových roštů, podlah připevněných šroubováním | m2 | 0.525 |  | 0 | CS ÚRS 2024 02 |  | základní |  | 0 | 0.00024 | 0.000126 | 0 | 0 | 16 | K | 2 |  |  |  | ROZPOCET | 0 | 0 | 0 | 0 | 0 | 1 | 0 | 16 | -381529041
| Online PSC |  | https://podminky.urs.cz/item/CS_URS_2024_02/767590124 | [14 empty] | Online PSC | 2
71 | M | 55347050 | rošt podlahový svařovaný žárově zinkovaný velikost 30/3 mm 800x1000mm | kus | 0.875 |  | 0 | CS ÚRS 2024 02 |  | základní |  | 0 | 0.025 | 0.021875 | 0 | 0 | 32 | M | 2 |  |  |  | ROZPOCET | 0 | 0 | 0 | 0 | 0 | 1 | 0 | 16 | 2137585719
72 | K | 767590124 | Montáž podlahových konstrukcí podlahových roštů, podlah připevněných šroubováním | m2 | 80.658 |  | 0 | CS ÚRS 2024 02 |  | základní |  | 0 | 0.00024 | 0.019358 | 0 | 0 | 16 | K | 2 |  |  |  | ROZPOCET | 0 | 0 | 0 | 0 | 0 | 1 | 0 | 16 | 95391886
| Online PSC |  | https://podminky.urs.cz/item/CS_URS_2024_02/767590124 | [14 empty] | Online PSC | 2
73 | M | RMAT0016 | podlahový rošt z profilů BN-G 50/250/2,5 mm | m | 393.75 |  | 0 | R - položka |  | základní |  | 0 | 0.01057 | 4.1619 | 0 | 0 | 32 | M | 2 |  |  |  | ROZPOCET | 0 | 0 | 0 | 0 | 0 | 1 | 0 | 16 | -617447555
74 | K | 767590192 | Montáž podlahových konstrukcí podlahových roštů, podlah připevněných Příplatek k cenám za úpravu roštů (krácení) | m | 0.875 |  | 0 | CS ÚRS 2024 02 |  | základní |  | 0 | 0 | 0 | 0 | 0 | 16 | K | 2 |  |  |  | ROZPOCET | 0 | 0 | 0 | 0 | 0 | 1 | 0 | 16 | 886556463
| Online PSC |  | https://podminky.urs.cz/item/CS_URS_2024_02/767590192 | [14 empty] | Online PSC | 2
75 | K | 767640112 | Montáž dveří ocelových nebo hliníkových vchodových jednokřídlových | kus | 1.75 |  | 0 | CS ÚRS 2024 02 |  | základní |  | 0 | 0 | 0 | 0 | 0 | 16 | K | 2 |  |  |  | ROZPOCET | 0 | 0 | 0 | 0 | 0 | 1 | 0 | 16 | 811644390
| Online PSC |  | https://podminky.urs.cz/item/CS_URS_2024_02/767640112 | [14 empty] | Online PSC | 2
76 | M | 55341336a | Jednokřídlové dveře otevíravé levé ( západní schodiště, východní schodiště - pravé ), plné s nadsvětlíkem 1300x2100 mm,z netermických hliníkových systémových profilů,výplň nadsvětlíku z pevné žaluzie se síťkou proti hmyzu s rámem pro zasklení, výplň křídla plechová sendvičová,klika - koule, bez zámku, samozavírač, továrně barvené v RAL dle AD, součást dodávky kotevní prostředky,lišty a těsnění detailů ve styku s okol. konstrukcemi. | m2 | 4.778 |  | 0 | R - položka |  | základní |  | 0 | 0.01908 | 0.091164 | 0 | 0 | 32 | M | 2 |  |  |  | ROZPOCET | 0 | 0 | 0 | 0 | 0 | 1 | 0 | 16 | -574445839
| VV |  | 1,75*2,73 'Přepočtené koeficientem množství |  | 4.778 | [12 empty] | VV | 2 | 2 | False | 1 | ROZPOCET
77 | K | 767832112 | Montáž venkovních požárních žebříků na ocelovou konstrukci bez suchovodu | m | 4.738 |  | 0 | CS ÚRS 2024 02 |  | základní |  | 0 | 0 | 0 | 0 | 0 | 4 | K | 2 |  |  |  | ROZPOCET | 0 | 0 | 0 | 0 | 0 | 1 | 0 | 4 | 1123373911
| Online PSC |  | https://podminky.urs.cz/item/CS_URS_2024_02/767832112 | [14 empty] | Online PSC | 2
78 | M | RMAT0015 | žebřík Z7b dl. 5415 mm | kus | 0.875 |  | 0 | R - položka |  | základní |  | 0 | 0.1132 | 0.09905 | 0 | 0 | 8 | M | 2 |  |  |  | ROZPOCET | 0 | 0 | 0 | 0 | 0 | 1 | 0 | 4 | -1485680674
79 | K | 767RKON01 | Montáž ochranné konstrukce nerezové sítě s oky do ocelové konstrukce | m2 | 49 |  | 0 | R - položka |  | základní |  | 0 | 0.00071 | 0.03479 | 0 | 0 | 16 | K | 2 |  |  |  | ROZPOCET | 0 | 0 | 0 | 0 | 0 | 1 | 0 | 16 | -1670980600
80 | M | 31350114 | síť nerezová s certifikací ETA průměr lanka 1,5mm oka ležící standardní obdélníkové tvary 30mm | m2 | 58.8 |  | 0 | CS ÚRS 2024 02 |  | základní |  | 0 | 0.00112 | 0.065856 | 0 | 0 | 32 | M | 2 |  |  |  | ROZPOCET | 0 | 0 | 0 | 0 | 0 | 1 | 0 | 16 | -120254816
| VV |  | 49*1,2 'Přepočtené koeficientem množství |  | 58.8 | [12 empty] | VV | 2 | 2 | False | 1 | ROZPOCET
81 | K | 767250111 | Montáž podest z oceli šroubováním | m2 | 78.4 |  | 0 | CS ÚRS 2024 02 |  | základní |  | 0 | 0.00025 | 0.0196 | 0 | 0 | 16 | K | 2 |  |  |  | ROZPOCET | 0 | 0 | 0 | 0 | 0 | 1 | 0 | 16 | -1162286862
| Online PSC |  | https://podminky.urs.cz/item/CS_URS_2024_02/767250111 | [14 empty] | Online PSC | 2
82 | M | RMAT0009 | mezipodesta r1 - UPN 200 + UPN 140 (hmotnost 214,33 kg/kus) | kus | 7 |  | 0 | R - položka |  | základní |  | 0 | 0.21433 | 1.5003 | 0 | 0 | 32 | M | 2 |  |  |  | ROZPOCET | 0 | 0 | 0 | 0 | 0 | 1 | 0 | 16 | -491043928
83 | M | RMAT0010 | podesta r2 - UPN 200 + UPN 140 (hmotnost 356,41 kg/kus) | kus | 8.75 |  | 0 | R - položka |  | základní |  | 0 | 0.35641 | 3.1186 | 0 | 0 | 32 | M | 2 |  |  |  | ROZPOCET | 0 | 0 | 0 | 0 | 0 | 1 | 0 | 16 | 1059003982
84 | K | 998767103 | Přesun hmot pro zámečnické konstrukce stanovený z hmotnosti přesunovaného materiálu vodorovná dopravní vzdálenost do 50 m základní v objektech výšky přes 12 do 24 m | t | 17.557 |  | 0 | CS ÚRS 2024 02 |  | základní |  | 0 | 0 | 0 | 0 | 0 | 16 | K | 2 |  |  |  | ROZPOCET | 0 | 0 | 0 | 0 | 0 | 1 | 0 | 16 | -874902995
| Online PSC |  | https://podminky.urs.cz/item/CS_URS_2024_02/998767103 | [14 empty] | Online PSC | 2

## SO 01.10 - Rošt nosné oce...
[18 empty] | {ae17a654-7d33-4403-a10e-71ac1e6a6d83} | [5 empty] | VV0001 | Nový výkaz (133) | 162,344 | 3
2
| KRYCÍ LIST SOUPISU PRACÍ | [7 empty] | v --- níže se nacházejí doplnkové a pomocné údaje k sestavám --- v | [8 empty] | False
Stavba:
Modernizace infekčního pavilonu I_rev.12
Objekt:
I.-INF - I. etapa - Infekční oddělení
Soupis:
SO 01 - Modernizace infekčního pavilonu
Úroveň 3:
SO 01.10 - Rošt nosné ocelové konstrukce ochozu Z1-Z4
| KSO: |  |  |  |  | CC-CZ:
| Místo: |  | Ústí nad Labem |  |  | Datum: | 4. 11. 2025
| Zadavatel: |  |  |  |  | IČ:
|  | KZ, a.s., Sociální péče 3316/12A, 401 13 Ústí n.L. |  |  |  | DIČ:
| Účastník: |  |  |  |  | IČ: | Vyplň údaj
|  | Vyplň údaj |  |  |  | DIČ: | Vyplň údaj
| Projektant: |  |  |  |  | IČ:
|  | PROJEKTY CZ, s.r.o. |  |  |  | DIČ:
| Zpracovatel: |  |  |  |  | IČ:
|  | Luděk Štuller |  |  |  | DIČ:
Poznámka:
Soupis prací je sestaven s využitím Cenové soustavy ÚRS. Položky, které pochází z této cenové soustavy, jsou ve sloupci 'Cenová soustava' označeny popisem 'CS ÚRS' a úrovní příslušného kalendářního pololetí. Veškeré další informace vymezující popis a podmínky použití těchto položek z Cenové soustavy, které nejsou uvedeny přímo v soupisu prací, jsou neomezeně dálkově k dispozici na webu podminky.urs.cz. Obchodní názvy výrobků a označení výrobců ve výpisu materiálu je uvedeno pouze z hlediska určení standardu kvality. Výrobky lze nahradit za předpokladu dodržení zmíněného standardu. Výrobek svojí kvalitou nesmí být horší než uváděný standard. Náhrady materiálů a výrobků je nutno před realizací stavby projednat a nechat si potvrdit s investorem.
| Cena bez DPH | [5 empty] | 0
|  |  | Základ daně |  |  | Sazba daně | Výše daně
| DPH | základní | 0 |  |  | 21% | 0
|  | snížená | 0 |  |  | 12% | 0
|  | zákl. přenesená | 0 |  |  | 21% | 0
|  | sníž. přenesená | 0 |  |  | 12% | 0
|  | nulová | 0 |  |  | 0% | 0
| Cena s DPH |  |  | v | CZK |  | 0
REKAPITULACE ČLENĚNÍ SOUPISU PRACÍ
Stavba:
Modernizace infekčního pavilonu I_rev.12
Objekt:
I.-INF - I. etapa - Infekční oddělení
Soupis:
SO 01 - Modernizace infekčního pavilonu
Úroveň 3:
SO 01.10 - Rošt nosné ocelové konstrukce ochozu Z1-Z4
Místo: |  |  | Ústí nad Labem |  |  | Datum: | 4. 11. 2025
Zadavatel: |  |  | KZ, a.s., Sociální péče 3316/12A, 401 13 Ústí n.L. |  |  | Projektant: | PROJEKTY CZ, s.r.o.
Účastník: |  |  | Vyplň údaj |  |  | Zpracovatel: | Luděk Štuller
Kód dílu - Popis | [6 empty] | Cena celkem [CZK]
Náklady stavby celkem | [6 empty] | 0 | [11 empty] | -1
| HSV - Práce a dodávky HSV | [5 empty] | 0
| 9 - Ostatní konstrukce a práce, bourání | [5 empty] | 0
| 997 - Přesun sutě | [5 empty] | 0
| 998 - Přesun hmot | [5 empty] | 0
| PSV - Práce a dodávky PSV | [5 empty] | 0
| 767 - Konstrukce zámečnické | [5 empty] | 0
| 787 - Dokončovací práce - zasklívání | [5 empty] | 0
| 789 - Povrchové úpravy ocelových konstrukcí a technologických zařízení | [5 empty] | 0
SOUPIS PRACÍ
Stavba:
Modernizace infekčního pavilonu I_rev.12
Objekt:
I.-INF - I. etapa - Infekční oddělení
Soupis:
SO 01 - Modernizace infekčního pavilonu
Úroveň 3:
SO 01.10 - Rošt nosné ocelové konstrukce ochozu Z1-Z4
Místo: |  |  | Ústí nad Labem |  |  | Datum: | 4. 11. 2025
Zadavatel: |  |  | KZ, a.s., Sociální péče 3316/12A, 401 13 Ústí n.L. |  |  | Projektant: | PROJEKTY CZ, s.r.o.
Účastník: |  |  | Vyplň údaj |  |  | Zpracovatel: | Luděk Štuller
PČ | Typ | Kód | Popis | MJ | Množství | J.cena [CZK] | Cena celkem [CZK] | Cenová soustava |  | DPH | J. Nh [h] | Nh celkem [h] | J. hmotnost [t] | Hmotnost celkem [t] | J. suť [t] | Suť Celkem [t]
Náklady soupisu celkem | [6 empty] | 0 |  |  |  |  | 0 |  | 65.3959 |  | 15.4934 |  | D | -1 | [14 empty] | 0
| D | HSV | Práce a dodávky HSV |  |  |  | 0 |  |  |  |  | 0 |  | 43.5301 |  | 0.062 | 1 | D | 0 |  |  |  | ROZPOCET | [10 empty] | 0
| D | 9 | Ostatní konstrukce a práce, bourání |  |  |  | 0 |  |  |  |  | 0 |  | 43.5301 |  | 0.062 | 1 | D | 1 |  |  |  | ROZPOCET | [10 empty] | 0
1 | K | 953946113 | Montáž atypických ocelových konstrukcí profilů hmotnosti do 13 kg/m, hmotnosti konstrukce přes 2,5 do 5 t | t | 3.24 |  | 0 | CS ÚRS 2024 02 |  | základní |  | 0 | 0 | 0 | 0 | 0 | 4 | K | 2 |  |  |  | ROZPOCET |  |  |  |  | 0 | 0 | 0 | 0 | 0 | 1 | 0 | 4 | -294909714
| Online PSC |  | https://podminky.urs.cz/item/CS_URS_2024_02/953946113 | [14 empty] | Online PSC | 2
| VV |  | "D1120 - ROST NOSNE OCELOVE KONSTRUKCE OCHOZU.pdf | [14 empty] | VV | 2 | 1 | True | 0 | ROZPOCET
| VV |  | "D1121 - REZY NOSNOU OCELOVOU KONSTRUKCI OCHOZU.pdf | [14 empty] | VV | 2 | 1 | True | 0 | ROZPOCET
| VV |  | "D1122 - DETAIL NOSNE OCELOVE KONSTRUKCE OCHOZU.pdf | [14 empty] | VV | 2 | 1 | True | 0 | ROZPOCET
| VV |  | "D1123 - VYKAZ OCELOVYCH KONSTRUKCI Z1 - Z4 | [14 empty] | VV | 2 | 1 | True | 0 | ROZPOCET
| VV |  | "Z3a | [14 empty] | VV | 2 | 1 | True | 0 | ROZPOCET
| VV |  | 430,600 * 0,001 |  | 0.431 | [12 empty] | VV | 2 | 2 | True | 0 | ROZPOCET
| VV |  | "Z3b | [14 empty] | VV | 2 | 1 | True | 0 | ROZPOCET
| VV |  | 620,140 * 0,001 |  | 0.62 | [12 empty] | VV | 2 | 2 | True | 0 | ROZPOCET
| VV |  | "Z3c | [14 empty] | VV | 2 | 1 | True | 0 | ROZPOCET
| VV |  | 307,530 * 0,001 |  | 0.308 | [12 empty] | VV | 2 | 2 | True | 0 | ROZPOCET
| VV |  | "Z3d | [14 empty] | VV | 2 | 1 | True | 0 | ROZPOCET
| VV |  | 442,900 * 0,001 |  | 0.443 | [12 empty] | VV | 2 | 2 | True | 0 | ROZPOCET
| VV |  | "Z3e | [14 empty] | VV | 2 | 1 | True | 0 | ROZPOCET
| VV |  | 446,850 * 0,001 |  | 0.447 | [12 empty] | VV | 2 | 2 | True | 0 | ROZPOCET
| VV |  | "Z3f | [14 empty] | VV | 2 | 1 | True | 0 | ROZPOCET
| VV |  | 643,870 * 0,001 |  | 0.644 | [12 empty] | VV | 2 | 2 | True | 0 | ROZPOCET
| VV |  | Mezisoučet |  | 2.893 | [12 empty] | VV | 2 | 3 | True | 0 | ROZPOCET
| VV |  | "přípočet 12% na sváry, pomocný a montážní materiál, spojovací materiál | [14 empty] | VV | 2 | 1 | True | 0 | ROZPOCET
| VV |  | 2,893 * 12/100 |  | 0.347 | [12 empty] | VV | 2 | 2 | True | 0 | ROZPOCET
| VV |  | Součet |  | 3.24 | [12 empty] | VV | 2 | 4 | True | 1 | ROZPOCET
2 | M | RMAT0002 | ocelová konstrukce prvků Z3a - Z3f | t | 3.24 |  | 0 | R - položka |  | základní |  | 0 | 1 | 3.24 | 0 | 0 | 8 | M | 2 |  |  |  | ROZPOCET |  |  |  |  | 0 | 0 | 0 | 0 | 0 | 1 | 0 | 4 | -120913907
3 | K | 953946126 | Montáž atypických ocelových konstrukcí profilů hmotnosti přes 13 do 30 kg/m, hmotnosti konstrukce přes 20 do 40 t | t | 39.56 |  | 0 | CS ÚRS 2024 02 |  | základní |  | 0 | 0 | 0 | 0 | 0 | 4 | K | 2 |  |  |  | ROZPOCET |  |  |  |  | 0 | 0 | 0 | 0 | 0 | 1 | 0 | 4 | -1099787854
| Online PSC |  | https://podminky.urs.cz/item/CS_URS_2024_02/953946126 | [14 empty] | Online PSC | 2
| VV |  | "D1120 - ROST NOSNE OCELOVE KONSTRUKCE OCHOZU.pdf | [14 empty] | VV | 2 | 1 | True | 0 | ROZPOCET
| VV |  | "D1121 - REZY NOSNOU OCELOVOU KONSTRUKCI OCHOZU.pdf | [14 empty] | VV | 2 | 1 | True | 0 | ROZPOCET
| VV |  | "D1122 - DETAIL NOSNE OCELOVE KONSTRUKCE OCHOZU.pdf | [14 empty] | VV | 2 | 1 | True | 0 | ROZPOCET
| VV |  | "D1123 - VYKAZ OCELOVYCH KONSTRUKCI Z1 - Z4 | [14 empty] | VV | 2 | 1 | True | 0 | ROZPOCET
| VV |  | "Z1a | [14 empty] | VV | 2 | 1 | True | 0 | ROZPOCET
| VV |  | 3208,790 * 0,001 |  | 3.209 | [12 empty] | VV | 2 | 2 | True | 0 | ROZPOCET
| VV |  | "Z1b | [14 empty] | VV | 2 | 1 | True | 0 | ROZPOCET
| VV |  | 3151,810 * 0,001 |  | 3.152 | [12 empty] | VV | 2 | 2 | True | 0 | ROZPOCET
| VV |  | "Z1c | [14 empty] | VV | 2 | 1 | True | 0 | ROZPOCET
| VV |  | 2387,290 * 0,001 |  | 2.387 | [12 empty] | VV | 2 | 2 | True | 0 | ROZPOCET
| VV |  | "Z1d | [14 empty] | VV | 2 | 1 | True | 0 | ROZPOCET
| VV |  | 2427,790 * 0,001 |  | 2.428 | [12 empty] | VV | 2 | 2 | True | 0 | ROZPOCET
| VV |  | "Z1e | [14 empty] | VV | 2 | 1 | True | 0 | ROZPOCET
| VV |  | 2840,370 * 0,001 |  | 2.84 | [12 empty] | VV | 2 | 2 | True | 0 | ROZPOCET
| VV |  | "Z2a | [14 empty] | VV | 2 | 1 | True | 0 | ROZPOCET
| VV |  | 730,540 * 0,001 |  | 0.731 | [12 empty] | VV | 2 | 2 | True | 0 | ROZPOCET
| VV |  | "Z2b | [14 empty] | VV | 2 | 1 | True | 0 | ROZPOCET
| VV |  | 1461,080 * 0,001 |  | 1.461 | [12 empty] | VV | 2 | 2 | True | 0 | ROZPOCET
| VV |  | "Z2c | [14 empty] | VV | 2 | 1 | True | 0 | ROZPOCET
| VV |  | 4366,800 * 0,001 |  | 4.367 | [12 empty] | VV | 2 | 2 | True | 0 | ROZPOCET
| VV |  | "Z2d | [14 empty] | VV | 2 | 1 | True | 0 | ROZPOCET
| VV |  | 5506,860 * 0,001 |  | 5.507 | [12 empty] | VV | 2 | 2 | True | 0 | ROZPOCET
| VV |  | "Z2e | [14 empty] | VV | 2 | 1 | True | 0 | ROZPOCET
| VV |  | 870,100 * 0,001 |  | 0.87 | [12 empty] | VV | 2 | 2 | True | 0 | ROZPOCET
| VV |  | "Z2f | [14 empty] | VV | 2 | 1 | True | 0 | ROZPOCET
| VV |  | 870,100 * 0,001 |  | 0.87 | [12 empty] | VV | 2 | 2 | True | 0 | ROZPOCET
| VV |  | "Z2g | [14 empty] | VV | 2 | 1 | True | 0 | ROZPOCET
| VV |  | 4045,090 * 0,001 |  | 4.045 | [12 empty] | VV | 2 | 2 | True | 0 | ROZPOCET
| VV |  | "Z2h | [14 empty] | VV | 2 | 1 | True | 0 | ROZPOCET
| VV |  | 1866,960 * 0,001 |  | 1.867 | [12 empty] | VV | 2 | 2 | True | 0 | ROZPOCET
| VV |  | "Z2i | [14 empty] | VV | 2 | 1 | True | 0 | ROZPOCET
| VV |  | 865,050 * 0,001 |  | 0.865 | [12 empty] | VV | 2 | 2 | True | 0 | ROZPOCET
| VV |  | "Z2j | [14 empty] | VV | 2 | 1 | True | 0 | ROZPOCET
| VV |  | 722,200 * 0,001 |  | 0.722 | [12 empty] | VV | 2 | 2 | True | 0 | ROZPOCET
| VV |  | Mezisoučet |  | 35.321 | [12 empty] | VV | 2 | 3 | True | 0 | ROZPOCET
| VV |  | "přípočet 12% na sváry, pomocný a montážní materiál, spojovací materiál | [14 empty] | VV | 2 | 1 | True | 0 | ROZPOCET
| VV |  | 35,321 * 12/100 |  | 4.239 | [12 empty] | VV | 2 | 2 | True | 0 | ROZPOCET
| VV |  | Součet |  | 39.56 | [12 empty] | VV | 2 | 4 | True | 1 | ROZPOCET
4 | M | RMAT0003 | ocelová konstrukce prvků Z1a - Z1e a Z2a - Z2j | t | 39.56 |  | 0 | R - položka |  | základní |  | 0 | 1 | 39.56 | 0 | 0 | 8 | M | 2 |  |  |  | ROZPOCET |  |  |  |  | 0 | 0 | 0 | 0 | 0 | 1 | 0 | 4 | -1790100723
5 | K | 985331218 | Dodatečné vlepování betonářské výztuže včetně vyvrtání a vyčištění otvoru chemickou maltou průměr výztuže 22 mm | m | 62 |  | 0 | CS ÚRS 2024 02 |  | základní |  | 0 | 0.0011 | 0.0682 | 0.001 | 0.062 | 4 | K | 2 |  |  |  | ROZPOCET |  |  |  |  | 0 | 0 | 0 | 0 | 0 | 1 | 0 | 4 | 1315698959
| Online PSC |  | https://podminky.urs.cz/item/CS_URS_2024_02/985331218 | [14 empty] | Online PSC | 2
| VV |  | "D1121 - REZY NOSNOU OCELOVOU KONSTRUKCI OCHOZU.pdf | [14 empty] | VV | 2 | 1 | True | 0 | ROZPOCET
| VV |  | "D1122 - DETAIL NOSNE OCELOVE KONSTRUKCE OCHOZU.pdf | [14 empty] | VV | 2 | 1 | True | 0 | ROZPOCET
| VV |  | "kotvení prvků OK | [14 empty] | VV | 2 | 1 | True | 0 | ROZPOCET
| VV |  | "viz. detail C | [14 empty] | VV | 2 | 1 | True | 0 | ROZPOCET
| VV |  | 0,400 * 10 |  | 4 | [12 empty] | VV | 2 | 2 | True | 0 | ROZPOCET
| VV |  | "viz. detail D | [14 empty] | VV | 2 | 1 | True | 0 | ROZPOCET
| VV |  | 0,400 * 28 |  | 11.2 | [12 empty] | VV | 2 | 2 | True | 0 | ROZPOCET
| VV |  | "viz. detail E | [14 empty] | VV | 2 | 1 | True | 0 | ROZPOCET
| VV |  | 0,400 * 14 |  | 5.6 | [12 empty] | VV | 2 | 2 | True | 0 | ROZPOCET
| VV |  | "viz. derail F | [14 empty] | VV | 2 | 1 | True | 0 | ROZPOCET
| VV |  | 0,400 * 19 |  | 7.6 | [12 empty] | VV | 2 | 2 | True | 0 | ROZPOCET
| VV |  | "viz. detail G | [14 empty] | VV | 2 | 1 | True | 0 | ROZPOCET
| VV |  | 0,400 * 40 |  | 16 | [12 empty] | VV | 2 | 2 | True | 0 | ROZPOCET
| VV |  | "viz. detail H | [14 empty] | VV | 2 | 1 | True | 0 | ROZPOCET
| VV |  | 0,400 * 44 |  | 17.6 | [12 empty] | VV | 2 | 2 | True | 0 | ROZPOCET
| VV |  | Součet |  | 62 | [12 empty] | VV | 2 | 4 | True | 1 | ROZPOCET
6 | M | RMAT0004 | závitová tyč M22 nerezová dl. 500 mm | kus | 155 |  | 0 | R - položka |  | základní |  | 0 | 0.00123 | 0.19065 | 0 | 0 | 8 | M | 2 |  |  |  | ROZPOCET |  |  |  |  | 0 | 0 | 0 | 0 | 0 | 1 | 0 | 4 | 1722260071
| VV |  | "viz. detail C | [14 empty] | VV | 2 | 1 | True | 0 | ROZPOCET
| VV |  | 10,000 |  | 10 | [12 empty] | VV | 2 | 2 | True | 0 | ROZPOCET
| VV |  | "viz. detail D | [14 empty] | VV | 2 | 1 | True | 0 | ROZPOCET
| VV |  | 28,000 |  | 28 | [12 empty] | VV | 2 | 2 | True | 0 | ROZPOCET
| VV |  | "viz. detail E | [14 empty] | VV | 2 | 1 | True | 0 | ROZPOCET
| VV |  | 14,000 |  | 14 | [12 empty] | VV | 2 | 2 | True | 0 | ROZPOCET
| VV |  | "viz. derail F | [14 empty] | VV | 2 | 1 | True | 0 | ROZPOCET
| VV |  | 19,000 |  | 19 | [12 empty] | VV | 2 | 2 | True | 0 | ROZPOCET
| VV |  | "viz. detail G | [14 empty] | VV | 2 | 1 | True | 0 | ROZPOCET
| VV |  | 40,000 |  | 40 | [12 empty] | VV | 2 | 2 | True | 0 | ROZPOCET
| VV |  | "viz. detail H | [14 empty] | VV | 2 | 1 | True | 0 | ROZPOCET
| VV |  | 44,000 |  | 44 | [12 empty] | VV | 2 | 2 | True | 0 | ROZPOCET
| VV |  | Součet |  | 155 | [12 empty] | VV | 2 | 4 | True | 1 | ROZPOCET
7 | M | RMAT0005 | matice přesná M22 nerezová | kus | 620 |  | 0 | R - položka |  | základní |  | 0 | 0.00076 | 0.4712 | 0 | 0 | 8 | M | 2 |  |  |  | ROZPOCET |  |  |  |  | 0 | 0 | 0 | 0 | 0 | 1 | 0 | 4 | -1677069343
| VV |  | "viz. detail C | [14 empty] | VV | 2 | 1 | True | 0 | ROZPOCET
| VV |  | 10,000 * 4 |  | 40 | [12 empty] | VV | 2 | 2 | True | 0 | ROZPOCET
| VV |  | "viz. detail D | [14 empty] | VV | 2 | 1 | True | 0 | ROZPOCET
| VV |  | 28,000 * 4 |  | 112 | [12 empty] | VV | 2 | 2 | True | 0 | ROZPOCET
| VV |  | "viz. detail E | [14 empty] | VV | 2 | 1 | True | 0 | ROZPOCET
| VV |  | 14,000 * 4 |  | 56 | [12 empty] | VV | 2 | 2 | True | 0 | ROZPOCET
| VV |  | "viz. derail F | [14 empty] | VV | 2 | 1 | True | 0 | ROZPOCET
| VV |  | 19,000 * 4 |  | 76 | [12 empty] | VV | 2 | 2 | True | 0 | ROZPOCET
| VV |  | "viz. detail G | [14 empty] | VV | 2 | 1 | True | 0 | ROZPOCET
| VV |  | 40,000 * 4 |  | 160 | [12 empty] | VV | 2 | 2 | True | 0 | ROZPOCET
| VV |  | "viz. detail H | [14 empty] | VV | 2 | 1 | True | 0 | ROZPOCET
| VV |  | 44,000 * 4 |  | 176 | [12 empty] | VV | 2 | 2 | True | 0 | ROZPOCET
| VV |  | Součet |  | 620 | [12 empty] | VV | 2 | 4 | True | 1 | ROZPOCET
8 | K | 985331912 | Dodatečné vlepování betonářské výztuže Příplatek k cenám za délku do 1 m jednotlivě | m | 62 |  | 0 | CS ÚRS 2024 02 |  | základní |  | 0 | 0 | 0 | 0 | 0 | 4 | K | 2 |  |  |  | ROZPOCET |  |  |  |  | 0 | 0 | 0 | 0 | 0 | 1 | 0 | 4 | 423349612
| Online PSC |  | https://podminky.urs.cz/item/CS_URS_2024_02/985331912 | [14 empty] | Online PSC | 2
| VV |  | "D1121 - REZY NOSNOU OCELOVOU KONSTRUKCI OCHOZU.pdf | [14 empty] | VV | 2 | 1 | True | 0 | ROZPOCET
| VV |  | "D1122 - DETAIL NOSNE OCELOVE KONSTRUKCE OCHOZU.pdf | [14 empty] | VV | 2 | 1 | True | 0 | ROZPOCET
| VV |  | "kotvení prvků OK | [14 empty] | VV | 2 | 1 | True | 0 | ROZPOCET
| VV |  | "viz. detail C | [14 empty] | VV | 2 | 1 | True | 0 | ROZPOCET
| VV |  | 0,400 * 10 |  | 4 | [12 empty] | VV | 2 | 2 | True | 0 | ROZPOCET
| VV |  | "viz. detail D | [14 empty] | VV | 2 | 1 | True | 0 | ROZPOCET
| VV |  | 0,400 * 28 |  | 11.2 | [12 empty] | VV | 2 | 2 | True | 0 | ROZPOCET
| VV |  | "viz. detail E | [14 empty] | VV | 2 | 1 | True | 0 | ROZPOCET
| VV |  | 0,400 * 14 |  | 5.6 | [12 empty] | VV | 2 | 2 | True | 0 | ROZPOCET
| VV |  | "viz. derail F | [14 empty] | VV | 2 | 1 | True | 0 | ROZPOCET
| VV |  | 0,400 * 19 |  | 7.6 | [12 empty] | VV | 2 | 2 | True | 0 | ROZPOCET
| VV |  | "viz. detail G | [14 empty] | VV | 2 | 1 | True | 0 | ROZPOCET
| VV |  | 0,400 * 40 |  | 16 | [12 empty] | VV | 2 | 2 | True | 0 | ROZPOCET
| VV |  | "viz. detail H | [14 empty] | VV | 2 | 1 | True | 0 | ROZPOCET
| VV |  | 0,400 * 44 |  | 17.6 | [12 empty] | VV | 2 | 2 | True | 0 | ROZPOCET
| VV |  | Součet |  | 62 | [12 empty] | VV | 2 | 4 | True | 1 | ROZPOCET
| D | 997 | Přesun sutě |  |  |  | 0 |  |  |  |  | 0 |  | 0 |  | 0 | 1 | D | 1 |  |  |  | ROZPOCET | [10 empty] | 0
9 | K | 997013111 | Vnitrostaveništní doprava suti a vybouraných hmot vodorovně do 50 m s naložením základní pro budovy a haly výšky do 6 m | t | 15.493 |  | 0 | CS ÚRS 2024 02 |  | základní |  | 0 | 0 | 0 | 0 | 0 | 4 | K | 2 |  |  |  | ROZPOCET |  |  |  |  | 0 | 0 | 0 | 0 | 0 | 1 | 0 | 4 | -670143382
| Online PSC |  | https://podminky.urs.cz/item/CS_URS_2024_02/997013111 | [14 empty] | Online PSC | 2
10 | K | 997013501 | Odvoz suti a vybouraných hmot na skládku nebo meziskládku se složením, na vzdálenost do 1 km | t | 15.493 |  | 0 | CS ÚRS 2024 02 |  | základní |  | 0 | 0 | 0 | 0 | 0 | 4 | K | 2 |  |  |  | ROZPOCET |  |  |  |  | 0 | 0 | 0 | 0 | 0 | 1 | 0 | 4 | -1304214087
| Online PSC |  | https://podminky.urs.cz/item/CS_URS_2024_02/997013501 | [14 empty] | Online PSC | 2
11 | K | 997013509 | Odvoz suti a vybouraných hmot na skládku nebo meziskládku se složením, na vzdálenost Příplatek k ceně za každý další započatý 1 km přes 1 km | t | 108.451 |  | 0 | CS ÚRS 2024 02 |  | základní |  | 0 | 0 | 0 | 0 | 0 | 4 | K | 2 |  |  |  | ROZPOCET |  |  |  |  | 0 | 0 | 0 | 0 | 0 | 1 | 0 | 4 | -1502034663
| Online PSC |  | https://podminky.urs.cz/item/CS_URS_2024_02/997013509 | [14 empty] | Online PSC | 2
| VV |  | 15,493*7 'Přepočtené koeficientem množství |  | 108.451 | [12 empty] | VV | 2 | 2 | False | 1 | ROZPOCET
12 | K | 997013841 | Poplatek za uložení stavebního odpadu na skládce (skládkovné) odpadního materiálu po otryskávání bez obsahu nebezpečných látek zatříděného do Katalogu odpadů pod kódem 12 01 17 | t | 15.493 |  | 0 | CS ÚRS 2024 02 |  | základní |  | 0 | 0 | 0 | 0 | 0 | 4 | K | 2 |  |  |  | ROZPOCET |  |  |  |  | 0 | 0 | 0 | 0 | 0 | 1 | 0 | 4 | 1313749921
| Online PSC |  | https://podminky.urs.cz/item/CS_URS_2024_02/997013841 | [14 empty] | Online PSC | 2
| D | 998 | Přesun hmot |  |  |  | 0 |  |  |  |  | 0 |  | 0 |  | 0 | 1 | D | 1 |  |  |  | ROZPOCET | [10 empty] | 0
13 | K | 998012103 | Přesun hmot pro budovy občanské výstavby, bydlení, výrobu a služby nosnou svislou konstrukcí tyčovou s vyzdívaným obvodovým pláštěm vodorovná dopravní vzdálenost do 100 m základní pro budovy výšky přes 12 do 24 m | t | 43.53 |  | 0 | CS ÚRS 2024 02 |  | základní |  | 0 | 0 | 0 | 0 | 0 | 4 | K | 2 |  |  |  | ROZPOCET |  |  |  |  | 0 | 0 | 0 | 0 | 0 | 1 | 0 | 4 | 1003228377
| Online PSC |  | https://podminky.urs.cz/item/CS_URS_2024_02/998012103 | [14 empty] | Online PSC | 2
| D | PSV | Práce a dodávky PSV |  |  |  | 0 |  |  |  |  | 0 |  | 21.8659 |  | 15.4314 | 2 | D | 0 |  |  |  | ROZPOCET | [10 empty] | 0
| D | 767 | Konstrukce zámečnické |  |  |  | 0 |  |  |  |  | 0 |  | 1.6251 |  | 0 | 2 | D | 1 |  |  |  | ROZPOCET | [10 empty] | 0
14 | K | 767426201 | Montáž kovových fasádních slunolamů horizontálních | m2 | 162.344 |  | 0 | CS ÚRS 2024 02 |  | základní |  | 0 | 1e-05 | 0.0016234 | 0 | 0 | 16 | K | 2 |  |  |  | ROZPOCET |  |  |  |  | 0 | 0 | 0 | 0 | 0 | 1 | 0 | 16 | 924472246
| Online PSC |  | https://podminky.urs.cz/item/CS_URS_2024_02/767426201 | [14 empty] | Online PSC | 2
| VV |  | "Množství určené pomocí aplikace Výměry. | [14 empty] | VV | 2 | 1 | True | 0 | ROZPOCET
| VV |  | "D1123 - VYKAZ OCELOVYCH KONSTRUKCI.pdf | [14 empty] | VV | 2 | 1 | True | 0 | ROZPOCET
| VV |  | "Z4 | [14 empty] | VV | 2 | 1 | True | 0 | ROZPOCET
| VV |  | "D1107 - 2NP.pdf | [14 empty] | VV | 2 | 1 | True | 0 | ROZPOCET
| VV |  | "(23,560+34,360) *1,400 | [14 empty] | VV | 2 | 1 | True | 0 | ROZPOCET
| VV |  | "D1108 - 3NP.pdf | [14 empty] | VV | 2 | 1 | True | 0 | ROZPOCET
| VV |  | "(23,620+34,420) *1,400 | [14 empty] | VV | 2 | 1 | True | 0 | ROZPOCET
| VV |  | VV0001 |  | 162.344 | [12 empty] | VV | 2 | 2 | True | 1 | ROZPOCET
15 | M | RMAT0001 | kovový slunolam horizontální Z4 z 7 ks elipsových Al lamel 150 mm | m2 | 162.344 |  | 0 | R - položka |  | základní |  | 0 | 0.01 | 1.6234 | 0 | 0 | 32 | M | 2 |  |  |  | ROZPOCET |  |  |  |  | 0 | 0 | 0 | 0 | 0 | 1 | 0 | 16 | -43632676
16 | K | 998767103 | Přesun hmot pro zámečnické konstrukce stanovený z hmotnosti přesunovaného materiálu vodorovná dopravní vzdálenost do 50 m základní v objektech výšky přes 12 do 24 m | t | 1.625 |  | 0 | CS ÚRS 2024 02 |  | základní |  | 0 | 0 | 0 | 0 | 0 | 16 | K | 2 |  |  |  | ROZPOCET |  |  |  |  | 0 | 0 | 0 | 0 | 0 | 1 | 0 | 16 | 125082043
| Online PSC |  | https://podminky.urs.cz/item/CS_URS_2024_02/998767103 | [14 empty] | Online PSC | 2
| D | 787 | Dokončovací práce - zasklívání |  |  |  | 0 |  |  |  |  | 0 |  | 4.7223 |  | 0 | 2 | D | 1 |  |  |  | ROZPOCET | [10 empty] | 0
17 | K | 787892323.r1 | Zasklívání sklem bezpečnostním tl.12,6 mm, tmelené styky | m2 | 133.69 |  | 0 | R - položka |  | základní |  | 0 | 0.03522 | 4.7086 | 0 | 0 | 16 | K | 2 |  |  |  | ROZPOCET |  |  |  |  | 0 | 0 | 0 | 0 | 0 | 1 | 0 | 16 | -905255670
| VV |  | "D.1.1.11_Půdorys_6.NP_+_střecha | [14 empty] | VV | 2 | 1 | True | 0 | ROZPOCET
| VV |  | "D.1.1.16_Řez_A-A | [14 empty] | VV | 2 | 1 | True | 0 | ROZPOCET
| VV |  | "ozn. Z3 | [14 empty] | VV | 2 | 1 | True | 0 | ROZPOCET
| VV |  | "stříška nad ochozy | [14 empty] | VV | 2 | 1 | True | 0 | ROZPOCET
| VV |  | ( 24,000 + 34,800 + 16,700 + 16,700 ) * 1,450 |  | 133.69 | [12 empty] | VV | 2 | 2 | True | 1 | ROZPOCET
18 | K | 787911125 | Zasklívání - ostatní práce montáž fólie na sklo protisluneční (UV) | m2 | 133.69 |  | 0 | CS ÚRS 2024 02 |  | základní |  | 0 | 0 | 0 | 0 | 0 | 16 | K | 2 |  |  |  | ROZPOCET |  |  |  |  | 0 | 0 | 0 | 0 | 0 | 1 | 0 | 16 | 697175077
| Online PSC |  | https://podminky.urs.cz/item/CS_URS_2024_02/787911125 | [14 empty] | Online PSC | 2
| VV |  | "D.1.1.11_Půdorys_6.NP_+_střecha | [14 empty] | VV | 2 | 1 | True | 0 | ROZPOCET
| VV |  | "D.1.1.16_Řez_A-A | [14 empty] | VV | 2 | 1 | True | 0 | ROZPOCET
| VV |  | "ozn. Z3 | [14 empty] | VV | 2 | 1 | True | 0 | ROZPOCET
| VV |  | "stříška nad ochozy | [14 empty] | VV | 2 | 1 | True | 0 | ROZPOCET
| VV |  | ( 24,000 + 34,800 + 16,700 + 16,700 ) * 1,450 |  | 133.69 | [12 empty] | VV | 2 | 2 | True | 1 | ROZPOCET
19 | M | 63479011 | fólie protisluneční pro vnější instalaci neutrální 36% | m2 | 137.701 |  | 0 | CS ÚRS 2024 02 |  | základní |  | 0 | 0.0001 | 0.01377 | 0 | 0 | 32 | M | 2 |  |  |  | ROZPOCET |  |  |  |  | 0 | 0 | 0 | 0 | 0 | 1 | 0 | 16 | 1598569255
| VV |  | 133,69*1,03 'Přepočtené koeficientem množství |  | 137.701 | [12 empty] | VV | 2 | 2 | False | 1 | ROZPOCET
20 | K | 998787103 | Přesun hmot pro zasklívání stanovený z hmotnosti přesunovaného materiálu vodorovná dopravní vzdálenost do 50 m základní v objektech výšky přes 12 do 24 m | t | 4.722 |  | 0 | CS ÚRS 2024 02 |  | základní |  | 0 | 0 | 0 | 0 | 0 | 16 | K | 2 |  |  |  | ROZPOCET |  |  |  |  | 0 | 0 | 0 | 0 | 0 | 1 | 0 | 16 | -1039659120
| Online PSC |  | https://podminky.urs.cz/item/CS_URS_2024_02/998787103 | [14 empty] | Online PSC | 2
| D | 789 | Povrchové úpravy ocelových konstrukcí a technologických zařízení |  |  |  | 0 |  |  |  |  | 0 |  | 15.5185 |  | 15.4314 | 2 | D | 1 |  |  |  | ROZPOCET | [10 empty] | 0
21 | K | 789123210 | Úpravy povrchů pod nátěry ocelových konstrukcí třídy III očištění omytím | m2 | 98.325 |  | 0 | CS ÚRS 2024 02 |  | základní |  | 0 | 0 | 0 | 0 | 0 | 16 | K | 2 |  |  |  | ROZPOCET |  |  |  |  | 0 | 0 | 0 | 0 | 0 | 1 | 0 | 16 | 1571330752
| Online PSC |  | https://podminky.urs.cz/item/CS_URS_2024_02/789123210 | [14 empty] | Online PSC | 2
| VV |  | "D1123 - VYKAZ OCELOVYCH KONSTRUKCI Z1 - Z4 | [14 empty] | VV | 2 | 1 | True | 0 | ROZPOCET
| VV |  | "přepočet plochy nátěrů (m2/t) dle podmínek katalogu 789 (ocelové konstrukce) | [14 empty] | VV | 2 | 1 | True | 0 | ROZPOCET
| VV |  | "třída III = 34 m2/t | [14 empty] | VV | 2 | 1 | True | 0 | ROZPOCET
| VV |  | "Z3a | [14 empty] | VV | 2 | 1 | True | 0 | ROZPOCET
| VV |  | ( 430,600 * 0,001 ) * 34,000 |  | 14.64 | [12 empty] | VV | 2 | 2 | True | 0 | ROZPOCET
| VV |  | "Z3b | [14 empty] | VV | 2 | 1 | True | 0 | ROZPOCET
| VV |  | ( 620,140 * 0,001 ) * 34,000 |  | 21.085 | [12 empty] | VV | 2 | 2 | True | 0 | ROZPOCET
| VV |  | "Z3c | [14 empty] | VV | 2 | 1 | True | 0 | ROZPOCET
| VV |  | ( 307,530 * 0,001 ) * 34,000 |  | 10.456 | [12 empty] | VV | 2 | 2 | True | 0 | ROZPOCET
| VV |  | "Z3d | [14 empty] | VV | 2 | 1 | True | 0 | ROZPOCET
| VV |  | ( 442,900 * 0,001 ) * 34,000 |  | 15.059 | [12 empty] | VV | 2 | 2 | True | 0 | ROZPOCET
| VV |  | "Z3e | [14 empty] | VV | 2 | 1 | True | 0 | ROZPOCET
| VV |  | ( 446,850 * 0,001 ) * 34,000 |  | 15.193 | [12 empty] | VV | 2 | 2 | True | 0 | ROZPOCET
| VV |  | "Z3f | [14 empty] | VV | 2 | 1 | True | 0 | ROZPOCET
| VV |  | ( 643,870 * 0,001 ) * 34,000 |  | 21.892 | [12 empty] | VV | 2 | 2 | True | 0 | ROZPOCET
| VV |  | Součet |  | 98.325 | [12 empty] | VV | 2 | 4 | True | 1 | ROZPOCET
22 | K | 789123220 | Úpravy povrchů pod nátěry ocelových konstrukcí třídy III očištění oprášením | m2 | 98.325 |  | 0 | CS ÚRS 2024 02 |  | základní |  | 0 | 0 | 0 | 0 | 0 | 16 | K | 2 |  |  |  | ROZPOCET |  |  |  |  | 0 | 0 | 0 | 0 | 0 | 1 | 0 | 16 | 194204523
| Online PSC |  | https://podminky.urs.cz/item/CS_URS_2024_02/789123220 | [14 empty] | Online PSC | 2
| VV |  | "VV viz. 789123210 | [14 empty] | VV | 2 | 1 | True | 0 | ROZPOCET
| VV |  | 98,325 |  | 98.325 | [12 empty] | VV | 2 | 2 | True | 1 | ROZPOCET
23 | K | 789123230 | Úpravy povrchů pod nátěry ocelových konstrukcí třídy III očištění osušením | m2 | 98.325 |  | 0 | CS ÚRS 2024 02 |  | základní |  | 0 | 0 | 0 | 0 | 0 | 16 | K | 2 |  |  |  | ROZPOCET |  |  |  |  | 0 | 0 | 0 | 0 | 0 | 1 | 0 | 16 | 266511514
| Online PSC |  | https://podminky.urs.cz/item/CS_URS_2024_02/789123230 | [14 empty] | Online PSC | 2
| VV |  | "VV viz. 789123210 | [14 empty] | VV | 2 | 1 | True | 0 | ROZPOCET
| VV |  | 98,325 |  | 98.325 | [12 empty] | VV | 2 | 2 | True | 1 | ROZPOCET
24 | K | 789123240 | Úpravy povrchů pod nátěry ocelových konstrukcí třídy III očištění odmaštěním | m2 | 98.325 |  | 0 | CS ÚRS 2024 02 |  | základní |  | 0 | 0.00011 | 0.010816 | 0 | 0 | 16 | K | 2 |  |  |  | ROZPOCET |  |  |  |  | 0 | 0 | 0 | 0 | 0 | 1 | 0 | 16 | 1417561850
| Online PSC |  | https://podminky.urs.cz/item/CS_URS_2024_02/789123240 | [14 empty] | Online PSC | 2
| VV |  | "VV viz. 789123210 | [14 empty] | VV | 2 | 1 | True | 0 | ROZPOCET
| VV |  | 98,325 |  | 98.325 | [12 empty] | VV | 2 | 2 | True | 1 | ROZPOCET
25 | K | 789124210 | Úpravy povrchů pod nátěry ocelových konstrukcí třídy IV očištění omytím | m2 | 847.699 |  | 0 | CS ÚRS 2024 02 |  | základní |  | 0 | 0 | 0 | 0 | 0 | 16 | K | 2 |  |  |  | ROZPOCET |  |  |  |  | 0 | 0 | 0 | 0 | 0 | 1 | 0 | 16 | 1467592512
| Online PSC |  | https://podminky.urs.cz/item/CS_URS_2024_02/789124210 | [14 empty] | Online PSC | 2
| VV |  | "D1123 - VYKAZ OCELOVYCH KONSTRUKCI Z1 - Z4 | [14 empty] | VV | 2 | 1 | True | 0 | ROZPOCET
| VV |  | "přepočet plochy nátěrů (m2/t) dle podmínek katalogu 789 (ocelové konstrukce) | [14 empty] | VV | 2 | 1 | True | 0 | ROZPOCET
| VV |  | "třída IV = 24 m2/t | [14 empty] | VV | 2 | 1 | True | 0 | ROZPOCET
| VV |  | "Z1a | [14 empty] | VV | 2 | 1 | True | 0 | ROZPOCET
| VV |  | ( 3208,790 * 0,001 ) * 24,000 |  | 77.011 | [12 empty] | VV | 2 | 2 | True | 0 | ROZPOCET
| VV |  | "Z1b | [14 empty] | VV | 2 | 1 | True | 0 | ROZPOCET
| VV |  | ( 3151,810 * 0,001 ) * 24,000 |  | 75.643 | [12 empty] | VV | 2 | 2 | True | 0 | ROZPOCET
| VV |  | "Z1c | [14 empty] | VV | 2 | 1 | True | 0 | ROZPOCET
| VV |  | ( 2387,290 * 0,001 ) * 24,000 |  | 57.295 | [12 empty] | VV | 2 | 2 | True | 0 | ROZPOCET
| VV |  | "Z1d | [14 empty] | VV | 2 | 1 | True | 0 | ROZPOCET
| VV |  | ( 2427,790 * 0,001 ) * 24,000 |  | 58.267 | [12 empty] | VV | 2 | 2 | True | 0 | ROZPOCET
| VV |  | "Z1e | [14 empty] | VV | 2 | 1 | True | 0 | ROZPOCET
| VV |  | ( 2840,370 * 0,001 ) * 24,000 |  | 68.169 | [12 empty] | VV | 2 | 2 | True | 0 | ROZPOCET
| VV |  | "Z2a | [14 empty] | VV | 2 | 1 | True | 0 | ROZPOCET
| VV |  | ( 730,540 * 0,001 ) * 24,000 |  | 17.533 | [12 empty] | VV | 2 | 2 | True | 0 | ROZPOCET
| VV |  | "Z2b | [14 empty] | VV | 2 | 1 | True | 0 | ROZPOCET
| VV |  | ( 1461,080 * 0,001 ) * 24,000 |  | 35.066 | [12 empty] | VV | 2 | 2 | True | 0 | ROZPOCET
| VV |  | "Z2c | [14 empty] | VV | 2 | 1 | True | 0 | ROZPOCET
| VV |  | ( 4366,800 * 0,001 ) * 24,000 |  | 104.803 | [12 empty] | VV | 2 | 2 | True | 0 | ROZPOCET
| VV |  | "Z2d | [14 empty] | VV | 2 | 1 | True | 0 | ROZPOCET
| VV |  | ( 5506,860 * 0,001 ) * 24,000 |  | 132.165 | [12 empty] | VV | 2 | 2 | True | 0 | ROZPOCET
| VV |  | "Z2e | [14 empty] | VV | 2 | 1 | True | 0 | ROZPOCET
| VV |  | ( 870,100 * 0,001 ) * 24,000 |  | 20.882 | [12 empty] | VV | 2 | 2 | True | 0 | ROZPOCET
| VV |  | "Z2f | [14 empty] | VV | 2 | 1 | True | 0 | ROZPOCET
| VV |  | ( 870,100 * 0,001 ) * 24,000 |  | 20.882 | [12 empty] | VV | 2 | 2 | True | 0 | ROZPOCET
| VV |  | "Z2g | [14 empty] | VV | 2 | 1 | True | 0 | ROZPOCET
| VV |  | ( 4045,090 * 0,001 ) * 24,000 |  | 97.082 | [12 empty] | VV | 2 | 2 | True | 0 | ROZPOCET
| VV |  | "Z2h | [14 empty] | VV | 2 | 1 | True | 0 | ROZPOCET
| VV |  | ( 1866,960 * 0,001 ) * 24,000 |  | 44.807 | [12 empty] | VV | 2 | 2 | True | 0 | ROZPOCET
| VV |  | "Z2i | [14 empty] | VV | 2 | 1 | True | 0 | ROZPOCET
| VV |  | ( 865,050 * 0,001 ) * 24,000 |  | 20.761 | [12 empty] | VV | 2 | 2 | True | 0 | ROZPOCET
| VV |  | "Z2j | [14 empty] | VV | 2 | 1 | True | 0 | ROZPOCET
| VV |  | ( 722,200 * 0,001 ) * 24,000 |  | 17.333 | [12 empty] | VV | 2 | 2 | True | 0 | ROZPOCET
| VV |  | Součet |  | 847.699 | [12 empty] | VV | 2 | 4 | True | 1 | ROZPOCET
26 | K | 789124220 | Úpravy povrchů pod nátěry ocelových konstrukcí třídy IV očištění oprášením | m2 | 847.699 |  | 0 | CS ÚRS 2024 02 |  | základní |  | 0 | 0 | 0 | 0 | 0 | 16 | K | 2 |  |  |  | ROZPOCET |  |  |  |  | 0 | 0 | 0 | 0 | 0 | 1 | 0 | 16 | 1076438451
| Online PSC |  | https://podminky.urs.cz/item/CS_URS_2024_02/789124220 | [14 empty] | Online PSC | 2
| VV |  | "VV viz. 7891242010 | [14 empty] | VV | 2 | 1 | True | 0 | ROZPOCET
| VV |  | 847,699 |  | 847.699 | [12 empty] | VV | 2 | 2 | True | 1 | ROZPOCET
27 | K | 789124230 | Úpravy povrchů pod nátěry ocelových konstrukcí třídy IV očištění osušením | m2 | 847.699 |  | 0 | CS ÚRS 2024 02 |  | základní |  | 0 | 0 | 0 | 0 | 0 | 16 | K | 2 |  |  |  | ROZPOCET |  |  |  |  | 0 | 0 | 0 | 0 | 0 | 1 | 0 | 16 | 1300159166
| Online PSC |  | https://podminky.urs.cz/item/CS_URS_2024_02/789124230 | [14 empty] | Online PSC | 2
| VV |  | "VV viz. 7891242010 | [14 empty] | VV | 2 | 1 | True | 0 | ROZPOCET
| VV |  | 847,699 |  | 847.699 | [12 empty] | VV | 2 | 2 | True | 1 | ROZPOCET
28 | K | 789124240 | Úpravy povrchů pod nátěry ocelových konstrukcí třídy IV očištění odmaštěním | m2 | 847.699 |  | 0 | CS ÚRS 2024 02 |  | základní |  | 0 | 9e-05 | 0.076293 | 0 | 0 | 16 | K | 2 |  |  |  | ROZPOCET |  |  |  |  | 0 | 0 | 0 | 0 | 0 | 1 | 0 | 16 | -34555818
| Online PSC |  | https://podminky.urs.cz/item/CS_URS_2024_02/789124240 | [14 empty] | Online PSC | 2
| VV |  | "VV viz. 7891242010 | [14 empty] | VV | 2 | 1 | True | 0 | ROZPOCET
| VV |  | 847,699 |  | 847.699 | [12 empty] | VV | 2 | 2 | True | 1 | ROZPOCET
29 | K | 789223512 | Otryskání povrchů ocelových konstrukcí suché abrazivní tryskání abrazivem ze strusky třídy III stupeň zrezivění A, stupeň přípravy Sa 2 1/2 | m2 | 98.325 |  | 0 | CS ÚRS 2024 02 |  | základní |  | 0 | 0.019 | 1.8682 | 0.019 | 1.8682 | 16 | K | 2 |  |  |  | ROZPOCET |  |  |  |  | 0 | 0 | 0 | 0 | 0 | 1 | 0 | 16 | 350569436
| Online PSC |  | https://podminky.urs.cz/item/CS_URS_2024_02/789223512 | [14 empty] | Online PSC | 2
| VV |  | "VV viz. 789123210 | [14 empty] | VV | 2 | 1 | True | 0 | ROZPOCET
| VV |  | 98,325 |  | 98.325 | [12 empty] | VV | 2 | 2 | True | 1 | ROZPOCET
30 | K | 789224512 | Otryskání povrchů ocelových konstrukcí suché abrazivní tryskání abrazivem ze strusky třídy IV stupeň zrezivění A, stupeň přípravy Sa 2 1/2 | m2 | 847.699 |  | 0 | CS ÚRS 2024 02 |  | základní |  | 0 | 0.016 | 13.5632 | 0.016 | 13.5632 | 16 | K | 2 |  |  |  | ROZPOCET |  |  |  |  | 0 | 0 | 0 | 0 | 0 | 1 | 0 | 16 | 1100242704
| Online PSC |  | https://podminky.urs.cz/item/CS_URS_2024_02/789224512 | [14 empty] | Online PSC | 2
| VV |  | "VV viz. 7891242010 | [14 empty] | VV | 2 | 1 | True | 0 | ROZPOCET
| VV |  | 847,699 |  | 847.699 | [12 empty] | VV | 2 | 2 | True | 1 | ROZPOCET
31 | K | 789RKON01 | Povrchová úprava práškovou vypalovací barvou v běžných odstínech RAL | m2 | 511.314 |  | 0 | R - položka |  | základní |  | 0 | 0 | 0 | 0 | 0 | 16 | K | 2 |  |  |  | ROZPOCET |  |  |  |  | 0 | 0 | 0 | 0 | 0 | 1 | 0 | 16 | -2089991621
| VV |  | "D1120 - ROST NOSNE OCELOVE KONSTRUKCE OCHOZU.pdf | [14 empty] | VV | 2 | 1 | True | 0 | ROZPOCET
| VV |  | "D1123 - VYKAZ OCELOVYCH KONSTRUKCI Z1 - Z4 | [14 empty] | VV | 2 | 1 | True | 0 | ROZPOCET
| VV |  | "přepočet plochy nátěrů (m2/t) dle podmínek katalogu 789 (ocelové konstrukce) | [14 empty] | VV | 2 | 1 | True | 0 | ROZPOCET
| VV |  | "třída IV = 24 m2/t | [14 empty] | VV | 2 | 1 | True | 0 | ROZPOCET
| VV |  | "Z2a | [14 empty] | VV | 2 | 1 | True | 0 | ROZPOCET
| VV |  | ( 730,540 * 0,001 ) * 24,000 |  | 17.533 | [12 empty] | VV | 2 | 2 | True | 0 | ROZPOCET
| VV |  | "Z2b | [14 empty] | VV | 2 | 1 | True | 0 | ROZPOCET
| VV |  | ( 1461,080 * 0,001 ) * 24,000 |  | 35.066 | [12 empty] | VV | 2 | 2 | True | 0 | ROZPOCET
| VV |  | "Z2c | [14 empty] | VV | 2 | 1 | True | 0 | ROZPOCET
| VV |  | ( 4366,800 * 0,001 ) * 24,000 |  | 104.803 | [12 empty] | VV | 2 | 2 | True | 0 | ROZPOCET
| VV |  | "Z2d | [14 empty] | VV | 2 | 1 | True | 0 | ROZPOCET
| VV |  | ( 5506,860 * 0,001 ) * 24,000 |  | 132.165 | [12 empty] | VV | 2 | 2 | True | 0 | ROZPOCET
| VV |  | "Z2e | [14 empty] | VV | 2 | 1 | True | 0 | ROZPOCET
| VV |  | ( 870,100 * 0,001 ) * 24,000 |  | 20.882 | [12 empty] | VV | 2 | 2 | True | 0 | ROZPOCET
| VV |  | "Z2f | [14 empty] | VV | 2 | 1 | True | 0 | ROZPOCET
| VV |  | ( 870,100 * 0,001 ) * 24,000 |  | 20.882 | [12 empty] | VV | 2 | 2 | True | 0 | ROZPOCET
| VV |  | "Z2g | [14 empty] | VV | 2 | 1 | True | 0 | ROZPOCET
| VV |  | ( 4045,090 * 0,001 ) * 24,000 |  | 97.082 | [12 empty] | VV | 2 | 2 | True | 0 | ROZPOCET
| VV |  | "Z2h | [14 empty] | VV | 2 | 1 | True | 0 | ROZPOCET
| VV |  | ( 1866,960 * 0,001 ) * 24,000 |  | 44.807 | [12 empty] | VV | 2 | 2 | True | 0 | ROZPOCET
| VV |  | "Z2i | [14 empty] | VV | 2 | 1 | True | 0 | ROZPOCET
| VV |  | ( 865,050 * 0,001 ) * 24,000 |  | 20.761 | [12 empty] | VV | 2 | 2 | True | 0 | ROZPOCET
| VV |  | "Z2j | [14 empty] | VV | 2 | 1 | True | 0 | ROZPOCET
| VV |  | ( 722,200 * 0,001 ) * 24,000 |  | 17.333 | [12 empty] | VV | 2 | 2 | True | 0 | ROZPOCET
| VV |  | Součet |  | 511.314 | [12 empty] | VV | 2 | 4 | True | 1 | ROZPOCET

## SO 01.11 - Střecha nad 5.NP
[18 empty] | {0ed70a4e-58e6-4165-acd9-e0ac3390aa0e} | [5 empty] | VV0001 | Nový výkaz (134) | 87,638 | 3
[18 empty] | 2 | [5 empty] | VV0002 | Nový výkaz (135) | 407,08 | 3
| KRYCÍ LIST SOUPISU PRACÍ | [7 empty] | v --- níže se nacházejí doplnkové a pomocné údaje k sestavám --- v | [8 empty] | False | [5 empty] | VV0003 | Nový výkaz (136) | 158,44 | 3
[24 empty] | VV0004 | Nový výkaz (137) | 1095,47 | 3
| Stavba: | [22 empty] | VV0005 | Nový výkaz (138) | 28,116 | 3
|  | Modernizace infekčního pavilonu I_rev.12 | [21 empty] | VV0006 | Nový výkaz (139) | 7,5 | 3
| Objekt: | [22 empty] | VV0007 | Nový výkaz (140) | 1 | 3
|  | I.-INF - I. etapa - Infekční oddělení | [21 empty] | VV0008 | Nový výkaz (141) | 0,126 | 3
| Soupis: | [22 empty] | VV0009 | Nový výkaz (142) | 233,03 | 3
|  | SO 01 - Modernizace infekčního pavilonu | [21 empty] | VV0010 | Nový výkaz (143) | 250,98 | 3
| Úroveň 3: | [22 empty] | VV0011 | Nový výkaz (144) | 90,24 | 3
|  | SO 01.11 - Střecha nad 5.NP | [21 empty] | VV0012 | Nový výkaz (145) | 1000 | 3
[24 empty] | VV0013 | Nový výkaz (146) | 51,188 | 3
| KSO: |  |  |  |  | CC-CZ: | [17 empty] | VV0014 | Nový výkaz (147) | 1,645 | 3
| Místo: |  | Ústí nad Labem |  |  | Datum: | 4. 11. 2025 | [16 empty] | VV0015 | Nový výkaz (148) | 4,5 | 3
[24 empty] | VV0016 | Nový výkaz (149) | 158,44 | 3
| Zadavatel: |  |  |  |  | IČ: | [17 empty] | VV0017 | Nový výkaz (150) | 49,35 | 3
|  | KZ, a.s., Sociální péče 3316/12A, 401 13 Ústí n.L. |  |  |  | DIČ: | [17 empty] | VV0018 | Nový výkaz (151) | 1084,524 | 3
[24 empty] | VV0019 | Nový výkaz (152) | 1502,55 | 3
| Účastník: |  |  |  |  | IČ: | Vyplň údaj | [16 empty] | VV0020 | Nový výkaz (153) | 252,89 | 3
|  | Vyplň údaj |  |  |  | DIČ: | Vyplň údaj | [16 empty] | VV0021 | Nový výkaz (154) | 22 | 3
[24 empty] | VV0022 | Nový výkaz (155) | 7 | 3
| Projektant: |  |  |  |  | IČ: | [17 empty] | VV0023 | Nový výkaz (156) | 11,84 | 3
|  | PROJEKTY CZ, s.r.o. |  |  |  | DIČ: | [17 empty] | VV0024 | Nový výkaz (157) | 9,472 | 3
[24 empty] | VV0025 | Nový výkaz (158) | 0,379 | 3
| Zpracovatel: |  |  |  |  | IČ: | [17 empty] | VV0026 | Nový výkaz (159) | 18,5 | 3
|  | Luděk Štuller |  |  |  | DIČ: | [17 empty] | VV0027 | Nový výkaz (160) | 9,616 | 3
[24 empty] | VV0028 | Nový výkaz (161) | 92 | 3
| Poznámka: | [22 empty] | VV0029 | Nový výkaz (162) | 11,946 | 3
|  | Soupis prací je sestaven s využitím Cenové soustavy ÚRS. Položky, které pochází z této cenové soustavy, jsou ve sloupci 'Cenová soustava' označeny popisem 'CS ÚRS' a úrovní příslušného kalendářního pololetí. Veškeré další informace vymezující popis a podmínky použití těchto položek z Cenové soustavy, které nejsou uvedeny přímo v soupisu prací, jsou neomezeně dálkově k dispozici na webu podminky.urs.cz. Obchodní názvy výrobků a označení výrobců ve výpisu materiálu je uvedeno pouze z hlediska určení standardu kvality. Výrobky lze nahradit za předpokladu dodržení zmíněného standardu. Výrobek svojí kvalitou nesmí být horší než uváděný standard. Náhrady materiálů a výrobků je nutno před realizací stavby projednat a nechat si potvrdit s investorem. | [21 empty] | VV0030 | Nový výkaz (163) | 18 | 3
[24 empty] | VV0031 | Nový výkaz (164) | 11,946 | 3
[24 empty] | VV0032 | Nový výkaz (165) | 1046,48 | 3
| Cena bez DPH | [5 empty] | 0 | [16 empty] | VV0033 | Nový výkaz (166) | 292,861 | 3
[24 empty] | VV0034 | Nový výkaz (167) | 319,537 | 3
|  |  | Základ daně |  |  | Sazba daně | Výše daně | [16 empty] | VV0035 | Nový výkaz (168) | 4,16 | 3
| DPH | základní | 0 |  |  | 21% | 0 | [16 empty] | VV0036 | Nový výkaz (169) | 5,24 | 3
|  | snížená | 0 |  |  | 12% | 0 | [16 empty] | VV0037 | Nový výkaz (170) | 8 | 3
|  | zákl. přenesená | 0 |  |  | 21% | 0 | [16 empty] | VV0038 | Nový výkaz (171) | 0,011 | 3
|  | sníž. přenesená | 0 |  |  | 12% | 0 | [16 empty] | VV0039 | Nový výkaz (172) | 16,2 | 3
|  | nulová | 0 |  |  | 0% | 0 | [16 empty] | VV0040 | Nový výkaz (173) | 0,36 | 3
[24 empty] | VV0041 | Nový výkaz (174) | 4,16 | 3
| Cena s DPH |  |  | v | CZK |  | 0 | [16 empty] | VV0042 | Nový výkaz (175) | 16,7 | 3
[24 empty] | VV0043 | Nový výkaz (176) | 9,44 | 3
[24 empty] | VV0044 | Nový výkaz (177) | 6,639 | 3
[24 empty] | VV0045 | Nový výkaz (178) | 10,3 | 3
[24 empty] | VV0046 | Nový výkaz (179) | 5,007 | 3
[24 empty] | VV0047 | Nový výkaz (180) | 44,575 | 3
REKAPITULACE ČLENĚNÍ SOUPISU PRACÍ | [23 empty] | VV0048 | Nový výkaz (181) | 178,298 | 3
[24 empty] | VV0049 | Nový výkaz (182) | 396,616 | 3
Stavba: | [23 empty] | VV0050 | Nový výkaz (183) | 133,496 | 3
|  | Modernizace infekčního pavilonu I_rev.12 | [21 empty] | VV0051 | Nový výkaz (184) | 130,815 | 3
Objekt: | [23 empty] | VV0052 | Nový výkaz (185) | 1026 | 3
I.-INF - I. etapa - Infekční oddělení
Soupis:
SO 01 - Modernizace infekčního pavilonu
Úroveň 3:
SO 01.11 - Střecha nad 5.NP
Místo: |  |  | Ústí nad Labem |  |  | Datum: | 4. 11. 2025
Zadavatel: |  |  | KZ, a.s., Sociální péče 3316/12A, 401 13 Ústí n.L. |  |  | Projektant: | PROJEKTY CZ, s.r.o.
Účastník: |  |  | Vyplň údaj |  |  | Zpracovatel: | Luděk Štuller
Kód dílu - Popis | [6 empty] | Cena celkem [CZK]
Náklady stavby celkem | [6 empty] | 0 | [11 empty] | -1
| HSV - Práce a dodávky HSV | [5 empty] | 0
| 2 - Zakládání | [5 empty] | 0
| 3 - Svislé a kompletní konstrukce | [5 empty] | 0
| 4 - Vodorovné konstrukce | [5 empty] | 0
| 6 - Úpravy povrchů, podlahy a osazování výplní | [5 empty] | 0
| 9 - Ostatní konstrukce a práce, bourání | [5 empty] | 0
| 997 - Přesun sutě | [5 empty] | 0
| 998 - Přesun hmot | [5 empty] | 0
| PSV - Práce a dodávky PSV | [5 empty] | 0
| 712 - Povlakové krytiny | [5 empty] | 0
| 713 - Izolace tepelné | [5 empty] | 0
| 721 - Zdravotechnika - vnitřní kanalizace | [5 empty] | 0
| 764 - Konstrukce klempířské | [5 empty] | 0
| 765 - Krytina skládaná | [5 empty] | 0
| 767 - Konstrukce zámečnické | [5 empty] | 0
| 783 - Dokončovací práce - nátěry | [5 empty] | 0
SOUPIS PRACÍ
Stavba:
Modernizace infekčního pavilonu I_rev.12
Objekt:
I.-INF - I. etapa - Infekční oddělení
Soupis:
SO 01 - Modernizace infekčního pavilonu
Úroveň 3:
SO 01.11 - Střecha nad 5.NP
Místo: |  |  | Ústí nad Labem |  |  | Datum: | 4. 11. 2025
Zadavatel: |  |  | KZ, a.s., Sociální péče 3316/12A, 401 13 Ústí n.L. |  |  | Projektant: | PROJEKTY CZ, s.r.o.
Účastník: |  |  | Vyplň údaj |  |  | Zpracovatel: | Luděk Štuller
PČ | Typ | Kód | Popis | MJ | Množství | J.cena [CZK] | Cena celkem [CZK] | Cenová soustava |  | DPH | J. Nh [h] | Nh celkem [h] | J. hmotnost [t] | Hmotnost celkem [t] | J. suť [t] | Suť Celkem [t]
Náklady soupisu celkem | [6 empty] | 0 |  |  |  |  | 0 |  | 39.5025 |  | 254.3886 |  | D | -1 | [14 empty] | 0
| D | HSV | Práce a dodávky HSV |  |  |  | 0 |  |  |  |  | 0 |  | 27.7009 |  | 246.461 | 1 | D | 0 |  |  |  | ROZPOCET | [10 empty] | 0
| D | 2 | Zakládání |  |  |  | 0 |  |  |  |  | 0 |  | 1.2582 |  | 0 | 1 | D | 1 |  |  |  | ROZPOCET | [10 empty] | 0
1 | K | 278383113 | Zálivka pod stroje nebo technologická zařízení s bedněním a odbedněním, s úpravou povrchu z cementové zálivkové hmoty půdorysná plocha základu do 1 m2, tloušťka vrstvy přes 25 do 50 mm | m2 | 11.84 |  | 0 | CS ÚRS 2024 02 |  | základní |  | 0 | 0.10627 | 1.2582 | 0 | 0 | 4 | K | 2 |  |  |  | ROZPOCET |  |  |  |  | 0 | 0 | 0 | 0 | 0 | 1 | 0 | 4 | 2082437975
| Online PSC |  | https://podminky.urs.cz/item/CS_URS_2024_02/278383113 | [14 empty] | Online PSC | 2
| VV |  | "Množství určené pomocí aplikace Výměry. | [14 empty] | VV | 2 | 1 | True | 0 | ROZPOCET
| VV |  | "D1111 - 6NP + STRECHA.pdf | [14 empty] | VV | 2 | 1 | True | 0 | ROZPOCET
| VV |  | "kotevní pilíř z BD 400x400 mm | [14 empty] | VV | 2 | 1 | True | 0 | ROZPOCET
| VV |  | "vyrovnání hlavice pilíře | [14 empty] | VV | 2 | 1 | True | 0 | ROZPOCET
| VV |  | "74,000* ( 0,400 * 0,400 ) | [14 empty] | VV | 2 | 1 | True | 0 | ROZPOCET
| VV |  | VV0023 |  | 11.84 | [12 empty] | VV | 2 | 2 | True | 1 | ROZPOCET
| D | 3 | Svislé a kompletní konstrukce |  |  |  | 0 |  |  |  |  | 0 |  | 24.1913 |  | 0 | 1 | D | 1 |  |  |  | ROZPOCET | [10 empty] | 0
2 | K | 311235421 | Zdivo jednovrstvé z cihel děrovaných broušených na zdicí pěnu, pevnost cihel do P10, tl. zdiva 200 mm | m2 | 16.2 |  | 0 | CS ÚRS 2024 02 |  | základní |  | 0 | 0.1712 | 2.7734 | 0 | 0 | 4 | K | 2 |  |  |  | ROZPOCET |  |  |  |  | 0 | 0 | 0 | 0 | 0 | 1 | 0 | 4 | -1187032744
| Online PSC |  | https://podminky.urs.cz/item/CS_URS_2024_02/311235421 | [14 empty] | Online PSC | 2
| VV |  | "Množství určené pomocí aplikace Výměry. | [14 empty] | VV | 2 | 1 | True | 0 | ROZPOCET
| VV |  | "D1111 - 6NP + STRECHA.pdf | [14 empty] | VV | 2 | 1 | True | 0 | ROZPOCET
| VV |  | "m.č. 607 - rozvodna FVE | [14 empty] | VV | 2 | 1 | True | 0 | ROZPOCET
| VV |  | "výška zdiva 2,0 m | [14 empty] | VV | 2 | 1 | True | 0 | ROZPOCET
| VV |  | "(2,650+2,650+1,850+1,850) * 2,000 | [14 empty] | VV | 2 | 1 | True | 0 | ROZPOCET
| VV |  | "odpočet otvoru | [14 empty] | VV | 2 | 1 | True | 0 | ROZPOCET
| VV |  | "- ( 1,000 * 1,800 ) * 1 | [14 empty] | VV | 2 | 1 | True | 0 | ROZPOCET
| VV |  | VV0039 |  | 16.2 | [12 empty] | VV | 2 | 2 | True | 1 | ROZPOCET
3 | K | 311238933 | Založení zdiva z broušených cihel na zakládací maltu, tlouštky zdiva přes 175 do 200 mm | m | 8 |  | 0 | CS ÚRS 2024 02 |  | základní |  | 0 | 0.0124 | 0.0992 | 0 | 0 | 4 | K | 2 |  |  |  | ROZPOCET |  |  |  |  | 0 | 0 | 0 | 0 | 0 | 1 | 0 | 4 | -2043948713
| Online PSC |  | https://podminky.urs.cz/item/CS_URS_2024_02/311238933 | [14 empty] | Online PSC | 2
| VV |  | "Množství určené pomocí aplikace Výměry. | [14 empty] | VV | 2 | 1 | True | 0 | ROZPOCET
| VV |  | "D1111 - 6NP + STRECHA.pdf | [14 empty] | VV | 2 | 1 | True | 0 | ROZPOCET
| VV |  | "m.č. 607 - rozvodna FVE | [14 empty] | VV | 2 | 1 | True | 0 | ROZPOCET
| VV |  | "(2,650+2,650+1,850+1,850) - 1,000 | [14 empty] | VV | 2 | 1 | True | 0 | ROZPOCET
| VV |  | VV0037 |  | 8 | [12 empty] | VV | 2 | 2 | True | 1 | ROZPOCET
4 | K | 317941121 | Osazování ocelových válcovaných nosníků na zdivu I nebo IE nebo U nebo UE nebo L do č. 12 nebo výšky do 120 mm | t | 0.011 |  | 0 | CS ÚRS 2024 02 |  | základní |  | 0 | 0.01954 | 0.00021494 | 0 | 0 | 4 | K | 2 |  |  |  | ROZPOCET |  |  |  |  | 0 | 0 | 0 | 0 | 0 | 1 | 0 | 4 | 141464338
| Online PSC |  | https://podminky.urs.cz/item/CS_URS_2024_02/317941121 | [14 empty] | Online PSC | 2
| VV |  | "Množství určené pomocí aplikace Výměry. | [14 empty] | VV | 2 | 1 | True | 0 | ROZPOCET
| VV |  | "D1111 - 6NP + STRECHA.pdf | [14 empty] | VV | 2 | 1 | True | 0 | ROZPOCET
| VV |  | "m.č. 607 - rozvodna FVE | [14 empty] | VV | 2 | 1 | True | 0 | ROZPOCET
| VV |  | "g2 | [14 empty] | VV | 2 | 1 | True | 0 | ROZPOCET
| VV |  | "L 80x80x6 mm dl. 1,50 m | [14 empty] | VV | 2 | 1 | True | 0 | ROZPOCET
| VV |  | "(1,000* 1,500 ) * 7,64 * 0,001 | [14 empty] | VV | 2 | 1 | True | 0 | ROZPOCET
| VV |  | VV0038 |  | 0.011 | [12 empty] | VV | 2 | 2 | True | 1 | ROZPOCET
5 | M | 13010432 | úhelník ocelový rovnostranný jakost S235JR (11 375) 80x80x6mm | t | 0.012 |  | 0 | CS ÚRS 2024 02 |  | základní |  | 0 | 1 | 0.012 | 0 | 0 | 8 | M | 2 |  |  |  | ROZPOCET |  |  |  |  | 0 | 0 | 0 | 0 | 0 | 1 | 0 | 4 | -1661326858
| VV |  | 0,011*1,08 'Přepočtené koeficientem množství |  | 0.012 | [12 empty] | VV | 2 | 2 | False | 1 | ROZPOCET
6 | K | 331273013 | Pilíř z betonových tvárnic včetně zmonolitnění betonovou směsí bez výztuže, rozměru přes 300x300 do 400x400 mm | m3 | 9.472 |  | 0 | CS ÚRS 2024 02 |  | základní |  | 0 | 2.2073 | 20.9076 | 0 | 0 | 4 | K | 2 |  |  |  | ROZPOCET |  |  |  |  | 0 | 0 | 0 | 0 | 0 | 1 | 0 | 4 | 83207827
| Online PSC |  | https://podminky.urs.cz/item/CS_URS_2024_02/331273013 | [14 empty] | Online PSC | 2
| VV |  | "Množství určené pomocí aplikace Výměry. | [14 empty] | VV | 2 | 1 | True | 0 | ROZPOCET
| VV |  | "D1111 - 6NP + STRECHA.pdf | [14 empty] | VV | 2 | 1 | True | 0 | ROZPOCET
| VV |  | "kotevní pilíř z BD 400x400x800 mm | [14 empty] | VV | 2 | 1 | True | 0 | ROZPOCET
| VV |  | "74,000* (( 0,400 * 0,400 ) * 0,800 ) | [14 empty] | VV | 2 | 1 | True | 0 | ROZPOCET
| VV |  | VV0024 |  | 9.472 | [12 empty] | VV | 2 | 2 | True | 1 | ROZPOCET
7 | K | 331361821 | Výztuž sloupů, pilířů, rámových stojek, táhel nebo vzpěr hranatých svislých nebo šikmých (odkloněných) z betonářské oceli 10 505 (R) nebo BSt 500 | t | 0.379 |  | 0 | CS ÚRS 2024 02 |  | základní |  | 0 | 1.0524 | 0.39885 | 0 | 0 | 4 | K | 2 |  |  |  | ROZPOCET |  |  |  |  | 0 | 0 | 0 | 0 | 0 | 1 | 0 | 4 | -739590917
| Online PSC |  | https://podminky.urs.cz/item/CS_URS_2024_02/331361821 | [14 empty] | Online PSC | 2
| VV |  | "Množství určené pomocí aplikace Výměry. | [14 empty] | VV | 2 | 1 | True | 0 | ROZPOCET
| VV |  | "D1111 - 6NP + STRECHA.pdf | [14 empty] | VV | 2 | 1 | True | 0 | ROZPOCET
| VV |  | "kotevní pilíř z BD 400x400x800 mm | [14 empty] | VV | 2 | 1 | True | 0 | ROZPOCET
| VV |  | "směrné množství výztuže - 40 kg/m3 | [14 empty] | VV | 2 | 1 | True | 0 | ROZPOCET
| VV |  | "(74,000* (( 0,400 * 0,400 ) * 0,800 )) * 40,00 * 0,001 | [14 empty] | VV | 2 | 1 | True | 0 | ROZPOCET
| VV |  | VV0025 |  | 0.379 | [12 empty] | VV | 2 | 2 | True | 1 | ROZPOCET
| D | 4 | Vodorovné konstrukce |  |  |  | 0 |  |  |  |  | 0 |  | 0.95585 |  | 0 | 1 | D | 1 |  |  |  | ROZPOCET | [10 empty] | 0
8 | K | 417321414 | Ztužující pásy a věnce z betonu železového (bez výztuže) tř. C 20/25 | m3 | 0.36 |  | 0 | CS ÚRS 2024 02 |  | základní |  | 0 | 2.502 | 0.90071 | 0 | 0 | 4 | K | 2 |  |  |  | ROZPOCET |  |  |  |  | 0 | 0 | 0 | 0 | 0 | 1 | 0 | 4 | -1774551761
| Online PSC |  | https://podminky.urs.cz/item/CS_URS_2024_02/417321414 | [14 empty] | Online PSC | 2
| VV |  | "Množství určené pomocí aplikace Výměry. | [14 empty] | VV | 2 | 1 | True | 0 | ROZPOCET
| VV |  | "D1111 - 6NP + STRECHA.pdf | [14 empty] | VV | 2 | 1 | True | 0 | ROZPOCET
| VV |  | "výška 150-250 mm | [14 empty] | VV | 2 | 1 | True | 0 | ROZPOCET
| VV |  | "m.č. 607 - rozvodna FVE | [14 empty] | VV | 2 | 1 | True | 0 | ROZPOCET
| VV |  | "(2,650+2,650+1,850+1,850) * ( 0,200 * 0,200 ) | [14 empty] | VV | 2 | 1 | True | 0 | ROZPOCET
| VV |  | VV0040 |  | 0.36 | [12 empty] | VV | 2 | 2 | True | 1 | ROZPOCET
9 | K | 417351115 | Bednění bočnic ztužujících pásů a věnců včetně vzpěr zřízení | m2 | 2.58 |  | 0 | CS ÚRS 2024 02 |  | základní |  | 0 | 0.01117 | 0.028819 | 0 | 0 | 4 | K | 2 |  |  |  | ROZPOCET |  |  |  |  | 0 | 0 | 0 | 0 | 0 | 1 | 0 | 4 | -531878872
| Online PSC |  | https://podminky.urs.cz/item/CS_URS_2024_02/417351115 | [14 empty] | Online PSC | 2
| VV |  | "D1111 - 6NP + STRECHA.pdf | [14 empty] | VV | 2 | 1 | True | 0 | ROZPOCET
| VV |  | "výška 150-250 mm | [14 empty] | VV | 2 | 1 | True | 0 | ROZPOCET
| VV |  | "m.č. 607 - rozvodna FVE | [14 empty] | VV | 2 | 1 | True | 0 | ROZPOCET
| VV |  | ( 2,050 + 2,650 + 1,850 * 2 +2,250 * 2 ) * 0,200 |  | 2.58 | [12 empty] | VV | 2 | 2 | True | 1 | ROZPOCET
10 | K | 417351116 | Bednění bočnic ztužujících pásů a věnců včetně vzpěr odstranění | m2 | 2.58 |  | 0 | CS ÚRS 2024 02 |  | základní |  | 0 | 0 | 0 | 0 | 0 | 4 | K | 2 |  |  |  | ROZPOCET |  |  |  |  | 0 | 0 | 0 | 0 | 0 | 1 | 0 | 4 | 785523719
| Online PSC |  | https://podminky.urs.cz/item/CS_URS_2024_02/417351116 | [14 empty] | Online PSC | 2
| VV |  | "D1111 - 6NP + STRECHA.pdf | [14 empty] | VV | 2 | 1 | True | 0 | ROZPOCET
| VV |  | "výška 150-250 mm | [14 empty] | VV | 2 | 1 | True | 0 | ROZPOCET
| VV |  | "m.č. 607 - rozvodna FVE | [14 empty] | VV | 2 | 1 | True | 0 | ROZPOCET
| VV |  | ( 2,050 + 2,650 + 1,850 * 2 +2,250 * 2 ) * 0,200 |  | 2.58 | [12 empty] | VV | 2 | 2 | True | 1 | ROZPOCET
11 | K | 417361821 | Výztuž ztužujících pásů a věnců z betonářské oceli 10 505 (R) nebo BSt 500 | t | 0.025 |  | 0 | CS ÚRS 2024 02 |  | základní |  | 0 | 1.0529 | 0.026323 | 0 | 0 | 4 | K | 2 |  |  |  | ROZPOCET |  |  |  |  | 0 | 0 | 0 | 0 | 0 | 1 | 0 | 4 | 1950151232
| Online PSC |  | https://podminky.urs.cz/item/CS_URS_2024_02/417361821 | [14 empty] | Online PSC | 2
| VV |  | "D1111 - 6NP + STRECHA.pdf | [14 empty] | VV | 2 | 1 | True | 0 | ROZPOCET
| VV |  | "výška 150-250 mm | [14 empty] | VV | 2 | 1 | True | 0 | ROZPOCET
| VV |  | "m.č. 607 - rozvodna FVE | [14 empty] | VV | 2 | 1 | True | 0 | ROZPOCET
| VV |  | "směrné množství výztuže - 70 kg/m3 betonu | [14 empty] | VV | 2 | 1 | True | 0 | ROZPOCET
| VV |  | "VV viz. 417321414 | [14 empty] | VV | 2 | 1 | True | 0 | ROZPOCET
| VV |  | 0,360 * 70,00 * 0,001 |  | 0.025 | [12 empty] | VV | 2 | 2 | True | 1 | ROZPOCET
| D | 6 | Úpravy povrchů, podlahy a osazování výplní |  |  |  | 0 |  |  |  |  | 0 |  | 1.2178 |  | 0.0010776 | 1 | D | 1 |  |  |  | ROZPOCET | [10 empty] | 0
12 | K | 612131101 | Podkladní a spojovací vrstva vnitřních omítaných ploch cementový postřik nanášený ručně celoplošně stěn | m2 | 16.7 |  | 0 | CS ÚRS 2024 02 |  | základní |  | 0 | 0.00735 | 0.12274 | 0 | 0 | 4 | K | 2 |  |  |  | ROZPOCET |  |  |  |  | 0 | 0 | 0 | 0 | 0 | 1 | 0 | 4 | 1938447302
| Online PSC |  | https://podminky.urs.cz/item/CS_URS_2024_02/612131101 | [14 empty] | Online PSC | 2
| VV |  | "Množství určené pomocí aplikace Výměry. | [14 empty] | VV | 2 | 1 | True | 0 | ROZPOCET
| VV |  | "D1111 - 6NP + STRECHA.pdf | [14 empty] | VV | 2 | 1 | True | 0 | ROZPOCET
| VV |  | "m.č. 607 - rozvodna FVE | [14 empty] | VV | 2 | 1 | True | 0 | ROZPOCET
| VV |  | "8,200* 2,200 | [14 empty] | VV | 2 | 1 | True | 0 | ROZPOCET
| VV |  | "odpočet otvoru | [14 empty] | VV | 2 | 1 | True | 0 | ROZPOCET
| VV |  | "- ( 1,000 * 1,800 ) * 1 | [14 empty] | VV | 2 | 1 | True | 0 | ROZPOCET
| VV |  | "přípočet ostění | [14 empty] | VV | 2 | 1 | True | 0 | ROZPOCET
| VV |  | "( 1,000 + 1,800 * 2 ) * 0,100 | [14 empty] | VV | 2 | 1 | True | 0 | ROZPOCET
| VV |  | VV0042 |  | 16.7 | [12 empty] | VV | 2 | 2 | True | 1 | ROZPOCET
13 | K | 612321121 | Omítka vápenocementová vnitřních ploch nanášená ručně jednovrstvá, tloušťky do 10 mm hladká svislých konstrukcí stěn | m2 | 16.7 |  | 0 | CS ÚRS 2024 02 |  | základní |  | 0 | 0.0154 | 0.25718 | 0 | 0 | 4 | K | 2 |  |  |  | ROZPOCET |  |  |  |  | 0 | 0 | 0 | 0 | 0 | 1 | 0 | 4 | 600723173
| Online PSC |  | https://podminky.urs.cz/item/CS_URS_2024_02/612321121 | [14 empty] | Online PSC | 2
| VV |  | "Množství určené pomocí aplikace Výměry. | [14 empty] | VV | 2 | 1 | True | 0 | ROZPOCET
| VV |  | "D1111 - 6NP + STRECHA.pdf | [14 empty] | VV | 2 | 1 | True | 0 | ROZPOCET
| VV |  | "m.č. 607 - rozvodna FVE | [14 empty] | VV | 2 | 1 | True | 0 | ROZPOCET
| VV |  | "8,200* 2,200 | [14 empty] | VV | 2 | 1 | True | 0 | ROZPOCET
| VV |  | "odpočet otvoru | [14 empty] | VV | 2 | 1 | True | 0 | ROZPOCET
| VV |  | "- ( 1,000 * 1,800 ) * 1 | [14 empty] | VV | 2 | 1 | True | 0 | ROZPOCET
| VV |  | "přípočet ostění | [14 empty] | VV | 2 | 1 | True | 0 | ROZPOCET
| VV |  | "( 1,000 + 1,800 * 2 ) * 0,100 | [14 empty] | VV | 2 | 1 | True | 0 | ROZPOCET
| VV |  | VV0042 |  | 16.7 | [12 empty] | VV | 2 | 2 | True | 1 | ROZPOCET
14 | K | 619991001 | Zakrytí vnitřních ploch před znečištěním fólií včetně pozdějšího odkrytí podlah | m2 | 4.16 |  | 0 | CS ÚRS 2024 02 |  | základní |  | 0 | 0.00099 | 0.0041184 | 6e-05 | 0.0002496 | 4 | K | 2 |  |  |  | ROZPOCET |  |  |  |  | 0 | 0 | 0 | 0 | 0 | 1 | 0 | 4 | -947432674
| Online PSC |  | https://podminky.urs.cz/item/CS_URS_2024_02/619991001 | [14 empty] | Online PSC | 2
| VV |  | "Množství určené pomocí aplikace Výměry. | [14 empty] | VV | 2 | 1 | True | 0 | ROZPOCET
| VV |  | "D1111 - 6NP + STRECHA.pdf | [14 empty] | VV | 2 | 1 | True | 0 | ROZPOCET
| VV |  | "2.1 - SKLADBY PODLAH.pdf | [14 empty] | VV | 2 | 1 | True | 0 | ROZPOCET
| VV |  | "m.č. 607 - rozvodna FVE | [14 empty] | VV | 2 | 1 | True | 0 | ROZPOCET
| VV |  | "skladba P11b | [14 empty] | VV | 2 | 1 | True | 0 | ROZPOCET
| VV |  | "4,160 | [14 empty] | VV | 2 | 1 | True | 0 | ROZPOCET
| VV |  | VV0035 |  | 4.16 | [12 empty] | VV | 2 | 2 | True | 1 | ROZPOCET
15 | K | 622131101 | Podkladní a spojovací vrstva vnějších omítaných ploch cementový postřik nanášený ručně celoplošně stěn | m2 | 9.44 |  | 0 | CS ÚRS 2024 02 |  | základní |  | 0 | 0.00735 | 0.069384 | 0 | 0 | 4 | K | 2 |  |  |  | ROZPOCET |  |  |  |  | 0 | 0 | 0 | 0 | 0 | 1 | 0 | 4 | 2060798170
| Online PSC |  | https://podminky.urs.cz/item/CS_URS_2024_02/622131101 | [14 empty] | Online PSC | 2
| VV |  | "Množství určené pomocí aplikace Výměry. | [14 empty] | VV | 2 | 1 | True | 0 | ROZPOCET
| VV |  | "D1111 - 6NP + STRECHA.pdf | [14 empty] | VV | 2 | 1 | True | 0 | ROZPOCET
| VV |  | "m.č. 607 - rozvodna FVE | [14 empty] | VV | 2 | 1 | True | 0 | ROZPOCET
| VV |  | "10,780 | [14 empty] | VV | 2 | 1 | True | 0 | ROZPOCET
| VV |  | "odpočet otvoru | [14 empty] | VV | 2 | 1 | True | 0 | ROZPOCET
| VV |  | "- ( 1,000 * 1,800 ) * 1 | [14 empty] | VV | 2 | 1 | True | 0 | ROZPOCET
| VV |  | "přípočet ostění | [14 empty] | VV | 2 | 1 | True | 0 | ROZPOCET
| VV |  | "( 1,000 + 1,800 * 2 ) * 0,100 | [14 empty] | VV | 2 | 1 | True | 0 | ROZPOCET
| VV |  | VV0043 |  | 9.44 | [12 empty] | VV | 2 | 2 | True | 1 | ROZPOCET
16 | K | 622131121 | Podkladní a spojovací vrstva vnějších omítaných ploch penetrace nanášená ručně stěn | m2 | 9.44 |  | 0 | CS ÚRS 2024 02 |  | základní |  | 0 | 0.00026 | 0.0024544 | 0 | 0 | 4 | K | 2 |  |  |  | ROZPOCET |  |  |  |  | 0 | 0 | 0 | 0 | 0 | 1 | 0 | 4 | 1609390614
| Online PSC |  | https://podminky.urs.cz/item/CS_URS_2024_02/622131121 | [14 empty] | Online PSC | 2
| VV |  | "Množství určené pomocí aplikace Výměry. | [14 empty] | VV | 2 | 1 | True | 0 | ROZPOCET
| VV |  | "D1111 - 6NP + STRECHA.pdf | [14 empty] | VV | 2 | 1 | True | 0 | ROZPOCET
| VV |  | "m.č. 607 - rozvodna FVE | [14 empty] | VV | 2 | 1 | True | 0 | ROZPOCET
| VV |  | "10,780 | [14 empty] | VV | 2 | 1 | True | 0 | ROZPOCET
| VV |  | "odpočet otvoru | [14 empty] | VV | 2 | 1 | True | 0 | ROZPOCET
| VV |  | "- ( 1,000 * 1,800 ) * 1 | [14 empty] | VV | 2 | 1 | True | 0 | ROZPOCET
| VV |  | "přípočet ostění | [14 empty] | VV | 2 | 1 | True | 0 | ROZPOCET
| VV |  | "( 1,000 + 1,800 * 2 ) * 0,100 | [14 empty] | VV | 2 | 1 | True | 0 | ROZPOCET
| VV |  | VV0043 |  | 9.44 | [12 empty] | VV | 2 | 2 | True | 1 | ROZPOCET
17 | K | 622142001 | Pletivo vnějších ploch v ploše nebo pruzích, na plném podkladu sklovláknité vtlačené do tmelu stěn | m2 | 9.44 |  | 0 | CS ÚRS 2024 02 |  | základní |  | 0 | 0.00438 | 0.041347 | 0 | 0 | 4 | K | 2 |  |  |  | ROZPOCET |  |  |  |  | 0 | 0 | 0 | 0 | 0 | 1 | 0 | 4 | -2008012288
| Online PSC |  | https://podminky.urs.cz/item/CS_URS_2024_02/622142001 | [14 empty] | Online PSC | 2
| VV |  | "Množství určené pomocí aplikace Výměry. | [14 empty] | VV | 2 | 1 | True | 0 | ROZPOCET
| VV |  | "D1111 - 6NP + STRECHA.pdf | [14 empty] | VV | 2 | 1 | True | 0 | ROZPOCET
| VV |  | "m.č. 607 - rozvodna FVE | [14 empty] | VV | 2 | 1 | True | 0 | ROZPOCET
| VV |  | "10,780 | [14 empty] | VV | 2 | 1 | True | 0 | ROZPOCET
| VV |  | "odpočet otvoru | [14 empty] | VV | 2 | 1 | True | 0 | ROZPOCET
| VV |  | "- ( 1,000 * 1,800 ) * 1 | [14 empty] | VV | 2 | 1 | True | 0 | ROZPOCET
| VV |  | "přípočet ostění | [14 empty] | VV | 2 | 1 | True | 0 | ROZPOCET
| VV |  | "( 1,000 + 1,800 * 2 ) * 0,100 | [14 empty] | VV | 2 | 1 | True | 0 | ROZPOCET
| VV |  | VV0043 |  | 9.44 | [12 empty] | VV | 2 | 2 | True | 1 | ROZPOCET
18 | K | 622151011 | Penetrační nátěr vnějších pastovitých tenkovrstvých omítek silikátový stěn | m2 | 9.44 |  | 0 | CS ÚRS 2024 02 |  | základní |  | 0 | 0.0002 | 0.001888 | 0 | 0 | 4 | K | 2 |  |  |  | ROZPOCET |  |  |  |  | 0 | 0 | 0 | 0 | 0 | 1 | 0 | 4 | -478731142
| Online PSC |  | https://podminky.urs.cz/item/CS_URS_2024_02/622151011 | [14 empty] | Online PSC | 2
| VV |  | "Množství určené pomocí aplikace Výměry. | [14 empty] | VV | 2 | 1 | True | 0 | ROZPOCET
| VV |  | "D1111 - 6NP + STRECHA.pdf | [14 empty] | VV | 2 | 1 | True | 0 | ROZPOCET
| VV |  | "m.č. 607 - rozvodna FVE | [14 empty] | VV | 2 | 1 | True | 0 | ROZPOCET
| VV |  | "10,780 | [14 empty] | VV | 2 | 1 | True | 0 | ROZPOCET
| VV |  | "odpočet otvoru | [14 empty] | VV | 2 | 1 | True | 0 | ROZPOCET
| VV |  | "- ( 1,000 * 1,800 ) * 1 | [14 empty] | VV | 2 | 1 | True | 0 | ROZPOCET
| VV |  | "přípočet ostění | [14 empty] | VV | 2 | 1 | True | 0 | ROZPOCET
| VV |  | "( 1,000 + 1,800 * 2 ) * 0,100 | [14 empty] | VV | 2 | 1 | True | 0 | ROZPOCET
| VV |  | VV0043 |  | 9.44 | [12 empty] | VV | 2 | 2 | True | 1 | ROZPOCET
19 | K | 622521012 | Omítka tenkovrstvá silikátová vnějších ploch probarvená bez penetrace zatíraná (škrábaná ), zrnitost 1,5 mm stěn | m2 | 9.44 |  | 0 | CS ÚRS 2024 02 |  | základní |  | 0 | 0.0027 | 0.025488 | 0 | 0 | 4 | K | 2 |  |  |  | ROZPOCET |  |  |  |  | 0 | 0 | 0 | 0 | 0 | 1 | 0 | 4 | 947802956
| Online PSC |  | https://podminky.urs.cz/item/CS_URS_2024_02/622521012 | [14 empty] | Online PSC | 2
| VV |  | "Množství určené pomocí aplikace Výměry. | [14 empty] | VV | 2 | 1 | True | 0 | ROZPOCET
| VV |  | "D1111 - 6NP + STRECHA.pdf | [14 empty] | VV | 2 | 1 | True | 0 | ROZPOCET
| VV |  | "m.č. 607 - rozvodna FVE | [14 empty] | VV | 2 | 1 | True | 0 | ROZPOCET
| VV |  | "10,780 | [14 empty] | VV | 2 | 1 | True | 0 | ROZPOCET
| VV |  | "odpočet otvoru | [14 empty] | VV | 2 | 1 | True | 0 | ROZPOCET
| VV |  | "- ( 1,000 * 1,800 ) * 1 | [14 empty] | VV | 2 | 1 | True | 0 | ROZPOCET
| VV |  | "přípočet ostění | [14 empty] | VV | 2 | 1 | True | 0 | ROZPOCET
| VV |  | "( 1,000 + 1,800 * 2 ) * 0,100 | [14 empty] | VV | 2 | 1 | True | 0 | ROZPOCET
| VV |  | VV0043 |  | 9.44 | [12 empty] | VV | 2 | 2 | True | 1 | ROZPOCET
20 | K | 629991001 | Zakrytí vnějších ploch před znečištěním včetně pozdějšího odkrytí ploch podélných rovných (např. chodníků) fólií položenou volně | m2 | 13.8 |  | 0 | CS ÚRS 2024 02 |  | základní |  | 0 | 0.00039 | 0.005382 | 6e-05 | 0.000828 | 4 | K | 2 |  |  |  | ROZPOCET |  |  |  |  | 0 | 0 | 0 | 0 | 0 | 1 | 0 | 4 | -1361534231
| Online PSC |  | https://podminky.urs.cz/item/CS_URS_2024_02/629991001 | [14 empty] | Online PSC | 2
| VV |  | "D1111 - 6NP + STRECHA.pdf | [14 empty] | VV | 2 | 1 | True | 0 | ROZPOCET
| VV |  | "m.č. 607 - rozvodna FVE | [14 empty] | VV | 2 | 1 | True | 0 | ROZPOCET
| VV |  | ( 2,250 + 2,000 + 2,650 ) * 2,000 |  | 13.8 | [12 empty] | VV | 2 | 2 | True | 1 | ROZPOCET
21 | K | 632451234 | Potěr cementový samonivelační litý tř. C 25, tl. přes 45 do 50 mm | m2 | 4.16 |  | 0 | CS ÚRS 2024 02 |  | základní |  | 0 | 0.11 | 0.4576 | 0 | 0 | 4 | K | 2 |  |  |  | ROZPOCET |  |  |  |  | 0 | 0 | 0 | 0 | 0 | 1 | 0 | 4 | 700594921
| Online PSC |  | https://podminky.urs.cz/item/CS_URS_2024_02/632451234 | [14 empty] | Online PSC | 2
| VV |  | "Množství určené pomocí aplikace Výměry. | [14 empty] | VV | 2 | 1 | True | 0 | ROZPOCET
| VV |  | "D1111 - 6NP + STRECHA.pdf | [14 empty] | VV | 2 | 1 | True | 0 | ROZPOCET
| VV |  | "2.1 - SKLADBY PODLAH.pdf | [14 empty] | VV | 2 | 1 | True | 0 | ROZPOCET
| VV |  | "m.č. 607 - rozvodna FVE | [14 empty] | VV | 2 | 1 | True | 0 | ROZPOCET
| VV |  | "skladba P11b | [14 empty] | VV | 2 | 1 | True | 0 | ROZPOCET
| VV |  | "4,160 | [14 empty] | VV | 2 | 1 | True | 0 | ROZPOCET
| VV |  | VV0035 |  | 4.16 | [12 empty] | VV | 2 | 2 | True | 1 | ROZPOCET
22 | K | 632481213 | Separační vrstva k oddělení podlahových vrstev z polyetylénové fólie | m2 | 4.16 |  | 0 | CS ÚRS 2024 02 |  | základní |  | 0 | 0.00013 | 0.0005408 | 0 | 0 | 4 | K | 2 |  |  |  | ROZPOCET |  |  |  |  | 0 | 0 | 0 | 0 | 0 | 1 | 0 | 4 | 295798195
| Online PSC |  | https://podminky.urs.cz/item/CS_URS_2024_02/632481213 | [14 empty] | Online PSC | 2
| VV |  | "Množství určené pomocí aplikace Výměry. | [14 empty] | VV | 2 | 1 | True | 0 | ROZPOCET
| VV |  | "D1111 - 6NP + STRECHA.pdf | [14 empty] | VV | 2 | 1 | True | 0 | ROZPOCET
| VV |  | "2.1 - SKLADBY PODLAH.pdf | [14 empty] | VV | 2 | 1 | True | 0 | ROZPOCET
| VV |  | "m.č. 607 - rozvodna FVE | [14 empty] | VV | 2 | 1 | True | 0 | ROZPOCET
| VV |  | "skladba P11b | [14 empty] | VV | 2 | 1 | True | 0 | ROZPOCET
| VV |  | "4,160 | [14 empty] | VV | 2 | 1 | True | 0 | ROZPOCET
| VV |  | VV0035 |  | 4.16 | [12 empty] | VV | 2 | 2 | True | 1 | ROZPOCET
23 | K | 635111115 | Násyp ze štěrkopísku, písku nebo kameniva pod podlahy s udusáním a urovnáním povrchu ze štěrkopísku | m3 | 0.125 |  | 0 | CS ÚRS 2024 02 |  | základní |  | 0 | 1.837 | 0.22962 | 0 | 0 | 4 | K | 2 |  |  |  | ROZPOCET |  |  |  |  | 0 | 0 | 0 | 0 | 0 | 1 | 0 | 4 | -763159130
| Online PSC |  | https://podminky.urs.cz/item/CS_URS_2024_02/635111115 | [14 empty] | Online PSC | 2
| VV |  | "Množství určené pomocí aplikace Výměry. | [14 empty] | VV | 2 | 1 | True | 0 | ROZPOCET
| VV |  | "D1111 - 6NP + STRECHA.pdf | [14 empty] | VV | 2 | 1 | True | 0 | ROZPOCET
| VV |  | "2.1 - SKLADBY PODLAH.pdf | [14 empty] | VV | 2 | 1 | True | 0 | ROZPOCET
| VV |  | "m.č. 607 - rozvodna FVE | [14 empty] | VV | 2 | 1 | True | 0 | ROZPOCET
| VV |  | "skladba P11b | [14 empty] | VV | 2 | 1 | True | 0 | ROZPOCET
| VV |  | "tl. 30 mm | [14 empty] | VV | 2 | 1 | True | 0 | ROZPOCET
| VV |  | "4,160 | [14 empty] | VV | 2 | 1 | True | 0 | ROZPOCET
| VV |  | VV0035 * 0,030 |  | 0.125 | [12 empty] | VV | 2 | 2 | True | 1 | ROZPOCET
| D | 9 | Ostatní konstrukce a práce, bourání |  |  |  | 0 |  |  |  |  | 0 |  | 0.0777 |  | 246.4599 | 1 | D | 1 |  |  |  | ROZPOCET | [10 empty] | 0
24 | K | 944311111 | Ohrazení záchytné trubkové nebo dílcové na vnějších volných stranách objektů s hloubkou pádu do 1,5 m montáž | m | 158.44 |  | 0 | CS ÚRS 2024 02 |  | základní |  | 0 | 0 | 0 | 0 | 0 | 4 | K | 2 |  |  |  | ROZPOCET |  |  |  |  | 0 | 0 | 0 | 0 | 0 | 1 | 0 | 4 | 1224136793
| Online PSC |  | https://podminky.urs.cz/item/CS_URS_2024_02/944311111 | [14 empty] | Online PSC | 2
| VV |  | "Množství určené pomocí aplikace Výměry. | [14 empty] | VV | 2 | 1 | True | 0 | ROZPOCET
| VV |  | "D1104i - BOURANI - 6NP + STRECHA.pdf | [14 empty] | VV | 2 | 1 | True | 0 | ROZPOCET
| VV |  | "zajištění BOZP při práci na střeše | [14 empty] | VV | 2 | 1 | True | 0 | ROZPOCET
| VV |  | "volný okraj střechy | [14 empty] | VV | 2 | 1 | True | 0 | ROZPOCET
| VV |  | "(68,270+90,170) | [14 empty] | VV | 2 | 1 | True | 0 | ROZPOCET
| VV |  | VV0003 |  | 158.44 | [12 empty] | VV | 2 | 2 | True | 1 | ROZPOCET
25 | K | 944311211 | Ohrazení záchytné trubkové nebo dílcové na vnějších volných stranách objektů s hloubkou pádu do 1,5 m příplatek k ceně za každý den použití | m | 7129.8 |  | 0 | CS ÚRS 2024 02 |  | základní |  | 0 | 0 | 0 | 0 | 0 | 4 | K | 2 |  |  |  | ROZPOCET |  |  |  |  | 0 | 0 | 0 | 0 | 0 | 1 | 0 | 4 | 1880048382
| Online PSC |  | https://podminky.urs.cz/item/CS_URS_2024_02/944311211 | [14 empty] | Online PSC | 2
| VV |  | "Množství určené pomocí aplikace Výměry. | [14 empty] | VV | 2 | 1 | True | 0 | ROZPOCET
| VV |  | "D1104i - BOURANI - 6NP + STRECHA.pdf | [14 empty] | VV | 2 | 1 | True | 0 | ROZPOCET
| VV |  | "zajištění BOZP při práci na střeše | [14 empty] | VV | 2 | 1 | True | 0 | ROZPOCET
| VV |  | "volný okraj střechy | [14 empty] | VV | 2 | 1 | True | 0 | ROZPOCET
| VV |  | "(68,270+90,170) | [14 empty] | VV | 2 | 1 | True | 0 | ROZPOCET
| VV |  | VV0003 |  | 158.44 | [12 empty] | VV | 2 | 2 | True | 1 | ROZPOCET
| VV |  | 158,44*45 'Přepočtené koeficientem množství |  | 7129.8 | [12 empty] | VV | 2 | 2 | False | 1 | ROZPOCET
26 | K | 944311811 | Ohrazení záchytné trubkové nebo dílcové na vnějších volných stranách objektů s hloubkou pádu do 1,5 m demontáž | m | 158.44 |  | 0 | CS ÚRS 2024 02 |  | základní |  | 0 | 0 | 0 | 0 | 0 | 4 | K | 2 |  |  |  | ROZPOCET |  |  |  |  | 0 | 0 | 0 | 0 | 0 | 1 | 0 | 4 | -774819472
| Online PSC |  | https://podminky.urs.cz/item/CS_URS_2024_02/944311811 | [14 empty] | Online PSC | 2
| VV |  | "Množství určené pomocí aplikace Výměry. | [14 empty] | VV | 2 | 1 | True | 0 | ROZPOCET
| VV |  | "D1104i - BOURANI - 6NP + STRECHA.pdf | [14 empty] | VV | 2 | 1 | True | 0 | ROZPOCET
| VV |  | "zajištění BOZP při práci na střeše | [14 empty] | VV | 2 | 1 | True | 0 | ROZPOCET
| VV |  | "volný okraj střechy | [14 empty] | VV | 2 | 1 | True | 0 | ROZPOCET
| VV |  | "(68,270+90,170) | [14 empty] | VV | 2 | 1 | True | 0 | ROZPOCET
| VV |  | VV0003 |  | 158.44 | [12 empty] | VV | 2 | 2 | True | 1 | ROZPOCET
27 | K | 952902501 | Čištění budov při provádění oprav a udržovacích prací střešních nebo nadstřešních konstrukcí, střech plochých | m2 | 1095.47 |  | 0 | CS ÚRS 2024 02 |  | základní |  | 0 | 0 | 0 | 0 | 0 | 4 | K | 2 |  |  |  | ROZPOCET |  |  |  |  | 0 | 0 | 0 | 0 | 0 | 1 | 0 | 4 | 1865201972
| Online PSC |  | https://podminky.urs.cz/item/CS_URS_2024_02/952902501 | [14 empty] | Online PSC | 2
| VV |  | "Množství určené pomocí aplikace Výměry. | [14 empty] | VV | 2 | 1 | True | 0 | ROZPOCET
| VV |  | "D1104i - BOURANI - 6NP + STRECHA.pdf | [14 empty] | VV | 2 | 1 | True | 0 | ROZPOCET
| VV |  | "po odstranění konstrukcí z původní střechy | [14 empty] | VV | 2 | 1 | True | 0 | ROZPOCET
| VV |  | "(456,430+639,040) | [14 empty] | VV | 2 | 1 | True | 0 | ROZPOCET
| VV |  | VV0004 |  | 1095.47 | [12 empty] | VV | 2 | 2 | True | 1 | ROZPOCET
28 | K | 952902611 | Čištění budov při provádění oprav a udržovacích prací vysátím prachu z ostatních ploch | m2 | 1046.48 |  | 0 | CS ÚRS 2024 02 |  | základní |  | 0 | 0 | 0 | 0 | 0 | 4 | K | 2 |  |  |  | ROZPOCET |  |  |  |  | 0 | 0 | 0 | 0 | 0 | 1 | 0 | 4 | -1812867904
| Online PSC |  | https://podminky.urs.cz/item/CS_URS_2024_02/952902611 | [14 empty] | Online PSC | 2
| VV |  | "Množství určené pomocí aplikace Výměry. | [14 empty] | VV | 2 | 1 | True | 0 | ROZPOCET
| VV |  | "D1111 - 6NP + STRECHA.pdf | [14 empty] | VV | 2 | 1 | True | 0 | ROZPOCET
| VV |  | "nové vrstvy S1 | [14 empty] | VV | 2 | 1 | True | 0 | ROZPOCET
| VV |  | "(442,980+615,340) | [14 empty] | VV | 2 | 1 | True | 0 | ROZPOCET
| VV |  | "odpočet kotevních pilřú z BD 400x400 mm | [14 empty] | VV | 2 | 1 | True | 0 | ROZPOCET
| VV |  | "- (74,000* ( 0,400 * 0,400 )) | [14 empty] | VV | 2 | 1 | True | 0 | ROZPOCET
| VV |  | VV0032 |  | 1046.48 | [12 empty] | VV | 2 | 2 | True | 1 | ROZPOCET
29 | K | 953RKON01 | Vložky svislé do dilatačních spár z polystyrenových desek EPS 150 s grafitem včetně dodání a osazení tl.200 mm | m2 | 18.5 |  | 0 | R - položka |  | základní |  | 0 | 0.0042 | 0.0777 | 0 | 0 | 4 | K | 2 |  |  |  | ROZPOCET |  |  |  |  | 0 | 0 | 0 | 0 | 0 | 1 | 0 | 4 | -1254027402
| VV |  | "Množství určené pomocí aplikace Výměry. | [14 empty] | VV | 2 | 1 | True | 0 | ROZPOCET
| VV |  | "D1111 - 6NP + STRECHA.pdf | [14 empty] | VV | 2 | 1 | True | 0 | ROZPOCET
| VV |  | "kotevní pilíř z BD 400x400x800 mm | [14 empty] | VV | 2 | 1 | True | 0 | ROZPOCET
| VV |  | "EPS 150 - 500x500 mm | [14 empty] | VV | 2 | 1 | True | 0 | ROZPOCET
| VV |  | "74,000* ( 0,500 * 0,500 ) | [14 empty] | VV | 2 | 1 | True | 0 | ROZPOCET
| VV |  | VV0026 |  | 18.5 | [12 empty] | VV | 2 | 2 | True | 1 | ROZPOCET
30 | K | 961044111 | Bourání základů z betonu prostého | m3 | 0.126 |  | 0 | CS ÚRS 2024 02 |  | základní |  | 0 | 0 | 0 | 2 | 0.252 | 4 | K | 2 |  |  |  | ROZPOCET |  |  |  |  | 0 | 0 | 0 | 0 | 0 | 1 | 0 | 4 | 536434442
| Online PSC |  | https://podminky.urs.cz/item/CS_URS_2024_02/961044111 | [14 empty] | Online PSC | 2
| VV |  | "Množství určené pomocí aplikace Výměry. | [14 empty] | VV | 2 | 1 | True | 0 | ROZPOCET
| VV |  | "D1104i - BOURANI - 6NP + STRECHA.pdf | [14 empty] | VV | 2 | 1 | True | 0 | ROZPOCET
| VV |  | "dmtž. výparníku chlazení | [14 empty] | VV | 2 | 1 | True | 0 | ROZPOCET
| VV |  | "bet. blok z PB 300x300x350 mm | [14 empty] | VV | 2 | 1 | True | 0 | ROZPOCET
| VV |  | "4,000* (( 0,300 * 0,300 ) * 0,350 ) | [14 empty] | VV | 2 | 1 | True | 0 | ROZPOCET
| VV |  | VV0008 |  | 0.126 | [12 empty] | VV | 2 | 2 | True | 1 | ROZPOCET
31 | K | 962031013 | Bourání příček nebo přizdívek z cihel děrovaných, tl. přes 100 do 150 mm | m2 | 51.188 |  | 0 | CS ÚRS 2024 02 |  | základní |  | 0 | 0 | 0 | 0.14 | 7.1663 | 4 | K | 2 |  |  |  | ROZPOCET |  |  |  |  | 0 | 0 | 0 | 0 | 0 | 1 | 0 | 4 | -2041836053
| Online PSC |  | https://podminky.urs.cz/item/CS_URS_2024_02/962031013 | [14 empty] | Online PSC | 2
| VV |  | "Množství určené pomocí aplikace Výměry. | [14 empty] | VV | 2 | 1 | True | 0 | ROZPOCET
| VV |  | "D1104i - BOURANI - 6NP + STRECHA.pdf | [14 empty] | VV | 2 | 1 | True | 0 | ROZPOCET
| VV |  | "zdivo CDm tl. 150 mm | [14 empty] | VV | 2 | 1 | True | 0 | ROZPOCET
| VV |  | "zděná větrací šachta 825x750x1250 mm | [14 empty] | VV | 2 | 1 | True | 0 | ROZPOCET
| VV |  | "7,000* (( 0,825 * 2 + 0,450 * 2 ) * 1,250 ) | [14 empty] | VV | 2 | 1 | True | 0 | ROZPOCET
| VV |  | "zděná větrací šachta 1050x900x1250 mm | [14 empty] | VV | 2 | 1 | True | 0 | ROZPOCET
| VV |  | "7,000* (( 1,050 * 2 + 0,600 * 2 ) * 1,250 ) | [14 empty] | VV | 2 | 1 | True | 0 | ROZPOCET
| VV |  | VV0013 |  | 51.188 | [12 empty] | VV | 2 | 2 | True | 1 | ROZPOCET
32 | K | 963051113 | Bourání železobetonových stropů deskových, tl. přes 80 mm | m3 | 1.645 |  | 0 | CS ÚRS 2024 02 |  | základní |  | 0 | 0 | 0 | 2.4 | 3.948 | 4 | K | 2 |  |  |  | ROZPOCET |  |  |  |  | 0 | 0 | 0 | 0 | 0 | 1 | 0 | 4 | 172003137
| Online PSC |  | https://podminky.urs.cz/item/CS_URS_2024_02/963051113 | [14 empty] | Online PSC | 2
| VV |  | "Množství určené pomocí aplikace Výměry. | [14 empty] | VV | 2 | 1 | True | 0 | ROZPOCET
| VV |  | "D1104i - BOURANI - 6NP + STRECHA.pdf | [14 empty] | VV | 2 | 1 | True | 0 | ROZPOCET
| VV |  | "zákrytová deska tl. 100 mm | [14 empty] | VV | 2 | 1 | True | 0 | ROZPOCET
| VV |  | "větrací šachta 825x750 mm | [14 empty] | VV | 2 | 1 | True | 0 | ROZPOCET
| VV |  | "7,000* (( 1,025 * 0,950 ) * 0,100 ) | [14 empty] | VV | 2 | 1 | True | 0 | ROZPOCET
| VV |  | "větrací šachta 1050x900 mm | [14 empty] | VV | 2 | 1 | True | 0 | ROZPOCET
| VV |  | "7,000* (( 1,250 * 1,100 ) * 0,100 ) | [14 empty] | VV | 2 | 1 | True | 0 | ROZPOCET
| VV |  | VV0014 |  | 1.645 | [12 empty] | VV | 2 | 2 | True | 1 | ROZPOCET
33 | K | 965081353 | Bourání podlah z dlaždic bez podkladního lože nebo mazaniny, s jakoukoliv výplní spár betonových, teracových nebo čedičových tl. přes 40 mm, plochy přes 1 m2 | m2 | 407.08 |  | 0 | CS ÚRS 2024 02 |  | základní |  | 0 | 0 | 0 | 0.19 | 77.3452 | 4 | K | 2 |  |  |  | ROZPOCET |  |  |  |  | 0 | 0 | 0 | 0 | 0 | 1 | 0 | 4 | 956598083
| Online PSC |  | https://podminky.urs.cz/item/CS_URS_2024_02/965081353 | [14 empty] | Online PSC | 2
| VV |  | "Množství určené pomocí aplikace Výměry. | [14 empty] | VV | 2 | 1 | True | 0 | ROZPOCET
| VV |  | "D1104i - BOURANI - 6NP + STRECHA.pdf | [14 empty] | VV | 2 | 1 | True | 0 | ROZPOCET
| VV |  | "viz. skladba S1 | [14 empty] | VV | 2 | 1 | True | 0 | ROZPOCET
| VV |  | "pruh podél atik z 4ks dlaždic 500/500/50 mm | [14 empty] | VV | 2 | 1 | True | 0 | ROZPOCET
| VV |  | "(86,420+117,120) * 2,000 | [14 empty] | VV | 2 | 1 | True | 0 | ROZPOCET
| VV |  | VV0002 |  | 407.08 | [12 empty] | VV | 2 | 2 | True | 1 | ROZPOCET
34 | K | 965082923 | Odstranění násypu pod podlahami nebo ochranného násypu na střechách tl. do 100 mm, plochy přes 2 m2 | m3 | 87.638 |  | 0 | CS ÚRS 2024 02 |  | základní |  | 0 | 0 | 0 | 1.8 | 157.7484 | 4 | K | 2 |  |  |  | ROZPOCET |  |  |  |  | 0 | 0 | 0 | 0 | 0 | 1 | 0 | 4 | -1506097300
| Online PSC |  | https://podminky.urs.cz/item/CS_URS_2024_02/965082923 | [14 empty] | Online PSC | 2
| VV |  | "Množství určené pomocí aplikace Výměry. | [14 empty] | VV | 2 | 1 | True | 0 | ROZPOCET
| VV |  | "D1104i - BOURANI - 6NP + STRECHA.pdf | [14 empty] | VV | 2 | 1 | True | 0 | ROZPOCET
| VV |  | "viz. skladba S1 | [14 empty] | VV | 2 | 1 | True | 0 | ROZPOCET
| VV |  | "kačírek tl. 80 mm | [14 empty] | VV | 2 | 1 | True | 0 | ROZPOCET
| VV |  | "(456,430+639,040) * 0,080 | [14 empty] | VV | 2 | 1 | True | 0 | ROZPOCET
| VV |  | VV0001 |  | 87.638 | [12 empty] | VV | 2 | 2 | True | 1 | ROZPOCET
| D | 997 | Přesun sutě |  |  |  | 0 |  |  |  |  | 0 |  | 0 |  | 0 | 1 | D | 1 |  |  |  | ROZPOCET | [10 empty] | 0
35 | K | 997013111 | Vnitrostaveništní doprava suti a vybouraných hmot vodorovně do 50 m s naložením základní pro budovy a haly výšky do 6 m | t | 254.389 |  | 0 | CS ÚRS 2024 02 |  | základní |  | 0 | 0 | 0 | 0 | 0 | 4 | K | 2 |  |  |  | ROZPOCET |  |  |  |  | 0 | 0 | 0 | 0 | 0 | 1 | 0 | 4 | -57513419
| Online PSC |  | https://podminky.urs.cz/item/CS_URS_2024_02/997013111 | [14 empty] | Online PSC | 2
36 | K | 997013313 | Shoz na stavební suť montáž a demontáž shozu výšky přes 20 do 30 m | m | 50 |  | 0 | CS ÚRS 2024 02 |  | základní |  | 0 | 0 | 0 | 0 | 0 | 4 | K | 2 |  |  |  | ROZPOCET |  |  |  |  | 0 | 0 | 0 | 0 | 0 | 1 | 0 | 4 | 270705866
| Online PSC |  | https://podminky.urs.cz/item/CS_URS_2024_02/997013313 | [14 empty] | Online PSC | 2
| VV |  | "D1104i - BOURANI - 6NP + STRECHA.pdf | [14 empty] | VV | 2 | 1 | True | 0 | ROZPOCET
| VV |  | "2x shoz dl. 25 m | [14 empty] | VV | 2 | 1 | True | 0 | ROZPOCET
| VV |  | 25,000 * 2 |  | 50 | [12 empty] | VV | 2 | 2 | True | 1 | ROZPOCET
37 | K | 997013323 | Shoz na stavební suť montáž a demontáž shozu výšky Příplatek za první a každý další den použití shozu výšky přes 20 do 30 m | m | 2250 |  | 0 | CS ÚRS 2024 02 |  | základní |  | 0 | 0 | 0 | 0 | 0 | 4 | K | 2 |  |  |  | ROZPOCET |  |  |  |  | 0 | 0 | 0 | 0 | 0 | 1 | 0 | 4 | -1368683136
| Online PSC |  | https://podminky.urs.cz/item/CS_URS_2024_02/997013323 | [14 empty] | Online PSC | 2
| VV |  | "D1104i - BOURANI - 6NP + STRECHA.pdf | [14 empty] | VV | 2 | 1 | True | 0 | ROZPOCET
| VV |  | "2x shoz dl. 25 m | [14 empty] | VV | 2 | 1 | True | 0 | ROZPOCET
| VV |  | 25,000 * 2 |  | 50 | [12 empty] | VV | 2 | 2 | True | 1 | ROZPOCET
| VV |  | 50*45 'Přepočtené koeficientem množství |  | 2250 | [12 empty] | VV | 2 | 2 | False | 1 | ROZPOCET
38 | K | 997013501 | Odvoz suti a vybouraných hmot na skládku nebo meziskládku se složením, na vzdálenost do 1 km | t | 254.389 |  | 0 | CS ÚRS 2024 02 |  | základní |  | 0 | 0 | 0 | 0 | 0 | 4 | K | 2 |  |  |  | ROZPOCET |  |  |  |  | 0 | 0 | 0 | 0 | 0 | 1 | 0 | 4 | 1880781706
| Online PSC |  | https://podminky.urs.cz/item/CS_URS_2024_02/997013501 | [14 empty] | Online PSC | 2
39 | K | 997013509 | Odvoz suti a vybouraných hmot na skládku nebo meziskládku se složením, na vzdálenost Příplatek k ceně za každý další započatý 1 km přes 1 km | t | 1878.775 |  | 0 | CS ÚRS 2024 02 |  | základní |  | 0 | 0 | 0 | 0 | 0 | 4 | K | 2 |  |  |  | ROZPOCET |  |  |  |  | 0 | 0 | 0 | 0 | 0 | 1 | 0 | 4 | -388604789
| Online PSC |  | https://podminky.urs.cz/item/CS_URS_2024_02/997013509 | [14 empty] | Online PSC | 2
| VV |  | "recyklační skládka - odvozová vzd. >8 km | [14 empty] | VV | 2 | 1 | True | 0 | ROZPOCET
| VV |  | "PB + bet. dlažba | [14 empty] | VV | 2 | 1 | True | 0 | ROZPOCET
| VV |  | ( 0,252 + 77,345 ) * 7 |  | 543.179 | [12 empty] | VV | 2 | 2 | True | 0 | ROZPOCET
| VV |  | "ŽB krycí desky | [14 empty] | VV | 2 | 1 | True | 0 | ROZPOCET
| VV |  | 3,948 * 7 |  | 27.636 | [12 empty] | VV | 2 | 2 | True | 0 | ROZPOCET
| VV |  | "zdivo CDm | [14 empty] | VV | 2 | 1 | True | 0 | ROZPOCET
| VV |  | 7,166 * 7 |  | 50.162 | [12 empty] | VV | 2 | 2 | True | 0 | ROZPOCET
| VV |  | "kačírek | [14 empty] | VV | 2 | 1 | True | 0 | ROZPOCET
| VV |  | 157,748 * 7 |  | 1104.236 | [12 empty] | VV | 2 | 2 | True | 0 | ROZPOCET
| VV |  | Mezisoučet |  | 1725.213 | [12 empty] | VV | 2 | 3 | True | 0 | ROZPOCET
| VV |  | "sběrna druhotných surovin - odvozová vzd. >8 km | [14 empty] | VV | 2 | 1 | True | 0 | ROZPOCET
| VV |  | "OK - výparník chlazení, IPN 180 | [14 empty] | VV | 2 | 1 | True | 0 | ROZPOCET
| VV |  | ( 1,476 - 0,135 ) * 7 |  | 9.387 | [12 empty] | VV | 2 | 2 | True | 0 | ROZPOCET
| VV |  | "klempířské prvky | [14 empty] | VV | 2 | 1 | True | 0 | ROZPOCET
| VV |  | 0,625 * 7 |  | 4.375 | [12 empty] | VV | 2 | 2 | True | 0 | ROZPOCET
| VV |  | Mezisoučet |  | 13.762 | [12 empty] | VV | 2 | 3 | True | 0 | ROZPOCET
| VV |  | "skládka stavebního odpadu - odvozová vzd. >25 km | [14 empty] | VV | 2 | 1 | True | 0 | ROZPOCET
| VV |  | "střešní vpusť (SV100) + ventilační hlavice (VH100) | [14 empty] | VV | 2 | 1 | True | 0 | ROZPOCET
| VV |  | ( 0,119 + 0,007 ) * 24 |  | 3.024 | [12 empty] | VV | 2 | 2 | True | 0 | ROZPOCET
| VV |  | "HI PVC fólie | [14 empty] | VV | 2 | 1 | True | 0 | ROZPOCET
| VV |  | 5,081 * 24 |  | 121.944 | [12 empty] | VV | 2 | 2 | True | 0 | ROZPOCET
| VV |  | "provizorní plachta | [14 empty] | VV | 2 | 1 | True | 0 | ROZPOCET
| VV |  | 0,391 * 24 |  | 9.384 | [12 empty] | VV | 2 | 2 | True | 0 | ROZPOCET
| VV |  | "EPS + XPS polystyren | [14 empty] | VV | 2 | 1 | True | 0 | ROZPOCET
| VV |  | 0,227 * 24 |  | 5.448 | [12 empty] | VV | 2 | 2 | True | 0 | ROZPOCET
| VV |  | Mezisoučet |  | 139.8 | [12 empty] | VV | 2 | 3 | True | 0 | ROZPOCET
| VV |  | Součet |  | 1878.775 | [12 empty] | VV | 2 | 4 | True | 1 | ROZPOCET
40 | K | 997013635 | Poplatek za uložení stavebního odpadu na skládce (skládkovné) komunálního zatříděného do Katalogu odpadů pod kódem 20 03 01 | t | 0.126 |  | 0 | CS ÚRS 2024 02 |  | základní |  | 0 | 0 | 0 | 0 | 0 | 4 | K | 2 |  |  |  | ROZPOCET |  |  |  |  | 0 | 0 | 0 | 0 | 0 | 1 | 0 | 4 | -1729583877
| Online PSC |  | https://podminky.urs.cz/item/CS_URS_2024_02/997013635 | [14 empty] | Online PSC | 2
| VV |  | "střešní vpusť (SV100) + ventilační hlavice (VH100) | [14 empty] | VV | 2 | 1 | True | 0 | ROZPOCET
| VV |  | 0,119 + 0,007 |  | 0.126 | [12 empty] | VV | 2 | 2 | True | 1 | ROZPOCET
41 | K | 997013813 | Poplatek za uložení stavebního odpadu na skládce (skládkovné) z plastických hmot zatříděného do Katalogu odpadů pod kódem 17 02 03 | t | 5.472 |  | 0 | CS ÚRS 2024 02 |  | základní |  | 0 | 0 | 0 | 0 | 0 | 4 | K | 2 |  |  |  | ROZPOCET |  |  |  |  | 0 | 0 | 0 | 0 | 0 | 1 | 0 | 4 | 960772997
| Online PSC |  | https://podminky.urs.cz/item/CS_URS_2024_02/997013813 | [14 empty] | Online PSC | 2
| VV |  | "HI PVC fólie | [14 empty] | VV | 2 | 1 | True | 0 | ROZPOCET
| VV |  | 5,081 |  | 5.081 | [12 empty] | VV | 2 | 2 | True | 0 | ROZPOCET
| VV |  | "provizorní plachta | [14 empty] | VV | 2 | 1 | True | 0 | ROZPOCET
| VV |  | 0,391 |  | 0.391 | [12 empty] | VV | 2 | 2 | True | 0 | ROZPOCET
| VV |  | Součet |  | 5.472 | [12 empty] | VV | 2 | 4 | True | 1 | ROZPOCET
42 | K | 997013814 | Poplatek za uložení stavebního odpadu na skládce (skládkovné) z izolačních materiálů zatříděného do Katalogu odpadů pod kódem 17 06 04 | t | 0.227 |  | 0 | CS ÚRS 2024 02 |  | základní |  | 0 | 0 | 0 | 0 | 0 | 4 | K | 2 |  |  |  | ROZPOCET |  |  |  |  | 0 | 0 | 0 | 0 | 0 | 1 | 0 | 4 | 764841830
| Online PSC |  | https://podminky.urs.cz/item/CS_URS_2024_02/997013814 | [14 empty] | Online PSC | 2
| VV |  | "EPS + XPS polystyren | [14 empty] | VV | 2 | 1 | True | 0 | ROZPOCET
| VV |  | 0,227 |  | 0.227 | [12 empty] | VV | 2 | 2 | True | 1 | ROZPOCET
43 | K | 997013861 | Poplatek za uložení stavebního odpadu na recyklační skládce (skládkovné) z prostého betonu zatříděného do Katalogu odpadů pod kódem 17 01 01 | t | 77.597 |  | 0 | CS ÚRS 2024 02 |  | základní |  | 0 | 0 | 0 | 0 | 0 | 4 | K | 2 |  |  |  | ROZPOCET |  |  |  |  | 0 | 0 | 0 | 0 | 0 | 1 | 0 | 4 | 489177511
| Online PSC |  | https://podminky.urs.cz/item/CS_URS_2024_02/997013861 | [14 empty] | Online PSC | 2
| VV |  | "PB + bet. dlažba | [14 empty] | VV | 2 | 1 | True | 0 | ROZPOCET
| VV |  | 0,252 + 77,345 |  | 77.597 | [12 empty] | VV | 2 | 2 | True | 1 | ROZPOCET
44 | K | 997013862 | Poplatek za uložení stavebního odpadu na recyklační skládce (skládkovné) z armovaného betonu zatříděného do Katalogu odpadů pod kódem 17 01 01 | t | 3.948 |  | 0 | CS ÚRS 2024 02 |  | základní |  | 0 | 0 | 0 | 0 | 0 | 4 | K | 2 |  |  |  | ROZPOCET |  |  |  |  | 0 | 0 | 0 | 0 | 0 | 1 | 0 | 4 | -1083368405
| Online PSC |  | https://podminky.urs.cz/item/CS_URS_2024_02/997013862 | [14 empty] | Online PSC | 2
| VV |  | "ŽB krycí desky | [14 empty] | VV | 2 | 1 | True | 0 | ROZPOCET
| VV |  | 3,948 |  | 3.948 | [12 empty] | VV | 2 | 2 | True | 1 | ROZPOCET
45 | K | 997013863 | Poplatek za uložení stavebního odpadu na recyklační skládce (skládkovné) cihelného zatříděného do Katalogu odpadů pod kódem 17 01 02 | t | 7.166 |  | 0 | CS ÚRS 2024 02 |  | základní |  | 0 | 0 | 0 | 0 | 0 | 4 | K | 2 |  |  |  | ROZPOCET |  |  |  |  | 0 | 0 | 0 | 0 | 0 | 1 | 0 | 4 | 1967019031
| Online PSC |  | https://podminky.urs.cz/item/CS_URS_2024_02/997013863 | [14 empty] | Online PSC | 2
| VV |  | "zdivo CDm | [14 empty] | VV | 2 | 1 | True | 0 | ROZPOCET
| VV |  | 7,166 |  | 7.166 | [12 empty] | VV | 2 | 2 | True | 1 | ROZPOCET
46 | K | 997013873 | Poplatek za uložení stavebního odpadu na recyklační skládce (skládkovné) zeminy a kamení zatříděného do Katalogu odpadů pod kódem 17 05 04 | t | 157.748 |  | 0 | CS ÚRS 2024 02 |  | základní |  | 0 | 0 | 0 | 0 | 0 | 4 | K | 2 |  |  |  | ROZPOCET |  |  |  |  | 0 | 0 | 0 | 0 | 0 | 1 | 0 | 4 | 507519315
| Online PSC |  | https://podminky.urs.cz/item/CS_URS_2024_02/997013873 | [14 empty] | Online PSC | 2
| VV |  | "kačírek | [14 empty] | VV | 2 | 1 | True | 0 | ROZPOCET
| VV |  | 157,748 |  | 157.748 | [12 empty] | VV | 2 | 2 | True | 1 | ROZPOCET
47 | K | 997RKON01 | Výzisk z prodeje kovového odpadu/šrotu ve sběrně druhotných surovin | t | -1.966 |  | 0 | R - položka |  | základní |  | 0 | 0 | 0 | 0 | 0 | 4 | K | 2 |  |  |  | ROZPOCET |  |  |  |  | 0 | 0 | 0 | 0 | 0 | 1 | 0 | 4 | -564315030
| VV |  | "OK - výparník chlazení, IPN 180 | [14 empty] | VV | 2 | 1 | True | 0 | ROZPOCET
| VV |  | - ( 1,476 - 0,135 ) |  | -1.341 | [12 empty] | VV | 2 | 2 | True | 0 | ROZPOCET
| VV |  | "klempířské prvky | [14 empty] | VV | 2 | 1 | True | 0 | ROZPOCET
| VV |  | - 0,625 |  | -0.625 | [12 empty] | VV | 2 | 2 | True | 0 | ROZPOCET
| VV |  | Součet |  | -1.966 | [12 empty] | VV | 2 | 4 | True | 1 | ROZPOCET
| D | 998 | Přesun hmot |  |  |  | 0 |  |  |  |  | 0 |  | 0 |  | 0 | 1 | D | 1 |  |  |  | ROZPOCET | [10 empty] | 0
48 | K | 998012103 | Přesun hmot pro budovy občanské výstavby, bydlení, výrobu a služby nosnou svislou konstrukcí tyčovou s vyzdívaným obvodovým pláštěm vodorovná dopravní vzdálenost do 100 m základní pro budovy výšky přes 12 do 24 m | t | 27.701 |  | 0 | CS ÚRS 2024 02 |  | základní |  | 0 | 0 | 0 | 0 | 0 | 4 | K | 2 |  |  |  | ROZPOCET |  |  |  |  | 0 | 0 | 0 | 0 | 0 | 1 | 0 | 4 | 703396252
| Online PSC |  | https://podminky.urs.cz/item/CS_URS_2024_02/998012103 | [14 empty] | Online PSC | 2
| D | PSV | Práce a dodávky PSV |  |  |  | 0 |  |  |  |  | 0 |  | 11.8016 |  | 7.9276 | 2 | D | 0 |  |  |  | ROZPOCET | [10 empty] | 0
| D | 712 | Povlakové krytiny |  |  |  | 0 |  |  |  |  | 0 |  | 5.9798 |  | 5.0884 | 2 | D | 1 |  |  |  | ROZPOCET | [10 empty] | 0
49 | K | 712300845 | Ostatní práce při odstranění povlakové krytiny střech plochých do 10° doplňků ventilační hlavice | kus | 22 |  | 0 | CS ÚRS 2024 02 |  | základní |  | 0 | 0 | 0 | 0.0003 | 0.0066 | 16 | K | 2 |  |  |  | ROZPOCET |  |  |  |  | 0 | 0 | 0 | 0 | 0 | 1 | 0 | 16 | -1678050082
| Online PSC |  | https://podminky.urs.cz/item/CS_URS_2024_02/712300845 | [14 empty] | Online PSC | 2
| VV |  | "Množství určené pomocí aplikace Výměry. | [14 empty] | VV | 2 | 1 | True | 0 | ROZPOCET
| VV |  | "D1104i - BOURANI - 6NP + STRECHA.pdf | [14 empty] | VV | 2 | 1 | True | 0 | ROZPOCET
| VV |  | "VH 100 | [14 empty] | VV | 2 | 1 | True | 0 | ROZPOCET
| VV |  | "22,000 | [14 empty] | VV | 2 | 1 | True | 0 | ROZPOCET
| VV |  | VV0021 |  | 22 | [12 empty] | VV | 2 | 2 | True | 1 | ROZPOCET
50 | K | 712300851 | Ostatní práce při odstranění povlakové krytiny střech plochých do 10° ukončení izolace střechy profily přímými | m | 252.89 |  | 0 | CS ÚRS 2024 02 |  | základní |  | 0 | 0 | 0 | 0.0017 | 0.42991 | 16 | K | 2 |  |  |  | ROZPOCET |  |  |  |  | 0 | 0 | 0 | 0 | 0 | 1 | 0 | 16 | -897504820
| Online PSC |  | https://podminky.urs.cz/item/CS_URS_2024_02/712300851 | [14 empty] | Online PSC | 2
| VV |  | "Množství určené pomocí aplikace Výměry. | [14 empty] | VV | 2 | 1 | True | 0 | ROZPOCET
| VV |  | "D1104i - BOURANI - 6NP + STRECHA.pdf | [14 empty] | VV | 2 | 1 | True | 0 | ROZPOCET
| VV |  | "uchycení HI na atice a zdivu 6.NP | [14 empty] | VV | 2 | 1 | True | 0 | ROZPOCET
| VV |  | "(86,420+117,120) | [14 empty] | VV | 2 | 1 | True | 0 | ROZPOCET
| VV |  | "uchycení HI na zdivu | [14 empty] | VV | 2 | 1 | True | 0 | ROZPOCET
| VV |  | "větrací šachta 825x750 mm | [14 empty] | VV | 2 | 1 | True | 0 | ROZPOCET
| VV |  | "7,000* ( 0,825 * 2 + 0,750 * 2 ) | [14 empty] | VV | 2 | 1 | True | 0 | ROZPOCET
| VV |  | "větrací šachta 1050x900 mm | [14 empty] | VV | 2 | 1 | True | 0 | ROZPOCET
| VV |  | "7,000* ( 1,050 * 2 + 0,900 * 2 ) | [14 empty] | VV | 2 | 1 | True | 0 | ROZPOCET
| VV |  | VV0020 |  | 252.89 | [12 empty] | VV | 2 | 2 | True | 1 | ROZPOCET
51 | K | 712300852 | Ostatní práce při odstranění povlakové krytiny střech plochých do 10° ukončení izolace střechy profily rohovými | kus | 16 |  | 0 | CS ÚRS 2024 02 |  | základní |  | 0 | 0 | 0 | 0.00012 | 0.00192 | 16 | K | 2 |  |  |  | ROZPOCET |  |  |  |  | 0 | 0 | 0 | 0 | 0 | 1 | 0 | 16 | 743949588
| Online PSC |  | https://podminky.urs.cz/item/CS_URS_2024_02/712300852 | [14 empty] | Online PSC | 2
| VV |  | "D1104i - BOURANI - 6NP + STRECHA.pdf | [14 empty] | VV | 2 | 1 | True | 0 | ROZPOCET
| VV |  | 6,000 + 10,000 |  | 16 | [12 empty] | VV | 2 | 2 | True | 1 | ROZPOCET
52 | K | 712300911 | Opravy povlakové krytiny střech plochých do 10° Příplatek k ceně za správkový kus natěradly a AIP | kus | 18 |  | 0 | CS ÚRS 2024 02 |  | základní |  | 0 | 0.0015 | 0.027 | 0 | 0 | 16 | K | 2 |  |  |  | ROZPOCET |  |  |  |  | 0 | 0 | 0 | 0 | 0 | 1 | 0 | 16 | 782731499
| Online PSC |  | https://podminky.urs.cz/item/CS_URS_2024_02/712300911 | [14 empty] | Online PSC | 2
| VV |  | "Množství určené pomocí aplikace Výměry. | [14 empty] | VV | 2 | 1 | True | 0 | ROZPOCET
| VV |  | "D1111 - 6NP + STRECHA.pdf | [14 empty] | VV | 2 | 1 | True | 0 | ROZPOCET
| VV |  | "D1104i - BOURANI - 6NP + STRECHA.pdf | [14 empty] | VV | 2 | 1 | True | 0 | ROZPOCET
| VV |  | "doplnění původní skladby S1 | [14 empty] | VV | 2 | 1 | True | 0 | ROZPOCET
| VV |  | "větrací šachta 825x750 mm | [14 empty] | VV | 2 | 1 | True | 0 | ROZPOCET
| VV |  | "7,000 | [14 empty] | VV | 2 | 1 | True | 0 | ROZPOCET
| VV |  | "větrací šachta 1050x900 mm | [14 empty] | VV | 2 | 1 | True | 0 | ROZPOCET
| VV |  | "7,000 | [14 empty] | VV | 2 | 1 | True | 0 | ROZPOCET
| VV |  | "podkladky výparníku chlazení | [14 empty] | VV | 2 | 1 | True | 0 | ROZPOCET
| VV |  | "4,000 | [14 empty] | VV | 2 | 1 | True | 0 | ROZPOCET
| VV |  | VV0030 |  | 18 | [12 empty] | VV | 2 | 2 | True | 1 | ROZPOCET
53 | K | 712300921 | Opravy povlakové krytiny střech plochých do 10° Příplatek k ceně za správkový kus NAIP přitavením | kus | 18 |  | 0 | CS ÚRS 2024 02 |  | základní |  | 0 | 0.00045 | 0.0081 | 0 | 0 | 16 | K | 2 |  |  |  | ROZPOCET |  |  |  |  | 0 | 0 | 0 | 0 | 0 | 1 | 0 | 16 | 922863918
| Online PSC |  | https://podminky.urs.cz/item/CS_URS_2024_02/712300921 | [14 empty] | Online PSC | 2
| VV |  | "Množství určené pomocí aplikace Výměry. | [14 empty] | VV | 2 | 1 | True | 0 | ROZPOCET
| VV |  | "D1111 - 6NP + STRECHA.pdf | [14 empty] | VV | 2 | 1 | True | 0 | ROZPOCET
| VV |  | "D1104i - BOURANI - 6NP + STRECHA.pdf | [14 empty] | VV | 2 | 1 | True | 0 | ROZPOCET
| VV |  | "doplnění původní skladby S1 | [14 empty] | VV | 2 | 1 | True | 0 | ROZPOCET
| VV |  | "větrací šachta 825x750 mm | [14 empty] | VV | 2 | 1 | True | 0 | ROZPOCET
| VV |  | "7,000 | [14 empty] | VV | 2 | 1 | True | 0 | ROZPOCET
| VV |  | "větrací šachta 1050x900 mm | [14 empty] | VV | 2 | 1 | True | 0 | ROZPOCET
| VV |  | "7,000 | [14 empty] | VV | 2 | 1 | True | 0 | ROZPOCET
| VV |  | "podkladky výparníku chlazení | [14 empty] | VV | 2 | 1 | True | 0 | ROZPOCET
| VV |  | "4,000 | [14 empty] | VV | 2 | 1 | True | 0 | ROZPOCET
| VV |  | VV0030 |  | 18 | [12 empty] | VV | 2 | 2 | True | 1 | ROZPOCET
54 | K | 712311101 | Provedení povlakové krytiny střech plochých do 10° natěradly a tmely za studena nátěrem lakem penetračním nebo asfaltovým | m2 | 11.946 |  | 0 | CS ÚRS 2024 02 |  | základní |  | 0 | 0 | 0 | 0 | 0 | 16 | K | 2 |  |  |  | ROZPOCET |  |  |  |  | 0 | 0 | 0 | 0 | 0 | 1 | 0 | 16 | 783744414
| Online PSC |  | https://podminky.urs.cz/item/CS_URS_2024_02/712311101 | [14 empty] | Online PSC | 2
| VV |  | "Množství určené pomocí aplikace Výměry. | [14 empty] | VV | 2 | 1 | True | 0 | ROZPOCET
| VV |  | "D1104i - BOURANI - 6NP + STRECHA.pdf | [14 empty] | VV | 2 | 1 | True | 0 | ROZPOCET
| VV |  | "doplnění původní skladby S1 | [14 empty] | VV | 2 | 1 | True | 0 | ROZPOCET
| VV |  | "parozábrana | [14 empty] | VV | 2 | 1 | True | 0 | ROZPOCET
| VV |  | "větrací šachta 825x750 mm | [14 empty] | VV | 2 | 1 | True | 0 | ROZPOCET
| VV |  | "7,000* ( 0,825 * 0,750 ) | [14 empty] | VV | 2 | 1 | True | 0 | ROZPOCET
| VV |  | "větrací šachta 1050x900 mm | [14 empty] | VV | 2 | 1 | True | 0 | ROZPOCET
| VV |  | "7,000* ( 1,050 * 0,900 ) | [14 empty] | VV | 2 | 1 | True | 0 | ROZPOCET
| VV |  | "podkladky výparníku chlazení | [14 empty] | VV | 2 | 1 | True | 0 | ROZPOCET
| VV |  | "4,000* ( 0,500 * 0,500 ) | [14 empty] | VV | 2 | 1 | True | 0 | ROZPOCET
| VV |  | VV0031 |  | 11.946 | [12 empty] | VV | 2 | 2 | True | 1 | ROZPOCET
55 | M | 11163150 | lak penetrační asfaltový | t | 0.004 |  | 0 | CS ÚRS 2024 02 |  | základní |  | 0 | 1 | 0.004 | 0 | 0 | 32 | M | 2 |  |  |  | ROZPOCET |  |  |  |  | 0 | 0 | 0 | 0 | 0 | 1 | 0 | 16 | 1920256899
| VV |  | 11,946*0,00032 'Přepočtené koeficientem množství |  | 0.004 | [12 empty] | VV | 2 | 2 | False | 1 | ROZPOCET
56 | K | 712341559 | Provedení povlakové krytiny střech plochých do 10° pásy přitavením NAIP v plné ploše | m2 | 11.946 |  | 0 | CS ÚRS 2024 02 |  | základní |  | 0 | 0.00088 | 0.010512 | 0 | 0 | 16 | K | 2 |  |  |  | ROZPOCET |  |  |  |  | 0 | 0 | 0 | 0 | 0 | 1 | 0 | 16 | 2011722036
| Online PSC |  | https://podminky.urs.cz/item/CS_URS_2024_02/712341559 | [14 empty] | Online PSC | 2
| VV |  | "Množství určené pomocí aplikace Výměry. | [14 empty] | VV | 2 | 1 | True | 0 | ROZPOCET
| VV |  | "D1104i - BOURANI - 6NP + STRECHA.pdf | [14 empty] | VV | 2 | 1 | True | 0 | ROZPOCET
| VV |  | "doplnění původní skladby S1 | [14 empty] | VV | 2 | 1 | True | 0 | ROZPOCET
| VV |  | "parozábrana | [14 empty] | VV | 2 | 1 | True | 0 | ROZPOCET
| VV |  | "větrací šachta 825x750 mm | [14 empty] | VV | 2 | 1 | True | 0 | ROZPOCET
| VV |  | "7,000* ( 0,825 * 0,750 ) | [14 empty] | VV | 2 | 1 | True | 0 | ROZPOCET
| VV |  | "větrací šachta 1050x900 mm | [14 empty] | VV | 2 | 1 | True | 0 | ROZPOCET
| VV |  | "7,000* ( 1,050 * 0,900 ) | [14 empty] | VV | 2 | 1 | True | 0 | ROZPOCET
| VV |  | "podkladky výparníku chlazení | [14 empty] | VV | 2 | 1 | True | 0 | ROZPOCET
| VV |  | "4,000* ( 0,500 * 0,500 ) | [14 empty] | VV | 2 | 1 | True | 0 | ROZPOCET
| VV |  | VV0031 |  | 11.946 | [12 empty] | VV | 2 | 2 | True | 1 | ROZPOCET
57 | M | 62856011 | pás asfaltový natavitelný modifikovaný SBS s vložkou z hliníkové fólie s textilií a spalitelnou PE fólií nebo jemnozrnným minerálním posypem na horním povrchu tl 4,0mm | m2 | 13.923 |  | 0 | CS ÚRS 2024 02 |  | základní |  | 0 | 0.0047 | 0.065438 | 0 | 0 | 32 | M | 2 |  |  |  | ROZPOCET |  |  |  |  | 0 | 0 | 0 | 0 | 0 | 1 | 0 | 16 | 1345927499
| VV |  | 11,946*1,1655 'Přepočtené koeficientem množství |  | 13.923 | [12 empty] | VV | 2 | 2 | False | 1 | ROZPOCET
58 | K | 712363352 | Povlakové krytiny střech plochých do 10° z tvarovaných poplastovaných lišt pro mPVC vnitřní koutová lišta rš 100 mm | m | 396.616 |  | 0 | CS ÚRS 2024 02 |  | základní |  | 0 | 0.00115 | 0.45611 | 0 | 0 | 16 | K | 2 |  |  |  | ROZPOCET |  |  |  |  | 0 | 0 | 0 | 0 | 0 | 1 | 0 | 16 | -1591400532
| Online PSC |  | https://podminky.urs.cz/item/CS_URS_2024_02/712363352 | [14 empty] | Online PSC | 2
| VV |  | "Množství určené pomocí aplikace Výměry. | [14 empty] | VV | 2 | 1 | True | 0 | ROZPOCET
| VV |  | "D1111 - 6NP + STRECHA.pdf | [14 empty] | VV | 2 | 1 | True | 0 | ROZPOCET
| VV |  | "D1125 - KLEMPIRSKE VYROBKY.pdf | [14 empty] | VV | 2 | 1 | True | 0 | ROZPOCET
| VV |  | "KL1 | [14 empty] | VV | 2 | 1 | True | 0 | ROZPOCET
| VV |  | "171,000 | [14 empty] | VV | 2 | 1 | True | 0 | ROZPOCET
| VV |  | "(27,560+18,500) * 2 | [14 empty] | VV | 2 | 1 | True | 0 | ROZPOCET
| VV |  | "1,804* 74 | [14 empty] | VV | 2 | 1 | True | 0 | ROZPOCET
| VV |  | VV0049 |  | 396.616 | [12 empty] | VV | 2 | 2 | True | 1 | ROZPOCET
59 | K | 712363353 | Povlakové krytiny střech plochých do 10° z tvarovaných poplastovaných lišt pro mPVC vnější koutová lišta rš 100 mm | m | 133.496 |  | 0 | CS ÚRS 2024 02 |  | základní |  | 0 | 0.00063 | 0.084102 | 0 | 0 | 16 | K | 2 |  |  |  | ROZPOCET |  |  |  |  | 0 | 0 | 0 | 0 | 0 | 1 | 0 | 16 | -2023386576
| Online PSC |  | https://podminky.urs.cz/item/CS_URS_2024_02/712363353 | [14 empty] | Online PSC | 2
| VV |  | "Množství určené pomocí aplikace Výměry. | [14 empty] | VV | 2 | 1 | True | 0 | ROZPOCET
| VV |  | "D1111 - 6NP + STRECHA.pdf | [14 empty] | VV | 2 | 1 | True | 0 | ROZPOCET
| VV |  | "D1125 - KLEMPIRSKE VYROBKY.pdf | [14 empty] | VV | 2 | 1 | True | 0 | ROZPOCET
| VV |  | "KL2 | [14 empty] | VV | 2 | 1 | True | 0 | ROZPOCET
| VV |  | "1,804* 74 | [14 empty] | VV | 2 | 1 | True | 0 | ROZPOCET
| VV |  | VV0050 |  | 133.496 | [12 empty] | VV | 2 | 2 | True | 1 | ROZPOCET
60 | K | 712363384 | Povlakové krytiny střech plochých do 10° z tvarovaných poplastovaných lišt ostatní atypická výroba profilů o větší rš | m2 | 130.815 |  | 0 | CS ÚRS 2024 02 |  | základní |  | 0 | 0.01087 | 1.422 | 0 | 0 | 16 | K | 2 |  |  |  | ROZPOCET |  |  |  |  | 0 | 0 | 0 | 0 | 0 | 1 | 0 | 16 | -1830751847
| Online PSC |  | https://podminky.urs.cz/item/CS_URS_2024_02/712363384 | [14 empty] | Online PSC | 2
| VV |  | "Množství určené pomocí aplikace Výměry. | [14 empty] | VV | 2 | 1 | True | 0 | ROZPOCET
| VV |  | "D1111 - 6NP + STRECHA.pdf | [14 empty] | VV | 2 | 1 | True | 0 | ROZPOCET
| VV |  | "D1125 - KLEMPIRSKE VYROBKY.pdf | [14 empty] | VV | 2 | 1 | True | 0 | ROZPOCET
| VV |  | "KL3 (rš. 165 mm) | [14 empty] | VV | 2 | 1 | True | 0 | ROZPOCET
| VV |  | "171,000* 0,165 | [14 empty] | VV | 2 | 1 | True | 0 | ROZPOCET
| VV |  | "KL4a (rš. 600 mm) | [14 empty] | VV | 2 | 1 | True | 0 | ROZPOCET
| VV |  | "171,000* 0,600 | [14 empty] | VV | 2 | 1 | True | 0 | ROZPOCET
| VV |  | VV0051 |  | 130.815 | [12 empty] | VV | 2 | 2 | True | 1 | ROZPOCET
61 | K | 712363385 | Povlakové krytiny střech plochých do 10° z tvarovaných poplastovaných lišt Příplatek k ceně -3384 za zvýšenou pracnost při vytvoření ohybu atypické výroby profilu | m | 1026 |  | 0 | CS ÚRS 2024 02 |  | základní |  | 0 | 0 | 0 | 0 | 0 | 16 | K | 2 |  |  |  | ROZPOCET |  |  |  |  | 0 | 0 | 0 | 0 | 0 | 1 | 0 | 16 | -1564560558
| Online PSC |  | https://podminky.urs.cz/item/CS_URS_2024_02/712363385 | [14 empty] | Online PSC | 2
| VV |  | "Množství určené pomocí aplikace Výměry. | [14 empty] | VV | 2 | 1 | True | 0 | ROZPOCET
| VV |  | "KL3 | [14 empty] | VV | 2 | 1 | True | 0 | ROZPOCET
| VV |  | "171,000* 4 | [14 empty] | VV | 2 | 1 | True | 0 | ROZPOCET
| VV |  | "KL4a | [14 empty] | VV | 2 | 1 | True | 0 | ROZPOCET
| VV |  | "171,000* 2 | [14 empty] | VV | 2 | 1 | True | 0 | ROZPOCET
| VV |  | VV0052 |  | 1026 | [12 empty] | VV | 2 | 2 | True | 1 | ROZPOCET
62 | K | 712861703 | Provedení povlakové krytiny střech samostatným vytažením izolačního povlaku fólií na konstrukce převyšující úroveň střechy, přilepenou lepidlem v plné ploše | m2 | 292.861 |  | 0 | CS ÚRS 2024 02 |  | základní |  | 0 | 0.00077 | 0.2255 | 0 | 0 | 16 | K | 2 |  |  |  | ROZPOCET |  |  |  |  | 0 | 0 | 0 | 0 | 0 | 1 | 0 | 16 | -1986872543
| Online PSC |  | https://podminky.urs.cz/item/CS_URS_2024_02/712861703 | [14 empty] | Online PSC | 2
| VV |  | "Množství určené pomocí aplikace Výměry. | [14 empty] | VV | 2 | 1 | True | 0 | ROZPOCET
| VV |  | "D1111 - 6NP + STRECHA.pdf | [14 empty] | VV | 2 | 1 | True | 0 | ROZPOCET
| VV |  | "doplnění nové skladby S1 | [14 empty] | VV | 2 | 1 | True | 0 | ROZPOCET
| VV |  | "průměrná výška atiky 700 mm + 550 mm vodorovná část atiky | [14 empty] | VV | 2 | 1 | True | 0 | ROZPOCET
| VV |  | "(85,217+115,920) * ( 0,700 + 0,550 ) | [14 empty] | VV | 2 | 1 | True | 0 | ROZPOCET
| VV |  | "kotevní pilíř z BD 400x400 mm výšky 350 mm | [14 empty] | VV | 2 | 1 | True | 0 | ROZPOCET
| VV |  | "74,000* (( 0,400 * 4 ) * 0,350 ) | [14 empty] | VV | 2 | 1 | True | 0 | ROZPOCET
| VV |  | VV0033 |  | 292.861 | [12 empty] | VV | 2 | 2 | True | 1 | ROZPOCET
63 | M | 28342411 | fólie hydroizolační střešní mPVC s nakašírovaným PES rounem určená k lepení tl 1,5mm | m2 | 351.433 |  | 0 | CS ÚRS 2024 02 |  | základní |  | 0 | 0.0021 | 0.73801 | 0 | 0 | 32 | M | 2 |  |  |  | ROZPOCET |  |  |  |  | 0 | 0 | 0 | 0 | 0 | 1 | 0 | 16 | 1177797076
| VV |  | 292,861*1,2 'Přepočtené koeficientem množství |  | 351.433 | [12 empty] | VV | 2 | 2 | False | 1 | ROZPOCET
64 | K | 712964703 | Provedení povlakové krytiny střech fóliemi - ostatní práce zesílení koutů, rohů nebo hran fólií | m | 319.537 |  | 0 | CS ÚRS 2024 02 |  | základní |  | 0 | 0.00038 | 0.12142 | 0 | 0 | 16 | K | 2 |  |  |  | ROZPOCET |  |  |  |  | 0 | 0 | 0 | 0 | 0 | 1 | 0 | 16 | 355957814
| Online PSC |  | https://podminky.urs.cz/item/CS_URS_2024_02/712964703 | [14 empty] | Online PSC | 2
| VV |  | "Množství určené pomocí aplikace Výměry. | [14 empty] | VV | 2 | 1 | True | 0 | ROZPOCET
| VV |  | "D1111 - 6NP + STRECHA.pdf | [14 empty] | VV | 2 | 1 | True | 0 | ROZPOCET
| VV |  | "přechod na atiku | [14 empty] | VV | 2 | 1 | True | 0 | ROZPOCET
| VV |  | "(85,217+115,920) | [14 empty] | VV | 2 | 1 | True | 0 | ROZPOCET
| VV |  | "přechod na kotevní pilíř z BD 400x400 mm | [14 empty] | VV | 2 | 1 | True | 0 | ROZPOCET
| VV |  | "74,000* ( 0,400 * 4 ) | [14 empty] | VV | 2 | 1 | True | 0 | ROZPOCET
| VV |  | VV0034 |  | 319.537 | [12 empty] | VV | 2 | 2 | True | 1 | ROZPOCET
65 | M | 28322023 | fólie hydroizolační střešní mPVC nevyztužená určená na detaily barevná tl 1,5mm | m2 | 191.722 |  | 0 | CS ÚRS 2024 02 |  | základní |  | 0 | 0.0019 | 0.36427 | 0 | 0 | 32 | M | 2 |  |  |  | ROZPOCET |  |  |  |  | 0 | 0 | 0 | 0 | 0 | 1 | 0 | 16 | -1010012758
| VV |  | 319,537*0,6 'Přepočtené koeficientem množství |  | 191.722 | [12 empty] | VV | 2 | 2 | False | 1 | ROZPOCET
66 | K | 712RKON01 | Provedení povlakové krytiny střech plochých do 10° z mechanicky kotvených hydroizolačních fólií včetně položení fólie a horkovzdušného svaření tl. tepelné izolace do 100 mm budovy výšky přes 18 m, kotvené do betonu | m2 | 1046.48 |  | 0 | R - položka |  | základní |  | 0 | 0.00013 | 0.13604 | 0 | 0 | 16 | K | 2 |  |  |  | ROZPOCET |  |  |  |  | 0 | 0 | 0 | 0 | 0 | 1 | 0 | 16 | -1975960350
| VV |  | "Množství určené pomocí aplikace Výměry. | [14 empty] | VV | 2 | 1 | True | 0 | ROZPOCET
| VV |  | "D1111 - 6NP + STRECHA.pdf | [14 empty] | VV | 2 | 1 | True | 0 | ROZPOCET
| VV |  | "nové vrstvy S1 | [14 empty] | VV | 2 | 1 | True | 0 | ROZPOCET
| VV |  | "(442,980+615,340) | [14 empty] | VV | 2 | 1 | True | 0 | ROZPOCET
| VV |  | "odpočet kotevních pilřú z BD 400x400 mm | [14 empty] | VV | 2 | 1 | True | 0 | ROZPOCET
| VV |  | "- (74,000* ( 0,400 * 0,400 )) | [14 empty] | VV | 2 | 1 | True | 0 | ROZPOCET
| VV |  | VV0032 |  | 1046.48 | [12 empty] | VV | 2 | 2 | True | 1 | ROZPOCET
67 | M | 28322064 | fólie hydroizolační střešní mPVC mechanicky kotvená se zvýšenou požární odolností tl 1,5mm | m2 | 1219.672 |  | 0 | CS ÚRS 2024 02 |  | základní |  | 0 | 0.0019 | 2.3174 | 0 | 0 | 32 | M | 2 |  |  |  | ROZPOCET |  |  |  |  | 0 | 0 | 0 | 0 | 0 | 1 | 0 | 16 | 1641962334
| VV |  | 1046,48*1,1655 'Přepočtené koeficientem množství |  | 1219.672 | [12 empty] | VV | 2 | 2 | False | 1 | ROZPOCET
68 | K | 712363823 | Odstranění povlakové krytiny střech plochých do 10° s mechanicky kotvenou izolací pro jakoukoli tloušťku izolace budovy výšky přes 18 m, kotvené do betonu | m2 | 1084.524 |  | 0 | CS ÚRS 2024 02 |  | základní |  | 0 | 0 | 0 | 0.0036 | 3.9043 | 16 | K | 2 |  |  |  | ROZPOCET |  |  |  |  | 0 | 0 | 0 | 0 | 0 | 1 | 0 | 16 | 1783458678
| Online PSC |  | https://podminky.urs.cz/item/CS_URS_2024_02/712363823 | [14 empty] | Online PSC | 2
| VV |  | "Množství určené pomocí aplikace Výměry. | [14 empty] | VV | 2 | 1 | True | 0 | ROZPOCET
| VV |  | "D1104i - BOURANI - 6NP + STRECHA.pdf | [14 empty] | VV | 2 | 1 | True | 0 | ROZPOCET
| VV |  | "HI fólie tl. 2,2 mm s nakašírovanou vrstvou | [14 empty] | VV | 2 | 1 | True | 0 | ROZPOCET
| VV |  | "(456,430+639,040) | [14 empty] | VV | 2 | 1 | True | 0 | ROZPOCET
| VV |  | "odpočet zděných větracích šachet | [14 empty] | VV | 2 | 1 | True | 0 | ROZPOCET
| VV |  | "větrací šachta 825x750 mm | [14 empty] | VV | 2 | 1 | True | 0 | ROZPOCET
| VV |  | "-7,000* ( 0,825 * 0,750 ) | [14 empty] | VV | 2 | 1 | True | 0 | ROZPOCET
| VV |  | "větrací šachta 1050x900 mm | [14 empty] | VV | 2 | 1 | True | 0 | ROZPOCET
| VV |  | "-7,000* ( 1,050 * 0,900 ) | [14 empty] | VV | 2 | 1 | True | 0 | ROZPOCET
| VV |  | VV0018 |  | 1084.524 | [12 empty] | VV | 2 | 2 | True | 1 | ROZPOCET
69 | K | 712861803 | Odstranění povlakové krytiny ze svislých ploch z fólií na konstrukcích převyšující úroveň střechy přilepenou lepidlem v plné ploše | m2 | 233.03 |  | 0 | CS ÚRS 2024 02 |  | základní |  | 0 | 0 | 0 | 0.0032 | 0.7457 | 16 | K | 2 |  |  |  | ROZPOCET |  |  |  |  | 0 | 0 | 0 | 0 | 0 | 1 | 0 | 16 | 1139079531
| Online PSC |  | https://podminky.urs.cz/item/CS_URS_2024_02/712861803 | [14 empty] | Online PSC | 2
| VV |  | "Množství určené pomocí aplikace Výměry. | [14 empty] | VV | 2 | 1 | True | 0 | ROZPOCET
| VV |  | "D1104i - BOURANI - 6NP + STRECHA.pdf | [14 empty] | VV | 2 | 1 | True | 0 | ROZPOCET
| VV |  | "dmtž. výparníku chlazení | [14 empty] | VV | 2 | 1 | True | 0 | ROZPOCET
| VV |  | "blok z PD 300x300x350 mm | [14 empty] | VV | 2 | 1 | True | 0 | ROZPOCET
| VV |  | "4,000* (( 0,300 * 4 ) * 0,350 ) | [14 empty] | VV | 2 | 1 | True | 0 | ROZPOCET
| VV |  | "4,000* ( 0,300 * 0,300 ) | [14 empty] | VV | 2 | 1 | True | 0 | ROZPOCET
| VV |  | "dmtž. větracích šachet 825x750 mm | [14 empty] | VV | 2 | 1 | True | 0 | ROZPOCET
| VV |  | "7,000* (( 0,825 * 2 + 0,750 * 2 ) * 0,350 ) | [14 empty] | VV | 2 | 1 | True | 0 | ROZPOCET
| VV |  | "dmtž. větracích šachet 1050x900 mm | [14 empty] | VV | 2 | 1 | True | 0 | ROZPOCET
| VV |  | "7,000* (( 1,050 * 2 + 0,900 * 2 ) * 0,350 ) | [14 empty] | VV | 2 | 1 | True | 0 | ROZPOCET
| VV |  | "svislá část atiky prům. výšky 700 mm + šířka 350 mm vodorovné části | [14 empty] | VV | 2 | 1 | True | 0 | ROZPOCET
| VV |  | "(86,420+117,120) * ( 0,700 + 0,350 ) | [14 empty] | VV | 2 | 1 | True | 0 | ROZPOCET
| VV |  | VV0009 |  | 233.03 | [12 empty] | VV | 2 | 2 | True | 1 | ROZPOCET
70 | K | 998712103 | Přesun hmot pro povlakové krytiny stanovený z hmotnosti přesunovaného materiálu vodorovná dopravní vzdálenost do 50 m základní v objektech výšky přes 12 do 24 m | t | 5.98 |  | 0 | CS ÚRS 2024 02 |  | základní |  | 0 | 0 | 0 | 0 | 0 | 16 | K | 2 |  |  |  | ROZPOCET |  |  |  |  | 0 | 0 | 0 | 0 | 0 | 1 | 0 | 16 | 109683192
| Online PSC |  | https://podminky.urs.cz/item/CS_URS_2024_02/998712103 | [14 empty] | Online PSC | 2
| D | 713 | Izolace tepelné |  |  |  | 0 |  |  |  |  | 0 |  | 2.829 |  | 0.22745 | 2 | D | 1 |  |  |  | ROZPOCET | [10 empty] | 0
71 | K | 713100941 | Oprava izolace běžných stavebních konstrukcí Příplatek k cenám izolací stavebních konstrukcí za správkový kus vyspravení střech | kus | 92 |  | 0 | CS ÚRS 2024 02 |  | základní |  | 0 | 0 | 0 | 0 | 0 | 16 | K | 2 |  |  |  | ROZPOCET |  |  |  |  | 0 | 0 | 0 | 0 | 0 | 1 | 0 | 16 | -43817887
| Online PSC |  | https://podminky.urs.cz/item/CS_URS_2024_02/713100941 | [14 empty] | Online PSC | 2
| VV |  | "Množství určené pomocí aplikace Výměry. | [14 empty] | VV | 2 | 1 | True | 0 | ROZPOCET
| VV |  | "D1111 - 6NP + STRECHA.pdf | [14 empty] | VV | 2 | 1 | True | 0 | ROZPOCET
| VV |  | "doplnění původní skladby S1 | [14 empty] | VV | 2 | 1 | True | 0 | ROZPOCET
| VV |  | "kotevní pilíř z BD 400x400x800 mm | [14 empty] | VV | 2 | 1 | True | 0 | ROZPOCET
| VV |  | "74,000 | [14 empty] | VV | 2 | 1 | True | 0 | ROZPOCET
| VV |  | "větrací šachty 825x750 mm | [14 empty] | VV | 2 | 1 | True | 0 | ROZPOCET
| VV |  | "7,000 | [14 empty] | VV | 2 | 1 | True | 0 | ROZPOCET
| VV |  | "větrací šachta 1050x900 mm | [14 empty] | VV | 2 | 1 | True | 0 | ROZPOCET
| VV |  | "7,000 | [14 empty] | VV | 2 | 1 | True | 0 | ROZPOCET
| VV |  | "výparník chladiče | [14 empty] | VV | 2 | 1 | True | 0 | ROZPOCET
| VV |  | "4,000 | [14 empty] | VV | 2 | 1 | True | 0 | ROZPOCET
| VV |  | VV0028 |  | 92 | [12 empty] | VV | 2 | 2 | True | 1 | ROZPOCET
72 | K | 713121121 | Montáž tepelné izolace podlah rohožemi, pásy, deskami, dílci, bloky (izolační materiál ve specifikaci) kladenými volně dvouvrstvá | m2 | 4.16 |  | 0 | CS ÚRS 2024 02 |  | základní |  | 0 | 0 | 0 | 0 | 0 | 16 | K | 2 |  |  |  | ROZPOCET |  |  |  |  | 0 | 0 | 0 | 0 | 0 | 1 | 0 | 16 | -2022455068
| Online PSC |  | https://podminky.urs.cz/item/CS_URS_2024_02/713121121 | [14 empty] | Online PSC | 2
| VV |  | "Množství určené pomocí aplikace Výměry. | [14 empty] | VV | 2 | 1 | True | 0 | ROZPOCET
| VV |  | "D1111 - 6NP + STRECHA.pdf | [14 empty] | VV | 2 | 1 | True | 0 | ROZPOCET
| VV |  | "2.1 - SKLADY PODLAH.pdf | [14 empty] | VV | 2 | 1 | True | 0 | ROZPOCET
| VV |  | "m.č. 607 - rozvodna FVE | [14 empty] | VV | 2 | 1 | True | 0 | ROZPOCET
| VV |  | "skladba P11b | [14 empty] | VV | 2 | 1 | True | 0 | ROZPOCET
| VV |  | "2x tl. 100 mm (kladeno křížem) | [14 empty] | VV | 2 | 1 | True | 0 | ROZPOCET
| VV |  | "4,160 | [14 empty] | VV | 2 | 1 | True | 0 | ROZPOCET
| VV |  | VV0041 |  | 4.16 | [12 empty] | VV | 2 | 2 | True | 1 | ROZPOCET
73 | M | 28376422 | deska XPS hrana polodrážková a hladký povrch 300kPA λ=0,035 tl 100mm | m2 | 8.736 |  | 0 | CS ÚRS 2024 02 |  | základní |  | 0 | 0.003 | 0.026208 | 0 | 0 | 32 | M | 2 |  |  |  | ROZPOCET |  |  |  |  | 0 | 0 | 0 | 0 | 0 | 1 | 0 | 16 | 1895725617
| VV |  | 4,16*2,1 'Přepočtené koeficientem množství |  | 8.736 | [12 empty] | VV | 2 | 2 | False | 1 | ROZPOCET
74 | K | 713140861 | Odstranění tepelné izolace střech plochých z rohoží, pásů, dílců, desek, bloků nadstřešních izolací připevněných lepením z polystyrenu suchého, tloušťka izolace do 100 mm | m2 | 1 |  | 0 | CS ÚRS 2024 02 |  | základní |  | 0 | 0 | 0 | 0.0025 | 0.0025 | 16 | K | 2 |  |  |  | ROZPOCET |  |  |  |  | 0 | 0 | 0 | 0 | 0 | 1 | 0 | 16 | -1379973237
| Online PSC |  | https://podminky.urs.cz/item/CS_URS_2024_02/713140861 | [14 empty] | Online PSC | 2
| VV |  | "Množství určené pomocí aplikace Výměry. | [14 empty] | VV | 2 | 1 | True | 0 | ROZPOCET
| VV |  | "D1104i - BOURANI - 6NP + STRECHA.pdf | [14 empty] | VV | 2 | 1 | True | 0 | ROZPOCET
| VV |  | "dmtž. výparníku chlazení | [14 empty] | VV | 2 | 1 | True | 0 | ROZPOCET
| VV |  | "extr. polystyren tl. 100 mm - 500x500 mm | [14 empty] | VV | 2 | 1 | True | 0 | ROZPOCET
| VV |  | "4,000* ( 0,500 * 0,500 ) | [14 empty] | VV | 2 | 1 | True | 0 | ROZPOCET
| VV |  | VV0007 |  | 1 | [12 empty] | VV | 2 | 2 | True | 1 | ROZPOCET
75 | K | 713140863 | Odstranění tepelné izolace střech plochých z rohoží, pásů, dílců, desek, bloků nadstřešních izolací připevněných lepením z polystyrenu suchého, tloušťka izolace přes 100 do 200 mm | m2 | 28.116 |  | 0 | CS ÚRS 2024 02 |  | základní |  | 0 | 0 | 0 | 0.006 | 0.1687 | 16 | K | 2 |  |  |  | ROZPOCET |  |  |  |  | 0 | 0 | 0 | 0 | 0 | 1 | 0 | 16 | 1397777541
| Online PSC |  | https://podminky.urs.cz/item/CS_URS_2024_02/713140863 | [14 empty] | Online PSC | 2
| VV |  | "Množství určené pomocí aplikace Výměry. | [14 empty] | VV | 2 | 1 | True | 0 | ROZPOCET
| VV |  | "D1104i - BOURANI - 6NP + STRECHA.pdf | [14 empty] | VV | 2 | 1 | True | 0 | ROZPOCET
| VV |  | "EPS 100 v prům. tl. 200 mm pro podpěrné pilířky | [14 empty] | VV | 2 | 1 | True | 0 | ROZPOCET
| VV |  | "600x600 mm | [14 empty] | VV | 2 | 1 | True | 0 | ROZPOCET
| VV |  | "29,000* ( 0,600 * 0,600 ) | [14 empty] | VV | 2 | 1 | True | 0 | ROZPOCET
| VV |  | "600x660 mm | [14 empty] | VV | 2 | 1 | True | 0 | ROZPOCET
| VV |  | "37,000* ( 0,600 * 0,660 ) | [14 empty] | VV | 2 | 1 | True | 0 | ROZPOCET
| VV |  | "600x720 mm | [14 empty] | VV | 2 | 1 | True | 0 | ROZPOCET
| VV |  | "7,000* ( 0,600 * 0,720 ) | [14 empty] | VV | 2 | 1 | True | 0 | ROZPOCET
| VV |  | VV0005 |  | 28.116 | [12 empty] | VV | 2 | 2 | True | 1 | ROZPOCET
76 | K | 713140865 | Odstranění tepelné izolace střech plochých z rohoží, pásů, dílců, desek, bloků nadstřešních izolací připevněných lepením z polystyrenu suchého, tloušťka izolace přes 200 mm | m2 | 7.5 |  | 0 | CS ÚRS 2024 02 |  | základní |  | 0 | 0 | 0 | 0.0075 | 0.05625 | 16 | K | 2 |  |  |  | ROZPOCET |  |  |  |  | 0 | 0 | 0 | 0 | 0 | 1 | 0 | 16 | -260668390
| Online PSC |  | https://podminky.urs.cz/item/CS_URS_2024_02/713140865 | [14 empty] | Online PSC | 2
| VV |  | "Množství určené pomocí aplikace Výměry. | [14 empty] | VV | 2 | 1 | True | 0 | ROZPOCET
| VV |  | "D1104i - BOURANI - 6NP + STRECHA.pdf | [14 empty] | VV | 2 | 1 | True | 0 | ROZPOCET
| VV |  | "plocha cca. 2,50x3,00 mm v místě přístavby m.č. 607 v tl. 220 mm | [14 empty] | VV | 2 | 1 | True | 0 | ROZPOCET
| VV |  | "7,500 | [14 empty] | VV | 2 | 1 | True | 0 | ROZPOCET
| VV |  | VV0006 |  | 7.5 | [12 empty] | VV | 2 | 2 | True | 1 | ROZPOCET
77 | K | 713141135 | Montáž tepelné izolace střech plochých rohožemi, pásy, deskami, dílci, bloky (izolační materiál ve specifikaci) přilepenými za studena jednovrstvá bodově | m2 | 1046.48 |  | 0 | CS ÚRS 2024 02 |  | základní |  | 0 | 0.00058 | 0.60696 | 0 | 0 | 16 | K | 2 |  |  |  | ROZPOCET |  |  |  |  | 0 | 0 | 0 | 0 | 0 | 1 | 0 | 16 | -803746746
| Online PSC |  | https://podminky.urs.cz/item/CS_URS_2024_02/713141135 | [14 empty] | Online PSC | 2
| VV |  | "Množství určené pomocí aplikace Výměry. | [14 empty] | VV | 2 | 1 | True | 0 | ROZPOCET
| VV |  | "D1111 - 6NP + STRECHA.pdf | [14 empty] | VV | 2 | 1 | True | 0 | ROZPOCET
| VV |  | "nové vrstvy S1 | [14 empty] | VV | 2 | 1 | True | 0 | ROZPOCET
| VV |  | "(442,980+615,340) | [14 empty] | VV | 2 | 1 | True | 0 | ROZPOCET
| VV |  | "odpočet kotevních pilřú z BD 400x400 mm | [14 empty] | VV | 2 | 1 | True | 0 | ROZPOCET
| VV |  | "- (74,000* ( 0,400 * 0,400 )) | [14 empty] | VV | 2 | 1 | True | 0 | ROZPOCET
| VV |  | VV0032 |  | 1046.48 | [12 empty] | VV | 2 | 2 | True | 1 | ROZPOCET
78 | M | 28375909 | deska EPS 150 pro konstrukce s vysokým zatížením λ=0,035 tl 50mm | m2 | 1098.804 |  | 0 | CS ÚRS 2024 02 |  | základní |  | 0 | 0.0015 | 1.6482 | 0 | 0 | 32 | M | 2 |  |  |  | ROZPOCET |  |  |  |  | 0 | 0 | 0 | 0 | 0 | 1 | 0 | 16 | -109051614
| VV |  | 1046,48*1,05 'Přepočtené koeficientem množství |  | 1098.804 | [12 empty] | VV | 2 | 2 | False | 1 | ROZPOCET
79 | K | 713141136 | Montáž tepelné izolace střech plochých rohožemi, pásy, deskami, dílci, bloky (izolační materiál ve specifikaci) přilepenými za studena jednovrstvá nízkoexpanzní (PUR) pěnou | m2 | 11.946 |  | 0 | CS ÚRS 2024 02 |  | základní |  | 0 | 0.00012 | 0.0014335 | 0 | 0 | 16 | K | 2 |  |  |  | ROZPOCET |  |  |  |  | 0 | 0 | 0 | 0 | 0 | 1 | 0 | 16 | -977304006
| Online PSC |  | https://podminky.urs.cz/item/CS_URS_2024_02/713141136 | [14 empty] | Online PSC | 2
| VV |  | "Množství určené pomocí aplikace Výměry. | [14 empty] | VV | 2 | 1 | True | 0 | ROZPOCET
| VV |  | "D1104i - BOURANI - 6NP + STRECHA.pdf | [14 empty] | VV | 2 | 1 | True | 0 | ROZPOCET
| VV |  | "doplnění TI průměrné tl. 300 mm v místě odstraněných větracích šachet | [14 empty] | VV | 2 | 1 | True | 0 | ROZPOCET
| VV |  | "větrací šachta 825x750 mm | [14 empty] | VV | 2 | 1 | True | 0 | ROZPOCET
| VV |  | "7,000* ( 0,825 * 0,750 ) | [14 empty] | VV | 2 | 1 | True | 0 | ROZPOCET
| VV |  | "větrací šachta 1050x900 mm | [14 empty] | VV | 2 | 1 | True | 0 | ROZPOCET
| VV |  | "7,000* ( 1,050 * 0,900 ) | [14 empty] | VV | 2 | 1 | True | 0 | ROZPOCET
| VV |  | "podkladky výposníku chlazení | [14 empty] | VV | 2 | 1 | True | 0 | ROZPOCET
| VV |  | "4,000* ( 0,500 * 0,500 ) | [14 empty] | VV | 2 | 1 | True | 0 | ROZPOCET
| VV |  | VV0029 |  | 11.946 | [12 empty] | VV | 2 | 2 | True | 1 | ROZPOCET
80 | M | 28372348 | deska EPS 100 grafitová pro konstrukce s běžným zatížením λ=0,030 tl 150mm | m2 | 12.543 |  | 0 | CS ÚRS 2024 02 |  | základní |  | 0 | 0.00525 | 0.065851 | 0 | 0 | 32 | M | 2 |  |  |  | ROZPOCET |  |  |  |  | 0 | 0 | 0 | 0 | 0 | 1 | 0 | 16 | 1279958873
| VV |  | 11,946*1,05 'Přepočtené koeficientem množství |  | 12.543 | [12 empty] | VV | 2 | 2 | False | 1 | ROZPOCET
81 | K | 713141212 | Montáž tepelné izolace střech plochých atikovými klíny přilepenými za studena nízkoexpanzní (PUR) pěnou | m | 319.537 |  | 0 | CS ÚRS 2024 02 |  | základní |  | 0 | 3e-05 | 0.0095861 | 0 | 0 | 16 | K | 2 |  |  |  | ROZPOCET |  |  |  |  | 0 | 0 | 0 | 0 | 0 | 1 | 0 | 16 | -1069876326
| Online PSC |  | https://podminky.urs.cz/item/CS_URS_2024_02/713141212 | [14 empty] | Online PSC | 2
| VV |  | "Množství určené pomocí aplikace Výměry. | [14 empty] | VV | 2 | 1 | True | 0 | ROZPOCET
| VV |  | "D1111 - 6NP + STRECHA.pdf | [14 empty] | VV | 2 | 1 | True | 0 | ROZPOCET
| VV |  | "přechod na atiku | [14 empty] | VV | 2 | 1 | True | 0 | ROZPOCET
| VV |  | "(85,217+115,920) | [14 empty] | VV | 2 | 1 | True | 0 | ROZPOCET
| VV |  | "přechod na kotevní pilíř z BD 400x400 mm | [14 empty] | VV | 2 | 1 | True | 0 | ROZPOCET
| VV |  | "74,000* ( 0,400 * 4 ) | [14 empty] | VV | 2 | 1 | True | 0 | ROZPOCET
| VV |  | VV0034 |  | 319.537 | [12 empty] | VV | 2 | 2 | True | 1 | ROZPOCET
82 | M | 63152007 | klín atikový přechodný minerální plochých střech tl 80x80mm | m | 335.514 |  | 0 | CS ÚRS 2024 02 |  | základní |  | 0 | 0.00096 | 0.32209 | 0 | 0 | 32 | M | 2 |  |  |  | ROZPOCET |  |  |  |  | 0 | 0 | 0 | 0 | 0 | 1 | 0 | 16 | -750415908
| VV |  | 319,537*1,05 'Přepočtené koeficientem množství |  | 335.514 | [12 empty] | VV | 2 | 2 | False | 1 | ROZPOCET
83 | K | 713141336 | Montáž tepelné izolace střech plochých spádovými klíny v ploše přilepenými za studena nízkoexpanzní (PUR) pěnou | m2 | 11.946 |  | 0 | CS ÚRS 2024 02 |  | základní |  | 0 | 0.00012 | 0.0014335 | 0 | 0 | 16 | K | 2 |  |  |  | ROZPOCET |  |  |  |  | 0 | 0 | 0 | 0 | 0 | 1 | 0 | 16 | -1892040760
| Online PSC |  | https://podminky.urs.cz/item/CS_URS_2024_02/713141336 | [14 empty] | Online PSC | 2
| VV |  | "Množství určené pomocí aplikace Výměry. | [14 empty] | VV | 2 | 1 | True | 0 | ROZPOCET
| VV |  | "D1104i - BOURANI - 6NP + STRECHA.pdf | [14 empty] | VV | 2 | 1 | True | 0 | ROZPOCET
| VV |  | "doplnění TI průměrné tl. 300 mm v místě odstraněných větracích šachet | [14 empty] | VV | 2 | 1 | True | 0 | ROZPOCET
| VV |  | "větrací šachta 825x750 mm | [14 empty] | VV | 2 | 1 | True | 0 | ROZPOCET
| VV |  | "7,000* ( 0,825 * 0,750 ) | [14 empty] | VV | 2 | 1 | True | 0 | ROZPOCET
| VV |  | "větrací šachta 1050x900 mm | [14 empty] | VV | 2 | 1 | True | 0 | ROZPOCET
| VV |  | "7,000* ( 1,050 * 0,900 ) | [14 empty] | VV | 2 | 1 | True | 0 | ROZPOCET
| VV |  | "podkladky výposníku chlazení | [14 empty] | VV | 2 | 1 | True | 0 | ROZPOCET
| VV |  | "4,000* ( 0,500 * 0,500 ) | [14 empty] | VV | 2 | 1 | True | 0 | ROZPOCET
| VV |  | VV0029 |  | 11.946 | [12 empty] | VV | 2 | 2 | True | 1 | ROZPOCET
84 | M | 28376141 | klín izolační spád do 5% EPS 100 | m3 | 1.881 |  | 0 | CS ÚRS 2024 02 |  | základní |  | 0 | 0.02 | 0.03762 | 0 | 0 | 32 | M | 2 |  |  |  | ROZPOCET |  |  |  |  | 0 | 0 | 0 | 0 | 0 | 1 | 0 | 16 | 1237298420
| VV |  | 11,946*0,1575 'Přepočtené koeficientem množství |  | 1.881 | [12 empty] | VV | 2 | 2 | False | 1 | ROZPOCET
85 | K | 713143911 | Oprava střešního tepelně-hydroizolačního systému PUR doplnění stříkané tvrdé PUR pěny tloušťky vrstvy 20 mm | m2 | 9.616 |  | 0 | CS ÚRS 2024 02 |  | základní |  | 0 | 0.0006 | 0.0057696 | 0 | 0 | 16 | K | 2 |  |  |  | ROZPOCET |  |  |  |  | 0 | 0 | 0 | 0 | 0 | 1 | 0 | 16 | -1348690988
| Online PSC |  | https://podminky.urs.cz/item/CS_URS_2024_02/713143911 | [14 empty] | Online PSC | 2
| VV |  | "Množství určené pomocí aplikace Výměry. | [14 empty] | VV | 2 | 1 | True | 0 | ROZPOCET
| VV |  | "D1111 - 6NP + STRECHA.pdf | [14 empty] | VV | 2 | 1 | True | 0 | ROZPOCET
| VV |  | "úprava okolo nových kotevních pilířů v tl. 200 mm | [14 empty] | VV | 2 | 1 | True | 0 | ROZPOCET
| VV |  | "600x600 mm | [14 empty] | VV | 2 | 1 | True | 0 | ROZPOCET
| VV |  | "29,000* ( 0,600 * 0,600 ) | [14 empty] | VV | 2 | 1 | True | 0 | ROZPOCET
| VV |  | "600x660 mm | [14 empty] | VV | 2 | 1 | True | 0 | ROZPOCET
| VV |  | "37,000* ( 0,600 * 0,660 ) | [14 empty] | VV | 2 | 1 | True | 0 | ROZPOCET
| VV |  | "600x720 mm | [14 empty] | VV | 2 | 1 | True | 0 | ROZPOCET
| VV |  | "7,000* ( 0,600 * 0,720 ) | [14 empty] | VV | 2 | 1 | True | 0 | ROZPOCET
| VV |  | "odpočet EPS 150 | [14 empty] | VV | 2 | 1 | True | 0 | ROZPOCET
| VV |  | "-74,000* ( 0,500 * 0,500 ) | [14 empty] | VV | 2 | 1 | True | 0 | ROZPOCET
| VV |  | VV0027 |  | 9.616 | [12 empty] | VV | 2 | 2 | True | 1 | ROZPOCET
86 | K | 713143919 | Oprava střešního tepelně-hydroizolačního systému PUR doplnění stříkané tvrdé PUR pěny Příplatek ceně za každých dalších 10 mm pěny přes 20 mm | m2 | 173.088 |  | 0 | CS ÚRS 2024 02 |  | základní |  | 0 | 0.0006 | 0.10385 | 0 | 0 | 16 | K | 2 |  |  |  | ROZPOCET |  |  |  |  | 0 | 0 | 0 | 0 | 0 | 1 | 0 | 16 | 959998785
| Online PSC |  | https://podminky.urs.cz/item/CS_URS_2024_02/713143919 | [14 empty] | Online PSC | 2
| VV |  | "Množství určené pomocí aplikace Výměry. | [14 empty] | VV | 2 | 1 | True | 0 | ROZPOCET
| VV |  | "D1111 - 6NP + STRECHA.pdf | [14 empty] | VV | 2 | 1 | True | 0 | ROZPOCET
| VV |  | "úprava okolo nových kotevních pilířů v tl. 200 mm | [14 empty] | VV | 2 | 1 | True | 0 | ROZPOCET
| VV |  | "600x600 mm | [14 empty] | VV | 2 | 1 | True | 0 | ROZPOCET
| VV |  | "29,000* ( 0,600 * 0,600 ) | [14 empty] | VV | 2 | 1 | True | 0 | ROZPOCET
| VV |  | "600x660 mm | [14 empty] | VV | 2 | 1 | True | 0 | ROZPOCET
| VV |  | "37,000* ( 0,600 * 0,660 ) | [14 empty] | VV | 2 | 1 | True | 0 | ROZPOCET
| VV |  | "600x720 mm | [14 empty] | VV | 2 | 1 | True | 0 | ROZPOCET
| VV |  | "7,000* ( 0,600 * 0,720 ) | [14 empty] | VV | 2 | 1 | True | 0 | ROZPOCET
| VV |  | "odpočet EPS 150 | [14 empty] | VV | 2 | 1 | True | 0 | ROZPOCET
| VV |  | "-74,000* ( 0,500 * 0,500 ) | [14 empty] | VV | 2 | 1 | True | 0 | ROZPOCET
| VV |  | VV0027 |  | 9.616 | [12 empty] | VV | 2 | 2 | True | 1 | ROZPOCET
| VV |  | 9,616*18 'Přepočtené koeficientem množství |  | 173.088 | [12 empty] | VV | 2 | 2 | False | 1 | ROZPOCET
87 | K | 998713103 | Přesun hmot pro izolace tepelné stanovený z hmotnosti přesunovaného materiálu vodorovná dopravní vzdálenost do 50 m s užitím mechanizace v objektech výšky přes 12 m do 24 m | t | 2.829 |  | 0 | CS ÚRS 2024 02 |  | základní |  | 0 | 0 | 0 | 0 | 0 | 16 | K | 2 |  |  |  | ROZPOCET |  |  |  |  | 0 | 0 | 0 | 0 | 0 | 1 | 0 | 16 | -880807068
| Online PSC |  | https://podminky.urs.cz/item/CS_URS_2024_02/998713103 | [14 empty] | Online PSC | 2
| D | 721 | Zdravotechnika - vnitřní kanalizace |  |  |  | 0 |  |  |  |  | 0 |  | 0 |  | 0.11935 | 2 | D | 1 |  |  |  | ROZPOCET | [10 empty] | 0
88 | K | 721210822 | Demontáž kanalizačního příslušenství střešních vtoků DN 100 | kus | 7 |  | 0 | CS ÚRS 2024 02 |  | základní |  | 0 | 0 | 0 | 0.01705 | 0.11935 | 16 | K | 2 |  |  |  | ROZPOCET |  |  |  |  | 0 | 0 | 0 | 0 | 0 | 1 | 0 | 16 | 1428102191
| Online PSC |  | https://podminky.urs.cz/item/CS_URS_2024_02/721210822 | [14 empty] | Online PSC | 2
| VV |  | "Množství určené pomocí aplikace Výměry. | [14 empty] | VV | 2 | 1 | True | 0 | ROZPOCET
| VV |  | "D1104i - BOURANI - 6NP + STRECHA.pdf | [14 empty] | VV | 2 | 1 | True | 0 | ROZPOCET
| VV |  | "SV 100 | [14 empty] | VV | 2 | 1 | True | 0 | ROZPOCET
| VV |  | "7,000 | [14 empty] | VV | 2 | 1 | True | 0 | ROZPOCET
| VV |  | VV0022 |  | 7 | [12 empty] | VV | 2 | 2 | True | 1 | ROZPOCET
| D | 764 | Konstrukce klempířské |  |  |  | 0 |  |  |  |  | 0 |  | 0.82354 |  | 0.62548 | 2 | D | 1 |  |  |  | ROZPOCET | [10 empty] | 0
89 | K | 764001801 | Demontáž klempířských konstrukcí podkladního plechu do suti | m | 158.44 |  | 0 | CS ÚRS 2024 02 |  | základní |  | 0 | 0 | 0 | 0.00176 | 0.27885 | 16 | K | 2 |  |  |  | ROZPOCET |  |  |  |  | 0 | 0 | 0 | 0 | 0 | 1 | 0 | 16 | 237912105
| Online PSC |  | https://podminky.urs.cz/item/CS_URS_2024_02/764001801 | [14 empty] | Online PSC | 2
| VV |  | "Množství určené pomocí aplikace Výměry. | [14 empty] | VV | 2 | 1 | True | 0 | ROZPOCET
| VV |  | "D1104i - BOURANI - 6NP + STRECHA.pdf | [14 empty] | VV | 2 | 1 | True | 0 | ROZPOCET
| VV |  | "atikový profil z vytlačovaného hliníku MAG 200/100 včetně držáků | [14 empty] | VV | 2 | 1 | True | 0 | ROZPOCET
| VV |  | "(68,270+90,170) | [14 empty] | VV | 2 | 1 | True | 0 | ROZPOCET
| VV |  | VV0016 |  | 158.44 | [12 empty] | VV | 2 | 2 | True | 1 | ROZPOCET
90 | K | 764001811 | Demontáž klempířských konstrukcí dilatační lišty do suti | m | 49.35 |  | 0 | CS ÚRS 2024 02 |  | základní |  | 0 | 0 | 0 | 0.00067 | 0.033065 | 16 | K | 2 |  |  |  | ROZPOCET |  |  |  |  | 0 | 0 | 0 | 0 | 0 | 1 | 0 | 16 | -373597617
| Online PSC |  | https://podminky.urs.cz/item/CS_URS_2024_02/764001811 | [14 empty] | Online PSC | 2
| VV |  | "Množství určené pomocí aplikace Výměry. | [14 empty] | VV | 2 | 1 | True | 0 | ROZPOCET
| VV |  | "D1104i - BOURANI - 6NP + STRECHA.pdf | [14 empty] | VV | 2 | 1 | True | 0 | ROZPOCET
| VV |  | "dmtž. zděných větracích šachet | [14 empty] | VV | 2 | 1 | True | 0 | ROZPOCET
| VV |  | "větrací šachta 825x750 mm | [14 empty] | VV | 2 | 1 | True | 0 | ROZPOCET
| VV |  | "7,000* ( 0,825 * 2 + 0,750 * 2 ) | [14 empty] | VV | 2 | 1 | True | 0 | ROZPOCET
| VV |  | "větrací šachta 1050x900 mm | [14 empty] | VV | 2 | 1 | True | 0 | ROZPOCET
| VV |  | "7,000* ( 1,050 * 2 + 0,900 * 2 ) | [14 empty] | VV | 2 | 1 | True | 0 | ROZPOCET
| VV |  | VV0017 |  | 49.35 | [12 empty] | VV | 2 | 2 | True | 1 | ROZPOCET
91 | K | 764002825 | Demontáž klempířských konstrukcí ventilační turbíny do suti | kus | 1 |  | 0 | CS ÚRS 2024 02 |  | základní |  | 0 | 0 | 0 | 0.00906 | 0.00906 | 16 | K | 2 |  |  |  | ROZPOCET |  |  |  |  | 0 | 0 | 0 | 0 | 0 | 1 | 0 | 16 | -476868295
| Online PSC |  | https://podminky.urs.cz/item/CS_URS_2024_02/764002825 | [14 empty] | Online PSC | 2
| VV |  | "D1104i - BOURANI - 6NP + STRECHA.pdf | [14 empty] | VV | 2 | 1 | True | 0 | ROZPOCET
| VV |  | "střecha nad 6.NP | [14 empty] | VV | 2 | 1 | True | 0 | ROZPOCET
| VV |  | "nástavec ventilátoru | [14 empty] | VV | 2 | 1 | True | 0 | ROZPOCET
| VV |  | 1,000 |  | 1 | [12 empty] | VV | 2 | 2 | True | 1 | ROZPOCET
92 | K | 764002841 | Demontáž klempířských konstrukcí oplechování horních ploch zdí a nadezdívek do suti | m | 158.44 |  | 0 | CS ÚRS 2024 02 |  | základní |  | 0 | 0 | 0 | 0.00191 | 0.30262 | 16 | K | 2 |  |  |  | ROZPOCET |  |  |  |  | 0 | 0 | 0 | 0 | 0 | 1 | 0 | 16 | 914086784
| Online PSC |  | https://podminky.urs.cz/item/CS_URS_2024_02/764002841 | [14 empty] | Online PSC | 2
| VV |  | "Množství určené pomocí aplikace Výměry. | [14 empty] | VV | 2 | 1 | True | 0 | ROZPOCET
| VV |  | "D1104i - BOURANI - 6NP + STRECHA.pdf | [14 empty] | VV | 2 | 1 | True | 0 | ROZPOCET
| VV |  | "atikový profil z vytlačovaného hliníku MAG 200/100 včetně držáků | [14 empty] | VV | 2 | 1 | True | 0 | ROZPOCET
| VV |  | "(68,270+90,170) | [14 empty] | VV | 2 | 1 | True | 0 | ROZPOCET
| VV |  | VV0016 |  | 158.44 | [12 empty] | VV | 2 | 2 | True | 1 | ROZPOCET
93 | K | 764003801 | Demontáž klempířských konstrukcí lemování trub, konzol, držáků, ventilačních nástavců a ostatních kusových prvků do suti | kus | 1 |  | 0 | CS ÚRS 2024 02 |  | základní |  | 0 | 0 | 0 | 0.00188 | 0.00188 | 16 | K | 2 |  |  |  | ROZPOCET |  |  |  |  | 0 | 0 | 0 | 0 | 0 | 1 | 0 | 16 | -1750785867
| Online PSC |  | https://podminky.urs.cz/item/CS_URS_2024_02/764003801 | [14 empty] | Online PSC | 2
| VV |  | "D1104i - BOURANI - 6NP + STRECHA.pdf | [14 empty] | VV | 2 | 1 | True | 0 | ROZPOCET
| VV |  | "střecha nad 6.NP | [14 empty] | VV | 2 | 1 | True | 0 | ROZPOCET
| VV |  | "nástavec ventilátoru | [14 empty] | VV | 2 | 1 | True | 0 | ROZPOCET
| VV |  | 1,000 |  | 1 | [12 empty] | VV | 2 | 2 | True | 1 | ROZPOCET
94 | K | 764RKON01 | Podkladní plech z pozinkovaného plechu tloušťky 2 mm rš 100 mm | m | 478.8 |  | 0 | R - položka |  | základní |  | 0 | 0.00172 | 0.82354 | 0 | 0 | 16 | K | 2 |  |  |  | ROZPOCET |  |  |  |  | 0 | 0 | 0 | 0 | 0 | 1 | 0 | 16 | -896629773
| VV |  | "D1111 - 6NP + STRECHA.pdf | [14 empty] | VV | 2 | 1 | True | 0 | ROZPOCET
| VV |  | "D1125 - KLEMPIRSKE VYROBKY.pdf | [14 empty] | VV | 2 | 1 | True | 0 | ROZPOCET
| VV |  | "KL4b (kotevní pásek pro 4a) | [14 empty] | VV | 2 | 1 | True | 0 | ROZPOCET
| VV |  | "dl. 500 mm - 2x 2ks bm 4a | [14 empty] | VV | 2 | 1 | True | 0 | ROZPOCET
| VV |  | (( 0,500 * 2 ) * 2 ) * 171 |  | 342 | [12 empty] | VV | 2 | 2 | True | 0 | ROZPOCET
| VV |  | "KL4c (kotevní pásek pro 4a) | [14 empty] | VV | 2 | 1 | True | 0 | ROZPOCET
| VV |  | "dl. 400 mm - 2ks bm 4a | [14 empty] | VV | 2 | 1 | True | 0 | ROZPOCET
| VV |  | ( 0,400 * 2 ) * 171 |  | 136.8 | [12 empty] | VV | 2 | 2 | True | 0 | ROZPOCET
| VV |  | Součet |  | 478.8 | [12 empty] | VV | 2 | 4 | True | 1 | ROZPOCET
95 | K | 998764103 | Přesun hmot pro konstrukce klempířské stanovený z hmotnosti přesunovaného materiálu vodorovná dopravní vzdálenost do 50 m základní v objektech výšky přes 12 do 24 m | t | 0.824 |  | 0 | CS ÚRS 2024 02 |  | základní |  | 0 | 0 | 0 | 0 | 0 | 16 | K | 2 |  |  |  | ROZPOCET |  |  |  |  | 0 | 0 | 0 | 0 | 0 | 1 | 0 | 16 | 708388652
| Online PSC |  | https://podminky.urs.cz/item/CS_URS_2024_02/998764103 | [14 empty] | Online PSC | 2
| D | 765 | Krytina skládaná |  |  |  | 0 |  |  |  |  | 0 |  | 0.39066 |  | 0.39066 | 2 | D | 1 |  |  |  | ROZPOCET | [10 empty] | 0
96 | K | 765192001 | Nouzové zakrytí střechy plachtou | m2 | 1502.55 |  | 0 | CS ÚRS 2024 02 |  | základní |  | 0 | 0.00026 | 0.39066 | 0.00026 | 0.39066 | 16 | K | 2 |  |  |  | ROZPOCET |  |  |  |  | 0 | 0 | 0 | 0 | 0 | 1 | 0 | 16 | 1396302389
| Online PSC |  | https://podminky.urs.cz/item/CS_URS_2024_02/765192001 | [14 empty] | Online PSC | 2
| VV |  | "Množství určené pomocí aplikace Výměry. | [14 empty] | VV | 2 | 1 | True | 0 | ROZPOCET
| VV |  | "D1104i - BOURANI - 6NP + STRECHA.pdf | [14 empty] | VV | 2 | 1 | True | 0 | ROZPOCET
| VV |  | "po dobu prací na střeše | [14 empty] | VV | 2 | 1 | True | 0 | ROZPOCET
| VV |  | "(456,430+639,040) | [14 empty] | VV | 2 | 1 | True | 0 | ROZPOCET
| VV |  | "přípočet přesahu po obvodě | [14 empty] | VV | 2 | 1 | True | 0 | ROZPOCET
| VV |  | "(86,420+117,120) * 2,000 | [14 empty] | VV | 2 | 1 | True | 0 | ROZPOCET
| VV |  | VV0019 |  | 1502.55 | [12 empty] | VV | 2 | 2 | True | 1 | ROZPOCET
97 | K | 998765103 | Přesun hmot pro krytiny skládané stanovený z hmotnosti přesunovaného materiálu vodorovná dopravní vzdálenost do 50 m základní na objektech výšky přes 12 do 24 m | t | 0.391 |  | 0 | CS ÚRS 2024 02 |  | základní |  | 0 | 0 | 0 | 0 | 0 | 16 | K | 2 |  |  |  | ROZPOCET |  |  |  |  | 0 | 0 | 0 | 0 | 0 | 1 | 0 | 16 | 176296088
| Online PSC |  | https://podminky.urs.cz/item/CS_URS_2024_02/998765103 | [14 empty] | Online PSC | 2
| D | 767 | Konstrukce zámečnické |  |  |  | 0 |  |  |  |  | 0 |  | 1.7646 |  | 1.4762 | 2 | D | 1 |  |  |  | ROZPOCET | [10 empty] | 0
98 | K | 767391112 | Montáž krytiny z tvarovaných plechů trapézových nebo vlnitých, uchycených šroubováním | m2 | 6.639 |  | 0 | CS ÚRS 2024 02 |  | základní |  | 0 | 0.00028 | 0.0018589 | 0 | 0 | 16 | K | 2 |  |  |  | ROZPOCET |  |  |  |  | 0 | 0 | 0 | 0 | 0 | 1 | 0 | 16 | 399754122
| Online PSC |  | https://podminky.urs.cz/item/CS_URS_2024_02/767391112 | [14 empty] | Online PSC | 2
| VV |  | "Množství určené pomocí aplikace Výměry. | [14 empty] | VV | 2 | 1 | True | 0 | ROZPOCET
| VV |  | "D1111 - 6NP + STRECHA.pdf | [14 empty] | VV | 2 | 1 | True | 0 | ROZPOCET
| VV |  | "m.č. 607 - rozvodna FVE | [14 empty] | VV | 2 | 1 | True | 0 | ROZPOCET
| VV |  | "sklon 5% (cca. 3°) | [14 empty] | VV | 2 | 1 | True | 0 | ROZPOCET
| VV |  | "6,630/ cos(3) | [14 empty] | VV | 2 | 1 | True | 0 | ROZPOCET
| VV |  | VV0044 |  | 6.639 | [12 empty] | VV | 2 | 2 | True | 1 | ROZPOCET
99 | M | 15484311 | plech trapézový 40/160 PES 25µm tl 0,75mm | m2 | 7.522 |  | 0 | CS ÚRS 2024 02 |  | základní |  | 0 | 0.0068 | 0.05115 | 0 | 0 | 32 | M | 2 |  |  |  | ROZPOCET |  |  |  |  | 0 | 0 | 0 | 0 | 0 | 1 | 0 | 16 | 1869105110
| VV |  | 6,639*1,133 'Přepočtené koeficientem množství |  | 7.522 | [12 empty] | VV | 2 | 2 | False | 1 | ROZPOCET
100 | K | 767391235 | Montáž krytiny z tvarovaných plechů vložení těsnícího nebo větracího prvku | m | 10.3 |  | 0 | CS ÚRS 2024 02 |  | základní |  | 0 | 0 | 0 | 0 | 0 | 16 | K | 2 |  |  |  | ROZPOCET |  |  |  |  | 0 | 0 | 0 | 0 | 0 | 1 | 0 | 16 | 204401414
| Online PSC |  | https://podminky.urs.cz/item/CS_URS_2024_02/767391235 | [14 empty] | Online PSC | 2
| VV |  | "Množství určené pomocí aplikace Výměry. | [14 empty] | VV | 2 | 1 | True | 0 | ROZPOCET
| VV |  | "D1111 - 6NP + STRECHA.pdf | [14 empty] | VV | 2 | 1 | True | 0 | ROZPOCET
| VV |  | "m.č. 607 - rozvodna FVE | [14 empty] | VV | 2 | 1 | True | 0 | ROZPOCET
| VV |  | "10,300 | [14 empty] | VV | 2 | 1 | True | 0 | ROZPOCET
| VV |  | VV0045 |  | 10.3 | [12 empty] | VV | 2 | 2 | True | 1 | ROZPOCET
101 | M | 55350005 | těsnění k velkoformátové profilované krytiny k okapu | m | 10.815 |  | 0 | CS ÚRS 2024 02 |  | základní |  | 0 | 0.0004 | 0.004326 | 0 | 0 | 32 | M | 2 |  |  |  | ROZPOCET |  |  |  |  | 0 | 0 | 0 | 0 | 0 | 1 | 0 | 16 | -908451945
| VV |  | 10,3*1,05 'Přepočtené koeficientem množství |  | 10.815 | [12 empty] | VV | 2 | 2 | False | 1 | ROZPOCET
102 | K | 767391237 | Montáž krytiny z tvarovaných plechů vložení těsnícího pásku do spojů plechů ve sklonu do 10° | m | 5.007 |  | 0 | CS ÚRS 2024 02 |  | základní |  | 0 | 0 | 0 | 0 | 0 | 16 | K | 2 |  |  |  | ROZPOCET |  |  |  |  | 0 | 0 | 0 | 0 | 0 | 1 | 0 | 16 | 964979396
| Online PSC |  | https://podminky.urs.cz/item/CS_URS_2024_02/767391237 | [14 empty] | Online PSC | 2
| VV |  | "Množství určené pomocí aplikace Výměry. | [14 empty] | VV | 2 | 1 | True | 0 | ROZPOCET
| VV |  | "D1111 - 6NP + STRECHA.pdf | [14 empty] | VV | 2 | 1 | True | 0 | ROZPOCET
| VV |  | "m.č. 607 - rozvodna FVE | [14 empty] | VV | 2 | 1 | True | 0 | ROZPOCET
| VV |  | "sklon 5% (cca. 3°) | [14 empty] | VV | 2 | 1 | True | 0 | ROZPOCET
| VV |  | "( 2,500 / cos(3)) * 2 | [14 empty] | VV | 2 | 1 | True | 0 | ROZPOCET
| VV |  | VV0046 |  | 5.007 | [12 empty] | VV | 2 | 2 | True | 1 | ROZPOCET
103 | M | 55350006 | pás těsnící samolepící průřez 3x10mm | m | 5.257 |  | 0 | CS ÚRS 2024 02 |  | základní |  | 0 | 0.0003 | 0.0015771 | 0 | 0 | 32 | M | 2 |  |  |  | ROZPOCET |  |  |  |  | 0 | 0 | 0 | 0 | 0 | 1 | 0 | 16 | 1678901419
| VV |  | 5,007*1,05 'Přepočtené koeficientem množství |  | 5.257 | [12 empty] | VV | 2 | 2 | False | 1 | ROZPOCET
104 | K | 767590124 | Montáž podlahových konstrukcí podlahových roštů, podlah připevněných šroubováním | m2 | 44.575 |  | 0 | CS ÚRS 2024 02 |  | základní |  | 0 | 0.00024 | 0.010698 | 0 | 0 | 16 | K | 2 |  |  |  | ROZPOCET |  |  |  |  | 0 | 0 | 0 | 0 | 0 | 1 | 0 | 16 | -1745472037
| Online PSC |  | https://podminky.urs.cz/item/CS_URS_2024_02/767590124 | [14 empty] | Online PSC | 2
| VV |  | "Množství určené pomocí aplikace Výměry. | [14 empty] | VV | 2 | 1 | True | 0 | ROZPOCET
| VV |  | "D1111 - 6NP + STRECHA.pdf | [14 empty] | VV | 2 | 1 | True | 0 | ROZPOCET
| VV |  | "revizní lávka ze systémových profilů BP-U 75/250/2,5 | [14 empty] | VV | 2 | 1 | True | 0 | ROZPOCET
| VV |  | "(20,240+34,350) * 0,750 | [14 empty] | VV | 2 | 1 | True | 0 | ROZPOCET
| VV |  | "3,632* 1,000 | [14 empty] | VV | 2 | 1 | True | 0 | ROZPOCET
| VV |  | VV0047 |  | 44.575 | [12 empty] | VV | 2 | 2 | True | 1 | ROZPOCET
105 | M | RMAT0001 | podlahový rošt ze systémových profilů BN-U 75/250/2,5 mm žárově pozinkovaných | m | 178.298 |  | 0 | R - položka |  | základní |  | 0 | 0.0083 | 1.4799 | 0 | 0 | 32 | M | 2 |  |  |  | ROZPOCET |  |  |  |  | 0 | 0 | 0 | 0 | 0 | 1 | 0 | 16 | 245220555
| VV |  | "Množství určené pomocí aplikace Výměry. | [14 empty] | VV | 2 | 1 | True | 0 | ROZPOCET
| VV |  | "20,240* 3 +34,350* 3 +3,632* 4 | [14 empty] | VV | 2 | 1 | True | 0 | ROZPOCET
| VV |  | VV0048 |  | 178.298 | [12 empty] | VV | 2 | 2 | True | 1 | ROZPOCET
106 | K | 767640111 | Montáž dveří ocelových nebo hliníkových vchodových jednokřídlových bez nadsvětlíku | kus | 1 |  | 0 | CS ÚRS 2024 02 |  | základní |  | 0 | 0 | 0 | 0 | 0 | 16 | K | 2 |  |  |  | ROZPOCET |  |  |  |  | 0 | 0 | 0 | 0 | 0 | 1 | 0 | 16 | -1523403265
| Online PSC |  | https://podminky.urs.cz/item/CS_URS_2024_02/767640111 | [14 empty] | Online PSC | 2
| VV |  | "D1111 - 6NP + STRECHA.pdf | [14 empty] | VV | 2 | 1 | True | 0 | ROZPOCET
| VV |  | "m.č. 607 - rozvodna FVE | [14 empty] | VV | 2 | 1 | True | 0 | ROZPOCET
| VV |  | "32 | [14 empty] | VV | 2 | 1 | True | 0 | ROZPOCET
| VV |  | 1,000 |  | 1 | [12 empty] | VV | 2 | 2 | True | 1 | ROZPOCET
107 | M | 55341017 | dveře Al balkonové jednokřídlové trojsklo | m2 | 1.8 |  | 0 | CS ÚRS 2024 02 |  | základní |  | 0 | 0.02661 | 0.047898 | 0 | 0 | 32 | M | 2 |  |  |  | ROZPOCET |  |  |  |  | 0 | 0 | 0 | 0 | 0 | 1 | 0 | 16 | 958521706
| VV |  | 1*1,8 'Přepočtené koeficientem množství |  | 1.8 | [12 empty] | VV | 2 | 2 | False | 1 | ROZPOCET
108 | K | 767832802 | Demontáž venkovních požárních žebříků bez ochranného koše | m | 4.5 |  | 0 | CS ÚRS 2024 02 |  | základní |  | 0 | 0 | 0 | 0.03 | 0.135 | 16 | K | 2 |  |  |  | ROZPOCET |  |  |  |  | 0 | 0 | 0 | 0 | 0 | 1 | 0 | 16 | -144272674
| Online PSC |  | https://podminky.urs.cz/item/CS_URS_2024_02/767832802 | [14 empty] | Online PSC | 2
| VV |  | "Množství určené pomocí aplikace Výměry. | [14 empty] | VV | 2 | 1 | True | 0 | ROZPOCET
| VV |  | "D1104i - BOURANI - 6NP + STRECHA.pdf | [14 empty] | VV | 2 | 1 | True | 0 | ROZPOCET
| VV |  | "šetrná demontáž a uskladnění pro budoucí zpětnou montáž | [14 empty] | VV | 2 | 1 | True | 0 | ROZPOCET
| VV |  | "žebřík na střechu 6.NP dl. 4,50 m | [14 empty] | VV | 2 | 1 | True | 0 | ROZPOCET
| VV |  | "1,000* 4,500 | [14 empty] | VV | 2 | 1 | True | 0 | ROZPOCET
| VV |  | VV0015 |  | 4.5 | [12 empty] | VV | 2 | 2 | True | 1 | ROZPOCET
109 | K | 767881118 | Montáž záchytného systému proti pádu bodů samostatných nebo v systému s poddajným kotvícím vedením do trapézového plechu samořeznými vruty, motýlkovými a provlékacími příchytkami | kus | 6 |  | 0 | CS ÚRS 2024 02 |  | základní |  | 0 | 0 | 0 | 0 | 0 | 16 | K | 2 |  |  |  | ROZPOCET |  |  |  |  | 0 | 0 | 0 | 0 | 0 | 1 | 0 | 16 | -63166329
| Online PSC |  | https://podminky.urs.cz/item/CS_URS_2024_02/767881118 | [14 empty] | Online PSC | 2
| VV |  | "D1111-Z2 - 6NP + STRECHA.pdf | [14 empty] | VV | 2 | 1 | True | 0 | ROZPOCET
| VV |  | "viz. Legenda konstrukcí záchytného systému | [14 empty] | VV | 2 | 1 | True | 0 | ROZPOCET
| VV |  | "střechy požárních schodišť | [14 empty] | VV | 2 | 1 | True | 0 | ROZPOCET
| VV |  | 2 * 3,000 |  | 6 | [12 empty] | VV | 2 | 2 | True | 1 | ROZPOCET
110 | M | 70921439.1 | kotvicí bod pro trapézové a sendvičových konstrukce dl 200mm | kus | 6 |  | 0 | R - položka |  | základní |  | 0 | 0.00264 | 0.01584 | 0 | 0 | 32 | M | 2 |  |  |  | ROZPOCET |  |  |  |  | 0 | 0 | 0 | 0 | 0 | 1 | 0 | 16 | 189503868
111 | K | 767881144 | Montáž záchytného systému proti pádu bodů samostatných nebo v systému s poddajným kotvícím vedením do ocelových profilů svorníky | kus | 63 |  | 0 | CS ÚRS 2024 02 |  | základní |  | 0 | 0 | 0 | 0 | 0 | 16 | K | 2 |  |  |  | ROZPOCET |  |  |  |  | 0 | 0 | 0 | 0 | 0 | 1 | 0 | 16 | -1994511282
| Online PSC |  | https://podminky.urs.cz/item/CS_URS_2024_02/767881144 | [14 empty] | Online PSC | 2
| VV |  | "D1111-Z2 - 6NP + STRECHA.pdf | [14 empty] | VV | 2 | 1 | True | 0 | ROZPOCET
| VV |  | "viz. Legenda konstrukcí záchytného systému | [14 empty] | VV | 2 | 1 | True | 0 | ROZPOCET
| VV |  | "K1 ( dl. 150 mm ) | [14 empty] | VV | 2 | 1 | True | 0 | ROZPOCET
| VV |  | 32,000 |  | 32 | [12 empty] | VV | 2 | 2 | True | 0 | ROZPOCET
| VV |  | "K1k ( dl. 150 mm + ztužující trubka ) | [14 empty] | VV | 2 | 1 | True | 0 | ROZPOCET
| VV |  | 12,000 |  | 12 | [12 empty] | VV | 2 | 2 | True | 0 | ROZPOCET
| VV |  | "K2 ( dl. 900 mm ) | [14 empty] | VV | 2 | 1 | True | 0 | ROZPOCET
| VV |  | 19,000 |  | 19 | [12 empty] | VV | 2 | 2 | True | 0 | ROZPOCET
| VV |  | Součet |  | 63 | [12 empty] | VV | 2 | 4 | True | 1 | ROZPOCET
112 | M | 70921385 | kotvicí bod pro ocelové konstrukce do předvrtaného otvoru v nosníku pomocí závitové tyče dl 150mm | kus | 32 |  | 0 | CS ÚRS 2024 02 |  | základní |  | 0 | 0.00057 | 0.01824 | 0 | 0 | 32 | M | 2 |  |  |  | ROZPOCET |  |  |  |  | 0 | 0 | 0 | 0 | 0 | 1 | 0 | 16 | 22115701
113 | M | 70921385.1 | kotvicí bod pro ocelové konstrukce do předvrtaného otvoru v nosníku pomocí závitové tyče dl 150mm + ztužující trubka | kus | 12 |  | 0 | R - položka |  | základní |  | 0 | 0.00057 | 0.00684 | 0 | 0 | 32 | M | 2 |  |  |  | ROZPOCET |  |  |  |  | 0 | 0 | 0 | 0 | 0 | 1 | 0 | 16 | -214322503
114 | M | 70921394.1 | kotvicí bod pro ocelové konstrukce pomocí čtyř šroubových spojů do předvrtaných otvorů dl 900mm | kus | 19 |  | 0 | R - položka |  | základní |  | 0 | 0.00393 | 0.07467 | 0 | 0 | 32 | M | 2 |  |  |  | ROZPOCET |  |  |  |  | 0 | 0 | 0 | 0 | 0 | 1 | 0 | 16 | -524351311
115 | M | 31452201 | nerezové lano určené pro systémy s požadavkem na permanentní kotvicí vedení tl 8mm | m | 215 |  | 0 | CS ÚRS 2024 02 |  | základní |  | 0 | 0.00024 | 0.0516 | 0 | 0 | 32 | M | 2 |  |  |  | ROZPOCET |  |  |  |  | 0 | 0 | 0 | 0 | 0 | 1 | 0 | 16 | 2104738126
116 | K | 767996701 | Demontáž ostatních zámečnických konstrukcí řezáním o hmotnosti jednotlivých dílů do 50 kg | kg | 90.24 |  | 0 | CS ÚRS 2024 02 |  | základní |  | 0 | 0 | 0 | 0.001 | 0.09024 | 16 | K | 2 |  |  |  | ROZPOCET |  |  |  |  | 0 | 0 | 0 | 0 | 0 | 1 | 0 | 16 | -1124913004
| Online PSC |  | https://podminky.urs.cz/item/CS_URS_2024_02/767996701 | [14 empty] | Online PSC | 2
| VV |  | "Množství určené pomocí aplikace Výměry. | [14 empty] | VV | 2 | 1 | True | 0 | ROZPOCET
| VV |  | "D1104i - BOURANI - 6NP + STRECHA.pdf | [14 empty] | VV | 2 | 1 | True | 0 | ROZPOCET
| VV |  | "dmtž. výparníku chlazení | [14 empty] | VV | 2 | 1 | True | 0 | ROZPOCET
| VV |  | "2x IPN 180 dl. 2,40 m | [14 empty] | VV | 2 | 1 | True | 0 | ROZPOCET
| VV |  | "(2,400* 2 ) * 18,80 | [14 empty] | VV | 2 | 1 | True | 0 | ROZPOCET
| VV |  | VV0011 |  | 90.24 | [12 empty] | VV | 2 | 2 | True | 1 | ROZPOCET
117 | K | 767996702 | Demontáž ostatních zámečnických konstrukcí řezáním o hmotnosti jednotlivých dílů přes 50 do 100 kg | kg | 250.98 |  | 0 | CS ÚRS 2024 02 |  | základní |  | 0 | 0 | 0 | 0.001 | 0.25098 | 16 | K | 2 |  |  |  | ROZPOCET |  |  |  |  | 0 | 0 | 0 | 0 | 0 | 1 | 0 | 16 | 1040510405
| Online PSC |  | https://podminky.urs.cz/item/CS_URS_2024_02/767996702 | [14 empty] | Online PSC | 2
| VV |  | "Množství určené pomocí aplikace Výměry. | [14 empty] | VV | 2 | 1 | True | 0 | ROZPOCET
| VV |  | "D1104i - BOURANI - 6NP + STRECHA.pdf | [14 empty] | VV | 2 | 1 | True | 0 | ROZPOCET
| VV |  | "dmtž. výparníku chlazení | [14 empty] | VV | 2 | 1 | True | 0 | ROZPOCET
| VV |  | "3x IPN dl. 4,45 m | [14 empty] | VV | 2 | 1 | True | 0 | ROZPOCET
| VV |  | "(4,450* 3 ) * 18,80 | [14 empty] | VV | 2 | 1 | True | 0 | ROZPOCET
| VV |  | VV0010 |  | 250.98 | [12 empty] | VV | 2 | 2 | True | 1 | ROZPOCET
118 | K | 767996705 | Demontáž ostatních zámečnických konstrukcí řezáním o hmotnosti jednotlivých dílů přes 500 kg | kg | 1000 |  | 0 | CS ÚRS 2024 02 |  | základní |  | 0 | 0 | 0 | 0.001 | 1 | 16 | K | 2 |  |  |  | ROZPOCET |  |  |  |  | 0 | 0 | 0 | 0 | 0 | 1 | 0 | 16 | -620510900
| Online PSC |  | https://podminky.urs.cz/item/CS_URS_2024_02/767996705 | [14 empty] | Online PSC | 2
| VV |  | "Množství určené pomocí aplikace Výměry. | [14 empty] | VV | 2 | 1 | True | 0 | ROZPOCET
| VV |  | "D1104i - BOURANI - 6NP + STRECHA.pdf | [14 empty] | VV | 2 | 1 | True | 0 | ROZPOCET
| VV |  | "dmtž. výparníku chlazení | [14 empty] | VV | 2 | 1 | True | 0 | ROZPOCET
| VV |  | "hmotnost cca. 1 t | [14 empty] | VV | 2 | 1 | True | 0 | ROZPOCET
| VV |  | "1,000* 1000,00 | [14 empty] | VV | 2 | 1 | True | 0 | ROZPOCET
| VV |  | VV0012 |  | 1000 | [12 empty] | VV | 2 | 2 | True | 1 | ROZPOCET
119 | K | 998767103 | Přesun hmot pro zámečnické konstrukce stanovený z hmotnosti přesunovaného materiálu vodorovná dopravní vzdálenost do 50 m základní v objektech výšky přes 12 do 24 m | t | 1.765 |  | 0 | CS ÚRS 2024 02 |  | základní |  | 0 | 0 | 0 | 0 | 0 | 16 | K | 2 |  |  |  | ROZPOCET |  |  |  |  | 0 | 0 | 0 | 0 | 0 | 1 | 0 | 16 | 2058292475
| Online PSC |  | https://podminky.urs.cz/item/CS_URS_2024_02/998767103 | [14 empty] | Online PSC | 2
| D | 783 | Dokončovací práce - nátěry |  |  |  | 0 |  |  |  |  | 0 |  | 0.013963 |  | 0 | 2 | D | 1 |  |  |  | ROZPOCET | [10 empty] | 0
120 | K | 783901451 | Příprava podkladu betonových podlah před provedením nátěru zametením | m2 | 5.24 |  | 0 | CS ÚRS 2024 02 |  | základní |  | 0 | 0 | 0 | 0 | 0 | 16 | K | 2 |  |  |  | ROZPOCET |  |  |  |  | 0 | 0 | 0 | 0 | 0 | 1 | 0 | 16 | 1965242587
| Online PSC |  | https://podminky.urs.cz/item/CS_URS_2024_02/783901451 | [14 empty] | Online PSC | 2
| VV |  | "Množství určené pomocí aplikace Výměry. | [14 empty] | VV | 2 | 1 | True | 0 | ROZPOCET
| VV |  | "D1111 - 6NP + STRECHA.pdf | [14 empty] | VV | 2 | 1 | True | 0 | ROZPOCET
| VV |  | "2.1 - SKLADBY PODLAH.pdf | [14 empty] | VV | 2 | 1 | True | 0 | ROZPOCET
| VV |  | "m.č. 607 - rozvodna FVE | [14 empty] | VV | 2 | 1 | True | 0 | ROZPOCET
| VV |  | "skladba P11b | [14 empty] | VV | 2 | 1 | True | 0 | ROZPOCET
| VV |  | "4,160 | [14 empty] | VV | 2 | 1 | True | 0 | ROZPOCET
| VV |  | "vytažení 150 mm na stěny | [14 empty] | VV | 2 | 1 | True | 0 | ROZPOCET
| VV |  | "(8,200- 1,000 ) * 0,150 | [14 empty] | VV | 2 | 1 | True | 0 | ROZPOCET
| VV |  | VV0036 |  | 5.24 | [12 empty] | VV | 2 | 2 | True | 1 | ROZPOCET
121 | K | 783901453 | Příprava podkladu betonových podlah před provedením nátěru vysátím | m2 | 5.24 |  | 0 | CS ÚRS 2024 02 |  | základní |  | 0 | 0 | 0 | 0 | 0 | 16 | K | 2 |  |  |  | ROZPOCET |  |  |  |  | 0 | 0 | 0 | 0 | 0 | 1 | 0 | 16 | -2112988806
| Online PSC |  | https://podminky.urs.cz/item/CS_URS_2024_02/783901453 | [14 empty] | Online PSC | 2
| VV |  | "Množství určené pomocí aplikace Výměry. | [14 empty] | VV | 2 | 1 | True | 0 | ROZPOCET
| VV |  | "D1111 - 6NP + STRECHA.pdf | [14 empty] | VV | 2 | 1 | True | 0 | ROZPOCET
| VV |  | "2.1 - SKLADBY PODLAH.pdf | [14 empty] | VV | 2 | 1 | True | 0 | ROZPOCET
| VV |  | "m.č. 607 - rozvodna FVE | [14 empty] | VV | 2 | 1 | True | 0 | ROZPOCET
| VV |  | "skladba P11b | [14 empty] | VV | 2 | 1 | True | 0 | ROZPOCET
| VV |  | "4,160 | [14 empty] | VV | 2 | 1 | True | 0 | ROZPOCET
| VV |  | "vytažení 150 mm na stěny | [14 empty] | VV | 2 | 1 | True | 0 | ROZPOCET
| VV |  | "(8,200- 1,000 ) * 0,150 | [14 empty] | VV | 2 | 1 | True | 0 | ROZPOCET
| VV |  | VV0036 |  | 5.24 | [12 empty] | VV | 2 | 2 | True | 1 | ROZPOCET
122 | K | 783943151 | Penetrační nátěr betonových podlah hladkých (z pohledového nebo gletovaného betonu, stěrky apod.) polyuretanový | m2 | 5.24 |  | 0 | CS ÚRS 2024 02 |  | základní |  | 0 | 0.0002 | 0.001048 | 0 | 0 | 16 | K | 2 |  |  |  | ROZPOCET |  |  |  |  | 0 | 0 | 0 | 0 | 0 | 1 | 0 | 16 | -148808902
| Online PSC |  | https://podminky.urs.cz/item/CS_URS_2024_02/783943151 | [14 empty] | Online PSC | 2
| VV |  | "Množství určené pomocí aplikace Výměry. | [14 empty] | VV | 2 | 1 | True | 0 | ROZPOCET
| VV |  | "D1111 - 6NP + STRECHA.pdf | [14 empty] | VV | 2 | 1 | True | 0 | ROZPOCET
| VV |  | "2.1 - SKLADBY PODLAH.pdf | [14 empty] | VV | 2 | 1 | True | 0 | ROZPOCET
| VV |  | "m.č. 607 - rozvodna FVE | [14 empty] | VV | 2 | 1 | True | 0 | ROZPOCET
| VV |  | "skladba P11b | [14 empty] | VV | 2 | 1 | True | 0 | ROZPOCET
| VV |  | "4,160 | [14 empty] | VV | 2 | 1 | True | 0 | ROZPOCET
| VV |  | "vytažení 150 mm na stěny | [14 empty] | VV | 2 | 1 | True | 0 | ROZPOCET
| VV |  | "(8,200- 1,000 ) * 0,150 | [14 empty] | VV | 2 | 1 | True | 0 | ROZPOCET
| VV |  | VV0036 |  | 5.24 | [12 empty] | VV | 2 | 2 | True | 1 | ROZPOCET
123 | K | 783947163 | Krycí (uzavírací) nátěr betonových podlah dvojnásobný polyuretanový rozpouštědlový | m2 | 5.24 |  | 0 | CS ÚRS 2024 02 |  | základní |  | 0 | 0.00048 | 0.0025152 | 0 | 0 | 16 | K | 2 |  |  |  | ROZPOCET |  |  |  |  | 0 | 0 | 0 | 0 | 0 | 1 | 0 | 16 | -2105251769
| Online PSC |  | https://podminky.urs.cz/item/CS_URS_2024_02/783947163 | [14 empty] | Online PSC | 2
| VV |  | "Množství určené pomocí aplikace Výměry. | [14 empty] | VV | 2 | 1 | True | 0 | ROZPOCET
| VV |  | "D1111 - 6NP + STRECHA.pdf | [14 empty] | VV | 2 | 1 | True | 0 | ROZPOCET
| VV |  | "2.1 - SKLADBY PODLAH.pdf | [14 empty] | VV | 2 | 1 | True | 0 | ROZPOCET
| VV |  | "m.č. 607 - rozvodna FVE | [14 empty] | VV | 2 | 1 | True | 0 | ROZPOCET
| VV |  | "skladba P11b | [14 empty] | VV | 2 | 1 | True | 0 | ROZPOCET
| VV |  | "4,160 | [14 empty] | VV | 2 | 1 | True | 0 | ROZPOCET
| VV |  | "vytažení 150 mm na stěny | [14 empty] | VV | 2 | 1 | True | 0 | ROZPOCET
| VV |  | "(8,200- 1,000 ) * 0,150 | [14 empty] | VV | 2 | 1 | True | 0 | ROZPOCET
| VV |  | VV0036 |  | 5.24 | [12 empty] | VV | 2 | 2 | True | 1 | ROZPOCET
124 | K | 783997151 | Krycí (uzavírací) nátěr betonových podlah Příplatek k cenám za protiskluznou vrstvu prosypem křemičitým pískem nebo skleněnými kuličkami | m2 | 4.16 |  | 0 | CS ÚRS 2024 02 |  | základní |  | 0 | 0.0025 | 0.0104 | 0 | 0 | 16 | K | 2 |  |  |  | ROZPOCET |  |  |  |  | 0 | 0 | 0 | 0 | 0 | 1 | 0 | 16 | 2026221660
| Online PSC |  | https://podminky.urs.cz/item/CS_URS_2024_02/783997151 | [14 empty] | Online PSC | 2
| VV |  | "Množství určené pomocí aplikace Výměry. | [14 empty] | VV | 2 | 1 | True | 0 | ROZPOCET
| VV |  | "D1111 - 6NP + STRECHA.pdf | [14 empty] | VV | 2 | 1 | True | 0 | ROZPOCET
| VV |  | "2.1 - SKLADBY PODLAH.pdf | [14 empty] | VV | 2 | 1 | True | 0 | ROZPOCET
| VV |  | "m.č. 607 - rozvodna FVE | [14 empty] | VV | 2 | 1 | True | 0 | ROZPOCET
| VV |  | "skladba P11b | [14 empty] | VV | 2 | 1 | True | 0 | ROZPOCET
| VV |  | "4,160 | [14 empty] | VV | 2 | 1 | True | 0 | ROZPOCET
| VV |  | VV0035 |  | 4.16 | [12 empty] | VV | 2 | 2 | True | 1 | ROZPOCET

## SO 01.12a - Fasáda
[18 empty] | {13da5b54-e1c8-4fcd-b9ec-67b0da5e05bc} | [5 empty] | VV0001 | Nový výkaz (230) | 1694,602 | 3
[18 empty] | 2 | [5 empty] | VV0002 | Nový výkaz (231) | 375,67 | 3
| KRYCÍ LIST SOUPISU PRACÍ | [7 empty] | v --- níže se nacházejí doplnkové a pomocné údaje k sestavám --- v | [8 empty] | False | [5 empty] | VV0003 | Nový výkaz (232) | 375,67 | 3
[24 empty] | VV0004 | Nový výkaz (233) | 3756,7 | 3
| Stavba: | [22 empty] | VV0005 | Nový výkaz (234) | 1953,484 | 3
|  | Modernizace infekčního pavilonu I_rev.12 | [21 empty] | VV0006 | Nový výkaz (235) | 790,495 | 3
| Objekt: | [22 empty] | VV0007 | Nový výkaz (236) | 1563,606 | 3
|  | I.-INF - I. etapa - Infekční oddělení | [21 empty] | VV0008 | Nový výkaz (237) | 1817,336 | 3
| Soupis: | [22 empty] | VV0009 | Nový výkaz (238) | 357,514 | 3
|  | SO 01 - Modernizace infekčního pavilonu | [21 empty] | VV0011 | Výkaz (125) | 1174,098 | 3
| Úroveň 3: | [22 empty] | VV0012 | Výkaz (126) | 1687,96 | 3
|  | SO 01.12a - Fasáda | [21 empty] | VV0013 | Výkaz (127) | 175,87 | 3
[24 empty] | VV0014 | Výkaz (128) | 4828,492 | 3
| KSO: |  |  |  |  | CC-CZ: | [17 empty] | VV0015 | Výkaz (135) | 2016,164 | 3
| Místo: |  | Ústí nad Labem |  |  | Datum: | 4. 11. 2025 | [16 empty] | VV0016 | Výkaz (136) | 3247,435 | 3
[24 empty] | VV0017 | Výkaz (137) | 3241,288 | 3
| Zadavatel: |  |  |  |  | IČ: | [17 empty] | VV0018 | Výkaz (138) | 203,36 | 3
|  | KZ, a.s., Sociální péče 3316/12A, 401 13 Ústí n.L. |  |  |  | DIČ:
| Účastník: |  |  |  |  | IČ: | Vyplň údaj
|  | Vyplň údaj |  |  |  | DIČ: | Vyplň údaj
| Projektant: |  |  |  |  | IČ:
|  | PROJEKTY CZ, s.r.o. |  |  |  | DIČ:
| Zpracovatel: |  |  |  |  | IČ:
|  | Luděk Štuller |  |  |  | DIČ:
Poznámka:
Soupis prací je sestaven s využitím Cenové soustavy ÚRS. Položky, které pochází z této cenové soustavy, jsou ve sloupci 'Cenová soustava' označeny popisem 'CS ÚRS' a úrovní příslušného kalendářního pololetí. Veškeré další informace vymezující popis a podmínky použití těchto položek z Cenové soustavy, které nejsou uvedeny přímo v soupisu prací, jsou neomezeně dálkově k dispozici na webu podminky.urs.cz. Obchodní názvy výrobků a označení výrobců ve výpisu materiálu je uvedeno pouze z hlediska určení standardu kvality. Výrobky lze nahradit za předpokladu dodržení zmíněného standardu. Výrobek svojí kvalitou nesmí být horší než uváděný standard. Náhrady materiálů a výrobků je nutno před realizací stavby projednat a nechat si potvrdit s investorem.
| Cena bez DPH | [5 empty] | 0
|  |  | Základ daně |  |  | Sazba daně | Výše daně
| DPH | základní | 0 |  |  | 21% | 0
|  | snížená | 0 |  |  | 12% | 0
|  | zákl. přenesená | 0 |  |  | 21% | 0
|  | sníž. přenesená | 0 |  |  | 12% | 0
|  | nulová | 0 |  |  | 0% | 0
| Cena s DPH |  |  | v | CZK |  | 0
REKAPITULACE ČLENĚNÍ SOUPISU PRACÍ
Stavba:
Modernizace infekčního pavilonu I_rev.12
Objekt:
I.-INF - I. etapa - Infekční oddělení
Soupis:
SO 01 - Modernizace infekčního pavilonu
Úroveň 3:
SO 01.12a - Fasáda
Místo: |  |  | Ústí nad Labem |  |  | Datum: | 4. 11. 2025
Zadavatel: |  |  | KZ, a.s., Sociální péče 3316/12A, 401 13 Ústí n.L. |  |  | Projektant: | PROJEKTY CZ, s.r.o.
Účastník: |  |  | Vyplň údaj |  |  | Zpracovatel: | Luděk Štuller
Kód dílu - Popis | [6 empty] | Cena celkem [CZK]
Náklady stavby celkem | [6 empty] | 0 | [11 empty] | -1
| HSV - Práce a dodávky HSV | [5 empty] | 0
| 6 - Úpravy povrchů, podlahy a osazování výplní | [5 empty] | 0
| 9 - Ostatní konstrukce a práce, bourání | [5 empty] | 0
| 997 - Přesun sutě | [5 empty] | 0
| 998 - Přesun hmot | [5 empty] | 0
| PSV - Práce a dodávky PSV | [5 empty] | 0
| 764 - Konstrukce klempířské | [5 empty] | 0
| 767 - Konstrukce zámečnické | [5 empty] | 0
| 783 - Dokončovací práce - nátěry | [5 empty] | 0
SOUPIS PRACÍ
Stavba:
Modernizace infekčního pavilonu I_rev.12
Objekt:
I.-INF - I. etapa - Infekční oddělení
Soupis:
SO 01 - Modernizace infekčního pavilonu
Úroveň 3:
SO 01.12a - Fasáda
Místo: |  |  | Ústí nad Labem |  |  | Datum: | 4. 11. 2025
Zadavatel: |  |  | KZ, a.s., Sociální péče 3316/12A, 401 13 Ústí n.L. |  |  | Projektant: | PROJEKTY CZ, s.r.o.
Účastník: |  |  | Vyplň údaj |  |  | Zpracovatel: | Luděk Štuller
PČ | Typ | Kód | Popis | MJ | Množství | J.cena [CZK] | Cena celkem [CZK] | Cenová soustava |  | DPH | J. Nh [h] | Nh celkem [h] | J. hmotnost [t] | Hmotnost celkem [t] | J. suť [t] | Suť Celkem [t]
Náklady soupisu celkem | [6 empty] | 0 |  |  |  |  | 0 |  | 369.8755 |  | 253.8211 |  | D | -1 | [14 empty] | 0
| D | HSV | Práce a dodávky HSV |  |  |  | 0 |  |  |  |  | 0 |  | 363.2664 |  | 231.4592 | 1 | D | 0 |  |  |  | ROZPOCET | [10 empty] | 0
| D | 6 | Úpravy povrchů, podlahy a osazování výplní |  |  |  | 0 |  |  |  |  | 0 |  | 173.6137 |  | 0.0095463 | 1 | D | 1 |  |  |  | ROZPOCET | [10 empty] | 0
1 | K | 621221041 | Montáž kontaktního zateplení lepením a mechanickým kotvením z desek minerální vlny s podélnou orientací vláken nebo kombinovaných (dodávka ve specifikaci) na vnější podhledy, na podklad betonový nebo z lehčeného betonu nebo keramický, tloušťky desek přes 160 do 200 mm | m2 | 1174.098 |  | 0 | CS ÚRS 2024 02 |  | základní |  | 0 | 0.0118 | 13.8544 | 0 | 0 | 4 | K | 2 |  |  |  | ROZPOCET |  |  |  |  | 0 | 0 | 0 | 0 | 0 | 1 | 0 | 4 | -1156110181
| Online PSC |  | https://podminky.urs.cz/item/CS_URS_2024_02/621221041 | [14 empty] | Online PSC | 2
| VV |  | "Množství určené pomocí aplikace Výměry. | [14 empty] | VV | 2 | 1 | True | 0 | ROZPOCET
| VV |  | "St1 | [14 empty] | VV | 2 | 1 | True | 0 | ROZPOCET
| VV |  | "St2 | [14 empty] | VV | 2 | 1 | True | 0 | ROZPOCET
| VV |  | "St3 | [14 empty] | VV | 2 | 1 | True | 0 | ROZPOCET
| VV |  | "St4 | [14 empty] | VV | 2 | 1 | True | 0 | ROZPOCET
| VV |  | "odpočet otvoru | [14 empty] | VV | 2 | 1 | True | 0 | ROZPOCET
| VV |  | "- 954,626 | [14 empty] | VV | 2 | 1 | True | 0 | ROZPOCET
| VV |  | VV0011 |  | 1174.098 | [12 empty] | VV | 2 | 2 | True | 1 | ROZPOCET
| FIG |  | Rozpad figury: St1 | [15 empty] | 2
| FIG |  | 17117,577 |  | 17117.577 | [13 empty] | 2
| FIG |  | Součet |  | 17117.577 | [13 empty] | 2
2 | M | 63142031 | deska tepelně izolační minerální kontaktních fasád podélné vlákno λ=0,035-0,036 tl 200mm | m2 | 1232.803 |  | 0 | CS ÚRS 2024 02 |  | základní |  | 0 | 0.031 | 38.2169 | 0 | 0 | 8 | M | 2 |  |  |  | ROZPOCET |  |  |  |  | 0 | 0 | 0 | 0 | 0 | 1 | 0 | 4 | 1293713346
| VV |  | 1174,098*1,05 'Přepočtené koeficientem množství |  | 1232.803 | [12 empty] | VV | 2 | 2 | False | 1 | ROZPOCET
3 | K | 622131101 | Podkladní a spojovací vrstva vnějších omítaných ploch cementový postřik nanášený ručně celoplošně stěn | m2 | 2016.164 |  | 0 | CS ÚRS 2024 02 |  | základní |  | 0 | 0.00735 | 14.8188 | 0 | 0 | 4 | K | 2 |  |  |  | ROZPOCET |  |  |  |  | 0 | 0 | 0 | 0 | 0 | 1 | 0 | 4 | -72417654
| Online PSC |  | https://podminky.urs.cz/item/CS_URS_2024_02/622131101 | [14 empty] | Online PSC | 2
| VV |  | "Množství určené pomocí aplikace Výměry. | [14 empty] | VV | 2 | 1 | True | 0 | ROZPOCET
| VV |  | "St1 | [14 empty] | VV | 2 | 1 | True | 0 | ROZPOCET
| VV |  | "St2 | [14 empty] | VV | 2 | 1 | True | 0 | ROZPOCET
| VV |  | "St3 | [14 empty] | VV | 2 | 1 | True | 0 | ROZPOCET
| VV |  | VV0015 |  | 2016.164 | [12 empty] | VV | 2 | 2 | True | 1 | ROZPOCET
| FIG |  | Rozpad figury: St1 | [15 empty] | 2
| FIG |  | 17117,577 |  | 17117.577 | [13 empty] | 2
| FIG |  | Součet |  | 17117.577 | [13 empty] | 2
4 | K | 622151011 | Penetrační nátěr vnějších pastovitých tenkovrstvých omítek silikátový stěn | m2 | 2921.003 |  | 0 | CS ÚRS 2024 02 |  | základní |  | 0 | 0.0002 | 0.5842 | 0 | 0 | 4 | K | 2 |  |  |  | ROZPOCET |  |  |  |  | 0 | 0 | 0 | 0 | 0 | 1 | 0 | 4 | 332507645
| Online PSC |  | https://podminky.urs.cz/item/CS_URS_2024_02/622151011 | [14 empty] | Online PSC | 2
| VV |  | "Množství určené pomocí aplikace Výměry. | [14 empty] | VV | 2 | 1 | True | 0 | ROZPOCET
| VV |  | "St1 | [14 empty] | VV | 2 | 1 | True | 0 | ROZPOCET
| VV |  | "St2 | [14 empty] | VV | 2 | 1 | True | 0 | ROZPOCET
| VV |  | "St3 | [14 empty] | VV | 2 | 1 | True | 0 | ROZPOCET
| VV |  | "St4 | [14 empty] | VV | 2 | 1 | True | 0 | ROZPOCET
| VV |  | "St5 | [14 empty] | VV | 2 | 1 | True | 0 | ROZPOCET
| VV |  | "St7 | [14 empty] | VV | 2 | 1 | True | 0 | ROZPOCET
| VV |  | "odpočet otvorů | [14 empty] | VV | 2 | 1 | True | 0 | ROZPOCET
| VV |  | "- 954,626 | [14 empty] | VV | 2 | 1 | True | 0 | ROZPOCET
| VV |  | "přípočet ostění | [14 empty] | VV | 2 | 1 | True | 0 | ROZPOCET
| VV |  | "1403,187 * 0,200 | [14 empty] | VV | 2 | 1 | True | 0 | ROZPOCET
| VV |  | VV0016 - (( 4,040 * 20,200 ) * 4 ) |  | 2921.003 | [12 empty] | VV | 2 | 2 | True | 1 | ROZPOCET
| FIG |  | Rozpad figury: St1 | [15 empty] | 2
| FIG |  | 17117,577 |  | 17117.577 | [13 empty] | 2
| FIG |  | Součet |  | 17117.577 | [13 empty] | 2
5 | K | 622221201 | Montáž druhé vrstvy kontaktního zateplení lepením a mechanickým kotvením z desek z minerální vlny (dodávka ve specifikaci) na vnější stěny, na podklad betonový nebo z lehčeného betonu, z tvárnic keramických nebo vápenopískových, celkové tloušťky izolace přes 160 do 200 mm | m2 | 1361.528 |  | 0 | CS ÚRS 2024 02 |  | základní |  | 0 | 0.00777 | 10.5791 | 0 | 0 | 4 | K | 2 |  |  |  | ROZPOCET |  |  |  |  | 0 | 0 | 0 | 0 | 0 | 1 | 0 | 4 | -1370622771
| Online PSC |  | https://podminky.urs.cz/item/CS_URS_2024_02/622221201 | [14 empty] | Online PSC | 2
| VV |  | "Množství určené pomocí aplikace Výměry. | [14 empty] | VV | 2 | 1 | True | 0 | ROZPOCET
| VV |  | "St5 | [14 empty] | VV | 2 | 1 | True | 0 | ROZPOCET
| VV |  | VV0012 - (( 4,040 * 20,200 ) * 4 ) |  | 1361.528 | [12 empty] | VV | 2 | 2 | True | 1 | ROZPOCET
6 | M | 63142025 | deska tepelně izolační minerální kontaktních fasád podélné vlákno λ=0,035-0,036 tl 100mm | m2 | 1429.604 |  | 0 | CS ÚRS 2024 02 |  | základní |  | 0 | 0.0155 | 22.1589 | 0 | 0 | 8 | M | 2 |  |  |  | ROZPOCET |  |  |  |  | 0 | 0 | 0 | 0 | 0 | 1 | 0 | 4 | -1364573950
| VV |  | 1361,528*1,05 'Přepočtené koeficientem množství |  | 1429.604 | [12 empty] | VV | 2 | 2 | False | 1 | ROZPOCET
7 | K | 622251105 | Montáž kontaktního zateplení lepením a mechanickým kotvením Příplatek k cenám za zápustnou montáž kotev s použitím tepelněizolačních zátek na vnější stěny z minerální vlny | m2 | 2535.626 |  | 0 | CS ÚRS 2024 02 |  | základní |  | 0 | 8e-05 | 0.20285 | 0 | 0 | 4 | K | 2 |  |  |  | ROZPOCET |  |  |  |  | 0 | 0 | 0 | 0 | 0 | 1 | 0 | 4 | 937463129
| Online PSC |  | https://podminky.urs.cz/item/CS_URS_2024_02/622251105 | [14 empty] | Online PSC | 2
| VV |  | 1174,098 + 1361,528 |  | 2535.626 | [12 empty] | VV | 2 | 2 | True | 1 | ROZPOCET
8 | K | 622251211 | Montáž kontaktního zateplení lepením a mechanickým kotvením Příplatek k cenám za zesílené vyztužení druhou vrstvou sklovláknitého pletiva vnějších stěn | m2 | 1361.528 |  | 0 | CS ÚRS 2024 02 |  | základní |  | 0 | 0.00378 | 5.1466 | 0 | 0 | 4 | K | 2 |  |  |  | ROZPOCET |  |  |  |  | 0 | 0 | 0 | 0 | 0 | 1 | 0 | 4 | 2131946058
| Online PSC |  | https://podminky.urs.cz/item/CS_URS_2024_02/622251211 | [14 empty] | Online PSC | 2
| VV |  | "Množství určené pomocí aplikace Výměry. | [14 empty] | VV | 2 | 1 | True | 0 | ROZPOCET
| VV |  | "St5 | [14 empty] | VV | 2 | 1 | True | 0 | ROZPOCET
| VV |  | VV0012 - (( 4,040 * 20,200 ) * 4 ) |  | 1361.528 | [12 empty] | VV | 2 | 2 | True | 1 | ROZPOCET
9 | K | 622252001 | Montáž profilů kontaktního zateplení zakládacích soklových připevněných hmoždinkami | m | 285 |  | 0 | CS ÚRS 2024 02 |  | základní |  | 0 | 5e-05 | 0.01425 | 0 | 0 | 4 | K | 2 |  |  |  | ROZPOCET |  |  |  |  | 0 | 0 | 0 | 0 | 0 | 1 | 0 | 4 | 123571862
| Online PSC |  | https://podminky.urs.cz/item/CS_URS_2024_02/622252001 | [14 empty] | Online PSC | 2
10 | M | 59051657 | profil zakládací Al tl 0,7mm pro ETICS pro izolant tl 200mm | m | 299.25 |  | 0 | CS ÚRS 2024 02 |  | základní |  | 0 | 0.00072 | 0.21546 | 0 | 0 | 8 | M | 2 |  |  |  | ROZPOCET |  |  |  |  | 0 | 0 | 0 | 0 | 0 | 1 | 0 | 4 | -1537482014
| VV |  | 285*1,05 'Přepočtené koeficientem množství |  | 299.25 | [12 empty] | VV | 2 | 2 | False | 1 | ROZPOCET
11 | K | 622252002 | Montáž profilů kontaktního zateplení ostatních stěnových, dilatačních apod. lepených do tmelu | m | 1116 |  | 0 | CS ÚRS 2024 02 |  | základní |  | 0 | 0 | 0 | 0 | 0 | 4 | K | 2 |  |  |  | ROZPOCET |  |  |  |  | 0 | 0 | 0 | 0 | 0 | 1 | 0 | 4 | 1489564718
| Online PSC |  | https://podminky.urs.cz/item/CS_URS_2024_02/622252002 | [14 empty] | Online PSC | 2
12 | M | 63127416 | profil rohový PVC s výztužnou tkaninou š 100/100mm | m | 1171.8 |  | 0 | CS ÚRS 2024 02 |  | základní |  | 0 | 0.00012 | 0.14062 | 0 | 0 | 8 | M | 2 |  |  |  | ROZPOCET |  |  |  |  | 0 | 0 | 0 | 0 | 0 | 1 | 0 | 4 | -810557954
| VV |  | 1116*1,05 'Přepočtené koeficientem množství |  | 1171.8 | [12 empty] | VV | 2 | 2 | False | 1 | ROZPOCET
13 | K | 622252002 | Montáž profilů kontaktního zateplení ostatních stěnových, dilatačních apod. lepených do tmelu | m | 1403.187 |  | 0 | CS ÚRS 2024 02 |  | základní |  | 0 | 0 | 0 | 0 | 0 | 4 | K | 2 |  |  |  | ROZPOCET |  |  |  |  | 0 | 0 | 0 | 0 | 0 | 1 | 0 | 4 | -1266167602
| Online PSC |  | https://podminky.urs.cz/item/CS_URS_2024_02/622252002 | [14 empty] | Online PSC | 2
| VV |  | "D.1.1.2.31-34 | [14 empty] | VV | 2 | 1 | True | 0 | ROZPOCET
| VV |  | "ozn. 1 | [14 empty] | VV | 2 | 1 | True | 0 | ROZPOCET
| VV |  | ( 3,070 + 2,860 * 2 ) * 1 |  | 8.79 | [12 empty] | VV | 2 | 2 | True | 0 | ROZPOCET
| VV |  | "ozn. 2 | [14 empty] | VV | 2 | 1 | True | 0 | ROZPOCET
| VV |  | ( 1,750 + 2,860 * 2 ) * 1 |  | 7.47 | [12 empty] | VV | 2 | 2 | True | 0 | ROZPOCET
| VV |  | "ozn. 3 | [14 empty] | VV | 2 | 1 | True | 0 | ROZPOCET
| VV |  | ( 1,750 + 2,860 * 2 ) * 1 |  | 7.47 | [12 empty] | VV | 2 | 2 | True | 0 | ROZPOCET
| VV |  | "ozn. 4 | [14 empty] | VV | 2 | 1 | True | 0 | ROZPOCET
| VV |  | ( 1,750 + 2,100 * 2 ) * 2 |  | 11.9 | [12 empty] | VV | 2 | 2 | True | 0 | ROZPOCET
| VV |  | "ozn. 5 | [14 empty] | VV | 2 | 1 | True | 0 | ROZPOCET
| VV |  | ( 1,335 + 2,100 * 2 ) * 1 |  | 5.535 | [12 empty] | VV | 2 | 2 | True | 0 | ROZPOCET
| VV |  | "ozn. 6 | [14 empty] | VV | 2 | 1 | True | 0 | ROZPOCET
| VV |  | ( 1,360 + 2,860 * 2 ) * 1 |  | 7.08 | [12 empty] | VV | 2 | 2 | True | 0 | ROZPOCET
| VV |  | "ozn. 7 | [14 empty] | VV | 2 | 1 | True | 0 | ROZPOCET
| VV |  | ( 1,750 + 2,500 * 2 ) * 1 |  | 6.75 | [12 empty] | VV | 2 | 2 | True | 0 | ROZPOCET
| VV |  | "ozn. 8 | [14 empty] | VV | 2 | 1 | True | 0 | ROZPOCET
| VV |  | ( 1,120 + 2,100 * 2 ) * 8 |  | 42.56 | [12 empty] | VV | 2 | 2 | True | 0 | ROZPOCET
| VV |  | "ozn. 9 | [14 empty] | VV | 2 | 1 | True | 0 | ROZPOCET
| VV |  | ( 1,020 + 2,550 * 2 ) * 4 |  | 24.48 | [12 empty] | VV | 2 | 2 | True | 0 | ROZPOCET
| VV |  | "ozn. 10 | [14 empty] | VV | 2 | 1 | True | 0 | ROZPOCET
| VV |  | ( 1,100 + 2,660 * 2 ) * 8 |  | 51.36 | [12 empty] | VV | 2 | 2 | True | 0 | ROZPOCET
| VV |  | "ozn. 11 | [14 empty] | VV | 2 | 1 | True | 0 | ROZPOCET
| VV |  | (( 1,795 + 1,080 ) + (2,660 * 2 )) * 36 |  | 295.02 | [12 empty] | VV | 2 | 2 | True | 0 | ROZPOCET
| VV |  | "ozn. 12 | [14 empty] | VV | 2 | 1 | True | 0 | ROZPOCET
| VV |  | ( 2,950 + 1,660 * 2 ) * 8 |  | 50.16 | [12 empty] | VV | 2 | 2 | True | 0 | ROZPOCET
| VV |  | "ozn. 13 | [14 empty] | VV | 2 | 1 | True | 0 | ROZPOCET
| VV |  | ( 2,450 + 2,560 * 2 ) * 1 |  | 7.57 | [12 empty] | VV | 2 | 2 | True | 0 | ROZPOCET
| VV |  | "ozn. 14 | [14 empty] | VV | 2 | 1 | True | 0 | ROZPOCET
| VV |  | ( 2,600 + 1,570 * 2 ) * 2 |  | 11.48 | [12 empty] | VV | 2 | 2 | True | 0 | ROZPOCET
| VV |  | "ozn. 15 | [14 empty] | VV | 2 | 1 | True | 0 | ROZPOCET
| VV |  | ( 2,850 + 1,570 * 2 ) * 2 |  | 11.98 | [12 empty] | VV | 2 | 2 | True | 0 | ROZPOCET
| VV |  | "ozn. 16 | [14 empty] | VV | 2 | 1 | True | 0 | ROZPOCET
| VV |  | ( 2,875 + 1,810 * 2 ) * 45 |  | 292.275 | [12 empty] | VV | 2 | 2 | True | 0 | ROZPOCET
| VV |  | "ozn. 17 | [14 empty] | VV | 2 | 1 | True | 0 | ROZPOCET
| VV |  | ( 2,800 + 1,810 * 2 ) * 6 |  | 38.52 | [12 empty] | VV | 2 | 2 | True | 0 | ROZPOCET
| VV |  | "ozn. 18 | [14 empty] | VV | 2 | 1 | True | 0 | ROZPOCET
| VV |  | ( 2,625 + 1,810 * 2 ) * 9 |  | 56.205 | [12 empty] | VV | 2 | 2 | True | 0 | ROZPOCET
| VV |  | "ozn. 19 | [14 empty] | VV | 2 | 1 | True | 0 | ROZPOCET
| VV |  | ( 2,500 + 1,810 * 2 ) * 4 |  | 24.48 | [12 empty] | VV | 2 | 2 | True | 0 | ROZPOCET
| VV |  | "ozn. 20 | [14 empty] | VV | 2 | 1 | True | 0 | ROZPOCET
| VV |  | ( 2,000 + 1,810 * 2 ) * 4 |  | 22.48 | [12 empty] | VV | 2 | 2 | True | 0 | ROZPOCET
| VV |  | "ozn. 21 | [14 empty] | VV | 2 | 1 | True | 0 | ROZPOCET
| VV |  | ( 2,875 + 1,810 * 2 ) * 10 |  | 64.95 | [12 empty] | VV | 2 | 2 | True | 0 | ROZPOCET
| VV |  | "ozn. 22 | [14 empty] | VV | 2 | 1 | True | 0 | ROZPOCET
| VV |  | ( 1,400 + 1,810 * 2 ) * 8 |  | 40.16 | [12 empty] | VV | 2 | 2 | True | 0 | ROZPOCET
| VV |  | "ozn. 23 | [14 empty] | VV | 2 | 1 | True | 0 | ROZPOCET
| VV |  | ( 1,250 + 1,810 * 2 ) * 4 |  | 19.48 | [12 empty] | VV | 2 | 2 | True | 0 | ROZPOCET
| VV |  | "ozn. 24a | [14 empty] | VV | 2 | 1 | True | 0 | ROZPOCET
| VV |  | ( 0,400 + 1,835 * 2 ) * 7 |  | 28.49 | [12 empty] | VV | 2 | 2 | True | 0 | ROZPOCET
| VV |  | "ozn. 24b | [14 empty] | VV | 2 | 1 | True | 0 | ROZPOCET
| VV |  | ( 0,400 + 0,710 * 2 ) * 4 |  | 7.28 | [12 empty] | VV | 2 | 2 | True | 0 | ROZPOCET
| VV |  | "ozn. 25 | [14 empty] | VV | 2 | 1 | True | 0 | ROZPOCET
| VV |  | ( 3,200 + 0,710 * 2 ) * 2 |  | 9.24 | [12 empty] | VV | 2 | 2 | True | 0 | ROZPOCET
| VV |  | "ozn. 26 | [14 empty] | VV | 2 | 1 | True | 0 | ROZPOCET
| VV |  | ( 3,200 + 0,710 * 2 ) * 1 |  | 4.62 | [12 empty] | VV | 2 | 2 | True | 0 | ROZPOCET
| VV |  | "ozn. 27 | [14 empty] | VV | 2 | 1 | True | 0 | ROZPOCET
| VV |  | ( 3,200 + 1,835 * 2 ) * 5 |  | 34.35 | [12 empty] | VV | 2 | 2 | True | 0 | ROZPOCET
| VV |  | "ozn. 28 | [14 empty] | VV | 2 | 1 | True | 0 | ROZPOCET
| VV |  | ( 3,075 + 1,835 * 2 ) * 7 |  | 47.215 | [12 empty] | VV | 2 | 2 | True | 0 | ROZPOCET
| VV |  | "ozn. 29 | [14 empty] | VV | 2 | 1 | True | 0 | ROZPOCET
| VV |  | ( 4,975 + 1,835 * 2 ) * 1 |  | 8.645 | [12 empty] | VV | 2 | 2 | True | 0 | ROZPOCET
| VV |  | "ozn. 30a | [14 empty] | VV | 2 | 1 | True | 0 | ROZPOCET
| VV |  | ( 1,500 + 1,835 * 2 ) * 2 |  | 10.34 | [12 empty] | VV | 2 | 2 | True | 0 | ROZPOCET
| VV |  | "ozn. 30b | [14 empty] | VV | 2 | 1 | True | 0 | ROZPOCET
| VV |  | ( 1,463 + 1,835 * 2 ) * 4 |  | 20.532 | [12 empty] | VV | 2 | 2 | True | 0 | ROZPOCET
| VV |  | "ozn. 30c | [14 empty] | VV | 2 | 1 | True | 0 | ROZPOCET
| VV |  | ( 1,225 + 1,835 * 2 ) * 1 |  | 4.895 | [12 empty] | VV | 2 | 2 | True | 0 | ROZPOCET
| VV |  | "ozn. 30d | [14 empty] | VV | 2 | 1 | True | 0 | ROZPOCET
| VV |  | ( 1,163 + 1,835 * 2 ) * 21 |  | 101.493 | [12 empty] | VV | 2 | 2 | True | 0 | ROZPOCET
| VV |  | "ozn. 30e | [14 empty] | VV | 2 | 1 | True | 0 | ROZPOCET
| VV |  | ( 1,163 + 0,710 * 2 ) * 4 |  | 10.332 | [12 empty] | VV | 2 | 2 | True | 0 | ROZPOCET
| VV |  | "ozn. 31 | [14 empty] | VV | 2 | 1 | True | 0 | ROZPOCET
| VV |  | ( 1,200 + 0,900 * 2 ) * 1 |  | 3 | [12 empty] | VV | 2 | 2 | True | 0 | ROZPOCET
| VV |  | "ozn. 32 | [14 empty] | VV | 2 | 1 | True | 0 | ROZPOCET
| VV |  | ( 1,000 + 1,800 * 2 ) * 1 |  | 4.6 | [12 empty] | VV | 2 | 2 | True | 0 | ROZPOCET
| VV |  | Součet |  | 1403.187 | [12 empty] | VV | 2 | 4 | True | 1 | ROZPOCET
14 | M | 28342205 | profil napojovací okenní PVC s výztužnou tkaninou 6mm | m | 1473.346 |  | 0 | CS ÚRS 2024 02 |  | základní |  | 0 | 4e-05 | 0.058934 | 0 | 0 | 8 | M | 2 |  |  |  | ROZPOCET |  |  |  |  | 0 | 0 | 0 | 0 | 0 | 1 | 0 | 4 | -1565362441
| VV |  | 1403,187*1,05 'Přepočtené koeficientem množství |  | 1473.346 | [12 empty] | VV | 2 | 2 | False | 1 | ROZPOCET
15 | K | 622252002 | Montáž profilů kontaktního zateplení ostatních stěnových, dilatačních apod. lepených do tmelu | m | 507.407 |  | 0 | CS ÚRS 2024 02 |  | základní |  | 0 | 0 | 0 | 0 | 0 | 4 | K | 2 |  |  |  | ROZPOCET |  |  |  |  | 0 | 0 | 0 | 0 | 0 | 1 | 0 | 4 | 205667943
| Online PSC |  | https://podminky.urs.cz/item/CS_URS_2024_02/622252002 | [14 empty] | Online PSC | 2
| VV |  | "D.1.1.2.31-34 | [14 empty] | VV | 2 | 1 | True | 0 | ROZPOCET
| VV |  | "ozn. 1 | [14 empty] | VV | 2 | 1 | True | 0 | ROZPOCET
| VV |  | 3,070 * 1 |  | 3.07 | [12 empty] | VV | 2 | 2 | True | 0 | ROZPOCET
| VV |  | "ozn. 2 | [14 empty] | VV | 2 | 1 | True | 0 | ROZPOCET
| VV |  | 1,750 * 1 |  | 1.75 | [12 empty] | VV | 2 | 2 | True | 0 | ROZPOCET
| VV |  | "ozn. 3 | [14 empty] | VV | 2 | 1 | True | 0 | ROZPOCET
| VV |  | 1,750 * 1 |  | 1.75 | [12 empty] | VV | 2 | 2 | True | 0 | ROZPOCET
| VV |  | "ozn. 4 | [14 empty] | VV | 2 | 1 | True | 0 | ROZPOCET
| VV |  | 1,750 * 2 |  | 3.5 | [12 empty] | VV | 2 | 2 | True | 0 | ROZPOCET
| VV |  | "ozn. 5 | [14 empty] | VV | 2 | 1 | True | 0 | ROZPOCET
| VV |  | 1,335 * 1 |  | 1.335 | [12 empty] | VV | 2 | 2 | True | 0 | ROZPOCET
| VV |  | "ozn. 6 | [14 empty] | VV | 2 | 1 | True | 0 | ROZPOCET
| VV |  | 1,360 * 1 |  | 1.36 | [12 empty] | VV | 2 | 2 | True | 0 | ROZPOCET
| VV |  | "ozn. 7 | [14 empty] | VV | 2 | 1 | True | 0 | ROZPOCET
| VV |  | 1,750 * 1 |  | 1.75 | [12 empty] | VV | 2 | 2 | True | 0 | ROZPOCET
| VV |  | "ozn. 8 | [14 empty] | VV | 2 | 1 | True | 0 | ROZPOCET
| VV |  | 1,120 * 8 |  | 8.96 | [12 empty] | VV | 2 | 2 | True | 0 | ROZPOCET
| VV |  | "ozn. 9 | [14 empty] | VV | 2 | 1 | True | 0 | ROZPOCET
| VV |  | 1,020 * 4 |  | 4.08 | [12 empty] | VV | 2 | 2 | True | 0 | ROZPOCET
| VV |  | "ozn. 10 | [14 empty] | VV | 2 | 1 | True | 0 | ROZPOCET
| VV |  | 1,100 * 8 |  | 8.8 | [12 empty] | VV | 2 | 2 | True | 0 | ROZPOCET
| VV |  | "ozn. 11 | [14 empty] | VV | 2 | 1 | True | 0 | ROZPOCET
| VV |  | ( 1,795 + 1,080) * 36 |  | 103.5 | [12 empty] | VV | 2 | 2 | True | 0 | ROZPOCET
| VV |  | "ozn. 12 | [14 empty] | VV | 2 | 1 | True | 0 | ROZPOCET
| VV |  | 2,950 * 8 |  | 23.6 | [12 empty] | VV | 2 | 2 | True | 0 | ROZPOCET
| VV |  | "ozn. 13 | [14 empty] | VV | 2 | 1 | True | 0 | ROZPOCET
| VV |  | 2,450 * 1 |  | 2.45 | [12 empty] | VV | 2 | 2 | True | 0 | ROZPOCET
| VV |  | "ozn. 14 | [14 empty] | VV | 2 | 1 | True | 0 | ROZPOCET
| VV |  | 2,600 * 2 |  | 5.2 | [12 empty] | VV | 2 | 2 | True | 0 | ROZPOCET
| VV |  | "ozn. 15 | [14 empty] | VV | 2 | 1 | True | 0 | ROZPOCET
| VV |  | 2,850 * 2 |  | 5.7 | [12 empty] | VV | 2 | 2 | True | 0 | ROZPOCET
| VV |  | "ozn. 16 | [14 empty] | VV | 2 | 1 | True | 0 | ROZPOCET
| VV |  | 2,875 * 45 |  | 129.375 | [12 empty] | VV | 2 | 2 | True | 0 | ROZPOCET
| VV |  | "ozn. 17 | [14 empty] | VV | 2 | 1 | True | 0 | ROZPOCET
| VV |  | 2,800 * 6 |  | 16.8 | [12 empty] | VV | 2 | 2 | True | 0 | ROZPOCET
| VV |  | "ozn. 18 | [14 empty] | VV | 2 | 1 | True | 0 | ROZPOCET
| VV |  | 2,625 * 9 |  | 23.625 | [12 empty] | VV | 2 | 2 | True | 0 | ROZPOCET
| VV |  | "ozn. 19 | [14 empty] | VV | 2 | 1 | True | 0 | ROZPOCET
| VV |  | 2,500 * 4 |  | 10 | [12 empty] | VV | 2 | 2 | True | 0 | ROZPOCET
| VV |  | "ozn. 20 | [14 empty] | VV | 2 | 1 | True | 0 | ROZPOCET
| VV |  | 2,000 * 4 |  | 8 | [12 empty] | VV | 2 | 2 | True | 0 | ROZPOCET
| VV |  | "ozn. 21 | [14 empty] | VV | 2 | 1 | True | 0 | ROZPOCET
| VV |  | 2,875 * 10 |  | 28.75 | [12 empty] | VV | 2 | 2 | True | 0 | ROZPOCET
| VV |  | "ozn. 22 | [14 empty] | VV | 2 | 1 | True | 0 | ROZPOCET
| VV |  | 1,400 * 8 |  | 11.2 | [12 empty] | VV | 2 | 2 | True | 0 | ROZPOCET
| VV |  | "ozn. 23 | [14 empty] | VV | 2 | 1 | True | 0 | ROZPOCET
| VV |  | 1,250 * 4 |  | 5 | [12 empty] | VV | 2 | 2 | True | 0 | ROZPOCET
| VV |  | "ozn. 24a | [14 empty] | VV | 2 | 1 | True | 0 | ROZPOCET
| VV |  | 0,400 * 7 |  | 2.8 | [12 empty] | VV | 2 | 2 | True | 0 | ROZPOCET
| VV |  | "ozn. 24b | [14 empty] | VV | 2 | 1 | True | 0 | ROZPOCET
| VV |  | 0,400 * 4 |  | 1.6 | [12 empty] | VV | 2 | 2 | True | 0 | ROZPOCET
| VV |  | "ozn. 25 | [14 empty] | VV | 2 | 1 | True | 0 | ROZPOCET
| VV |  | 3,200 * 2 |  | 6.4 | [12 empty] | VV | 2 | 2 | True | 0 | ROZPOCET
| VV |  | "ozn. 26 | [14 empty] | VV | 2 | 1 | True | 0 | ROZPOCET
| VV |  | 3,200 * 1 |  | 3.2 | [12 empty] | VV | 2 | 2 | True | 0 | ROZPOCET
| VV |  | "ozn. 27 | [14 empty] | VV | 2 | 1 | True | 0 | ROZPOCET
| VV |  | 3,200 * 5 |  | 16 | [12 empty] | VV | 2 | 2 | True | 0 | ROZPOCET
| VV |  | "ozn. 28 | [14 empty] | VV | 2 | 1 | True | 0 | ROZPOCET
| VV |  | 3,075 * 7 |  | 21.525 | [12 empty] | VV | 2 | 2 | True | 0 | ROZPOCET
| VV |  | "ozn. 29 | [14 empty] | VV | 2 | 1 | True | 0 | ROZPOCET
| VV |  | 4,975 * 1 |  | 4.975 | [12 empty] | VV | 2 | 2 | True | 0 | ROZPOCET
| VV |  | "ozn. 30a | [14 empty] | VV | 2 | 1 | True | 0 | ROZPOCET
| VV |  | 1,500 * 2 |  | 3 | [12 empty] | VV | 2 | 2 | True | 0 | ROZPOCET
| VV |  | "ozn. 30b | [14 empty] | VV | 2 | 1 | True | 0 | ROZPOCET
| VV |  | 1,463 * 4 |  | 5.852 | [12 empty] | VV | 2 | 2 | True | 0 | ROZPOCET
| VV |  | "ozn. 30c | [14 empty] | VV | 2 | 1 | True | 0 | ROZPOCET
| VV |  | 1,225 * 1 |  | 1.225 | [12 empty] | VV | 2 | 2 | True | 0 | ROZPOCET
| VV |  | "ozn. 30d | [14 empty] | VV | 2 | 1 | True | 0 | ROZPOCET
| VV |  | 1,163 * 21 |  | 24.423 | [12 empty] | VV | 2 | 2 | True | 0 | ROZPOCET
| VV |  | "ozn. 30e | [14 empty] | VV | 2 | 1 | True | 0 | ROZPOCET
| VV |  | 1,163 * 4 |  | 4.652 | [12 empty] | VV | 2 | 2 | True | 0 | ROZPOCET
| VV |  | "ozn. 31 | [14 empty] | VV | 2 | 1 | True | 0 | ROZPOCET
| VV |  | 1,200 * 1 |  | 1.2 | [12 empty] | VV | 2 | 2 | True | 0 | ROZPOCET
| VV |  | "ozn. 32 | [14 empty] | VV | 2 | 1 | True | 0 | ROZPOCET
| VV |  | 1,000 * 1 |  | 1 | [12 empty] | VV | 2 | 2 | True | 0 | ROZPOCET
| VV |  | Součet |  | 507.407 | [12 empty] | VV | 2 | 4 | True | 1 | ROZPOCET
16 | M | 59051510 | profil napojovací nadokenní PVC s okapnicí s výztužnou tkaninou | m | 532.777 |  | 0 | CS ÚRS 2024 02 |  | základní |  | 0 | 0.0003 | 0.15983 | 0 | 0 | 8 | M | 2 |  |  |  | ROZPOCET |  |  |  |  | 0 | 0 | 0 | 0 | 0 | 1 | 0 | 4 | -50400605
| VV |  | 507,407*1,05 'Přepočtené koeficientem množství |  | 532.777 | [12 empty] | VV | 2 | 2 | False | 1 | ROZPOCET
17 | K | 622252002 | Montáž profilů kontaktního zateplení ostatních stěnových, dilatačních apod. lepených do tmelu | m | 455.762 |  | 0 | CS ÚRS 2024 02 |  | základní |  | 0 | 0 | 0 | 0 | 0 | 4 | K | 2 |  |  |  | ROZPOCET |  |  |  |  | 0 | 0 | 0 | 0 | 0 | 1 | 0 | 4 | -644686454
| Online PSC |  | https://podminky.urs.cz/item/CS_URS_2024_02/622252002 | [14 empty] | Online PSC | 2
| VV |  | "D.1.1.2.31-34 | [14 empty] | VV | 2 | 1 | True | 0 | ROZPOCET
| VV |  | "ozn. 7 | [14 empty] | VV | 2 | 1 | True | 0 | ROZPOCET
| VV |  | 1,750 * 1 |  | 1.75 | [12 empty] | VV | 2 | 2 | True | 0 | ROZPOCET
| VV |  | "ozn. 8 | [14 empty] | VV | 2 | 1 | True | 0 | ROZPOCET
| VV |  | 1,120 * 8 |  | 8.96 | [12 empty] | VV | 2 | 2 | True | 0 | ROZPOCET
| VV |  | "ozn. 9 | [14 empty] | VV | 2 | 1 | True | 0 | ROZPOCET
| VV |  | 1,020 * 4 |  | 4.08 | [12 empty] | VV | 2 | 2 | True | 0 | ROZPOCET
| VV |  | "ozn. 10 | [14 empty] | VV | 2 | 1 | True | 0 | ROZPOCET
| VV |  | 1,100 * 8 |  | 8.8 | [12 empty] | VV | 2 | 2 | True | 0 | ROZPOCET
| VV |  | "ozn. 11 | [14 empty] | VV | 2 | 1 | True | 0 | ROZPOCET
| VV |  | 1,795 * 36 |  | 64.62 | [12 empty] | VV | 2 | 2 | True | 0 | ROZPOCET
| VV |  | "ozn. 12 | [14 empty] | VV | 2 | 1 | True | 0 | ROZPOCET
| VV |  | 2,950 * 8 |  | 23.6 | [12 empty] | VV | 2 | 2 | True | 0 | ROZPOCET
| VV |  | "ozn. 13 | [14 empty] | VV | 2 | 1 | True | 0 | ROZPOCET
| VV |  | 2,450 * 1 |  | 2.45 | [12 empty] | VV | 2 | 2 | True | 0 | ROZPOCET
| VV |  | "ozn. 14 | [14 empty] | VV | 2 | 1 | True | 0 | ROZPOCET
| VV |  | 2,600 * 2 |  | 5.2 | [12 empty] | VV | 2 | 2 | True | 0 | ROZPOCET
| VV |  | "ozn. 15 | [14 empty] | VV | 2 | 1 | True | 0 | ROZPOCET
| VV |  | 2,850 * 2 |  | 5.7 | [12 empty] | VV | 2 | 2 | True | 0 | ROZPOCET
| VV |  | "ozn. 16 | [14 empty] | VV | 2 | 1 | True | 0 | ROZPOCET
| VV |  | 2,875 * 45 |  | 129.375 | [12 empty] | VV | 2 | 2 | True | 0 | ROZPOCET
| VV |  | "ozn. 17 | [14 empty] | VV | 2 | 1 | True | 0 | ROZPOCET
| VV |  | 2,800 * 6 |  | 16.8 | [12 empty] | VV | 2 | 2 | True | 0 | ROZPOCET
| VV |  | "ozn. 18 | [14 empty] | VV | 2 | 1 | True | 0 | ROZPOCET
| VV |  | 2,625 * 9 |  | 23.625 | [12 empty] | VV | 2 | 2 | True | 0 | ROZPOCET
| VV |  | "ozn. 19 | [14 empty] | VV | 2 | 1 | True | 0 | ROZPOCET
| VV |  | 2,500 * 4 |  | 10 | [12 empty] | VV | 2 | 2 | True | 0 | ROZPOCET
| VV |  | "ozn. 20 | [14 empty] | VV | 2 | 1 | True | 0 | ROZPOCET
| VV |  | 2,000 * 4 |  | 8 | [12 empty] | VV | 2 | 2 | True | 0 | ROZPOCET
| VV |  | "ozn. 21 | [14 empty] | VV | 2 | 1 | True | 0 | ROZPOCET
| VV |  | 2,875 * 10 |  | 28.75 | [12 empty] | VV | 2 | 2 | True | 0 | ROZPOCET
| VV |  | "ozn. 22 | [14 empty] | VV | 2 | 1 | True | 0 | ROZPOCET
| VV |  | 1,400 * 8 |  | 11.2 | [12 empty] | VV | 2 | 2 | True | 0 | ROZPOCET
| VV |  | "ozn. 23 | [14 empty] | VV | 2 | 1 | True | 0 | ROZPOCET
| VV |  | 1,250 * 4 |  | 5 | [12 empty] | VV | 2 | 2 | True | 0 | ROZPOCET
| VV |  | "ozn. 24a | [14 empty] | VV | 2 | 1 | True | 0 | ROZPOCET
| VV |  | 0,400 * 7 |  | 2.8 | [12 empty] | VV | 2 | 2 | True | 0 | ROZPOCET
| VV |  | "ozn. 24b | [14 empty] | VV | 2 | 1 | True | 0 | ROZPOCET
| VV |  | 0,400 * 4 |  | 1.6 | [12 empty] | VV | 2 | 2 | True | 0 | ROZPOCET
| VV |  | "ozn. 25 | [14 empty] | VV | 2 | 1 | True | 0 | ROZPOCET
| VV |  | 3,200 * 2 |  | 6.4 | [12 empty] | VV | 2 | 2 | True | 0 | ROZPOCET
| VV |  | "ozn. 26 | [14 empty] | VV | 2 | 1 | True | 0 | ROZPOCET
| VV |  | 3,200 * 1 |  | 3.2 | [12 empty] | VV | 2 | 2 | True | 0 | ROZPOCET
| VV |  | "ozn. 27 | [14 empty] | VV | 2 | 1 | True | 0 | ROZPOCET
| VV |  | 3,200 * 5 |  | 16 | [12 empty] | VV | 2 | 2 | True | 0 | ROZPOCET
| VV |  | "ozn. 28 | [14 empty] | VV | 2 | 1 | True | 0 | ROZPOCET
| VV |  | 3,075 * 7 |  | 21.525 | [12 empty] | VV | 2 | 2 | True | 0 | ROZPOCET
| VV |  | "ozn. 29 | [14 empty] | VV | 2 | 1 | True | 0 | ROZPOCET
| VV |  | 4,975 * 1 |  | 4.975 | [12 empty] | VV | 2 | 2 | True | 0 | ROZPOCET
| VV |  | "ozn. 30a | [14 empty] | VV | 2 | 1 | True | 0 | ROZPOCET
| VV |  | 1,500 * 2 |  | 3 | [12 empty] | VV | 2 | 2 | True | 0 | ROZPOCET
| VV |  | "ozn. 30b | [14 empty] | VV | 2 | 1 | True | 0 | ROZPOCET
| VV |  | 1,463 * 4 |  | 5.852 | [12 empty] | VV | 2 | 2 | True | 0 | ROZPOCET
| VV |  | "ozn. 30c | [14 empty] | VV | 2 | 1 | True | 0 | ROZPOCET
| VV |  | 1,225 * 1 |  | 1.225 | [12 empty] | VV | 2 | 2 | True | 0 | ROZPOCET
| VV |  | "ozn. 30d | [14 empty] | VV | 2 | 1 | True | 0 | ROZPOCET
| VV |  | 1,163 * 21 |  | 24.423 | [12 empty] | VV | 2 | 2 | True | 0 | ROZPOCET
| VV |  | "ozn. 30e | [14 empty] | VV | 2 | 1 | True | 0 | ROZPOCET
| VV |  | 1,163 * 4 |  | 4.652 | [12 empty] | VV | 2 | 2 | True | 0 | ROZPOCET
| VV |  | "ozn. 31 | [14 empty] | VV | 2 | 1 | True | 0 | ROZPOCET
| VV |  | 1,200 * 1 |  | 1.2 | [12 empty] | VV | 2 | 2 | True | 0 | ROZPOCET
| VV |  | "ozn. 32 | [14 empty] | VV | 2 | 1 | True | 0 | ROZPOCET
| VV |  | 1,000 * 1 |  | 1 | [12 empty] | VV | 2 | 2 | True | 0 | ROZPOCET
| VV |  | Součet |  | 455.762 | [12 empty] | VV | 2 | 4 | True | 1 | ROZPOCET
18 | M | 28341022 | profil napojovací parapetní PVC s výztužnou tkaninou | m | 478.55 |  | 0 | CS ÚRS 2024 02 |  | základní |  | 0 | 0.0002 | 0.09571 | 0 | 0 | 8 | M | 2 |  |  |  | ROZPOCET |  |  |  |  | 0 | 0 | 0 | 0 | 0 | 1 | 0 | 4 | 104613512
| VV |  | 455,762*1,05 'Přepočtené koeficientem množství |  | 478.55 | [12 empty] | VV | 2 | 2 | False | 1 | ROZPOCET
19 | K | 622321111 | Omítka vápenocementová vnějších ploch nanášená ručně jednovrstvá, tloušťky do 15 mm hrubá zatřená stěn | m2 | 2016.164 |  | 0 | CS ÚRS 2024 02 |  | základní |  | 0 | 0.02363 | 47.642 | 0 | 0 | 4 | K | 2 |  |  |  | ROZPOCET |  |  |  |  | 0 | 0 | 0 | 0 | 0 | 1 | 0 | 4 | -1987695264
| Online PSC |  | https://podminky.urs.cz/item/CS_URS_2024_02/622321111 | [14 empty] | Online PSC | 2
| VV |  | "Množství určené pomocí aplikace Výměry. | [14 empty] | VV | 2 | 1 | True | 0 | ROZPOCET
| VV |  | "St1 | [14 empty] | VV | 2 | 1 | True | 0 | ROZPOCET
| VV |  | "St2 | [14 empty] | VV | 2 | 1 | True | 0 | ROZPOCET
| VV |  | "St3 | [14 empty] | VV | 2 | 1 | True | 0 | ROZPOCET
| VV |  | VV0015 |  | 2016.164 | [12 empty] | VV | 2 | 2 | True | 1 | ROZPOCET
| FIG |  | Rozpad figury: St1 | [15 empty] | 2
| FIG |  | 17117,577 |  | 17117.577 | [13 empty] | 2
| FIG |  | Součet |  | 17117.577 | [13 empty] | 2
20 | K | 622521022 | Omítka tenkovrstvá silikátová vnějších ploch probarvená bez penetrace zatíraná (škrábaná ), zrnitost 2,0 mm stěn | m2 | 2921.003 |  | 0 | CS ÚRS 2024 02 |  | základní |  | 0 | 0.00338 | 9.873 | 0 | 0 | 4 | K | 2 |  |  |  | ROZPOCET |  |  |  |  | 0 | 0 | 0 | 0 | 0 | 1 | 0 | 4 | 2055180060
| Online PSC |  | https://podminky.urs.cz/item/CS_URS_2024_02/622521022 | [14 empty] | Online PSC | 2
| VV |  | "Množství určené pomocí aplikace Výměry. | [14 empty] | VV | 2 | 1 | True | 0 | ROZPOCET
| VV |  | "St1 | [14 empty] | VV | 2 | 1 | True | 0 | ROZPOCET
| VV |  | "St2 | [14 empty] | VV | 2 | 1 | True | 0 | ROZPOCET
| VV |  | "St3 | [14 empty] | VV | 2 | 1 | True | 0 | ROZPOCET
| VV |  | "St4 | [14 empty] | VV | 2 | 1 | True | 0 | ROZPOCET
| VV |  | "St5 | [14 empty] | VV | 2 | 1 | True | 0 | ROZPOCET
| VV |  | "St7 | [14 empty] | VV | 2 | 1 | True | 0 | ROZPOCET
| VV |  | "odpočet otvorů | [14 empty] | VV | 2 | 1 | True | 0 | ROZPOCET
| VV |  | "- 954,626 | [14 empty] | VV | 2 | 1 | True | 0 | ROZPOCET
| VV |  | "přípočet ostění | [14 empty] | VV | 2 | 1 | True | 0 | ROZPOCET
| VV |  | "1403,187 * 0,200 | [14 empty] | VV | 2 | 1 | True | 0 | ROZPOCET
| VV |  | VV0016 - (( 4,040 * 20,200 ) * 4 ) |  | 2921.003 | [12 empty] | VV | 2 | 2 | True | 1 | ROZPOCET
| FIG |  | Rozpad figury: St1 | [15 empty] | 2
| FIG |  | 17117,577 |  | 17117.577 | [13 empty] | 2
| FIG |  | Součet |  | 17117.577 | [13 empty] | 2
21 | K | 622525201 | Oprava tenkovrstvé omítky vnějších ploch silikátové, akrylátové, silikonové nebo silikonsilikátové stěn, v rozsahu opravované plochy do 10% | m2 | 175.87 |  | 0 | CS ÚRS 2024 02 |  | základní |  | 0 | 0.00039 | 0.068589 | 0 | 0 | 4 | K | 2 |  |  |  | ROZPOCET |  |  |  |  | 0 | 0 | 0 | 0 | 0 | 1 | 0 | 4 | 185772324
| Online PSC |  | https://podminky.urs.cz/item/CS_URS_2024_02/622525201 | [14 empty] | Online PSC | 2
| VV |  | "Množství určené pomocí aplikace Výměry. | [14 empty] | VV | 2 | 1 | True | 0 | ROZPOCET
| VV |  | "marmolithový sokl | [14 empty] | VV | 2 | 1 | True | 0 | ROZPOCET
| VV |  | "St8 | [14 empty] | VV | 2 | 1 | True | 0 | ROZPOCET
| VV |  | VV0013 |  | 175.87 | [12 empty] | VV | 2 | 2 | True | 1 | ROZPOCET
22 | K | 629135102 | Vyrovnávací vrstva z cementové malty pod klempířskými prvky šířky přes 150 do 300 mm | m | 455.762 |  | 0 | CS ÚRS 2024 02 |  | základní |  | 0 | 0.02065 | 9.4115 | 0 | 0 | 4 | K | 2 |  |  |  | ROZPOCET |  |  |  |  | 0 | 0 | 0 | 0 | 0 | 1 | 0 | 4 | 761698110
| Online PSC |  | https://podminky.urs.cz/item/CS_URS_2024_02/629135102 | [14 empty] | Online PSC | 2
| VV |  | "D.1.1.2.31-34 | [14 empty] | VV | 2 | 1 | True | 0 | ROZPOCET
| VV |  | "ozn. 7 | [14 empty] | VV | 2 | 1 | True | 0 | ROZPOCET
| VV |  | 1,750 * 1 |  | 1.75 | [12 empty] | VV | 2 | 2 | True | 0 | ROZPOCET
| VV |  | "ozn. 8 | [14 empty] | VV | 2 | 1 | True | 0 | ROZPOCET
| VV |  | 1,120 * 8 |  | 8.96 | [12 empty] | VV | 2 | 2 | True | 0 | ROZPOCET
| VV |  | "ozn. 9 | [14 empty] | VV | 2 | 1 | True | 0 | ROZPOCET
| VV |  | 1,020 * 4 |  | 4.08 | [12 empty] | VV | 2 | 2 | True | 0 | ROZPOCET
| VV |  | "ozn. 10 | [14 empty] | VV | 2 | 1 | True | 0 | ROZPOCET
| VV |  | 1,100 * 8 |  | 8.8 | [12 empty] | VV | 2 | 2 | True | 0 | ROZPOCET
| VV |  | "ozn. 11 | [14 empty] | VV | 2 | 1 | True | 0 | ROZPOCET
| VV |  | 1,795 * 36 |  | 64.62 | [12 empty] | VV | 2 | 2 | True | 0 | ROZPOCET
| VV |  | "ozn. 12 | [14 empty] | VV | 2 | 1 | True | 0 | ROZPOCET
| VV |  | 2,950 * 8 |  | 23.6 | [12 empty] | VV | 2 | 2 | True | 0 | ROZPOCET
| VV |  | "ozn. 13 | [14 empty] | VV | 2 | 1 | True | 0 | ROZPOCET
| VV |  | 2,450 * 1 |  | 2.45 | [12 empty] | VV | 2 | 2 | True | 0 | ROZPOCET
| VV |  | "ozn. 14 | [14 empty] | VV | 2 | 1 | True | 0 | ROZPOCET
| VV |  | 2,600 * 2 |  | 5.2 | [12 empty] | VV | 2 | 2 | True | 0 | ROZPOCET
| VV |  | "ozn. 15 | [14 empty] | VV | 2 | 1 | True | 0 | ROZPOCET
| VV |  | 2,850 * 2 |  | 5.7 | [12 empty] | VV | 2 | 2 | True | 0 | ROZPOCET
| VV |  | "ozn. 16 | [14 empty] | VV | 2 | 1 | True | 0 | ROZPOCET
| VV |  | 2,875 * 45 |  | 129.375 | [12 empty] | VV | 2 | 2 | True | 0 | ROZPOCET
| VV |  | "ozn. 17 | [14 empty] | VV | 2 | 1 | True | 0 | ROZPOCET
| VV |  | 2,800 * 6 |  | 16.8 | [12 empty] | VV | 2 | 2 | True | 0 | ROZPOCET
| VV |  | "ozn. 18 | [14 empty] | VV | 2 | 1 | True | 0 | ROZPOCET
| VV |  | 2,625 * 9 |  | 23.625 | [12 empty] | VV | 2 | 2 | True | 0 | ROZPOCET
| VV |  | "ozn. 19 | [14 empty] | VV | 2 | 1 | True | 0 | ROZPOCET
| VV |  | 2,500 * 4 |  | 10 | [12 empty] | VV | 2 | 2 | True | 0 | ROZPOCET
| VV |  | "ozn. 20 | [14 empty] | VV | 2 | 1 | True | 0 | ROZPOCET
| VV |  | 2,000 * 4 |  | 8 | [12 empty] | VV | 2 | 2 | True | 0 | ROZPOCET
| VV |  | "ozn. 21 | [14 empty] | VV | 2 | 1 | True | 0 | ROZPOCET
| VV |  | 2,875 * 10 |  | 28.75 | [12 empty] | VV | 2 | 2 | True | 0 | ROZPOCET
| VV |  | "ozn. 22 | [14 empty] | VV | 2 | 1 | True | 0 | ROZPOCET
| VV |  | 1,400 * 8 |  | 11.2 | [12 empty] | VV | 2 | 2 | True | 0 | ROZPOCET
| VV |  | "ozn. 23 | [14 empty] | VV | 2 | 1 | True | 0 | ROZPOCET
| VV |  | 1,250 * 4 |  | 5 | [12 empty] | VV | 2 | 2 | True | 0 | ROZPOCET
| VV |  | "ozn. 24a | [14 empty] | VV | 2 | 1 | True | 0 | ROZPOCET
| VV |  | 0,400 * 7 |  | 2.8 | [12 empty] | VV | 2 | 2 | True | 0 | ROZPOCET
| VV |  | "ozn. 24b | [14 empty] | VV | 2 | 1 | True | 0 | ROZPOCET
| VV |  | 0,400 * 4 |  | 1.6 | [12 empty] | VV | 2 | 2 | True | 0 | ROZPOCET
| VV |  | "ozn. 25 | [14 empty] | VV | 2 | 1 | True | 0 | ROZPOCET
| VV |  | 3,200 * 2 |  | 6.4 | [12 empty] | VV | 2 | 2 | True | 0 | ROZPOCET
| VV |  | "ozn. 26 | [14 empty] | VV | 2 | 1 | True | 0 | ROZPOCET
| VV |  | 3,200 * 1 |  | 3.2 | [12 empty] | VV | 2 | 2 | True | 0 | ROZPOCET
| VV |  | "ozn. 27 | [14 empty] | VV | 2 | 1 | True | 0 | ROZPOCET
| VV |  | 3,200 * 5 |  | 16 | [12 empty] | VV | 2 | 2 | True | 0 | ROZPOCET
| VV |  | "ozn. 28 | [14 empty] | VV | 2 | 1 | True | 0 | ROZPOCET
| VV |  | 3,075 * 7 |  | 21.525 | [12 empty] | VV | 2 | 2 | True | 0 | ROZPOCET
| VV |  | "ozn. 29 | [14 empty] | VV | 2 | 1 | True | 0 | ROZPOCET
| VV |  | 4,975 * 1 |  | 4.975 | [12 empty] | VV | 2 | 2 | True | 0 | ROZPOCET
| VV |  | "ozn. 30a | [14 empty] | VV | 2 | 1 | True | 0 | ROZPOCET
| VV |  | 1,500 * 2 |  | 3 | [12 empty] | VV | 2 | 2 | True | 0 | ROZPOCET
| VV |  | "ozn. 30b | [14 empty] | VV | 2 | 1 | True | 0 | ROZPOCET
| VV |  | 1,463 * 4 |  | 5.852 | [12 empty] | VV | 2 | 2 | True | 0 | ROZPOCET
| VV |  | "ozn. 30c | [14 empty] | VV | 2 | 1 | True | 0 | ROZPOCET
| VV |  | 1,225 * 1 |  | 1.225 | [12 empty] | VV | 2 | 2 | True | 0 | ROZPOCET
| VV |  | "ozn. 30d | [14 empty] | VV | 2 | 1 | True | 0 | ROZPOCET
| VV |  | 1,163 * 21 |  | 24.423 | [12 empty] | VV | 2 | 2 | True | 0 | ROZPOCET
| VV |  | "ozn. 30e | [14 empty] | VV | 2 | 1 | True | 0 | ROZPOCET
| VV |  | 1,163 * 4 |  | 4.652 | [12 empty] | VV | 2 | 2 | True | 0 | ROZPOCET
| VV |  | "ozn. 31 | [14 empty] | VV | 2 | 1 | True | 0 | ROZPOCET
| VV |  | 1,200 * 1 |  | 1.2 | [12 empty] | VV | 2 | 2 | True | 0 | ROZPOCET
| VV |  | "ozn. 32 | [14 empty] | VV | 2 | 1 | True | 0 | ROZPOCET
| VV |  | 1,000 * 1 |  | 1 | [12 empty] | VV | 2 | 2 | True | 0 | ROZPOCET
| VV |  | Součet |  | 455.762 | [12 empty] | VV | 2 | 4 | True | 1 | ROZPOCET
23 | K | 629991011 | Zakrytí vnějších ploch před znečištěním včetně pozdějšího odkrytí výplní otvorů a svislých ploch fólií přilepenou lepící páskou | m2 | 954.626 |  | 0 | CS ÚRS 2024 02 |  | základní |  | 0 | 0.00039 | 0.3723 | 1e-05 | 0.0095463 | 4 | K | 2 |  |  |  | ROZPOCET |  |  |  |  | 0 | 0 | 0 | 0 | 0 | 1 | 0 | 4 | -1820612131
| Online PSC |  | https://podminky.urs.cz/item/CS_URS_2024_02/629991011 | [14 empty] | Online PSC | 2
| VV |  | "D.1.1.2.31-34 | [14 empty] | VV | 2 | 1 | True | 0 | ROZPOCET
| VV |  | "ozn. 1 | [14 empty] | VV | 2 | 1 | True | 0 | ROZPOCET
| VV |  | 3,070 * 2,860 * 1 |  | 8.78 | [12 empty] | VV | 2 | 2 | True | 0 | ROZPOCET
| VV |  | "ozn. 2 | [14 empty] | VV | 2 | 1 | True | 0 | ROZPOCET
| VV |  | 1,750 * 2,860 * 1 |  | 5.005 | [12 empty] | VV | 2 | 2 | True | 0 | ROZPOCET
| VV |  | "ozn. 3 | [14 empty] | VV | 2 | 1 | True | 0 | ROZPOCET
| VV |  | 1,750 * 2,860 * 1 |  | 5.005 | [12 empty] | VV | 2 | 2 | True | 0 | ROZPOCET
| VV |  | "ozn. 4 | [14 empty] | VV | 2 | 1 | True | 0 | ROZPOCET
| VV |  | 1,750 * 2,100 * 2 |  | 7.35 | [12 empty] | VV | 2 | 2 | True | 0 | ROZPOCET
| VV |  | "ozn. 5 | [14 empty] | VV | 2 | 1 | True | 0 | ROZPOCET
| VV |  | 1,335 * 2,100 * 1 |  | 2.804 | [12 empty] | VV | 2 | 2 | True | 0 | ROZPOCET
| VV |  | "ozn. 6 | [14 empty] | VV | 2 | 1 | True | 0 | ROZPOCET
| VV |  | 1,360 * 2,860 * 1 |  | 3.89 | [12 empty] | VV | 2 | 2 | True | 0 | ROZPOCET
| VV |  | "ozn. 7 | [14 empty] | VV | 2 | 1 | True | 0 | ROZPOCET
| VV |  | 1,750 * 2,500 * 1 |  | 4.375 | [12 empty] | VV | 2 | 2 | True | 0 | ROZPOCET
| VV |  | "ozn. 8 | [14 empty] | VV | 2 | 1 | True | 0 | ROZPOCET
| VV |  | 1,120 * 2,100 * 8 |  | 18.816 | [12 empty] | VV | 2 | 2 | True | 0 | ROZPOCET
| VV |  | "ozn. 9 | [14 empty] | VV | 2 | 1 | True | 0 | ROZPOCET
| VV |  | 1,020 * 2,550 * 4 |  | 10.404 | [12 empty] | VV | 2 | 2 | True | 0 | ROZPOCET
| VV |  | "ozn. 10 | [14 empty] | VV | 2 | 1 | True | 0 | ROZPOCET
| VV |  | 1,100 * 2,660 * 8 |  | 23.408 | [12 empty] | VV | 2 | 2 | True | 0 | ROZPOCET
| VV |  | "ozn. 11 | [14 empty] | VV | 2 | 1 | True | 0 | ROZPOCET
| VV |  | ( 1,795 * 1,81 + 1,080 * 2,660 ) * 36 |  | 220.383 | [12 empty] | VV | 2 | 2 | True | 0 | ROZPOCET
| VV |  | "ozn. 12 | [14 empty] | VV | 2 | 1 | True | 0 | ROZPOCET
| VV |  | 2,950 * 1,660 * 8 |  | 39.176 | [12 empty] | VV | 2 | 2 | True | 0 | ROZPOCET
| VV |  | "ozn. 13 | [14 empty] | VV | 2 | 1 | True | 0 | ROZPOCET
| VV |  | 2,450 * 2,560 * 1 |  | 6.272 | [12 empty] | VV | 2 | 2 | True | 0 | ROZPOCET
| VV |  | "ozn. 14 | [14 empty] | VV | 2 | 1 | True | 0 | ROZPOCET
| VV |  | 2,600 * 1,570 * 2 |  | 8.164 | [12 empty] | VV | 2 | 2 | True | 0 | ROZPOCET
| VV |  | "ozn. 15 | [14 empty] | VV | 2 | 1 | True | 0 | ROZPOCET
| VV |  | 2,850 * 1,570 * 2 |  | 8.949 | [12 empty] | VV | 2 | 2 | True | 0 | ROZPOCET
| VV |  | "ozn. 16 | [14 empty] | VV | 2 | 1 | True | 0 | ROZPOCET
| VV |  | 2,875 * 1,810 * 45 |  | 234.169 | [12 empty] | VV | 2 | 2 | True | 0 | ROZPOCET
| VV |  | "ozn. 17 | [14 empty] | VV | 2 | 1 | True | 0 | ROZPOCET
| VV |  | 2,800 * 1,810 * 6 |  | 30.408 | [12 empty] | VV | 2 | 2 | True | 0 | ROZPOCET
| VV |  | "ozn. 18 | [14 empty] | VV | 2 | 1 | True | 0 | ROZPOCET
| VV |  | 2,625 * 1,810 * 9 |  | 42.761 | [12 empty] | VV | 2 | 2 | True | 0 | ROZPOCET
| VV |  | "ozn. 19 | [14 empty] | VV | 2 | 1 | True | 0 | ROZPOCET
| VV |  | 2,500 * 1,810 * 4 |  | 18.1 | [12 empty] | VV | 2 | 2 | True | 0 | ROZPOCET
| VV |  | "ozn. 20 | [14 empty] | VV | 2 | 1 | True | 0 | ROZPOCET
| VV |  | 2,000 * 1,810 * 4 |  | 14.48 | [12 empty] | VV | 2 | 2 | True | 0 | ROZPOCET
| VV |  | "ozn. 21 | [14 empty] | VV | 2 | 1 | True | 0 | ROZPOCET
| VV |  | 2,875 * 1,810 * 10 |  | 52.038 | [12 empty] | VV | 2 | 2 | True | 0 | ROZPOCET
| VV |  | "ozn. 22 | [14 empty] | VV | 2 | 1 | True | 0 | ROZPOCET
| VV |  | 1,400 * 1,810 * 8 |  | 20.272 | [12 empty] | VV | 2 | 2 | True | 0 | ROZPOCET
| VV |  | "ozn. 23 | [14 empty] | VV | 2 | 1 | True | 0 | ROZPOCET
| VV |  | 1,250 * 1,810 * 4 |  | 9.05 | [12 empty] | VV | 2 | 2 | True | 0 | ROZPOCET
| VV |  | "ozn. 24a | [14 empty] | VV | 2 | 1 | True | 0 | ROZPOCET
| VV |  | 0,400 * 1,835 * 7 |  | 5.138 | [12 empty] | VV | 2 | 2 | True | 0 | ROZPOCET
| VV |  | "ozn. 24b | [14 empty] | VV | 2 | 1 | True | 0 | ROZPOCET
| VV |  | 0,400 * 0,710 * 4 |  | 1.136 | [12 empty] | VV | 2 | 2 | True | 0 | ROZPOCET
| VV |  | "ozn. 25 | [14 empty] | VV | 2 | 1 | True | 0 | ROZPOCET
| VV |  | 3,200 * 0,710 * 2 |  | 4.544 | [12 empty] | VV | 2 | 2 | True | 0 | ROZPOCET
| VV |  | "ozn. 26 | [14 empty] | VV | 2 | 1 | True | 0 | ROZPOCET
| VV |  | 3,200 * 0,710 * 1 |  | 2.272 | [12 empty] | VV | 2 | 2 | True | 0 | ROZPOCET
| VV |  | "ozn. 27 | [14 empty] | VV | 2 | 1 | True | 0 | ROZPOCET
| VV |  | 3,200 * 1,835 * 5 |  | 29.36 | [12 empty] | VV | 2 | 2 | True | 0 | ROZPOCET
| VV |  | "ozn. 28 | [14 empty] | VV | 2 | 1 | True | 0 | ROZPOCET
| VV |  | 3,075 * 1,835 * 7 |  | 39.498 | [12 empty] | VV | 2 | 2 | True | 0 | ROZPOCET
| VV |  | "ozn. 29 | [14 empty] | VV | 2 | 1 | True | 0 | ROZPOCET
| VV |  | 4,975 * 1,835 * 1 |  | 9.129 | [12 empty] | VV | 2 | 2 | True | 0 | ROZPOCET
| VV |  | "ozn. 30a | [14 empty] | VV | 2 | 1 | True | 0 | ROZPOCET
| VV |  | 1,500 * 1,835 * 2 |  | 5.505 | [12 empty] | VV | 2 | 2 | True | 0 | ROZPOCET
| VV |  | "ozn. 30b | [14 empty] | VV | 2 | 1 | True | 0 | ROZPOCET
| VV |  | 1,463 * 1,835 * 4 |  | 10.738 | [12 empty] | VV | 2 | 2 | True | 0 | ROZPOCET
| VV |  | "ozn. 30c | [14 empty] | VV | 2 | 1 | True | 0 | ROZPOCET
| VV |  | 1,225 * 1,835 * 1 |  | 2.248 | [12 empty] | VV | 2 | 2 | True | 0 | ROZPOCET
| VV |  | "ozn. 30d | [14 empty] | VV | 2 | 1 | True | 0 | ROZPOCET
| VV |  | 1,163 * 1,835 * 21 |  | 44.816 | [12 empty] | VV | 2 | 2 | True | 0 | ROZPOCET
| VV |  | "ozn. 30e | [14 empty] | VV | 2 | 1 | True | 0 | ROZPOCET
| VV |  | 1,163 * 0,710 * 4 |  | 3.303 | [12 empty] | VV | 2 | 2 | True | 0 | ROZPOCET
| VV |  | "ozn. 31 | [14 empty] | VV | 2 | 1 | True | 0 | ROZPOCET
| VV |  | 1,200 * 0,900 * 1 |  | 1.08 | [12 empty] | VV | 2 | 2 | True | 0 | ROZPOCET
| VV |  | "ozn. 32 | [14 empty] | VV | 2 | 1 | True | 0 | ROZPOCET
| VV |  | 1,000 * 1,800 * 1 |  | 1.8 | [12 empty] | VV | 2 | 2 | True | 0 | ROZPOCET
| VV |  | Součet |  | 954.626 | [12 empty] | VV | 2 | 4 | True | 1 | ROZPOCET
24 | K | 629995101 | Očištění vnějších ploch tlakovou vodou omytím tlakovou vodou | m2 | 3241.288 |  | 0 | CS ÚRS 2024 02 |  | základní |  | 0 | 0 | 0 | 0 | 0 | 4 | K | 2 |  |  |  | ROZPOCET |  |  |  |  | 0 | 0 | 0 | 0 | 0 | 1 | 0 | 4 | -1489529154
| Online PSC |  | https://podminky.urs.cz/item/CS_URS_2024_02/629995101 | [14 empty] | Online PSC | 2
| VV |  | "Množství určené pomocí aplikace Výměry. | [14 empty] | VV | 2 | 1 | True | 0 | ROZPOCET
| VV |  | "St1 | [14 empty] | VV | 2 | 1 | True | 0 | ROZPOCET
| VV |  | "St2 | [14 empty] | VV | 2 | 1 | True | 0 | ROZPOCET
| VV |  | "St3 | [14 empty] | VV | 2 | 1 | True | 0 | ROZPOCET
| VV |  | "St4 | [14 empty] | VV | 2 | 1 | True | 0 | ROZPOCET
| VV |  | "St5 | [14 empty] | VV | 2 | 1 | True | 0 | ROZPOCET
| VV |  | "St6 | [14 empty] | VV | 2 | 1 | True | 0 | ROZPOCET
| VV |  | "St7 | [14 empty] | VV | 2 | 1 | True | 0 | ROZPOCET
| VV |  | "St8 | [14 empty] | VV | 2 | 1 | True | 0 | ROZPOCET
| VV |  | "odpočet otvoru | [14 empty] | VV | 2 | 1 | True | 0 | ROZPOCET
| VV |  | "- 954,626 | [14 empty] | VV | 2 | 1 | True | 0 | ROZPOCET
| VV |  | VV0017 |  | 3241.288 | [12 empty] | VV | 2 | 2 | True | 1 | ROZPOCET
| FIG |  | Rozpad figury: St1 | [15 empty] | 2
| FIG |  | 17117,577 |  | 17117.577 | [13 empty] | 2
| FIG |  | Součet |  | 17117.577 | [13 empty] | 2
| D | 9 | Ostatní konstrukce a práce, bourání |  |  |  | 0 |  |  |  |  | 0 |  | 189.6527 |  | 231.4496 | 1 | D | 1 |  |  |  | ROZPOCET | [10 empty] | 0
25 | K | 941211112 | Lešení řadové rámové lehké pracovní s podlahami s provozním zatížením tř. 3 do 200 kg/m2 šířky tř. SW06 od 0,6 do 0,9 m výšky přes 10 do 25 m montáž | m2 | 4828.492 |  | 0 | CS ÚRS 2024 02 |  | základní |  | 0 | 0 | 0 | 0 | 0 | 4 | K | 2 |  |  |  | ROZPOCET |  |  |  |  | 0 | 0 | 0 | 0 | 0 | 1 | 0 | 4 | -495331626
| Online PSC |  | https://podminky.urs.cz/item/CS_URS_2024_02/941211112 | [14 empty] | Online PSC | 2
| VV |  | "Množství určené pomocí aplikace Výměry. | [14 empty] | VV | 2 | 1 | True | 0 | ROZPOCET
| VV |  | "(43,626+ 0,750 * 4 ) *4,400 | [14 empty] | VV | 2 | 1 | True | 0 | ROZPOCET
| VV |  | "(195,194+ 0,750 * 14 ) * 21,800 | [14 empty] | VV | 2 | 1 | True | 0 | ROZPOCET
| VV |  | "(18,317+18,317) *3,800 | [14 empty] | VV | 2 | 1 | True | 0 | ROZPOCET
| VV |  | VV0014 |  | 4828.492 | [12 empty] | VV | 2 | 2 | True | 1 | ROZPOCET
26 | K | 941211212 | Lešení řadové rámové lehké pracovní s podlahami s provozním zatížením tř. 3 do 200 kg/m2 šířky tř. SW06 od 0,6 do 0,9 m výšky přes 10 do 25 m příplatek za každý den použití | m2 | 97000 |  | 0 | CS ÚRS 2024 02 |  | základní |  | 0 | 0 | 0 | 0 | 0 | 4 | K | 2 |  |  |  | ROZPOCET |  |  |  |  | 0 | 0 | 0 | 0 | 0 | 1 | 0 | 4 | -89712943
| Online PSC |  | https://podminky.urs.cz/item/CS_URS_2024_02/941211212 | [14 empty] | Online PSC | 2
| VV |  | "pronájem (zapůjčení) cca. 20% celkové plochy lešení | [14 empty] | VV | 2 | 1 | True | 0 | ROZPOCET
| VV |  | 970,000 * 100 |  | 97000 | [12 empty] | VV | 2 | 2 | True | 1 | ROZPOCET
27 | K | 941211332 | Odborná prohlídka lešení řadového rámového lehkého pracovního s podlahami s provozním zatížením tř. 3 do 200 kg/m2 šířky tř. SW06 od 0,6 do 0,9 m výšky do 25 m, celkové plochy přes 2 000 do 4 000 m2 zakrytého sítí | kus | 3 |  | 0 | CS ÚRS 2024 02 |  | základní |  | 0 | 0 | 0 | 0 | 0 | 4 | K | 2 |  |  |  | ROZPOCET |  |  |  |  | 0 | 0 | 0 | 0 | 0 | 1 | 0 | 4 | 184909018
| Online PSC |  | https://podminky.urs.cz/item/CS_URS_2024_02/941211332 | [14 empty] | Online PSC | 2
28 | K | 941211812 | Lešení řadové rámové lehké pracovní s podlahami s provozním zatížením tř. 3 do 200 kg/m2 šířky tř. SW06 od 0,6 do 0,9 m výšky přes 10 do 25 m demontáž | m2 | 4828.492 |  | 0 | CS ÚRS 2024 02 |  | základní |  | 0 | 0 | 0 | 0 | 0 | 4 | K | 2 |  |  |  | ROZPOCET |  |  |  |  | 0 | 0 | 0 | 0 | 0 | 1 | 0 | 4 | -778640576
| Online PSC |  | https://podminky.urs.cz/item/CS_URS_2024_02/941211812 | [14 empty] | Online PSC | 2
| VV |  | "Množství určené pomocí aplikace Výměry. | [14 empty] | VV | 2 | 1 | True | 0 | ROZPOCET
| VV |  | "(43,626+ 0,750 * 4 ) *4,400 | [14 empty] | VV | 2 | 1 | True | 0 | ROZPOCET
| VV |  | "(195,194+ 0,750 * 14 ) * 21,800 | [14 empty] | VV | 2 | 1 | True | 0 | ROZPOCET
| VV |  | "(18,317+18,317) *3,800 | [14 empty] | VV | 2 | 1 | True | 0 | ROZPOCET
| VV |  | VV0014 |  | 4828.492 | [12 empty] | VV | 2 | 2 | True | 1 | ROZPOCET
29 | K | 966080103 | Bourání kontaktního zateplení včetně povrchové úpravy omítkou nebo nátěrem z polystyrénových desek, tloušťky přes 60 do 120 mm | m2 | 790.495 |  | 0 | CS ÚRS 2024 02 |  | základní |  | 0 | 0 | 0 | 0.014 | 11.0669 | 4 | K | 2 |  |  |  | ROZPOCET |  |  |  |  | 0 | 0 | 0 | 0 | 0 | 1 | 0 | 4 | -447648589
| Online PSC |  | https://podminky.urs.cz/item/CS_URS_2024_02/966080103 | [14 empty] | Online PSC | 2
| VV |  | "Množství určené pomocí aplikace Výměry. | [14 empty] | VV | 2 | 1 | True | 0 | ROZPOCET
| VV |  | "D114a - POHLEDY - BOURANI.pdf | [14 empty] | VV | 2 | 1 | True | 0 | ROZPOCET
| VV |  | "D114b - POHLEDY - BOURANI.pdf | [14 empty] | VV | 2 | 1 | True | 0 | ROZPOCET
| VV |  | "demontáž zateplovacího systému ETICS tl. 100 mm | [14 empty] | VV | 2 | 1 | True | 0 | ROZPOCET
| VV |  | "Demontáž ETICS tl. 100 mm - (C) | [14 empty] | VV | 2 | 1 | True | 0 | ROZPOCET
| VV |  | VV0006 |  | 790.495 | [12 empty] | VV | 2 | 2 | True | 1 | ROZPOCET
30 | K | 977271111 | Řezání ocelových profilů na staveništi úhlovou bruskou průřezu přes 200 do 500 mm2 | kus | 16 |  | 0 | CS ÚRS 2024 02 |  | základní |  | 0 | 3e-05 | 0.00048 | 0 | 0 | 4 | K | 2 |  |  |  | ROZPOCET |  |  |  |  | 0 | 0 | 0 | 0 | 0 | 1 | 0 | 4 | 2006213188
| Online PSC |  | https://podminky.urs.cz/item/CS_URS_2024_02/977271111 | [14 empty] | Online PSC | 2
| VV |  | "D114a - POHLEDY - BOURANI.pdf | [14 empty] | VV | 2 | 1 | True | 0 | ROZPOCET
| VV |  | "nosná konstrukce markýzy nad vstupem | [14 empty] | VV | 2 | 1 | True | 0 | ROZPOCET
| VV |  | "kotva HI HVA M20 | [14 empty] | VV | 2 | 1 | True | 0 | ROZPOCET
| VV |  | "Z3 | [14 empty] | VV | 2 | 1 | True | 0 | ROZPOCET
| VV |  | 2,000 * 8 |  | 16 | [12 empty] | VV | 2 | 2 | True | 1 | ROZPOCET
31 | K | 978035121 | Odstranění tenkovrstvých omítek nebo štuku tloušťky přes 2 mm odsekáním, rozsahu do 10% | m2 | 175.87 |  | 0 | CS ÚRS 2024 02 |  | základní |  | 0 | 0 | 0 | 0.00048 | 0.084418 | 4 | K | 2 |  |  |  | ROZPOCET |  |  |  |  | 0 | 0 | 0 | 0 | 0 | 1 | 0 | 4 | -2047251654
| Online PSC |  | https://podminky.urs.cz/item/CS_URS_2024_02/978035121 | [14 empty] | Online PSC | 2
| VV |  | "Množství určené pomocí aplikace Výměry. | [14 empty] | VV | 2 | 1 | True | 0 | ROZPOCET
| VV |  | "marmolithový sokl | [14 empty] | VV | 2 | 1 | True | 0 | ROZPOCET
| VV |  | "St8 | [14 empty] | VV | 2 | 1 | True | 0 | ROZPOCET
| VV |  | VV0013 |  | 175.87 | [12 empty] | VV | 2 | 2 | True | 1 | ROZPOCET
32 | K | 985121101 | Tryskání degradovaného betonu stěn, rubu kleneb a podlah křemičitým pískem sušeným | m2 | 1694.602 |  | 0 | CS ÚRS 2024 02 |  | základní |  | 0 | 0.065 | 110.1491 | 0.13 | 220.2983 | 4 | K | 2 |  |  |  | ROZPOCET |  |  |  |  | 0 | 0 | 0 | 0 | 0 | 1 | 0 | 4 | -401200670
| Online PSC |  | https://podminky.urs.cz/item/CS_URS_2024_02/985121101 | [14 empty] | Online PSC | 2
| VV |  | "Množství určené pomocí aplikace Výměry. | [14 empty] | VV | 2 | 1 | True | 0 | ROZPOCET
| VV |  | "D114a - POHLEDY - BOURANI.pdf | [14 empty] | VV | 2 | 1 | True | 0 | ROZPOCET
| VV |  | "D114b - POHLEDY - BOURANI.pdf | [14 empty] | VV | 2 | 1 | True | 0 | ROZPOCET
| VV |  | "sanace fasády ozn. A | [14 empty] | VV | 2 | 1 | True | 0 | ROZPOCET
| VV |  | "ŽB stěna betonovaná do TR plechu s výškou vlny 50 mm - (A)* 130/100 | [14 empty] | VV | 2 | 1 | True | 0 | ROZPOCET
| VV |  | "sanace fasády ozn. B | [14 empty] | VV | 2 | 1 | True | 0 | ROZPOCET
| VV |  | "ŽB stěny a ŽB sloupy - (B) | [14 empty] | VV | 2 | 1 | True | 0 | ROZPOCET
| VV |  | VV0001 |  | 1694.602 | [12 empty] | VV | 2 | 2 | True | 1 | ROZPOCET
33 | K | 985311111 | Reprofilace betonu sanačními maltami na cementové bázi ručně stěn, tloušťky do 10 mm | m2 | 375.67 |  | 0 | CS ÚRS 2024 02 |  | základní |  | 0 | 0.02014 | 7.566 | 0 | 0 | 4 | K | 2 |  |  |  | ROZPOCET |  |  |  |  | 0 | 0 | 0 | 0 | 0 | 1 | 0 | 4 | -1007183865
| Online PSC |  | https://podminky.urs.cz/item/CS_URS_2024_02/985311111 | [14 empty] | Online PSC | 2
| VV |  | "Množství určené pomocí aplikace Výměry. | [14 empty] | VV | 2 | 1 | True | 0 | ROZPOCET
| VV |  | "D114a - POHLEDY - BOURANI.pdf | [14 empty] | VV | 2 | 1 | True | 0 | ROZPOCET
| VV |  | "D114b - POHLEDY - BOURANI.pdf | [14 empty] | VV | 2 | 1 | True | 0 | ROZPOCET
| VV |  | "sanace fasády ozn. A | [14 empty] | VV | 2 | 1 | True | 0 | ROZPOCET
| VV |  | "dokončení výplně drážek - 50% plochy | [14 empty] | VV | 2 | 1 | True | 0 | ROZPOCET
| VV |  | "ŽB stěna betonovaná do TR plechu s výškou vlny 50 mm - (A)* 50/100 | [14 empty] | VV | 2 | 1 | True | 0 | ROZPOCET
| VV |  | VV0003 |  | 375.67 | [12 empty] | VV | 2 | 2 | True | 1 | ROZPOCET
34 | K | 985311114 | Reprofilace betonu sanačními maltami na cementové bázi ručně stěn, tloušťky přes 30 do 40 mm | m2 | 375.67 |  | 0 | CS ÚRS 2024 02 |  | základní |  | 0 | 0.08057 | 30.2677 | 0 | 0 | 4 | K | 2 |  |  |  | ROZPOCET |  |  |  |  | 0 | 0 | 0 | 0 | 0 | 1 | 0 | 4 | -1649818106
| Online PSC |  | https://podminky.urs.cz/item/CS_URS_2024_02/985311114 | [14 empty] | Online PSC | 2
| VV |  | "Množství určené pomocí aplikace Výměry. | [14 empty] | VV | 2 | 1 | True | 0 | ROZPOCET
| VV |  | "D114a - POHLEDY - BOURANI.pdf | [14 empty] | VV | 2 | 1 | True | 0 | ROZPOCET
| VV |  | "D114b - POHLEDY - BOURANI.pdf | [14 empty] | VV | 2 | 1 | True | 0 | ROZPOCET
| VV |  | "sanace fasády ozn. A | [14 empty] | VV | 2 | 1 | True | 0 | ROZPOCET
| VV |  | "výplň drážek - 50% plochy | [14 empty] | VV | 2 | 1 | True | 0 | ROZPOCET
| VV |  | "ŽB stěna betonovaná do TR plechu s výškou vlny 50 mm - (A)* 50/100 | [14 empty] | VV | 2 | 1 | True | 0 | ROZPOCET
| VV |  | VV0002 |  | 375.67 | [12 empty] | VV | 2 | 2 | True | 1 | ROZPOCET
35 | K | 985312114 | Stěrka k vyrovnání ploch reprofilovaného betonu stěn, tloušťky do 5 mm | m2 | 3756.7 |  | 0 | CS ÚRS 2024 02 |  | základní |  | 0 | 0.01 | 37.567 | 0 | 0 | 4 | K | 2 |  |  |  | ROZPOCET |  |  |  |  | 0 | 0 | 0 | 0 | 0 | 1 | 0 | 4 | 972352851
| Online PSC |  | https://podminky.urs.cz/item/CS_URS_2024_02/985312114 | [14 empty] | Online PSC | 2
| VV |  | "Množství určené pomocí aplikace Výměry. | [14 empty] | VV | 2 | 1 | True | 0 | ROZPOCET
| VV |  | "D114a - POHLEDY - BOURANI.pdf | [14 empty] | VV | 2 | 1 | True | 0 | ROZPOCET
| VV |  | "D114b - POHLEDY - BOURANI.pdf | [14 empty] | VV | 2 | 1 | True | 0 | ROZPOCET
| VV |  | "sanace fasády ozn. A | [14 empty] | VV | 2 | 1 | True | 0 | ROZPOCET
| VV |  | "vyrovnání rovinnosti fasády mezi patry v průměrné tl. 25 mm | [14 empty] | VV | 2 | 1 | True | 0 | ROZPOCET
| VV |  | "ŽB stěna betonovaná do TR plechu s výškou vlny 50 mm - (A)* 5 | [14 empty] | VV | 2 | 1 | True | 0 | ROZPOCET
| VV |  | VV0004 |  | 3756.7 | [12 empty] | VV | 2 | 2 | True | 1 | ROZPOCET
36 | K | 985323111 | Spojovací můstek reprofilovaného betonu na cementové bázi, tloušťky 1 mm | m2 | 1953.484 |  | 0 | CS ÚRS 2024 02 |  | základní |  | 0 | 0.0021 | 4.1023 | 0 | 0 | 4 | K | 2 |  |  |  | ROZPOCET |  |  |  |  | 0 | 0 | 0 | 0 | 0 | 1 | 0 | 4 | -565241698
| Online PSC |  | https://podminky.urs.cz/item/CS_URS_2024_02/985323111 | [14 empty] | Online PSC | 2
| VV |  | "Množství určené pomocí aplikace Výměry. | [14 empty] | VV | 2 | 1 | True | 0 | ROZPOCET
| VV |  | "D114a - POHLEDY - BOURANI.pdf | [14 empty] | VV | 2 | 1 | True | 0 | ROZPOCET
| VV |  | "D114b - POHLEDY - BOURANI.pdf | [14 empty] | VV | 2 | 1 | True | 0 | ROZPOCET
| VV |  | "sanace fasády ozn. A | [14 empty] | VV | 2 | 1 | True | 0 | ROZPOCET
| VV |  | "pro výplň vlny v tl. 40 mm | [14 empty] | VV | 2 | 1 | True | 0 | ROZPOCET
| VV |  | "ŽB stěna betonovaná do TR plechu s výškou vlny 50 mm - (A)* 130/100 | [14 empty] | VV | 2 | 1 | True | 0 | ROZPOCET
| VV |  | "pro dokončení výplně vlny tl. 10 mm | [14 empty] | VV | 2 | 1 | True | 0 | ROZPOCET
| VV |  | "ŽB stěna betonovaná do TR plechu s výškou vlny 50 mm - (A)* 130/100 | [14 empty] | VV | 2 | 1 | True | 0 | ROZPOCET
| VV |  | VV0005 |  | 1953.484 | [12 empty] | VV | 2 | 2 | True | 1 | ROZPOCET
37 | K | 993111111 | Dovoz a odvoz lešení včetně naložení a složení řadového, na vzdálenost do 10 km | m2 | 4828.492 |  | 0 | CS ÚRS 2024 02 |  | základní |  | 0 | 0 | 0 | 0 | 0 | 4 | K | 2 |  |  |  | ROZPOCET |  |  |  |  | 0 | 0 | 0 | 0 | 0 | 1 | 0 | 4 | 1221381426
| Online PSC |  | https://podminky.urs.cz/item/CS_URS_2024_02/993111111 | [14 empty] | Online PSC | 2
| VV |  | "Množství určené pomocí aplikace Výměry. | [14 empty] | VV | 2 | 1 | True | 0 | ROZPOCET
| VV |  | "(43,626+ 0,750 * 4 ) *4,400 | [14 empty] | VV | 2 | 1 | True | 0 | ROZPOCET
| VV |  | "(195,194+ 0,750 * 14 ) * 21,800 | [14 empty] | VV | 2 | 1 | True | 0 | ROZPOCET
| VV |  | "(18,317+18,317) *3,800 | [14 empty] | VV | 2 | 1 | True | 0 | ROZPOCET
| VV |  | VV0014 |  | 4828.492 | [12 empty] | VV | 2 | 2 | True | 1 | ROZPOCET
| D | 997 | Přesun sutě |  |  |  | 0 |  |  |  |  | 0 |  | 0 |  | 0 | 1 | D | 1 |  |  |  | ROZPOCET | [10 empty] | 0
38 | K | 997013111 | Vnitrostaveništní doprava suti a vybouraných hmot vodorovně do 50 m s naložením základní pro budovy a haly výšky do 6 m | t | 253.821 |  | 0 | CS ÚRS 2024 02 |  | základní |  | 0 | 0 | 0 | 0 | 0 | 4 | K | 2 |  |  |  | ROZPOCET |  |  |  |  | 0 | 0 | 0 | 0 | 0 | 1 | 0 | 4 | -334346636
| Online PSC |  | https://podminky.urs.cz/item/CS_URS_2024_02/997013111 | [14 empty] | Online PSC | 2
39 | K | 997013313 | Shoz na stavební suť montáž a demontáž shozu výšky přes 20 do 30 m | m | 120 |  | 0 | CS ÚRS 2024 02 |  | základní |  | 0 | 0 | 0 | 0 | 0 | 4 | K | 2 |  |  |  | ROZPOCET |  |  |  |  | 0 | 0 | 0 | 0 | 0 | 1 | 0 | 4 | 207656356
| Online PSC |  | https://podminky.urs.cz/item/CS_URS_2024_02/997013313 | [14 empty] | Online PSC | 2
| VV |  | 30,000 * 4 |  | 120 | [12 empty] | VV | 2 | 2 | True | 1 | ROZPOCET
40 | K | 997013323 | Shoz na stavební suť montáž a demontáž shozu výšky Příplatek za první a každý další den použití shozu výšky přes 20 do 30 m | m | 10800 |  | 0 | CS ÚRS 2024 02 |  | základní |  | 0 | 0 | 0 | 0 | 0 | 4 | K | 2 |  |  |  | ROZPOCET |  |  |  |  | 0 | 0 | 0 | 0 | 0 | 1 | 0 | 4 | 129594331
| Online PSC |  | https://podminky.urs.cz/item/CS_URS_2024_02/997013323 | [14 empty] | Online PSC | 2
| VV |  | 30,000 * 4 |  | 120 | [12 empty] | VV | 2 | 2 | True | 1 | ROZPOCET
| VV |  | 120*90 'Přepočtené koeficientem množství |  | 10800 | [12 empty] | VV | 2 | 2 | False | 1 | ROZPOCET
41 | K | 997013501 | Odvoz suti a vybouraných hmot na skládku nebo meziskládku se složením, na vzdálenost do 1 km | t | 253.821 |  | 0 | CS ÚRS 2024 02 |  | základní |  | 0 | 0 | 0 | 0 | 0 | 4 | K | 2 |  |  |  | ROZPOCET |  |  |  |  | 0 | 0 | 0 | 0 | 0 | 1 | 0 | 4 | -892299962
| Online PSC |  | https://podminky.urs.cz/item/CS_URS_2024_02/997013501 | [14 empty] | Online PSC | 2
42 | K | 997013509 | Odvoz suti a vybouraných hmot na skládku nebo meziskládku se složením, na vzdálenost Příplatek k ceně za každý další započatý 1 km přes 1 km | t | 642.524 |  | 0 | CS ÚRS 2024 02 |  | základní |  | 0 | 0 | 0 | 0 | 0 | 4 | K | 2 |  |  |  | ROZPOCET |  |  |  |  | 0 | 0 | 0 | 0 | 0 | 1 | 0 | 4 | 60460273
| Online PSC |  | https://podminky.urs.cz/item/CS_URS_2024_02/997013509 | [14 empty] | Online PSC | 2
| VV |  | "recyklační skládka - odv. vzd. > 8 km | [14 empty] | VV | 2 | 1 | True | 0 | ROZPOCET
| VV |  | "degr. beton + abrazivo | [14 empty] | VV | 2 | 1 | True | 0 | ROZPOCET
| VV |  | 220,298 |  | 220.298 | [12 empty] | VV | 2 | 2 | True | 0 | ROZPOCET
| VV |  | "omítka | [14 empty] | VV | 2 | 1 | True | 0 | ROZPOCET
| VV |  | 0,084 |  | 0.084 | [12 empty] | VV | 2 | 2 | True | 0 | ROZPOCET
| VV |  | Mezisoučet |  | 220.382 | [12 empty] | VV | 2 | 3 | True | 0 | ROZPOCET
| VV |  | "skládka stavební suti - odv. vzd. > 25 km | [14 empty] | VV | 2 | 1 | True | 0 | ROZPOCET
| VV |  | "TI | [14 empty] | VV | 2 | 1 | True | 0 | ROZPOCET
| VV |  | 11,067 * 24 |  | 265.608 | [12 empty] | VV | 2 | 2 | True | 0 | ROZPOCET
| VV |  | Mezisoučet |  | 265.608 | [12 empty] | VV | 2 | 3 | True | 0 | ROZPOCET
| VV |  | "sběrna druhotného odpadu - odv. vzd > 8 km | [14 empty] | VV | 2 | 1 | True | 0 | ROZPOCET
| VV |  | "klemp. prvky | [14 empty] | VV | 2 | 1 | True | 0 | ROZPOCET
| VV |  | 0,761 * 7 |  | 5.327 | [12 empty] | VV | 2 | 2 | True | 0 | ROZPOCET
| VV |  | "zábradlí, žebřík apod. | [14 empty] | VV | 2 | 1 | True | 0 | ROZPOCET
| VV |  | ( 2,450 + 16,768 + 0,105 + 1,920 + 0,358 ) * 7 |  | 151.207 | [12 empty] | VV | 2 | 2 | True | 0 | ROZPOCET
| VV |  | Mezisoučet |  | 156.534 | [12 empty] | VV | 2 | 3 | True | 0 | ROZPOCET
| VV |  | Součet |  | 642.524 | [12 empty] | VV | 2 | 4 | True | 1 | ROZPOCET
43 | K | 997013814 | Poplatek za uložení stavebního odpadu na skládce (skládkovné) z izolačních materiálů zatříděného do Katalogu odpadů pod kódem 17 06 04 | t | 11.067 |  | 0 | CS ÚRS 2024 02 |  | základní |  | 0 | 0 | 0 | 0 | 0 | 4 | K | 2 |  |  |  | ROZPOCET |  |  |  |  | 0 | 0 | 0 | 0 | 0 | 1 | 0 | 4 | 1902815452
| Online PSC |  | https://podminky.urs.cz/item/CS_URS_2024_02/997013814 | [14 empty] | Online PSC | 2
| VV |  | "TI | [14 empty] | VV | 2 | 1 | True | 0 | ROZPOCET
| VV |  | 11,067 |  | 11.067 | [12 empty] | VV | 2 | 2 | True | 1 | ROZPOCET
44 | K | 997013861 | Poplatek za uložení stavebního odpadu na recyklační skládce (skládkovné) z prostého betonu zatříděného do Katalogu odpadů pod kódem 17 01 01 | t | 220.298 |  | 0 | CS ÚRS 2024 02 |  | základní |  | 0 | 0 | 0 | 0 | 0 | 4 | K | 2 |  |  |  | ROZPOCET |  |  |  |  | 0 | 0 | 0 | 0 | 0 | 1 | 0 | 4 | 1796706234
| Online PSC |  | https://podminky.urs.cz/item/CS_URS_2024_02/997013861 | [14 empty] | Online PSC | 2
| VV |  | "degr. beton + abrazivo | [14 empty] | VV | 2 | 1 | True | 0 | ROZPOCET
| VV |  | 220,298 |  | 220.298 | [12 empty] | VV | 2 | 2 | True | 1 | ROZPOCET
45 | K | 997013863 | Poplatek za uložení stavebního odpadu na recyklační skládce (skládkovné) cihelného zatříděného do Katalogu odpadů pod kódem 17 01 02 | t | 0.084 |  | 0 | CS ÚRS 2024 02 |  | základní |  | 0 | 0 | 0 | 0 | 0 | 4 | K | 2 |  |  |  | ROZPOCET |  |  |  |  | 0 | 0 | 0 | 0 | 0 | 1 | 0 | 4 | -2078663942
| Online PSC |  | https://podminky.urs.cz/item/CS_URS_2024_02/997013863 | [14 empty] | Online PSC | 2
| VV |  | "omítka | [14 empty] | VV | 2 | 1 | True | 0 | ROZPOCET
| VV |  | 0,084 |  | 0.084 | [12 empty] | VV | 2 | 2 | True | 1 | ROZPOCET
46 | K | 997RKON01 | Výzisk z prodeje kovového odpadu/šrotu ve sběrně druhotných surovin | t | -22.362 |  | 0 | R - položka |  | základní |  | 0 | 0 | 0 | 0 | 0 | 4 | K | 2 |  |  |  | ROZPOCET |  |  |  |  | 0 | 0 | 0 | 0 | 0 | 1 | 0 | 4 | -1569568716
| VV |  | "klemp. prvky | [14 empty] | VV | 2 | 1 | True | 0 | ROZPOCET
| VV |  | - 0,761 |  | -0.761 | [12 empty] | VV | 2 | 2 | True | 0 | ROZPOCET
| VV |  | "zábradlí, žebřík apod. | [14 empty] | VV | 2 | 1 | True | 0 | ROZPOCET
| VV |  | - ( 2,450 + 16,768 + 0,105 + 1,920 + 0,358 ) |  | -21.601 | [12 empty] | VV | 2 | 2 | True | 0 | ROZPOCET
| VV |  | Součet |  | -22.362 | [12 empty] | VV | 2 | 4 | True | 1 | ROZPOCET
| D | 998 | Přesun hmot |  |  |  | 0 |  |  |  |  | 0 |  | 0 |  | 0 | 1 | D | 1 |  |  |  | ROZPOCET | [10 empty] | 0
47 | K | 998011003 | Přesun hmot pro budovy občanské výstavby, bydlení, výrobu a služby s nosnou svislou konstrukcí zděnou z cihel, tvárnic nebo kamene vodorovná dopravní vzdálenost do 100 m základní pro budovy výšky přes 12 do 24 m | t | 363.266 |  | 0 | CS ÚRS 2024 02 |  | základní |  | 0 | 0 | 0 | 0 | 0 | 4 | K | 2 |  |  |  | ROZPOCET |  |  |  |  | 0 | 0 | 0 | 0 | 0 | 1 | 0 | 4 | -177516009
| Online PSC |  | https://podminky.urs.cz/item/CS_URS_2024_02/998011003 | [14 empty] | Online PSC | 2
| D | PSV | Práce a dodávky PSV |  |  |  | 0 |  |  |  |  | 0 |  | 6.6091 |  | 22.362 | 2 | D | 0 |  |  |  | ROZPOCET | [10 empty] | 0
| D | 764 | Konstrukce klempířské |  |  |  | 0 |  |  |  |  | 0 |  | 0.92064 |  | 0.76112 | 2 | D | 1 |  |  |  | ROZPOCET | [10 empty] | 0
48 | K | 764002851 | Demontáž klempířských konstrukcí oplechování parapetů do suti | m | 455.762 |  | 0 | CS ÚRS 2024 02 |  | základní |  | 0 | 0 | 0 | 0.00167 | 0.76112 | 16 | K | 2 |  |  |  | ROZPOCET |  |  |  |  | 0 | 0 | 0 | 0 | 0 | 1 | 0 | 16 | 389961660
| Online PSC |  | https://podminky.urs.cz/item/CS_URS_2024_02/764002851 | [14 empty] | Online PSC | 2
| VV |  | "D.1.1.2.31-34 | [14 empty] | VV | 2 | 1 | True | 0 | ROZPOCET
| VV |  | "ozn. 7 | [14 empty] | VV | 2 | 1 | True | 0 | ROZPOCET
| VV |  | 1,750 * 1 |  | 1.75 | [12 empty] | VV | 2 | 2 | True | 0 | ROZPOCET
| VV |  | "ozn. 8 | [14 empty] | VV | 2 | 1 | True | 0 | ROZPOCET
| VV |  | 1,120 * 8 |  | 8.96 | [12 empty] | VV | 2 | 2 | True | 0 | ROZPOCET
| VV |  | "ozn. 9 | [14 empty] | VV | 2 | 1 | True | 0 | ROZPOCET
| VV |  | 1,020 * 4 |  | 4.08 | [12 empty] | VV | 2 | 2 | True | 0 | ROZPOCET
| VV |  | "ozn. 10 | [14 empty] | VV | 2 | 1 | True | 0 | ROZPOCET
| VV |  | 1,100 * 8 |  | 8.8 | [12 empty] | VV | 2 | 2 | True | 0 | ROZPOCET
| VV |  | "ozn. 11 | [14 empty] | VV | 2 | 1 | True | 0 | ROZPOCET
| VV |  | 1,795 * 36 |  | 64.62 | [12 empty] | VV | 2 | 2 | True | 0 | ROZPOCET
| VV |  | "ozn. 12 | [14 empty] | VV | 2 | 1 | True | 0 | ROZPOCET
| VV |  | 2,950 * 8 |  | 23.6 | [12 empty] | VV | 2 | 2 | True | 0 | ROZPOCET
| VV |  | "ozn. 13 | [14 empty] | VV | 2 | 1 | True | 0 | ROZPOCET
| VV |  | 2,450 * 1 |  | 2.45 | [12 empty] | VV | 2 | 2 | True | 0 | ROZPOCET
| VV |  | "ozn. 14 | [14 empty] | VV | 2 | 1 | True | 0 | ROZPOCET
| VV |  | 2,600 * 2 |  | 5.2 | [12 empty] | VV | 2 | 2 | True | 0 | ROZPOCET
| VV |  | "ozn. 15 | [14 empty] | VV | 2 | 1 | True | 0 | ROZPOCET
| VV |  | 2,850 * 2 |  | 5.7 | [12 empty] | VV | 2 | 2 | True | 0 | ROZPOCET
| VV |  | "ozn. 16 | [14 empty] | VV | 2 | 1 | True | 0 | ROZPOCET
| VV |  | 2,875 * 45 |  | 129.375 | [12 empty] | VV | 2 | 2 | True | 0 | ROZPOCET
| VV |  | "ozn. 17 | [14 empty] | VV | 2 | 1 | True | 0 | ROZPOCET
| VV |  | 2,800 * 6 |  | 16.8 | [12 empty] | VV | 2 | 2 | True | 0 | ROZPOCET
| VV |  | "ozn. 18 | [14 empty] | VV | 2 | 1 | True | 0 | ROZPOCET
| VV |  | 2,625 * 9 |  | 23.625 | [12 empty] | VV | 2 | 2 | True | 0 | ROZPOCET
| VV |  | "ozn. 19 | [14 empty] | VV | 2 | 1 | True | 0 | ROZPOCET
| VV |  | 2,500 * 4 |  | 10 | [12 empty] | VV | 2 | 2 | True | 0 | ROZPOCET
| VV |  | "ozn. 20 | [14 empty] | VV | 2 | 1 | True | 0 | ROZPOCET
| VV |  | 2,000 * 4 |  | 8 | [12 empty] | VV | 2 | 2 | True | 0 | ROZPOCET
| VV |  | "ozn. 21 | [14 empty] | VV | 2 | 1 | True | 0 | ROZPOCET
| VV |  | 2,875 * 10 |  | 28.75 | [12 empty] | VV | 2 | 2 | True | 0 | ROZPOCET
| VV |  | "ozn. 22 | [14 empty] | VV | 2 | 1 | True | 0 | ROZPOCET
| VV |  | 1,400 * 8 |  | 11.2 | [12 empty] | VV | 2 | 2 | True | 0 | ROZPOCET
| VV |  | "ozn. 23 | [14 empty] | VV | 2 | 1 | True | 0 | ROZPOCET
| VV |  | 1,250 * 4 |  | 5 | [12 empty] | VV | 2 | 2 | True | 0 | ROZPOCET
| VV |  | "ozn. 24a | [14 empty] | VV | 2 | 1 | True | 0 | ROZPOCET
| VV |  | 0,400 * 7 |  | 2.8 | [12 empty] | VV | 2 | 2 | True | 0 | ROZPOCET
| VV |  | "ozn. 24b | [14 empty] | VV | 2 | 1 | True | 0 | ROZPOCET
| VV |  | 0,400 * 4 |  | 1.6 | [12 empty] | VV | 2 | 2 | True | 0 | ROZPOCET
| VV |  | "ozn. 25 | [14 empty] | VV | 2 | 1 | True | 0 | ROZPOCET
| VV |  | 3,200 * 2 |  | 6.4 | [12 empty] | VV | 2 | 2 | True | 0 | ROZPOCET
| VV |  | "ozn. 26 | [14 empty] | VV | 2 | 1 | True | 0 | ROZPOCET
| VV |  | 3,200 * 1 |  | 3.2 | [12 empty] | VV | 2 | 2 | True | 0 | ROZPOCET
| VV |  | "ozn. 27 | [14 empty] | VV | 2 | 1 | True | 0 | ROZPOCET
| VV |  | 3,200 * 5 |  | 16 | [12 empty] | VV | 2 | 2 | True | 0 | ROZPOCET
| VV |  | "ozn. 28 | [14 empty] | VV | 2 | 1 | True | 0 | ROZPOCET
| VV |  | 3,075 * 7 |  | 21.525 | [12 empty] | VV | 2 | 2 | True | 0 | ROZPOCET
| VV |  | "ozn. 29 | [14 empty] | VV | 2 | 1 | True | 0 | ROZPOCET
| VV |  | 4,975 * 1 |  | 4.975 | [12 empty] | VV | 2 | 2 | True | 0 | ROZPOCET
| VV |  | "ozn. 30a | [14 empty] | VV | 2 | 1 | True | 0 | ROZPOCET
| VV |  | 1,500 * 2 |  | 3 | [12 empty] | VV | 2 | 2 | True | 0 | ROZPOCET
| VV |  | "ozn. 30b | [14 empty] | VV | 2 | 1 | True | 0 | ROZPOCET
| VV |  | 1,463 * 4 |  | 5.852 | [12 empty] | VV | 2 | 2 | True | 0 | ROZPOCET
| VV |  | "ozn. 30c | [14 empty] | VV | 2 | 1 | True | 0 | ROZPOCET
| VV |  | 1,225 * 1 |  | 1.225 | [12 empty] | VV | 2 | 2 | True | 0 | ROZPOCET
| VV |  | "ozn. 30d | [14 empty] | VV | 2 | 1 | True | 0 | ROZPOCET
| VV |  | 1,163 * 21 |  | 24.423 | [12 empty] | VV | 2 | 2 | True | 0 | ROZPOCET
| VV |  | "ozn. 30e | [14 empty] | VV | 2 | 1 | True | 0 | ROZPOCET
| VV |  | 1,163 * 4 |  | 4.652 | [12 empty] | VV | 2 | 2 | True | 0 | ROZPOCET
| VV |  | "ozn. 31 | [14 empty] | VV | 2 | 1 | True | 0 | ROZPOCET
| VV |  | 1,200 * 1 |  | 1.2 | [12 empty] | VV | 2 | 2 | True | 0 | ROZPOCET
| VV |  | "ozn. 32 | [14 empty] | VV | 2 | 1 | True | 0 | ROZPOCET
| VV |  | 1,000 * 1 |  | 1 | [12 empty] | VV | 2 | 2 | True | 0 | ROZPOCET
| VV |  | Součet |  | 455.762 | [12 empty] | VV | 2 | 4 | True | 1 | ROZPOCET
49 | K | 764246343 | Oplechování parapetů z titanzinkového lesklého válcovaného plechu rovných celoplošně lepené, bez rohů rš 250 mm | m | 455.762 |  | 0 | CS ÚRS 2024 02 |  | základní |  | 0 | 0.00202 | 0.92064 | 0 | 0 | 16 | K | 2 |  |  |  | ROZPOCET |  |  |  |  | 0 | 0 | 0 | 0 | 0 | 1 | 0 | 16 | -876419727
| Online PSC |  | https://podminky.urs.cz/item/CS_URS_2024_02/764246343 | [14 empty] | Online PSC | 2
| VV |  | "D.1.1.2.31-34 | [14 empty] | VV | 2 | 1 | True | 0 | ROZPOCET
| VV |  | "ozn. 7 | [14 empty] | VV | 2 | 1 | True | 0 | ROZPOCET
| VV |  | 1,750 * 1 |  | 1.75 | [12 empty] | VV | 2 | 2 | True | 0 | ROZPOCET
| VV |  | "ozn. 8 | [14 empty] | VV | 2 | 1 | True | 0 | ROZPOCET
| VV |  | 1,120 * 8 |  | 8.96 | [12 empty] | VV | 2 | 2 | True | 0 | ROZPOCET
| VV |  | "ozn. 9 | [14 empty] | VV | 2 | 1 | True | 0 | ROZPOCET
| VV |  | 1,020 * 4 |  | 4.08 | [12 empty] | VV | 2 | 2 | True | 0 | ROZPOCET
| VV |  | "ozn. 10 | [14 empty] | VV | 2 | 1 | True | 0 | ROZPOCET
| VV |  | 1,100 * 8 |  | 8.8 | [12 empty] | VV | 2 | 2 | True | 0 | ROZPOCET
| VV |  | "ozn. 11 | [14 empty] | VV | 2 | 1 | True | 0 | ROZPOCET
| VV |  | 1,795 * 36 |  | 64.62 | [12 empty] | VV | 2 | 2 | True | 0 | ROZPOCET
| VV |  | "ozn. 12 | [14 empty] | VV | 2 | 1 | True | 0 | ROZPOCET
| VV |  | 2,950 * 8 |  | 23.6 | [12 empty] | VV | 2 | 2 | True | 0 | ROZPOCET
| VV |  | "ozn. 13 | [14 empty] | VV | 2 | 1 | True | 0 | ROZPOCET
| VV |  | 2,450 * 1 |  | 2.45 | [12 empty] | VV | 2 | 2 | True | 0 | ROZPOCET
| VV |  | "ozn. 14 | [14 empty] | VV | 2 | 1 | True | 0 | ROZPOCET
| VV |  | 2,600 * 2 |  | 5.2 | [12 empty] | VV | 2 | 2 | True | 0 | ROZPOCET
| VV |  | "ozn. 15 | [14 empty] | VV | 2 | 1 | True | 0 | ROZPOCET
| VV |  | 2,850 * 2 |  | 5.7 | [12 empty] | VV | 2 | 2 | True | 0 | ROZPOCET
| VV |  | "ozn. 16 | [14 empty] | VV | 2 | 1 | True | 0 | ROZPOCET
| VV |  | 2,875 * 45 |  | 129.375 | [12 empty] | VV | 2 | 2 | True | 0 | ROZPOCET
| VV |  | "ozn. 17 | [14 empty] | VV | 2 | 1 | True | 0 | ROZPOCET
| VV |  | 2,800 * 6 |  | 16.8 | [12 empty] | VV | 2 | 2 | True | 0 | ROZPOCET
| VV |  | "ozn. 18 | [14 empty] | VV | 2 | 1 | True | 0 | ROZPOCET
| VV |  | 2,625 * 9 |  | 23.625 | [12 empty] | VV | 2 | 2 | True | 0 | ROZPOCET
| VV |  | "ozn. 19 | [14 empty] | VV | 2 | 1 | True | 0 | ROZPOCET
| VV |  | 2,500 * 4 |  | 10 | [12 empty] | VV | 2 | 2 | True | 0 | ROZPOCET
| VV |  | "ozn. 20 | [14 empty] | VV | 2 | 1 | True | 0 | ROZPOCET
| VV |  | 2,000 * 4 |  | 8 | [12 empty] | VV | 2 | 2 | True | 0 | ROZPOCET
| VV |  | "ozn. 21 | [14 empty] | VV | 2 | 1 | True | 0 | ROZPOCET
| VV |  | 2,875 * 10 |  | 28.75 | [12 empty] | VV | 2 | 2 | True | 0 | ROZPOCET
| VV |  | "ozn. 22 | [14 empty] | VV | 2 | 1 | True | 0 | ROZPOCET
| VV |  | 1,400 * 8 |  | 11.2 | [12 empty] | VV | 2 | 2 | True | 0 | ROZPOCET
| VV |  | "ozn. 23 | [14 empty] | VV | 2 | 1 | True | 0 | ROZPOCET
| VV |  | 1,250 * 4 |  | 5 | [12 empty] | VV | 2 | 2 | True | 0 | ROZPOCET
| VV |  | "ozn. 24a | [14 empty] | VV | 2 | 1 | True | 0 | ROZPOCET
| VV |  | 0,400 * 7 |  | 2.8 | [12 empty] | VV | 2 | 2 | True | 0 | ROZPOCET
| VV |  | "ozn. 24b | [14 empty] | VV | 2 | 1 | True | 0 | ROZPOCET
| VV |  | 0,400 * 4 |  | 1.6 | [12 empty] | VV | 2 | 2 | True | 0 | ROZPOCET
| VV |  | "ozn. 25 | [14 empty] | VV | 2 | 1 | True | 0 | ROZPOCET
| VV |  | 3,200 * 2 |  | 6.4 | [12 empty] | VV | 2 | 2 | True | 0 | ROZPOCET
| VV |  | "ozn. 26 | [14 empty] | VV | 2 | 1 | True | 0 | ROZPOCET
| VV |  | 3,200 * 1 |  | 3.2 | [12 empty] | VV | 2 | 2 | True | 0 | ROZPOCET
| VV |  | "ozn. 27 | [14 empty] | VV | 2 | 1 | True | 0 | ROZPOCET
| VV |  | 3,200 * 5 |  | 16 | [12 empty] | VV | 2 | 2 | True | 0 | ROZPOCET
| VV |  | "ozn. 28 | [14 empty] | VV | 2 | 1 | True | 0 | ROZPOCET
| VV |  | 3,075 * 7 |  | 21.525 | [12 empty] | VV | 2 | 2 | True | 0 | ROZPOCET
| VV |  | "ozn. 29 | [14 empty] | VV | 2 | 1 | True | 0 | ROZPOCET
| VV |  | 4,975 * 1 |  | 4.975 | [12 empty] | VV | 2 | 2 | True | 0 | ROZPOCET
| VV |  | "ozn. 30a | [14 empty] | VV | 2 | 1 | True | 0 | ROZPOCET
| VV |  | 1,500 * 2 |  | 3 | [12 empty] | VV | 2 | 2 | True | 0 | ROZPOCET
| VV |  | "ozn. 30b | [14 empty] | VV | 2 | 1 | True | 0 | ROZPOCET
| VV |  | 1,463 * 4 |  | 5.852 | [12 empty] | VV | 2 | 2 | True | 0 | ROZPOCET
| VV |  | "ozn. 30c | [14 empty] | VV | 2 | 1 | True | 0 | ROZPOCET
| VV |  | 1,225 * 1 |  | 1.225 | [12 empty] | VV | 2 | 2 | True | 0 | ROZPOCET
| VV |  | "ozn. 30d | [14 empty] | VV | 2 | 1 | True | 0 | ROZPOCET
| VV |  | 1,163 * 21 |  | 24.423 | [12 empty] | VV | 2 | 2 | True | 0 | ROZPOCET
| VV |  | "ozn. 30e | [14 empty] | VV | 2 | 1 | True | 0 | ROZPOCET
| VV |  | 1,163 * 4 |  | 4.652 | [12 empty] | VV | 2 | 2 | True | 0 | ROZPOCET
| VV |  | "ozn. 31 | [14 empty] | VV | 2 | 1 | True | 0 | ROZPOCET
| VV |  | 1,200 * 1 |  | 1.2 | [12 empty] | VV | 2 | 2 | True | 0 | ROZPOCET
| VV |  | "ozn. 32 | [14 empty] | VV | 2 | 1 | True | 0 | ROZPOCET
| VV |  | 1,000 * 1 |  | 1 | [12 empty] | VV | 2 | 2 | True | 0 | ROZPOCET
| VV |  | Součet |  | 455.762 | [12 empty] | VV | 2 | 4 | True | 1 | ROZPOCET
50 | K | 998764103 | Přesun hmot pro konstrukce klempířské stanovený z hmotnosti přesunovaného materiálu vodorovná dopravní vzdálenost do 50 m základní v objektech výšky přes 12 do 24 m | t | 0.921 |  | 0 | CS ÚRS 2024 02 |  | základní |  | 0 | 0 | 0 | 0 | 0 | 16 | K | 2 |  |  |  | ROZPOCET |  |  |  |  | 0 | 0 | 0 | 0 | 0 | 1 | 0 | 16 | 779729741
| Online PSC |  | https://podminky.urs.cz/item/CS_URS_2024_02/998764103 | [14 empty] | Online PSC | 2
| D | 767 | Konstrukce zámečnické |  |  |  | 0 |  |  |  |  | 0 |  | 0 |  | 21.6009 | 2 | D | 1 |  |  |  | ROZPOCET | [10 empty] | 0
51 | K | 767161814 | Demontáž zábradlí do suti rovného nerozebíratelný spoj hmotnosti 1 m zábradlí přes 20 kg | m | 98 |  | 0 | CS ÚRS 2024 02 |  | základní |  | 0 | 0 | 0 | 0.025 | 2.45 | 16 | K | 2 |  |  |  | ROZPOCET |  |  |  |  | 0 | 0 | 0 | 0 | 0 | 1 | 0 | 16 | -298531436
| Online PSC |  | https://podminky.urs.cz/item/CS_URS_2024_02/767161814 | [14 empty] | Online PSC | 2
| VV |  | "D114a - POHLEDY - BOURANI.pdf | [14 empty] | VV | 2 | 1 | True | 0 | ROZPOCET
| VV |  | "D114b - POHLEDY - BOURANI.pdf | [14 empty] | VV | 2 | 1 | True | 0 | ROZPOCET
| VV |  | "zábradlí schodů, ramp a anglických dvorků | [14 empty] | VV | 2 | 1 | True | 0 | ROZPOCET
| VV |  | "Z8 | [14 empty] | VV | 2 | 1 | True | 0 | ROZPOCET
| VV |  | 68,000 |  | 68 | [12 empty] | VV | 2 | 2 | True | 0 | ROZPOCET
| VV |  | "zábradlí ramp | [14 empty] | VV | 2 | 1 | True | 0 | ROZPOCET
| VV |  | "Z9 | [14 empty] | VV | 2 | 1 | True | 0 | ROZPOCET
| VV |  | 30,000 |  | 30 | [12 empty] | VV | 2 | 2 | True | 0 | ROZPOCET
| VV |  | Součet |  | 98 | [12 empty] | VV | 2 | 4 | True | 1 | ROZPOCET
52 | K | 767161850 | Demontáž zábradlí do suti madel rovných | m | 1048 |  | 0 | CS ÚRS 2024 02 |  | základní |  | 0 | 0 | 0 | 0.016 | 16.768 | 16 | K | 2 |  |  |  | ROZPOCET |  |  |  |  | 0 | 0 | 0 | 0 | 0 | 1 | 0 | 16 | 767104958
| Online PSC |  | https://podminky.urs.cz/item/CS_URS_2024_02/767161850 | [14 empty] | Online PSC | 2
| VV |  | "D114a - POHLEDY - BOURANI.pdf | [14 empty] | VV | 2 | 1 | True | 0 | ROZPOCET
| VV |  | "D114b - POHLEDY - BOURANI.pdf | [14 empty] | VV | 2 | 1 | True | 0 | ROZPOCET
| VV |  | "zábradlí pavlačí - 2x profil 100x40 mm | [14 empty] | VV | 2 | 1 | True | 0 | ROZPOCET
| VV |  | "Z10 | [14 empty] | VV | 2 | 1 | True | 0 | ROZPOCET
| VV |  | ( 131,000 * 4 ) * 2 |  | 1048 | [12 empty] | VV | 2 | 2 | True | 1 | ROZPOCET
53 | K | 767392802 | Demontáž krytin střech z plechů šroubovaných do suti | m2 | 15.05 |  | 0 | CS ÚRS 2024 02 |  | základní |  | 0 | 0 | 0 | 0.007 | 0.10535 | 16 | K | 2 |  |  |  | ROZPOCET |  |  |  |  | 0 | 0 | 0 | 0 | 0 | 1 | 0 | 16 | -1046633580
| Online PSC |  | https://podminky.urs.cz/item/CS_URS_2024_02/767392802 | [14 empty] | Online PSC | 2
| VV |  | "D114a - POHLEDY - BOURANI.pdf | [14 empty] | VV | 2 | 1 | True | 0 | ROZPOCET
| VV |  | "zastřešení markýzy TR plechem 130/0,88 | [14 empty] | VV | 2 | 1 | True | 0 | ROZPOCET
| VV |  | "Z3 | [14 empty] | VV | 2 | 1 | True | 0 | ROZPOCET
| VV |  | 11,930 + 3,120 |  | 15.05 | [12 empty] | VV | 2 | 2 | True | 1 | ROZPOCET
54 | K | 767832801 | Demontáž venkovních požárních žebříků s ochranným košem | m | 38.4 |  | 0 | CS ÚRS 2024 02 |  | základní |  | 0 | 0 | 0 | 0.05 | 1.92 | 16 | K | 2 |  |  |  | ROZPOCET |  |  |  |  | 0 | 0 | 0 | 0 | 0 | 1 | 0 | 16 | 1042140406
| Online PSC |  | https://podminky.urs.cz/item/CS_URS_2024_02/767832801 | [14 empty] | Online PSC | 2
| VV |  | "D114a - POHLEDY - BOURANI.pdf | [14 empty] | VV | 2 | 1 | True | 0 | ROZPOCET
| VV |  | "D114b - POHLEDY - BOURANI.pdf | [14 empty] | VV | 2 | 1 | True | 0 | ROZPOCET
| VV |  | "2x požární žebřík od úrovně terénu (-1,800) na střechu nad 5.NP (+17,400) | [14 empty] | VV | 2 | 1 | True | 0 | ROZPOCET
| VV |  | "Z21 | [14 empty] | VV | 2 | 1 | True | 0 | ROZPOCET
| VV |  | 19,200 * 2 |  | 38.4 | [12 empty] | VV | 2 | 2 | True | 1 | ROZPOCET
55 | K | 767996804 | Demontáž ostatních zámečnických konstrukcí rozebráním o hmotnosti jednotlivých dílů přes 250 do 500 kg | kg | 357.514 |  | 0 | CS ÚRS 2024 02 |  | základní |  | 0 | 0 | 0 | 0.001 | 0.35751 | 16 | K | 2 |  |  |  | ROZPOCET |  |  |  |  | 0 | 0 | 0 | 0 | 0 | 1 | 0 | 16 | -1408612541
| Online PSC |  | https://podminky.urs.cz/item/CS_URS_2024_02/767996804 | [14 empty] | Online PSC | 2
| VV |  | "Množství určené pomocí aplikace Výměry. | [14 empty] | VV | 2 | 1 | True | 0 | ROZPOCET
| VV |  | "D114a - POHLEDY - BOURANI.pdf | [14 empty] | VV | 2 | 1 | True | 0 | ROZPOCET
| VV |  | "nosná konstrukce markýzy nad vstupem | [14 empty] | VV | 2 | 1 | True | 0 | ROZPOCET
| VV |  | "Z3 | [14 empty] | VV | 2 | 1 | True | 0 | ROZPOCET
| VV |  | "IPN 160 | [14 empty] | VV | 2 | 1 | True | 0 | ROZPOCET
| VV |  | "239,860 | [14 empty] | VV | 2 | 1 | True | 0 | ROZPOCET
| VV |  | "TR 51/5 | [14 empty] | VV | 2 | 1 | True | 0 | ROZPOCET
| VV |  | "84,370 | [14 empty] | VV | 2 | 1 | True | 0 | ROZPOCET
| VV |  | "P10 | [14 empty] | VV | 2 | 1 | True | 0 | ROZPOCET
| VV |  | "8,164 + 25,120 | [14 empty] | VV | 2 | 1 | True | 0 | ROZPOCET
| VV |  | VV0009 |  | 357.514 | [12 empty] | VV | 2 | 2 | True | 1 | ROZPOCET
| D | 783 | Dokončovací práce - nátěry |  |  |  | 0 |  |  |  |  | 0 |  | 5.6885 |  | 0 | 2 | D | 1 |  |  |  | ROZPOCET | [10 empty] | 0
56 | K | 783801503 | Příprava podkladu omítek před provedením nátěru omytí tlakovou vodou | m2 | 1490.904 |  | 0 | CS ÚRS 2024 02 |  | základní |  | 0 | 0 | 0 | 0 | 0 | 16 | K | 2 |  |  |  | ROZPOCET |  |  |  |  | 0 | 0 | 0 | 0 | 0 | 1 | 0 | 16 | -941911187
| Online PSC |  | https://podminky.urs.cz/item/CS_URS_2024_02/783801503 | [14 empty] | Online PSC | 2
| VV |  | "Množství určené pomocí aplikace Výměry. | [14 empty] | VV | 2 | 1 | True | 0 | ROZPOCET
| VV |  | "D114a - POHLEDY - BOURANI.pdf | [14 empty] | VV | 2 | 1 | True | 0 | ROZPOCET
| VV |  | "D114b - POHLEDY - BOURANI.pdf | [14 empty] | VV | 2 | 1 | True | 0 | ROZPOCET
| VV |  | "Stávající zateplená fasáda tl. 100 mm - (B1) | [14 empty] | VV | 2 | 1 | True | 0 | ROZPOCET
| VV |  | "Stávající zateplená fasáda tl. 60 mm - (D) | [14 empty] | VV | 2 | 1 | True | 0 | ROZPOCET
| VV |  | VV0008 - (( 4,040 * 20,200 ) * 4 ) |  | 1490.904 | [12 empty] | VV | 2 | 2 | True | 1 | ROZPOCET
57 | K | 783801505 | Příprava podkladu omítek před provedením nátěru omytí s odmaštěním a následným opláchnutím | m2 | 1490.904 |  | 0 | CS ÚRS 2024 02 |  | základní |  | 0 | 0.00308 | 4.592 | 0 | 0 | 16 | K | 2 |  |  |  | ROZPOCET |  |  |  |  | 0 | 0 | 0 | 0 | 0 | 1 | 0 | 16 | 1657747214
| Online PSC |  | https://podminky.urs.cz/item/CS_URS_2024_02/783801505 | [14 empty] | Online PSC | 2
| VV |  | "Množství určené pomocí aplikace Výměry. | [14 empty] | VV | 2 | 1 | True | 0 | ROZPOCET
| VV |  | "D114a - POHLEDY - BOURANI.pdf | [14 empty] | VV | 2 | 1 | True | 0 | ROZPOCET
| VV |  | "D114b - POHLEDY - BOURANI.pdf | [14 empty] | VV | 2 | 1 | True | 0 | ROZPOCET
| VV |  | "Stávající zateplená fasáda tl. 100 mm - (B1) | [14 empty] | VV | 2 | 1 | True | 0 | ROZPOCET
| VV |  | "Stávající zateplená fasáda tl. 60 mm - (D) | [14 empty] | VV | 2 | 1 | True | 0 | ROZPOCET
| VV |  | VV0008 - (( 4,040 * 20,200 ) * 4 ) |  | 1490.904 | [12 empty] | VV | 2 | 2 | True | 1 | ROZPOCET
58 | K | 783823133 | Penetrační nátěr omítek hladkých omítek hladkých, zrnitých tenkovrstvých nebo štukových stupně členitosti 1 a 2 silikátový | m2 | 203.36 |  | 0 | CS ÚRS 2024 02 |  | základní |  | 0 | 0.00011 | 0.02237 | 0 | 0 | 16 | K | 2 |  |  |  | ROZPOCET |  |  |  |  | 0 | 0 | 0 | 0 | 0 | 1 | 0 | 16 | 651331361
| Online PSC |  | https://podminky.urs.cz/item/CS_URS_2024_02/783823133 | [14 empty] | Online PSC | 2
| VV |  | "Množství určené pomocí aplikace Výměry. | [14 empty] | VV | 2 | 1 | True | 0 | ROZPOCET
| VV |  | "St6 | [14 empty] | VV | 2 | 1 | True | 0 | ROZPOCET
| VV |  | "St7 | [14 empty] | VV | 2 | 1 | True | 0 | ROZPOCET
| VV |  | VV0018 |  | 203.36 | [12 empty] | VV | 2 | 2 | True | 1 | ROZPOCET
59 | K | 783823139 | Fungicidní penetrační nátěr omítek hladkých omítek hladkých, zrnitých tenkovrstvých nebo štukových stupně členitosti 1 a 2 | m2 | 1237.174 |  | 0 | CS ÚRS 2024 02 |  | základní |  | 0 | 0.00074 | 0.91551 | 0 | 0 | 16 | K | 2 |  |  |  | ROZPOCET |  |  |  |  | 0 | 0 | 0 | 0 | 0 | 1 | 0 | 16 | -1435277181
| Online PSC |  | https://podminky.urs.cz/item/CS_URS_2024_02/783823139 | [14 empty] | Online PSC | 2
| VV |  | "Množství určené pomocí aplikace Výměry. | [14 empty] | VV | 2 | 1 | True | 0 | ROZPOCET
| VV |  | "D114a - POHLEDY - BOURANI.pdf | [14 empty] | VV | 2 | 1 | True | 0 | ROZPOCET
| VV |  | "D114b - POHLEDY - BOURANI.pdf | [14 empty] | VV | 2 | 1 | True | 0 | ROZPOCET
| VV |  | "protiplísňový nátěr | [14 empty] | VV | 2 | 1 | True | 0 | ROZPOCET
| VV |  | "Stávající zateplená fasáda tl. 100 mm - (B1) | [14 empty] | VV | 2 | 1 | True | 0 | ROZPOCET
| VV |  | VV0007 - (( 4,040 * 20,200 ) * 4 ) |  | 1237.174 | [12 empty] | VV | 2 | 2 | True | 1 | ROZPOCET
60 | K | 783827423 | Krycí (ochranný ) nátěr omítek dvojnásobný hladkých omítek hladkých, zrnitých tenkovrstvých nebo štukových stupně členitosti 1 a 2 silikátový | m2 | 203.36 |  | 0 | CS ÚRS 2024 02 |  | základní |  | 0 | 0.00072 | 0.14642 | 0 | 0 | 16 | K | 2 |  |  |  | ROZPOCET |  |  |  |  | 0 | 0 | 0 | 0 | 0 | 1 | 0 | 16 | -1937577295
| Online PSC |  | https://podminky.urs.cz/item/CS_URS_2024_02/783827423 | [14 empty] | Online PSC | 2
| VV |  | "Množství určené pomocí aplikace Výměry. | [14 empty] | VV | 2 | 1 | True | 0 | ROZPOCET
| VV |  | "St6 | [14 empty] | VV | 2 | 1 | True | 0 | ROZPOCET
| VV |  | "St7 | [14 empty] | VV | 2 | 1 | True | 0 | ROZPOCET
| VV |  | VV0018 |  | 203.36 | [12 empty] | VV | 2 | 2 | True | 1 | ROZPOCET
61 | K | 783827429 | Krycí (ochranný ) nátěr omítek dvojnásobný hladkých omítek hladkých, zrnitých tenkovrstvých nebo štukových stupně členitosti 1 a 2 Příplatek k cenám -7421 až -7427 za biocidní přísadu | m2 | 203.36 |  | 0 | CS ÚRS 2024 02 |  | základní |  | 0 | 4e-05 | 0.0081344 | 0 | 0 | 16 | K | 2 |  |  |  | ROZPOCET |  |  |  |  | 0 | 0 | 0 | 0 | 0 | 1 | 0 | 16 | 490963397
| Online PSC |  | https://podminky.urs.cz/item/CS_URS_2024_02/783827429 | [14 empty] | Online PSC | 2
| VV |  | "Množství určené pomocí aplikace Výměry. | [14 empty] | VV | 2 | 1 | True | 0 | ROZPOCET
| VV |  | "St6 | [14 empty] | VV | 2 | 1 | True | 0 | ROZPOCET
| VV |  | "St7 | [14 empty] | VV | 2 | 1 | True | 0 | ROZPOCET
| VV |  | VV0018 |  | 203.36 | [12 empty] | VV | 2 | 2 | True | 1 | ROZPOCET
62 | K | 783897611 | Krycí (ochranný ) nátěr omítek Příplatek k cenám za provádění barevného nátěru v odstínu středně sytém dvojnásobného | m2 | 203.36 |  | 0 | CS ÚRS 2024 02 |  | základní |  | 0 | 2e-05 | 0.0040672 | 0 | 0 | 16 | K | 2 |  |  |  | ROZPOCET |  |  |  |  | 0 | 0 | 0 | 0 | 0 | 1 | 0 | 16 | -666301140
| Online PSC |  | https://podminky.urs.cz/item/CS_URS_2024_02/783897611 | [14 empty] | Online PSC | 2
| VV |  | "Množství určené pomocí aplikace Výměry. | [14 empty] | VV | 2 | 1 | True | 0 | ROZPOCET
| VV |  | "St6 | [14 empty] | VV | 2 | 1 | True | 0 | ROZPOCET
| VV |  | "St7 | [14 empty] | VV | 2 | 1 | True | 0 | ROZPOCET
| VV |  | VV0018 |  | 203.36 | [12 empty] | VV | 2 | 2 | True | 1 | ROZPOCET

## SO 01.13 - Úprava terasy ...
[18 empty] | {7a8a971c-0888-4089-a601-a175644d4b07} | [5 empty] | VV0001 | Výkaz (129) | 3 | 3
[18 empty] | 2 | [5 empty] | VV0002 | Výkaz (130) | 0,252 | 3
| KRYCÍ LIST SOUPISU PRACÍ | [7 empty] | v --- níže se nacházejí doplnkové a pomocné údaje k sestavám --- v | [8 empty] | False | [5 empty] | VV0003 | Výkaz (131) | 1 | 3
[24 empty] | VV0004 | Výkaz (132) | 1,812 | 3
| Stavba: | [22 empty] | VV0005 | Výkaz (133) | 2 | 3
|  | Modernizace infekčního pavilonu I_rev.12 | [21 empty] | VV0006 | Výkaz (134) | 1,836 | 3
Objekt:
I.-INF - I. etapa - Infekční oddělení
Soupis:
SO 01 - Modernizace infekčního pavilonu
Úroveň 3:
SO 01.13 - Úprava terasy a ramp příjmu infekce
| KSO: |  |  |  |  | CC-CZ:
| Místo: |  | Ústí nad Labem |  |  | Datum: | 4. 11. 2025
| Zadavatel: |  |  |  |  | IČ:
|  | KZ, a.s., Sociální péče 3316/12A, 401 13 Ústí n.L. |  |  |  | DIČ:
| Účastník: |  |  |  |  | IČ: | Vyplň údaj
|  | Vyplň údaj |  |  |  | DIČ: | Vyplň údaj
| Projektant: |  |  |  |  | IČ:
|  | PROJEKTY CZ, s.r.o. |  |  |  | DIČ:
| Zpracovatel: |  |  |  |  | IČ:
|  | Luděk Štuller |  |  |  | DIČ:
Poznámka:
Soupis prací je sestaven s využitím Cenové soustavy ÚRS. Položky, které pochází z této cenové soustavy, jsou ve sloupci 'Cenová soustava' označeny popisem 'CS ÚRS' a úrovní příslušného kalendářního pololetí. Veškeré další informace vymezující popis a podmínky použití těchto položek z Cenové soustavy, které nejsou uvedeny přímo v soupisu prací, jsou neomezeně dálkově k dispozici na webu podminky.urs.cz. Obchodní názvy výrobků a označení výrobců ve výpisu materiálu je uvedeno pouze z hlediska určení standardu kvality. Výrobky lze nahradit za předpokladu dodržení zmíněného standardu. Výrobek svojí kvalitou nesmí být horší než uváděný standard. Náhrady materiálů a výrobků je nutno před realizací stavby projednat a nechat si potvrdit s investorem.
| Cena bez DPH | [5 empty] | 0
|  |  | Základ daně |  |  | Sazba daně | Výše daně
| DPH | základní | 0 |  |  | 21% | 0
|  | snížená | 0 |  |  | 12% | 0
|  | zákl. přenesená | 0 |  |  | 21% | 0
|  | sníž. přenesená | 0 |  |  | 12% | 0
|  | nulová | 0 |  |  | 0% | 0
| Cena s DPH |  |  | v | CZK |  | 0
REKAPITULACE ČLENĚNÍ SOUPISU PRACÍ
Stavba:
Modernizace infekčního pavilonu I_rev.12
Objekt:
I.-INF - I. etapa - Infekční oddělení
Soupis:
SO 01 - Modernizace infekčního pavilonu
Úroveň 3:
SO 01.13 - Úprava terasy a ramp příjmu infekce
Místo: |  |  | Ústí nad Labem |  |  | Datum: | 4. 11. 2025
Zadavatel: |  |  | KZ, a.s., Sociální péče 3316/12A, 401 13 Ústí n.L. |  |  | Projektant: | PROJEKTY CZ, s.r.o.
Účastník: |  |  | Vyplň údaj |  |  | Zpracovatel: | Luděk Štuller
Kód dílu - Popis | [6 empty] | Cena celkem [CZK]
Náklady stavby celkem | [6 empty] | 0 | [11 empty] | -1
| HSV - Práce a dodávky HSV | [5 empty] | 0
| 1 - Zemní práce | [5 empty] | 0
| 2 - Zakládání | [5 empty] | 0
| 3 - Svislé a kompletní konstrukce | [5 empty] | 0
| 4 - Vodorovné konstrukce | [5 empty] | 0
| 5 - Komunikace pozemní | [5 empty] | 0
| 6 - Úpravy povrchů, podlahy a osazování výplní | [5 empty] | 0
| 8 - Trubní vedení | [5 empty] | 0
| 9 - Ostatní konstrukce a práce, bourání | [5 empty] | 0
| 997 - Přesun sutě | [5 empty] | 0
| 998 - Přesun hmot | [5 empty] | 0
| PSV - Práce a dodávky PSV | [5 empty] | 0
| 767 - Konstrukce zámečnické | [5 empty] | 0
| 771 - Podlahy z dlaždic | [5 empty] | 0
| 787 - Dokončovací práce - zasklívání | [5 empty] | 0
SOUPIS PRACÍ
Stavba:
Modernizace infekčního pavilonu I_rev.12
Objekt:
I.-INF - I. etapa - Infekční oddělení
Soupis:
SO 01 - Modernizace infekčního pavilonu
Úroveň 3:
SO 01.13 - Úprava terasy a ramp příjmu infekce
Místo: |  |  | Ústí nad Labem |  |  | Datum: | 4. 11. 2025
Zadavatel: |  |  | KZ, a.s., Sociální péče 3316/12A, 401 13 Ústí n.L. |  |  | Projektant: | PROJEKTY CZ, s.r.o.
Účastník: |  |  | Vyplň údaj |  |  | Zpracovatel: | Luděk Štuller
PČ | Typ | Kód | Popis | MJ | Množství | J.cena [CZK] | Cena celkem [CZK] | Cenová soustava |  | DPH | J. Nh [h] | Nh celkem [h] | J. hmotnost [t] | Hmotnost celkem [t] | J. suť [t] | Suť Celkem [t]
Náklady soupisu celkem | [6 empty] | 0 |  |  |  |  | 0 |  | 102.7915 |  | 44.0414 |  | D | -1 | [14 empty] | 0
| D | HSV | Práce a dodávky HSV |  |  |  | 0 |  |  |  |  | 0 |  | 99.3749 |  | 43.2734 | 1 | D | 0 |  |  |  | ROZPOCET | [10 empty] | 0
| D | 1 | Zemní práce |  |  |  | 0 |  |  |  |  | 0 |  | 0 |  | 26.8196 | 1 | D | 1 |  |  |  | ROZPOCET | [10 empty] | 0
1 | K | 112101121 | Odstranění stromů s odřezáním kmene a s odvětvením jehličnatých bez odkornění, průměru kmene přes 100 do 300 mm | kus | 1 |  | 0 | CS ÚRS 2024 02 |  | základní |  | 0 | 0 | 0 | 0 | 0 | 4 | K | 2 |  |  |  | ROZPOCET |  |  |  |  | 0 | 0 | 0 | 0 | 0 | 1 | 0 | 4 | -1232511959
| Online PSC |  | https://podminky.urs.cz/item/CS_URS_2024_02/112101121 | [14 empty] | Online PSC | 2
| VV |  | "D.1.1.31_Úprava_terasy_a_ramp_příjmu_infekce | [14 empty] | VV | 2 | 1 | True | 0 | ROZPOCET
| VV |  | "1x tůje výšky cca. 8 m, kmen cca. 20 cm | [14 empty] | VV | 2 | 1 | True | 0 | ROZPOCET
| VV |  | 1,000 |  | 1 | [12 empty] | VV | 2 | 2 | True | 1 | ROZPOCET
2 | K | 112251101 | Odstranění pařezů strojně s jejich vykopáním nebo vytrháním průměru přes 100 do 300 mm | kus | 1 |  | 0 | CS ÚRS 2024 02 |  | základní |  | 0 | 0 | 0 | 0 | 0 | 4 | K | 2 |  |  |  | ROZPOCET |  |  |  |  | 0 | 0 | 0 | 0 | 0 | 1 | 0 | 4 | 69291215
| Online PSC |  | https://podminky.urs.cz/item/CS_URS_2024_02/112251101 | [14 empty] | Online PSC | 2
| VV |  | "D.1.1.31_Úprava_terasy_a_ramp_příjmu_infekce | [14 empty] | VV | 2 | 1 | True | 0 | ROZPOCET
| VV |  | "1x tůje výšky cca. 8 m, kmen cca. 20 cm | [14 empty] | VV | 2 | 1 | True | 0 | ROZPOCET
| VV |  | 1,000 |  | 1 | [12 empty] | VV | 2 | 2 | True | 1 | ROZPOCET
3 | K | 113106121 | Rozebrání dlažeb komunikací pro pěší s přemístěním hmot na skládku na vzdálenost do 3 m nebo s naložením na dopravní prostředek s ložem z kameniva nebo živice a s jakoukoliv výplní spár ručně z betonových nebo kameninových dlaždic, desek nebo tvarovek | m2 | 105.175 |  | 0 | CS ÚRS 2024 02 |  | základní |  | 0 | 0 | 0 | 0.255 | 26.8196 | 4 | K | 2 |  |  |  | ROZPOCET |  |  |  |  | 0 | 0 | 0 | 0 | 0 | 1 | 0 | 4 | -1169013972
| Online PSC |  | https://podminky.urs.cz/item/CS_URS_2024_02/113106121 | [14 empty] | Online PSC | 2
| VV |  | "D.1.1.31_Úprava_terasy_a_ramp_příjmu_infekce | [14 empty] | VV | 2 | 1 | True | 0 | ROZPOCET
| VV |  | "demontáž a zpětná montáž okap. chodníku s rigolem š. 1,75 m | [14 empty] | VV | 2 | 1 | True | 0 | ROZPOCET
| VV |  | 1,750 * 60,100 |  | 105.175 | [12 empty] | VV | 2 | 2 | True | 1 | ROZPOCET
4 | K | 132212131 | Hloubení nezapažených rýh šířky do 800 mm ručně s urovnáním dna do předepsaného profilu a spádu v hornině třídy těžitelnosti I skupiny 3 soudržných | m3 | 8.903 |  | 0 | CS ÚRS 2024 02 |  | základní |  | 0 | 0 | 0 | 0 | 0 | 4 | K | 2 |  |  |  | ROZPOCET |  |  |  |  | 0 | 0 | 0 | 0 | 0 | 1 | 0 | 4 | 1974988708
| Online PSC |  | https://podminky.urs.cz/item/CS_URS_2024_02/132212131 | [14 empty] | Online PSC | 2
| VV |  | "D.1.1.31_Úprava_terasy_a_ramp_příjmu_infekce | [14 empty] | VV | 2 | 1 | True | 0 | ROZPOCET
| VV |  | "pro ZPas š. 0,40 m hl. 1,10 m | [14 empty] | VV | 2 | 1 | True | 0 | ROZPOCET
| VV |  | 18,700 * ( 0,400 * 1,100 ) |  | 8.228 | [12 empty] | VV | 2 | 2 | True | 0 | ROZPOCET
| VV |  | "pro ZPas š. 0,60 m hl. 0,75 m | [14 empty] | VV | 2 | 1 | True | 0 | ROZPOCET
| VV |  | 1,500 * ( 0,600 * 0,750 ) |  | 0.675 | [12 empty] | VV | 2 | 2 | True | 0 | ROZPOCET
| VV |  | Součet |  | 8.903 | [12 empty] | VV | 2 | 4 | True | 1 | ROZPOCET
5 | K | 162201405 | Vodorovné přemístění větví, kmenů nebo pařezů s naložením, složením a dopravou do 1000 m větví stromů jehličnatých, průměru kmene přes 100 do 300 mm | kus | 1 |  | 0 | CS ÚRS 2024 02 |  | základní |  | 0 | 0 | 0 | 0 | 0 | 4 | K | 2 |  |  |  | ROZPOCET |  |  |  |  | 0 | 0 | 0 | 0 | 0 | 1 | 0 | 4 | 1488126404
| Online PSC |  | https://podminky.urs.cz/item/CS_URS_2024_02/162201405 | [14 empty] | Online PSC | 2
| VV |  | "D.1.1.31_Úprava_terasy_a_ramp_příjmu_infekce | [14 empty] | VV | 2 | 1 | True | 0 | ROZPOCET
| VV |  | "1x tůje výšky cca. 8 m, kmen cca. 20 cm | [14 empty] | VV | 2 | 1 | True | 0 | ROZPOCET
| VV |  | 1,000 |  | 1 | [12 empty] | VV | 2 | 2 | True | 1 | ROZPOCET
6 | K | 162201415 | Vodorovné přemístění větví, kmenů nebo pařezů s naložením, složením a dopravou do 1000 m kmenů stromů jehličnatých, průměru přes 100 do 300 mm | kus | 1 |  | 0 | CS ÚRS 2024 02 |  | základní |  | 0 | 0 | 0 | 0 | 0 | 4 | K | 2 |  |  |  | ROZPOCET |  |  |  |  | 0 | 0 | 0 | 0 | 0 | 1 | 0 | 4 | 708853477
| Online PSC |  | https://podminky.urs.cz/item/CS_URS_2024_02/162201415 | [14 empty] | Online PSC | 2
7 | K | 162201421 | Vodorovné přemístění větví, kmenů nebo pařezů s naložením, složením a dopravou do 1000 m pařezů kmenů, průměru přes 100 do 300 mm | kus | 1 |  | 0 | CS ÚRS 2024 02 |  | základní |  | 0 | 0 | 0 | 0 | 0 | 4 | K | 2 |  |  |  | ROZPOCET |  |  |  |  | 0 | 0 | 0 | 0 | 0 | 1 | 0 | 4 | -857627250
| Online PSC |  | https://podminky.urs.cz/item/CS_URS_2024_02/162201421 | [14 empty] | Online PSC | 2
8 | K | 162301941 | Vodorovné přemístění větví, kmenů nebo pařezů s naložením, složením a dopravou Příplatek k cenám za každých dalších i započatých 1000 m přes 1000 m větví stromů jehličnatých, o průměru kmene přes 100 do 300 mm | kus | 7 |  | 0 | CS ÚRS 2024 02 |  | základní |  | 0 | 0 | 0 | 0 | 0 | 4 | K | 2 |  |  |  | ROZPOCET |  |  |  |  | 0 | 0 | 0 | 0 | 0 | 1 | 0 | 4 | 453835189
| Online PSC |  | https://podminky.urs.cz/item/CS_URS_2024_02/162301941 | [14 empty] | Online PSC | 2
| VV |  | 1*7 'Přepočtené koeficientem množství |  | 7 | [12 empty] | VV | 2 | 2 | False | 1 | ROZPOCET
9 | K | 162301961 | Vodorovné přemístění větví, kmenů nebo pařezů s naložením, složením a dopravou Příplatek k cenám za každých dalších i započatých 1000 m přes 1000 m kmenů stromů jehličnatých, průměru přes 100 do 300 mm | kus | 7 |  | 0 | CS ÚRS 2024 02 |  | základní |  | 0 | 0 | 0 | 0 | 0 | 4 | K | 2 |  |  |  | ROZPOCET |  |  |  |  | 0 | 0 | 0 | 0 | 0 | 1 | 0 | 4 | 244801466
| Online PSC |  | https://podminky.urs.cz/item/CS_URS_2024_02/162301961 | [14 empty] | Online PSC | 2
| VV |  | 1*7 'Přepočtené koeficientem množství |  | 7 | [12 empty] | VV | 2 | 2 | False | 1 | ROZPOCET
10 | K | 162301971 | Vodorovné přemístění větví, kmenů nebo pařezů s naložením, složením a dopravou Příplatek k cenám za každých dalších i započatých 1000 m přes 1000 m pařezů kmenů, průměru přes 100 do 300 mm | kus | 7 |  | 0 | CS ÚRS 2024 02 |  | základní |  | 0 | 0 | 0 | 0 | 0 | 4 | K | 2 |  |  |  | ROZPOCET |  |  |  |  | 0 | 0 | 0 | 0 | 0 | 1 | 0 | 4 | 1534072747
| Online PSC |  | https://podminky.urs.cz/item/CS_URS_2024_02/162301971 | [14 empty] | Online PSC | 2
| VV |  | 1*7 'Přepočtené koeficientem množství |  | 7 | [12 empty] | VV | 2 | 2 | False | 1 | ROZPOCET
11 | K | 162751115 | Vodorovné přemístění výkopku nebo sypaniny po suchu na obvyklém dopravním prostředku, bez naložení výkopku, avšak se složením bez rozhrnutí z horniny třídy těžitelnosti I skupiny 1 až 3 na vzdálenost přes 7 000 do 8 000 m | m3 | 8.903 |  | 0 | CS ÚRS 2024 02 |  | základní |  | 0 | 0 | 0 | 0 | 0 | 4 | K | 2 |  |  |  | ROZPOCET |  |  |  |  | 0 | 0 | 0 | 0 | 0 | 1 | 0 | 4 | -61527125
| Online PSC |  | https://podminky.urs.cz/item/CS_URS_2024_02/162751115 | [14 empty] | Online PSC | 2
12 | K | 171201231 | Poplatek za uložení stavebního odpadu na recyklační skládce (skládkovné) zeminy a kamení zatříděného do Katalogu odpadů pod kódem 17 05 04 | t | 17.806 |  | 0 | CS ÚRS 2024 02 |  | základní |  | 0 | 0 | 0 | 0 | 0 | 4 | K | 2 |  |  |  | ROZPOCET |  |  |  |  | 0 | 0 | 0 | 0 | 0 | 1 | 0 | 4 | 1694389028
| Online PSC |  | https://podminky.urs.cz/item/CS_URS_2024_02/171201231 | [14 empty] | Online PSC | 2
| VV |  | "směrná hmotnost zeminy 2000 kg/m3 | [14 empty] | VV | 2 | 1 | True | 0 | ROZPOCET
| VV |  | 8,903 * 2000,00 * 0,001 |  | 17.806 | [12 empty] | VV | 2 | 2 | True | 1 | ROZPOCET
13 | K | 171251201 | Uložení sypaniny na skládky nebo meziskládky bez hutnění s upravením uložené sypaniny do předepsaného tvaru | m3 | 8.903 |  | 0 | CS ÚRS 2024 02 |  | základní |  | 0 | 0 | 0 | 0 | 0 | 4 | K | 2 |  |  |  | ROZPOCET |  |  |  |  | 0 | 0 | 0 | 0 | 0 | 1 | 0 | 4 | -1249715066
| Online PSC |  | https://podminky.urs.cz/item/CS_URS_2024_02/171251201 | [14 empty] | Online PSC | 2
| D | 2 | Zakládání |  |  |  | 0 |  |  |  |  | 0 |  | 18.0256 |  | 0 | 1 | D | 1 |  |  |  | ROZPOCET | [10 empty] | 0
14 | K | 273321411 | Základy z betonu železového (bez výztuže) desky z betonu bez zvláštních nároků na prostředí tř. C 20/25 | m3 | 0.182 |  | 0 | CS ÚRS 2024 02 |  | základní |  | 0 | 2.5019 | 0.45534 | 0 | 0 | 4 | K | 2 |  |  |  | ROZPOCET |  |  |  |  | 0 | 0 | 0 | 0 | 0 | 1 | 0 | 4 | -2061349379
| Online PSC |  | https://podminky.urs.cz/item/CS_URS_2024_02/273321411 | [14 empty] | Online PSC | 2
| VV |  | "D.1.1.31_Úprava_terasy_a_ramp_příjmu_infekce | [14 empty] | VV | 2 | 1 | True | 0 | ROZPOCET
| VV |  | "ZD1 | [14 empty] | VV | 2 | 1 | True | 0 | ROZPOCET
| VV |  | 2,090 * 0,580 * 0,150 |  | 0.182 | [12 empty] | VV | 2 | 2 | True | 1 | ROZPOCET
15 | K | 273325912 | Základy z betonu železového (bez výztuže) desky Příplatek k cenám za úpravu povrchů desek přehlazením | m2 | 1.212 |  | 0 | CS ÚRS 2024 02 |  | základní |  | 0 | 0.001 | 0.001212 | 0 | 0 | 4 | K | 2 |  |  |  | ROZPOCET |  |  |  |  | 0 | 0 | 0 | 0 | 0 | 1 | 0 | 4 | 1507841427
| Online PSC |  | https://podminky.urs.cz/item/CS_URS_2024_02/273325912 | [14 empty] | Online PSC | 2
| VV |  | "D.1.1.31_Úprava_terasy_a_ramp_příjmu_infekce | [14 empty] | VV | 2 | 1 | True | 0 | ROZPOCET
| VV |  | "ZD1 | [14 empty] | VV | 2 | 1 | True | 0 | ROZPOCET
| VV |  | 2,090 * 0,580 |  | 1.212 | [12 empty] | VV | 2 | 2 | True | 1 | ROZPOCET
16 | K | 273351121 | Bednění základů desek zřízení | m2 | 0.801 |  | 0 | CS ÚRS 2024 02 |  | základní |  | 0 | 0.00294 | 0.0023549 | 0 | 0 | 4 | K | 2 |  |  |  | ROZPOCET |  |  |  |  | 0 | 0 | 0 | 0 | 0 | 1 | 0 | 4 | 1832886770
| Online PSC |  | https://podminky.urs.cz/item/CS_URS_2024_02/273351121 | [14 empty] | Online PSC | 2
| VV |  | "D.1.1.31_Úprava_terasy_a_ramp_příjmu_infekce | [14 empty] | VV | 2 | 1 | True | 0 | ROZPOCET
| VV |  | "ZD1 | [14 empty] | VV | 2 | 1 | True | 0 | ROZPOCET
| VV |  | ( 2,090 * 2 + 0,580 * 2 ) * 0,150 |  | 0.801 | [12 empty] | VV | 2 | 2 | True | 1 | ROZPOCET
17 | K | 273351122 | Bednění základů desek odstranění | m2 | 0.801 |  | 0 | CS ÚRS 2024 02 |  | základní |  | 0 | 0 | 0 | 0 | 0 | 4 | K | 2 |  |  |  | ROZPOCET |  |  |  |  | 0 | 0 | 0 | 0 | 0 | 1 | 0 | 4 | -1062407642
| Online PSC |  | https://podminky.urs.cz/item/CS_URS_2024_02/273351122 | [14 empty] | Online PSC | 2
| VV |  | "D.1.1.31_Úprava_terasy_a_ramp_příjmu_infekce | [14 empty] | VV | 2 | 1 | True | 0 | ROZPOCET
| VV |  | "ZD1 | [14 empty] | VV | 2 | 1 | True | 0 | ROZPOCET
| VV |  | ( 2,090 * 2 + 0,580 * 2 ) * 0,150 |  | 0.801 | [12 empty] | VV | 2 | 2 | True | 1 | ROZPOCET
18 | K | 273361821 | Výztuž základů desek z betonářské oceli 10 505 (R) nebo BSt 500 | t | 0.022 |  | 0 | CS ÚRS 2024 02 |  | základní |  | 0 | 1.0606 | 0.023334 | 0 | 0 | 4 | K | 2 |  |  |  | ROZPOCET |  |  |  |  | 0 | 0 | 0 | 0 | 0 | 1 | 0 | 4 | 792315884
| Online PSC |  | https://podminky.urs.cz/item/CS_URS_2024_02/273361821 | [14 empty] | Online PSC | 2
| VV |  | "D.1.1.31_Úprava_terasy_a_ramp_příjmu_infekce | [14 empty] | VV | 2 | 1 | True | 0 | ROZPOCET
| VV |  | "směrné množství výztuže 120 kg/m3 betonu | [14 empty] | VV | 2 | 1 | True | 0 | ROZPOCET
| VV |  | "ZD1 | [14 empty] | VV | 2 | 1 | True | 0 | ROZPOCET
| VV |  | ( 2,090 * 0,580 * 0,150 ) * 120,00 * 0,001 |  | 0.022 | [12 empty] | VV | 2 | 2 | True | 1 | ROZPOCET
19 | K | 274321411 | Základy z betonu železového (bez výztuže) pasy z betonu bez zvláštních nároků na prostředí tř. C 20/25 | m3 | 5.795 |  | 0 | CS ÚRS 2024 02 |  | základní |  | 0 | 2.5019 | 14.4983 | 0 | 0 | 4 | K | 2 |  |  |  | ROZPOCET |  |  |  |  | 0 | 0 | 0 | 0 | 0 | 1 | 0 | 4 | -1341384246
| Online PSC |  | https://podminky.urs.cz/item/CS_URS_2024_02/274321411 | [14 empty] | Online PSC | 2
| VV |  | "D.1.1.31_Úprava_terasy_a_ramp_příjmu_infekce | [14 empty] | VV | 2 | 1 | True | 0 | ROZPOCET
| VV |  | "ZP1 | [14 empty] | VV | 2 | 1 | True | 0 | ROZPOCET
| VV |  | 8,240 * 0,400 * 0,650 |  | 2.142 | [12 empty] | VV | 2 | 2 | True | 0 | ROZPOCET
| VV |  | "ZP1a | [14 empty] | VV | 2 | 1 | True | 0 | ROZPOCET
| VV |  | 1,100 * 0,150 * 0,650 |  | 0.107 | [12 empty] | VV | 2 | 2 | True | 0 | ROZPOCET
| VV |  | "ZP2 | [14 empty] | VV | 2 | 1 | True | 0 | ROZPOCET
| VV |  | 0,560 * 0,400 * 1,090 |  | 0.244 | [12 empty] | VV | 2 | 2 | True | 0 | ROZPOCET
| VV |  | "ZP3 | [14 empty] | VV | 2 | 1 | True | 0 | ROZPOCET
| VV |  | 10,450 * 0,400 * 0,790 |  | 3.302 | [12 empty] | VV | 2 | 2 | True | 0 | ROZPOCET
| VV |  | Součet |  | 5.795 | [12 empty] | VV | 2 | 4 | True | 1 | ROZPOCET
20 | K | 274351121 | Bednění základů pasů rovné zřízení | m2 | 45.604 |  | 0 | CS ÚRS 2024 02 |  | základní |  | 0 | 0.00269 | 0.12267 | 0 | 0 | 4 | K | 2 |  |  |  | ROZPOCET |  |  |  |  | 0 | 0 | 0 | 0 | 0 | 1 | 0 | 4 | 837749343
| Online PSC |  | https://podminky.urs.cz/item/CS_URS_2024_02/274351121 | [14 empty] | Online PSC | 2
| VV |  | "D.1.1.31_Úprava_terasy_a_ramp_příjmu_infekce | [14 empty] | VV | 2 | 1 | True | 0 | ROZPOCET
| VV |  | "ZP1 | [14 empty] | VV | 2 | 1 | True | 0 | ROZPOCET
| VV |  | 8,240 * ( 0,400 * 2 + 0,650 * 2 ) |  | 17.304 | [12 empty] | VV | 2 | 2 | True | 0 | ROZPOCET
| VV |  | "ZP1a | [14 empty] | VV | 2 | 1 | True | 0 | ROZPOCET
| VV |  | 1,100 * ( 0,150 * 2 + 0,650 * 2 ) |  | 1.76 | [12 empty] | VV | 2 | 2 | True | 0 | ROZPOCET
| VV |  | "ZP2 | [14 empty] | VV | 2 | 1 | True | 0 | ROZPOCET
| VV |  | 0,560 * ( 0,400 * 2 + 1,090 * 2 ) |  | 1.669 | [12 empty] | VV | 2 | 2 | True | 0 | ROZPOCET
| VV |  | "ZP3 | [14 empty] | VV | 2 | 1 | True | 0 | ROZPOCET
| VV |  | 10,450 * ( 0,400 * 2 + 0,790 * 2 ) |  | 24.871 | [12 empty] | VV | 2 | 2 | True | 0 | ROZPOCET
| VV |  | Součet |  | 45.604 | [12 empty] | VV | 2 | 4 | True | 1 | ROZPOCET
21 | K | 274351122 | Bednění základů pasů rovné odstranění | m2 | 45.604 |  | 0 | CS ÚRS 2024 02 |  | základní |  | 0 | 0 | 0 | 0 | 0 | 4 | K | 2 |  |  |  | ROZPOCET |  |  |  |  | 0 | 0 | 0 | 0 | 0 | 1 | 0 | 4 | 1679232553
| Online PSC |  | https://podminky.urs.cz/item/CS_URS_2024_02/274351122 | [14 empty] | Online PSC | 2
| VV |  | "D.1.1.31_Úprava_terasy_a_ramp_příjmu_infekce | [14 empty] | VV | 2 | 1 | True | 0 | ROZPOCET
| VV |  | "ZP1 | [14 empty] | VV | 2 | 1 | True | 0 | ROZPOCET
| VV |  | 8,240 * ( 0,400 * 2 + 0,650 * 2 ) |  | 17.304 | [12 empty] | VV | 2 | 2 | True | 0 | ROZPOCET
| VV |  | "ZP1a | [14 empty] | VV | 2 | 1 | True | 0 | ROZPOCET
| VV |  | 1,100 * ( 0,150 * 2 + 0,650 * 2 ) |  | 1.76 | [12 empty] | VV | 2 | 2 | True | 0 | ROZPOCET
| VV |  | "ZP2 | [14 empty] | VV | 2 | 1 | True | 0 | ROZPOCET
| VV |  | 0,560 * ( 0,400 * 2 + 1,090 * 2 ) |  | 1.669 | [12 empty] | VV | 2 | 2 | True | 0 | ROZPOCET
| VV |  | "ZP3 | [14 empty] | VV | 2 | 1 | True | 0 | ROZPOCET
| VV |  | 10,450 * ( 0,400 * 2 + 0,790 * 2 ) |  | 24.871 | [12 empty] | VV | 2 | 2 | True | 0 | ROZPOCET
| VV |  | Součet |  | 45.604 | [12 empty] | VV | 2 | 4 | True | 1 | ROZPOCET
22 | K | 274361821 | Výztuž základů pasů z betonářské oceli 10 505 (R) nebo BSt 500 | t | 0.579 |  | 0 | CS ÚRS 2024 02 |  | základní |  | 0 | 1.0606 | 0.6141 | 0 | 0 | 4 | K | 2 |  |  |  | ROZPOCET |  |  |  |  | 0 | 0 | 0 | 0 | 0 | 1 | 0 | 4 | 642090895
| Online PSC |  | https://podminky.urs.cz/item/CS_URS_2024_02/274361821 | [14 empty] | Online PSC | 2
| VV |  | "D.1.1.31_Úprava_terasy_a_ramp_příjmu_infekce | [14 empty] | VV | 2 | 1 | True | 0 | ROZPOCET
| VV |  | "směrné množství výztuže 100 kg/m3 betonu | [14 empty] | VV | 2 | 1 | True | 0 | ROZPOCET
| VV |  | "ZP1 | [14 empty] | VV | 2 | 1 | True | 0 | ROZPOCET
| VV |  | ( 8,240 * 0,400 * 0,650 ) * 100,00 * 0,001 |  | 0.214 | [12 empty] | VV | 2 | 2 | True | 0 | ROZPOCET
| VV |  | "ZP1a | [14 empty] | VV | 2 | 1 | True | 0 | ROZPOCET
| VV |  | ( 1,100 * 0,150 * 0,650 ) * 100,00 * 0,001 |  | 0.011 | [12 empty] | VV | 2 | 2 | True | 0 | ROZPOCET
| VV |  | "ZP2 | [14 empty] | VV | 2 | 1 | True | 0 | ROZPOCET
| VV |  | ( 0,560 * 0,400 * 1,090 ) * 100,00 * 0,001 |  | 0.024 | [12 empty] | VV | 2 | 2 | True | 0 | ROZPOCET
| VV |  | "ZP3 | [14 empty] | VV | 2 | 1 | True | 0 | ROZPOCET
| VV |  | ( 10,450 * 0,400 * 0,790 ) * 100,00 * 0,001 |  | 0.33 | [12 empty] | VV | 2 | 2 | True | 0 | ROZPOCET
| VV |  | Součet |  | 0.579 | [12 empty] | VV | 2 | 4 | True | 1 | ROZPOCET
23 | K | 279113140 | Základové zdi z tvárnic ztraceného bednění včetně výplně z betonu bez zvláštních nároků na vliv prostředí třídy C 20/25, tloušťky zdiva do 100 mm | m2 | 9.8 |  | 0 | CS ÚRS 2024 02 |  | základní |  | 0 | 0.23132 | 2.2669 | 0 | 0 | 4 | K | 2 |  |  |  | ROZPOCET |  |  |  |  | 0 | 0 | 0 | 0 | 0 | 1 | 0 | 4 | -1937309171
| Online PSC |  | https://podminky.urs.cz/item/CS_URS_2024_02/279113140 | [14 empty] | Online PSC | 2
| VV |  | "D.1.1.31_Úprava_terasy_a_ramp_příjmu_infekce | [14 empty] | VV | 2 | 1 | True | 0 | ROZPOCET
| VV |  | "ZP4 | [14 empty] | VV | 2 | 1 | True | 0 | ROZPOCET
| VV |  | 14,000 * 0,700 |  | 9.8 | [12 empty] | VV | 2 | 2 | True | 1 | ROZPOCET
24 | K | 279361821 | Výztuž základových zdí nosných svislých nebo odkloněných od svislice, rovinných nebo oblých, deskových nebo žebrových, včetně výztuže jejich žeber z betonářské oceli 10 505 (R) nebo BSt 500 | t | 0.039 |  | 0 | CS ÚRS 2024 02 |  | základní |  | 0 | 1.0594 | 0.041317 | 0 | 0 | 4 | K | 2 |  |  |  | ROZPOCET |  |  |  |  | 0 | 0 | 0 | 0 | 0 | 1 | 0 | 4 | -14882804
| Online PSC |  | https://podminky.urs.cz/item/CS_URS_2024_02/279361821 | [14 empty] | Online PSC | 2
| VV |  | "D.1.1.31_Úprava_terasy_a_ramp_příjmu_infekce | [14 empty] | VV | 2 | 1 | True | 0 | ROZPOCET
| VV |  | "směrné množství výztuže 40 kg/m3 | [14 empty] | VV | 2 | 1 | True | 0 | ROZPOCET
| VV |  | "ZP4 | [14 empty] | VV | 2 | 1 | True | 0 | ROZPOCET
| VV |  | ( 14,000 * 0,700 * 0,100 ) * 40,00 * 0,001 |  | 0.039 | [12 empty] | VV | 2 | 2 | True | 1 | ROZPOCET
| D | 3 | Svislé a kompletní konstrukce |  |  |  | 0 |  |  |  |  | 0 |  | 19.1439 |  | 0 | 1 | D | 1 |  |  |  | ROZPOCET | [10 empty] | 0
25 | K | 315322611 | Nadzákladové zdi z betonu železového (bez výztuže) půdní, štítové, nadstřešní, poprsní odolného proti agresivnímu prostředí tř. C 30/37 | m3 | 2.612 |  | 0 | CS ÚRS 2024 02 |  | základní |  | 0 | 2.5019 | 6.5349 | 0 | 0 | 4 | K | 2 |  |  |  | ROZPOCET |  |  |  |  | 0 | 0 | 0 | 0 | 0 | 1 | 0 | 4 | -2099376941
| Online PSC |  | https://podminky.urs.cz/item/CS_URS_2024_02/315322611 | [14 empty] | Online PSC | 2
| VV |  | "D.1.1.31_Úprava_terasy_a_ramp_příjmu_infekce | [14 empty] | VV | 2 | 1 | True | 0 | ROZPOCET
| VV |  | "boční lem desky terasy | [14 empty] | VV | 2 | 1 | True | 0 | ROZPOCET
| VV |  | "SV5 | [14 empty] | VV | 2 | 1 | True | 0 | ROZPOCET
| VV |  | 13,320 * 0,150 * (( 0,295 + 0,260 ) / 2 ) |  | 0.554 | [12 empty] | VV | 2 | 2 | True | 0 | ROZPOCET
| VV |  | "boční lem ramp | [14 empty] | VV | 2 | 1 | True | 0 | ROZPOCET
| VV |  | "SV6 | [14 empty] | VV | 2 | 1 | True | 0 | ROZPOCET
| VV |  | 24,720 * 0,300 * (( 0,295 + 0,260 ) / 2 ) |  | 2.058 | [12 empty] | VV | 2 | 2 | True | 0 | ROZPOCET
| VV |  | Součet |  | 2.612 | [12 empty] | VV | 2 | 4 | True | 1 | ROZPOCET
26 | K | 315351311 | Bednění nadzákladových zdí půdních, štítových rovné jednostranné zřízení | m2 | 10.8 |  | 0 | CS ÚRS 2024 02 |  | základní |  | 0 | 0.00346 | 0.037368 | 0 | 0 | 4 | K | 2 |  |  |  | ROZPOCET |  |  |  |  | 0 | 0 | 0 | 0 | 0 | 1 | 0 | 4 | 1434816161
| Online PSC |  | https://podminky.urs.cz/item/CS_URS_2024_02/315351311 | [14 empty] | Online PSC | 2
| VV |  | "D.1.1.31_Úprava_terasy_a_ramp_příjmu_infekce | [14 empty] | VV | 2 | 1 | True | 0 | ROZPOCET
| VV |  | "boční lem desky terasy | [14 empty] | VV | 2 | 1 | True | 0 | ROZPOCET
| VV |  | "SV5 | [14 empty] | VV | 2 | 1 | True | 0 | ROZPOCET
| VV |  | ( 3,000 + 1,600 + 8,720 + 0,150 * 6 ) * (( 0,295 + 0,260 ) / 2 ) |  | 3.946 | [12 empty] | VV | 2 | 2 | True | 0 | ROZPOCET
| VV |  | "boční lem ramp | [14 empty] | VV | 2 | 1 | True | 0 | ROZPOCET
| VV |  | "SV6 | [14 empty] | VV | 2 | 1 | True | 0 | ROZPOCET
| VV |  | (3,200 + 4,300 * 5 ) * (( 0,295 + 0,260 ) / 2 ) |  | 6.854 | [12 empty] | VV | 2 | 2 | True | 0 | ROZPOCET
| VV |  | Součet |  | 10.8 | [12 empty] | VV | 2 | 4 | True | 1 | ROZPOCET
27 | K | 315351312 | Bednění nadzákladových zdí půdních, štítových rovné jednostranné odstranění | m2 | 10.8 |  | 0 | CS ÚRS 2024 02 |  | základní |  | 0 | 0 | 0 | 0 | 0 | 4 | K | 2 |  |  |  | ROZPOCET |  |  |  |  | 0 | 0 | 0 | 0 | 0 | 1 | 0 | 4 | -718248045
| Online PSC |  | https://podminky.urs.cz/item/CS_URS_2024_02/315351312 | [14 empty] | Online PSC | 2
| VV |  | "D.1.1.31_Úprava_terasy_a_ramp_příjmu_infekce | [14 empty] | VV | 2 | 1 | True | 0 | ROZPOCET
| VV |  | "boční lem desky terasy | [14 empty] | VV | 2 | 1 | True | 0 | ROZPOCET
| VV |  | "SV5 | [14 empty] | VV | 2 | 1 | True | 0 | ROZPOCET
| VV |  | ( 3,000 + 1,600 + 8,720 + 0,150 * 6 ) * (( 0,295 + 0,260 ) / 2 ) |  | 3.946 | [12 empty] | VV | 2 | 2 | True | 0 | ROZPOCET
| VV |  | "boční lem ramp | [14 empty] | VV | 2 | 1 | True | 0 | ROZPOCET
| VV |  | "SV6 | [14 empty] | VV | 2 | 1 | True | 0 | ROZPOCET
| VV |  | (3,200 + 4,300 * 5 ) * (( 0,295 + 0,260 ) / 2 ) |  | 6.854 | [12 empty] | VV | 2 | 2 | True | 0 | ROZPOCET
| VV |  | Součet |  | 10.8 | [12 empty] | VV | 2 | 4 | True | 1 | ROZPOCET
28 | K | 345124222 | Montáž dílců parapetních, zábradelních nebo atikových ze železobetonu se svařovanými spoji, hmotnosti přes 1,5 do 3 t, v budovách výšky přes 12 do 24 m | kus | 2 |  | 0 | CS ÚRS 2024 02 |  | základní |  | 0 | 0.08726 | 0.17452 | 0 | 0 | 4 | K | 2 |  |  |  | ROZPOCET |  |  |  |  | 0 | 0 | 0 | 0 | 0 | 1 | 0 | 4 | -1120441346
| Online PSC |  | https://podminky.urs.cz/item/CS_URS_2024_02/345124222 | [14 empty] | Online PSC | 2
| VV |  | "Množství určené pomocí aplikace Výměry. | [14 empty] | VV | 2 | 1 | True | 0 | ROZPOCET
| VV |  | "boční stěna schodiště P30 | [14 empty] | VV | 2 | 1 | True | 0 | ROZPOCET
| VV |  | "1,000 | [14 empty] | VV | 2 | 1 | True | 0 | ROZPOCET
| VV |  | "boční stěna schodiště P31 | [14 empty] | VV | 2 | 1 | True | 0 | ROZPOCET
| VV |  | "1,000 | [14 empty] | VV | 2 | 1 | True | 0 | ROZPOCET
| VV |  | VV0005 |  | 2 | [12 empty] | VV | 2 | 2 | True | 1 | ROZPOCET
29 | M | 59332000 | stěna nenosná ŽB včetně výztuže do 120kg/m3 objem prefabrikátu do 1m3 | m3 | 1.836 |  | 0 | CS ÚRS 2024 02 |  | základní |  | 0 | 2.57 | 4.7185 | 0 | 0 | 8 | M | 2 |  |  |  | ROZPOCET |  |  |  |  | 0 | 0 | 0 | 0 | 0 | 1 | 0 | 4 | 1985654733
| P |  | Poznámka k položce: - betonové prefa konstrukce budou z pohledového betonu třídy C30/37 XC4 XF4 a lepší konstrukčně řešené jako vodotěsné, pohledové a budou opatřeny anti-graffiti a anti-poster nátěrem - viditelná styčná spára panelů P30 a P32 bude řešena jako pohledová, propojení je zajištěno nosnou ž.b. deskou terasy s využitím vylamovacích lišt instalovaných do panelů P30 a P32 - návrh tvaru a tl. styčných spar bude před výrobou odsouhlasen TDI a AD - montážní kotvy panelů P30 a P31 budou na horní hraně panelů a budou přispůsobeny pro částečné zasunutí panelů pod stávající střechu terasy ( těžiště panelů je mimo střechu terasy ) | [14 empty] | P | 2
| VV |  | "Množství určené pomocí aplikace Výměry. | [14 empty] | VV | 2 | 1 | True | 0 | ROZPOCET
| VV |  | "P30 | [14 empty] | VV | 2 | 1 | True | 0 | ROZPOCET
| VV |  | "1,000* 0,918 | [14 empty] | VV | 2 | 1 | True | 0 | ROZPOCET
| VV |  | "P31 | [14 empty] | VV | 2 | 1 | True | 0 | ROZPOCET
| VV |  | "1,000* 0,918 | [14 empty] | VV | 2 | 1 | True | 0 | ROZPOCET
| VV |  | VV0006 |  | 1.836 | [12 empty] | VV | 2 | 2 | True | 1 | ROZPOCET
30 | K | 345124232 | Montáž dílců parapetních, zábradelních nebo atikových ze železobetonu se svařovanými spoji, hmotnosti přes 3 do 5,5 t, v budovách výšky přes 12 do 24 m | kus | 1 |  | 0 | CS ÚRS 2024 02 |  | základní |  | 0 | 0.1154 | 0.1154 | 0 | 0 | 4 | K | 2 |  |  |  | ROZPOCET |  |  |  |  | 0 | 0 | 0 | 0 | 0 | 1 | 0 | 4 | 913433634
| Online PSC |  | https://podminky.urs.cz/item/CS_URS_2024_02/345124232 | [14 empty] | Online PSC | 2
| VV |  | "Množství určené pomocí aplikace Výměry. | [14 empty] | VV | 2 | 1 | True | 0 | ROZPOCET
| VV |  | "boční stěna terasy P32 | [14 empty] | VV | 2 | 1 | True | 0 | ROZPOCET
| VV |  | "1,000 | [14 empty] | VV | 2 | 1 | True | 0 | ROZPOCET
| VV |  | VV0003 |  | 1 | [12 empty] | VV | 2 | 2 | True | 1 | ROZPOCET
31 | M | 59332001 | stěna nenosná ŽB včetně výztuže do 120kg/m3 objem prefabrikátu přes 1m3 | m3 | 1.812 |  | 0 | CS ÚRS 2024 02 |  | základní |  | 0 | 2.57 | 4.6568 | 0 | 0 | 8 | M | 2 |  |  |  | ROZPOCET |  |  |  |  | 0 | 0 | 0 | 0 | 0 | 1 | 0 | 4 | 1420524942
| P |  | Poznámka k položce: - betonové prefa konstrukce budou z pohledového betonu třídy C30/37 XC4 XF4 a lepší konstrukčně řešené jako vodotěsné, pohledové a budou opatřeny anti-graffiti a anti-poster nátěrem - viditelná styčná spára panelů P30 a P32 bude řešena jako pohledová, propojení je zajištěno nosnou ž.b. deskou terasy s využitím vylamovacích lišt instalovaných do panelů P30 a P32 - návrh tvaru a tl. styčných spar bude před výrobou odsouhlasen TDI a AD - montážní kotvy panelů P30 a P31 budou na horní hraně panelů a budou přispůsobeny pro částečné zasunutí panelů pod stávající střechu terasy ( těžiště panelů je mimo střechu terasy ) | [14 empty] | P | 2
| VV |  | "Množství určené pomocí aplikace Výměry. | [14 empty] | VV | 2 | 1 | True | 0 | ROZPOCET
| VV |  | "boční stěna terasy P32 | [14 empty] | VV | 2 | 1 | True | 0 | ROZPOCET
| VV |  | "1,000* 1,812 | [14 empty] | VV | 2 | 1 | True | 0 | ROZPOCET
| VV |  | VV0004 |  | 1.812 | [12 empty] | VV | 2 | 2 | True | 1 | ROZPOCET
32 | K | 381124112 | Montáž drobných prefabrikovaných dílců s nesvařovanými spoji, hmotnosti do 0,2 t, v budovách výšky přes 12 do 24 m | kus | 3 |  | 0 | CS ÚRS 2024 02 |  | základní |  | 0 | 0.0212 | 0.0636 | 0 | 0 | 4 | K | 2 |  |  |  | ROZPOCET |  |  |  |  | 0 | 0 | 0 | 0 | 0 | 1 | 0 | 4 | -1742553369
| Online PSC |  | https://podminky.urs.cz/item/CS_URS_2024_02/381124112 | [14 empty] | Online PSC | 2
| VV |  | "Množství určené pomocí aplikace Výměry. | [14 empty] | VV | 2 | 1 | True | 0 | ROZPOCET
| VV |  | "schod. stupeň P33 | [14 empty] | VV | 2 | 1 | True | 0 | ROZPOCET
| VV |  | "2,000 | [14 empty] | VV | 2 | 1 | True | 0 | ROZPOCET
| VV |  | "schod. stupeň P34 | [14 empty] | VV | 2 | 1 | True | 0 | ROZPOCET
| VV |  | "1,000 | [14 empty] | VV | 2 | 1 | True | 0 | ROZPOCET
| VV |  | VV0001 |  | 3 | [12 empty] | VV | 2 | 2 | True | 1 | ROZPOCET
33 | M | 59372191 | schodiště ŽB včetně výztuže do 120kg/m3 objem prefabrikátu do 1m3 | m3 | 0.252 |  | 0 | CS ÚRS 2024 02 |  | základní |  | 0 | 2.57 | 0.64764 | 0 | 0 | 8 | M | 2 |  |  |  | ROZPOCET |  |  |  |  | 0 | 0 | 0 | 0 | 0 | 1 | 0 | 4 | -1628281998
| P |  | Poznámka k položce: - betonové prefa konstrukce budou z pohledového betonu třídy C30/37 XC4 XF4 a lepší konstrukčně řešené jako vodotěsné, pohledové a budou opatřeny anti-graffiti a anti-poster nátěrem - viditelná styčná spára panelů P30 a P32 bude řešena jako pohledová, propojení je zajištěno nosnou ž.b. deskou terasy s využitím vylamovacích lišt instalovaných do panelů P30 a P32 - návrh tvaru a tl. styčných spar bude před výrobou odsouhlasen TDI a AD - montážní kotvy panelů P30 a P31 budou na horní hraně panelů a budou přispůsobeny pro částečné zasunutí panelů pod stávající střechu terasy ( těžiště panelů je mimo střechu terasy ) | [14 empty] | P | 2
| VV |  | "Množství určené pomocí aplikace Výměry. | [14 empty] | VV | 2 | 1 | True | 0 | ROZPOCET
| VV |  | "P33 | [14 empty] | VV | 2 | 1 | True | 0 | ROZPOCET
| VV |  | "2,000* 0,098 | [14 empty] | VV | 2 | 1 | True | 0 | ROZPOCET
| VV |  | "P34 | [14 empty] | VV | 2 | 1 | True | 0 | ROZPOCET
| VV |  | "1,000* 0,056 | [14 empty] | VV | 2 | 1 | True | 0 | ROZPOCET
| VV |  | VV0002 |  | 0.252 | [12 empty] | VV | 2 | 2 | True | 1 | ROZPOCET
34 | K | 389381001 | Dobetonování prefabrikovaných konstrukcí | m3 | 0.83 |  | 0 | CS ÚRS 2024 02 |  | základní |  | 0 | 2.6447 | 2.1951 | 0 | 0 | 4 | K | 2 |  |  |  | ROZPOCET |  |  |  |  | 0 | 0 | 0 | 0 | 0 | 1 | 0 | 4 | 1917181544
| Online PSC |  | https://podminky.urs.cz/item/CS_URS_2024_02/389381001 | [14 empty] | Online PSC | 2
| VV |  | "D.1.1.31_Úprava_terasy_a_ramp_příjmu_infekce | [14 empty] | VV | 2 | 1 | True | 0 | ROZPOCET
| VV |  | "dobetonávka mimo souvrství podlah | [14 empty] | VV | 2 | 1 | True | 0 | ROZPOCET
| VV |  | "beton C20/25-XC2 | [14 empty] | VV | 2 | 1 | True | 0 | ROZPOCET
| VV |  | 0,830 |  | 0.83 | [12 empty] | VV | 2 | 2 | True | 1 | ROZPOCET
| D | 4 | Vodorovné konstrukce |  |  |  | 0 |  |  |  |  | 0 |  | 0.29481 |  | 0 | 1 | D | 1 |  |  |  | ROZPOCET | [10 empty] | 0
35 | K | 411354233 | Bednění stropů ztracené ocelové žebrované ze širokých tenkostěnných ohýbaných profilů (hraněných trapézových vln), bez úpravy povrchu otevřeného podhledu, bez podpěrné konstrukce, s osazením nasucho na zdech do připravených ozubů, popř. na rovných zdech, trámech, průvlacích, do traverz s povrchem pozinkovaným, výšky vln 40 mm, tl. plechu 0,75 mm | m2 | 15.5 |  | 0 | CS ÚRS 2024 02 |  | základní |  | 0 | 0.00812 | 0.12586 | 0 | 0 | 4 | K | 2 |  |  |  | ROZPOCET |  |  |  |  | 0 | 0 | 0 | 0 | 0 | 1 | 0 | 4 | 221518045
| Online PSC |  | https://podminky.urs.cz/item/CS_URS_2024_02/411354233 | [14 empty] | Online PSC | 2
| VV |  | "D.1.1.31_Úprava_terasy_a_ramp_příjmu_infekce | [14 empty] | VV | 2 | 1 | True | 0 | ROZPOCET
| VV |  | "ŽB deska tl. 150 mm + 40 mm | [14 empty] | VV | 2 | 1 | True | 0 | ROZPOCET
| VV |  | "SV3 | [14 empty] | VV | 2 | 1 | True | 0 | ROZPOCET
| VV |  | 15,500 |  | 15.5 | [12 empty] | VV | 2 | 2 | True | 1 | ROZPOCET
36 | K | 411354271 | Bednění stropů ztracené ocelové žebrované Příplatek k cenám za lože na rovných zdech, trámech, průvlacích, do traverz nebo do připravených ozubů na zdech s vyplněním celého profilu vlny v místě osazení z cementové malty (měří se výměry m2 plochy bednění) | m2 | 15.5 |  | 0 | CS ÚRS 2024 02 |  | základní |  | 0 | 0.0109 | 0.16895 | 0 | 0 | 4 | K | 2 |  |  |  | ROZPOCET |  |  |  |  | 0 | 0 | 0 | 0 | 0 | 1 | 0 | 4 | 1237693400
| Online PSC |  | https://podminky.urs.cz/item/CS_URS_2024_02/411354271 | [14 empty] | Online PSC | 2
| VV |  | "D.1.1.31_Úprava_terasy_a_ramp_příjmu_infekce | [14 empty] | VV | 2 | 1 | True | 0 | ROZPOCET
| VV |  | "ŽB deska tl. 150 mm + 40 mm | [14 empty] | VV | 2 | 1 | True | 0 | ROZPOCET
| VV |  | "SV3 | [14 empty] | VV | 2 | 1 | True | 0 | ROZPOCET
| VV |  | 15,500 |  | 15.5 | [12 empty] | VV | 2 | 2 | True | 1 | ROZPOCET
| D | 5 | Komunikace pozemní |  |  |  | 0 |  |  |  |  | 0 |  | 20.9803 |  | 0 | 1 | D | 1 |  |  |  | ROZPOCET | [10 empty] | 0
37 | K | 566301111 | Úprava dosavadního krytu z kameniva drceného jako podklad pro nový kryt s vyrovnáním profilu v příčném i podélném směru, s vlhčením a zhutněním, s doplněním kamenivem drceným, jeho rozprostřením a zhutněním, v množství přes 0,04 do 0,06 m3/m2 | m2 | 105.175 |  | 0 | CS ÚRS 2024 02 |  | základní |  | 0 | 0.09848 | 10.3576 | 0 | 0 | 4 | K | 2 |  |  |  | ROZPOCET |  |  |  |  | 0 | 0 | 0 | 0 | 0 | 1 | 0 | 4 | -359378925
| Online PSC |  | https://podminky.urs.cz/item/CS_URS_2024_02/566301111 | [14 empty] | Online PSC | 2
| VV |  | "D.1.1.31_Úprava_terasy_a_ramp_příjmu_infekce | [14 empty] | VV | 2 | 1 | True | 0 | ROZPOCET
| VV |  | "demontáž a zpětná montáž okap. chodníku s rigolem š. 1,75 m | [14 empty] | VV | 2 | 1 | True | 0 | ROZPOCET
| VV |  | 1,750 * 60,100 |  | 105.175 | [12 empty] | VV | 2 | 2 | True | 1 | ROZPOCET
38 | K | 596811221 | Kladení dlažby z betonových nebo kameninových dlaždic komunikací pro pěší s vyplněním spár a se smetením přebytečného materiálu na vzdálenost do 3 m s ložem z kameniva těženého tl. do 30 mm velikosti dlaždic přes 0,09 m2 do 0,25 m2, pro plochy přes 50 do 100 m2 | m2 | 105.175 |  | 0 | CS ÚRS 2024 02 |  | základní |  | 0 | 0.101 | 10.6227 | 0 | 0 | 4 | K | 2 |  |  |  | ROZPOCET |  |  |  |  | 0 | 0 | 0 | 0 | 0 | 1 | 0 | 4 | -1921394249
| Online PSC |  | https://podminky.urs.cz/item/CS_URS_2024_02/596811221 | [14 empty] | Online PSC | 2
| VV |  | "D.1.1.31_Úprava_terasy_a_ramp_příjmu_infekce | [14 empty] | VV | 2 | 1 | True | 0 | ROZPOCET
| VV |  | "demontáž a zpětná montáž okap. chodníku s rigolem š. 1,75 m | [14 empty] | VV | 2 | 1 | True | 0 | ROZPOCET
| VV |  | 1,750 * 60,100 |  | 105.175 | [12 empty] | VV | 2 | 2 | True | 1 | ROZPOCET
| D | 6 | Úpravy povrchů, podlahy a osazování výplní |  |  |  | 0 |  |  |  |  | 0 |  | 31.3469 |  | 0 | 1 | D | 1 |  |  |  | ROZPOCET | [10 empty] | 0
39 | K | 631311113 | Mazanina z betonu prostého bez zvýšených nároků na prostředí tl. přes 50 do 80 mm tř. C 12/15 | m3 | 0.298 |  | 0 | CS ÚRS 2024 02 |  | základní |  | 0 | 2.301 | 0.6857 | 0 | 0 | 4 | K | 2 |  |  |  | ROZPOCET |  |  |  |  | 0 | 0 | 0 | 0 | 0 | 1 | 0 | 4 | -662911955
| Online PSC |  | https://podminky.urs.cz/item/CS_URS_2024_02/631311113 | [14 empty] | Online PSC | 2
| VV |  | "D.1.1.31_Úprava_terasy_a_ramp_příjmu_infekce | [14 empty] | VV | 2 | 1 | True | 0 | ROZPOCET
| VV |  | "podkladní vrstva tl. 50 mm | [14 empty] | VV | 2 | 1 | True | 0 | ROZPOCET
| VV |  | "SV4 | [14 empty] | VV | 2 | 1 | True | 0 | ROZPOCET
| VV |  | 5,950 * 0,050 |  | 0.298 | [12 empty] | VV | 2 | 2 | True | 1 | ROZPOCET
40 | K | 631311125 | Mazanina z betonu prostého bez zvýšených nároků na prostředí tl. přes 80 do 120 mm tř. C 20/25 | m3 | 0.85 |  | 0 | CS ÚRS 2024 02 |  | základní |  | 0 | 2.5019 | 2.1266 | 0 | 0 | 4 | K | 2 |  |  |  | ROZPOCET |  |  |  |  | 0 | 0 | 0 | 0 | 0 | 1 | 0 | 4 | 44900678
| Online PSC |  | https://podminky.urs.cz/item/CS_URS_2024_02/631311125 | [14 empty] | Online PSC | 2
| VV |  | "D.1.1.31_Úprava_terasy_a_ramp_příjmu_infekce | [14 empty] | VV | 2 | 1 | True | 0 | ROZPOCET
| VV |  | "ŽB deska tl. 100 mm | [14 empty] | VV | 2 | 1 | True | 0 | ROZPOCET
| VV |  | "SV2 | [14 empty] | VV | 2 | 1 | True | 0 | ROZPOCET
| VV |  | 8,500 * 0,100 |  | 0.85 | [12 empty] | VV | 2 | 2 | True | 1 | ROZPOCET
41 | K | 631311135 | Mazanina z betonu prostého bez zvýšených nároků na prostředí tl. přes 120 do 240 mm tř. C 20/25 | m3 | 4.076 |  | 0 | CS ÚRS 2024 02 |  | základní |  | 0 | 2.5019 | 10.1976 | 0 | 0 | 4 | K | 2 |  |  |  | ROZPOCET |  |  |  |  | 0 | 0 | 0 | 0 | 0 | 1 | 0 | 4 | -1148543197
| Online PSC |  | https://podminky.urs.cz/item/CS_URS_2024_02/631311135 | [14 empty] | Online PSC | 2
| VV |  | "D.1.1.31_Úprava_terasy_a_ramp_příjmu_infekce | [14 empty] | VV | 2 | 1 | True | 0 | ROZPOCET
| VV |  | "ŽB deska tl. 150 mm + 40 mm | [14 empty] | VV | 2 | 1 | True | 0 | ROZPOCET
| VV |  | "SV3 | [14 empty] | VV | 2 | 1 | True | 0 | ROZPOCET
| VV |  | 15,500 * ( 0,150 + 0,040 ) |  | 2.945 | [12 empty] | VV | 2 | 2 | True | 0 | ROZPOCET
| VV |  | "ŽB deska tl. 190 mm | [14 empty] | VV | 2 | 1 | True | 0 | ROZPOCET
| VV |  | "SV4 | [14 empty] | VV | 2 | 1 | True | 0 | ROZPOCET
| VV |  | 5,950 * 0,190 |  | 1.131 | [12 empty] | VV | 2 | 2 | True | 0 | ROZPOCET
| VV |  | Součet |  | 4.076 | [12 empty] | VV | 2 | 4 | True | 1 | ROZPOCET
42 | K | 631311225 | Mazanina z betonu prostého se zvýšenými nároky na prostředí tl. přes 80 do 120 mm tř. C 30/37 | m3 | 4.723 |  | 0 | CS ÚRS 2024 02 |  | základní |  | 0 | 2.5019 | 11.8163 | 0 | 0 | 4 | K | 2 |  |  |  | ROZPOCET |  |  |  |  | 0 | 0 | 0 | 0 | 0 | 1 | 0 | 4 | 1459795475
| Online PSC |  | https://podminky.urs.cz/item/CS_URS_2024_02/631311225 | [14 empty] | Online PSC | 2
| VV |  | "D.1.1.31_Úprava_terasy_a_ramp_příjmu_infekce | [14 empty] | VV | 2 | 1 | True | 0 | ROZPOCET
| VV |  | "svrchní bet. mazanina tl. 85 mm | [14 empty] | VV | 2 | 1 | True | 0 | ROZPOCET
| VV |  | "SV1 | [14 empty] | VV | 2 | 1 | True | 0 | ROZPOCET
| VV |  | 25,600 * 0,085 |  | 2.176 | [12 empty] | VV | 2 | 2 | True | 0 | ROZPOCET
| VV |  | "SV2 | [14 empty] | VV | 2 | 1 | True | 0 | ROZPOCET
| VV |  | 8,500 * 0,085 |  | 0.723 | [12 empty] | VV | 2 | 2 | True | 0 | ROZPOCET
| VV |  | "SV3 | [14 empty] | VV | 2 | 1 | True | 0 | ROZPOCET
| VV |  | 15,500 * 0,085 |  | 1.318 | [12 empty] | VV | 2 | 2 | True | 0 | ROZPOCET
| VV |  | "SV4 | [14 empty] | VV | 2 | 1 | True | 0 | ROZPOCET
| VV |  | 5,950 * 0,085 |  | 0.506 | [12 empty] | VV | 2 | 2 | True | 0 | ROZPOCET
| VV |  | Součet |  | 4.723 | [12 empty] | VV | 2 | 4 | True | 1 | ROZPOCET
43 | K | 631319011 | Příplatek k cenám mazanin za úpravu povrchu mazaniny přehlazením, mazanina tl. přes 50 do 80 mm | m3 | 0.298 |  | 0 | CS ÚRS 2024 02 |  | základní |  | 0 | 0 | 0 | 0 | 0 | 4 | K | 2 |  |  |  | ROZPOCET |  |  |  |  | 0 | 0 | 0 | 0 | 0 | 1 | 0 | 4 | -2142608362
| Online PSC |  | https://podminky.urs.cz/item/CS_URS_2024_02/631319011 | [14 empty] | Online PSC | 2
| VV |  | "D.1.1.31_Úprava_terasy_a_ramp_příjmu_infekce | [14 empty] | VV | 2 | 1 | True | 0 | ROZPOCET
| VV |  | "podkladní vrstva tl. 50 mm | [14 empty] | VV | 2 | 1 | True | 0 | ROZPOCET
| VV |  | "SV4 | [14 empty] | VV | 2 | 1 | True | 0 | ROZPOCET
| VV |  | 5,950 * 0,050 |  | 0.298 | [12 empty] | VV | 2 | 2 | True | 1 | ROZPOCET
44 | K | 631319012 | Příplatek k cenám mazanin za úpravu povrchu mazaniny přehlazením, mazanina tl. přes 80 do 120 mm | m3 | 0.85 |  | 0 | CS ÚRS 2024 02 |  | základní |  | 0 | 0 | 0 | 0 | 0 | 4 | K | 2 |  |  |  | ROZPOCET |  |  |  |  | 0 | 0 | 0 | 0 | 0 | 1 | 0 | 4 | 914154982
| Online PSC |  | https://podminky.urs.cz/item/CS_URS_2024_02/631319012 | [14 empty] | Online PSC | 2
| VV |  | "D.1.1.31_Úprava_terasy_a_ramp_příjmu_infekce | [14 empty] | VV | 2 | 1 | True | 0 | ROZPOCET
| VV |  | "ŽB deska tl. 100 mm | [14 empty] | VV | 2 | 1 | True | 0 | ROZPOCET
| VV |  | "SV2 | [14 empty] | VV | 2 | 1 | True | 0 | ROZPOCET
| VV |  | 8,500 * 0,100 |  | 0.85 | [12 empty] | VV | 2 | 2 | True | 1 | ROZPOCET
45 | K | 631319013 | Příplatek k cenám mazanin za úpravu povrchu mazaniny přehlazením, mazanina tl. přes 120 do 240 mm | m3 | 4.076 |  | 0 | CS ÚRS 2024 02 |  | základní |  | 0 | 0 | 0 | 0 | 0 | 4 | K | 2 |  |  |  | ROZPOCET |  |  |  |  | 0 | 0 | 0 | 0 | 0 | 1 | 0 | 4 | 1921943673
| Online PSC |  | https://podminky.urs.cz/item/CS_URS_2024_02/631319013 | [14 empty] | Online PSC | 2
| VV |  | "D.1.1.31_Úprava_terasy_a_ramp_příjmu_infekce | [14 empty] | VV | 2 | 1 | True | 0 | ROZPOCET
| VV |  | "ŽB deska tl. 150 mm + 40 mm | [14 empty] | VV | 2 | 1 | True | 0 | ROZPOCET
| VV |  | "SV3 | [14 empty] | VV | 2 | 1 | True | 0 | ROZPOCET
| VV |  | 15,500 * ( 0,150 + 0,040 ) |  | 2.945 | [12 empty] | VV | 2 | 2 | True | 0 | ROZPOCET
| VV |  | "ŽB deska tl. 190 mm | [14 empty] | VV | 2 | 1 | True | 0 | ROZPOCET
| VV |  | "SV4 | [14 empty] | VV | 2 | 1 | True | 0 | ROZPOCET
| VV |  | 5,950 * 0,190 |  | 1.131 | [12 empty] | VV | 2 | 2 | True | 0 | ROZPOCET
| VV |  | Součet |  | 4.076 | [12 empty] | VV | 2 | 4 | True | 1 | ROZPOCET
46 | K | 631319173 | Příplatek k cenám mazanin za stržení povrchu spodní vrstvy mazaniny latí před vložením výztuže nebo pletiva pro tl. obou vrstev mazaniny přes 80 do 120 mm | m3 | 4.076 |  | 0 | CS ÚRS 2024 02 |  | základní |  | 0 | 0 | 0 | 0 | 0 | 4 | K | 2 |  |  |  | ROZPOCET |  |  |  |  | 0 | 0 | 0 | 0 | 0 | 1 | 0 | 4 | -299407720
| Online PSC |  | https://podminky.urs.cz/item/CS_URS_2024_02/631319173 | [14 empty] | Online PSC | 2
| VV |  | "D.1.1.31_Úprava_terasy_a_ramp_příjmu_infekce | [14 empty] | VV | 2 | 1 | True | 0 | ROZPOCET
| VV |  | "ŽB deska tl. 150 mm + 40 mm | [14 empty] | VV | 2 | 1 | True | 0 | ROZPOCET
| VV |  | "SV3 | [14 empty] | VV | 2 | 1 | True | 0 | ROZPOCET
| VV |  | 15,500 * ( 0,150 + 0,040 ) |  | 2.945 | [12 empty] | VV | 2 | 2 | True | 0 | ROZPOCET
| VV |  | "ŽB deska tl. 190 mm | [14 empty] | VV | 2 | 1 | True | 0 | ROZPOCET
| VV |  | "SV4 | [14 empty] | VV | 2 | 1 | True | 0 | ROZPOCET
| VV |  | 5,950 * 0,190 |  | 1.131 | [12 empty] | VV | 2 | 2 | True | 0 | ROZPOCET
| VV |  | Součet |  | 4.076 | [12 empty] | VV | 2 | 4 | True | 1 | ROZPOCET
47 | K | 631319175 | Příplatek k cenám mazanin za stržení povrchu spodní vrstvy mazaniny latí před vložením výztuže nebo pletiva pro tl. obou vrstev mazaniny přes 120 do 240 mm | m3 | 4.076 |  | 0 | CS ÚRS 2024 02 |  | základní |  | 0 | 0 | 0 | 0 | 0 | 4 | K | 2 |  |  |  | ROZPOCET |  |  |  |  | 0 | 0 | 0 | 0 | 0 | 1 | 0 | 4 | 1108326714
| Online PSC |  | https://podminky.urs.cz/item/CS_URS_2024_02/631319175 | [14 empty] | Online PSC | 2
| VV |  | "D.1.1.31_Úprava_terasy_a_ramp_příjmu_infekce | [14 empty] | VV | 2 | 1 | True | 0 | ROZPOCET
| VV |  | "ŽB deska tl. 150 mm + 40 mm | [14 empty] | VV | 2 | 1 | True | 0 | ROZPOCET
| VV |  | "SV3 | [14 empty] | VV | 2 | 1 | True | 0 | ROZPOCET
| VV |  | 15,500 * ( 0,150 + 0,040 ) |  | 2.945 | [12 empty] | VV | 2 | 2 | True | 0 | ROZPOCET
| VV |  | "ŽB deska tl. 190 mm | [14 empty] | VV | 2 | 1 | True | 0 | ROZPOCET
| VV |  | "SV4 | [14 empty] | VV | 2 | 1 | True | 0 | ROZPOCET
| VV |  | 5,950 * 0,190 |  | 1.131 | [12 empty] | VV | 2 | 2 | True | 0 | ROZPOCET
| VV |  | Součet |  | 4.076 | [12 empty] | VV | 2 | 4 | True | 1 | ROZPOCET
48 | K | 631319211 | Příplatek k cenám betonových mazanin za vyztužení polypropylenovými mikrovlákny objemové vyztužení 0,9 kg/m3 | m3 | 7.335 |  | 0 | CS ÚRS 2024 02 |  | základní |  | 0 | 0.00091 | 0.0066749 | 0 | 0 | 4 | K | 2 |  |  |  | ROZPOCET |  |  |  |  | 0 | 0 | 0 | 0 | 0 | 1 | 0 | 4 | -616703447
| Online PSC |  | https://podminky.urs.cz/item/CS_URS_2024_02/631319211 | [14 empty] | Online PSC | 2
| VV |  | "D.1.1.31_Úprava_terasy_a_ramp_příjmu_infekce | [14 empty] | VV | 2 | 1 | True | 0 | ROZPOCET
| VV |  | "svrchní bet. mazanina tl. 85 mm | [14 empty] | VV | 2 | 1 | True | 0 | ROZPOCET
| VV |  | "SV1 | [14 empty] | VV | 2 | 1 | True | 0 | ROZPOCET
| VV |  | 25,600 * 0,085 |  | 2.176 | [12 empty] | VV | 2 | 2 | True | 0 | ROZPOCET
| VV |  | "SV2 | [14 empty] | VV | 2 | 1 | True | 0 | ROZPOCET
| VV |  | 8,500 * 0,085 |  | 0.723 | [12 empty] | VV | 2 | 2 | True | 0 | ROZPOCET
| VV |  | "SV3 | [14 empty] | VV | 2 | 1 | True | 0 | ROZPOCET
| VV |  | 15,500 * 0,085 |  | 1.318 | [12 empty] | VV | 2 | 2 | True | 0 | ROZPOCET
| VV |  | "SV4 | [14 empty] | VV | 2 | 1 | True | 0 | ROZPOCET
| VV |  | 5,950 * 0,085 |  | 0.506 | [12 empty] | VV | 2 | 2 | True | 0 | ROZPOCET
| VV |  | "SV5 | [14 empty] | VV | 2 | 1 | True | 0 | ROZPOCET
| VV |  | 13,320 * 0,150 * (( 0,295 + 0,260 ) / 2 ) |  | 0.554 | [12 empty] | VV | 2 | 2 | True | 0 | ROZPOCET
| VV |  | "SV6 | [14 empty] | VV | 2 | 1 | True | 0 | ROZPOCET
| VV |  | 24,720 * 0,300 * (( 0,295 + 0,260 ) / 2 ) |  | 2.058 | [12 empty] | VV | 2 | 2 | True | 0 | ROZPOCET
| VV |  | Součet |  | 7.335 | [12 empty] | VV | 2 | 4 | True | 1 | ROZPOCET
49 | K | 631362021 | Výztuž mazanin ze svařovaných sítí z drátů typu KARI | t | 0.567 |  | 0 | CS ÚRS 2024 02 |  | základní |  | 0 | 1.0628 | 0.60259 | 0 | 0 | 4 | K | 2 |  |  |  | ROZPOCET |  |  |  |  | 0 | 0 | 0 | 0 | 0 | 1 | 0 | 4 | -1711490615
| Online PSC |  | https://podminky.urs.cz/item/CS_URS_2024_02/631362021 | [14 empty] | Online PSC | 2
| VV |  | "D.1.1.31_Úprava_terasy_a_ramp_příjmu_infekce | [14 empty] | VV | 2 | 1 | True | 0 | ROZPOCET
| VV |  | "směrné množství výztuže 115 kg/m3 betonu | [14 empty] | VV | 2 | 1 | True | 0 | ROZPOCET
| VV |  | "ŽB deska tl. 100 mm | [14 empty] | VV | 2 | 1 | True | 0 | ROZPOCET
| VV |  | "SV2 | [14 empty] | VV | 2 | 1 | True | 0 | ROZPOCET
| VV |  | ( 8,500 * 0,100 ) * 115,00 * 0,001 |  | 0.098 | [12 empty] | VV | 2 | 2 | True | 0 | ROZPOCET
| VV |  | "ŽB deska tl. 150 mm + 40 mm | [14 empty] | VV | 2 | 1 | True | 0 | ROZPOCET
| VV |  | "SV3 | [14 empty] | VV | 2 | 1 | True | 0 | ROZPOCET
| VV |  | ( 15,500 * ( 0,150 + 0,040 )) * 115,00 * 0,001 |  | 0.339 | [12 empty] | VV | 2 | 2 | True | 0 | ROZPOCET
| VV |  | "ŽB deska tl. 190 mm | [14 empty] | VV | 2 | 1 | True | 0 | ROZPOCET
| VV |  | "SV4 | [14 empty] | VV | 2 | 1 | True | 0 | ROZPOCET
| VV |  | ( 5,950 * 0,190 ) * 115,00 * 0,001 |  | 0.13 | [12 empty] | VV | 2 | 2 | True | 0 | ROZPOCET
| VV |  | Součet |  | 0.567 | [12 empty] | VV | 2 | 4 | True | 1 | ROZPOCET
50 | K | 633831111 | Povrchová úprava betonových podlah zdrsnění kartáčováním ručně | m2 | 64.964 |  | 0 | CS ÚRS 2024 02 |  | základní |  | 0 | 0 | 0 | 0 | 0 | 4 | K | 2 |  |  |  | ROZPOCET |  |  |  |  | 0 | 0 | 0 | 0 | 0 | 1 | 0 | 4 | 1758729505
| Online PSC |  | https://podminky.urs.cz/item/CS_URS_2024_02/633831111 | [14 empty] | Online PSC | 2
| VV |  | "D.1.1.31_Úprava_terasy_a_ramp_příjmu_infekce | [14 empty] | VV | 2 | 1 | True | 0 | ROZPOCET
| VV |  | "úprava - striáž | [14 empty] | VV | 2 | 1 | True | 0 | ROZPOCET
| VV |  | "SV1 | [14 empty] | VV | 2 | 1 | True | 0 | ROZPOCET
| VV |  | 25,600 |  | 25.6 | [12 empty] | VV | 2 | 2 | True | 0 | ROZPOCET
| VV |  | "SV2 | [14 empty] | VV | 2 | 1 | True | 0 | ROZPOCET
| VV |  | 8,500 |  | 8.5 | [12 empty] | VV | 2 | 2 | True | 0 | ROZPOCET
| VV |  | "SV3 | [14 empty] | VV | 2 | 1 | True | 0 | ROZPOCET
| VV |  | 15,500 |  | 15.5 | [12 empty] | VV | 2 | 2 | True | 0 | ROZPOCET
| VV |  | "SV4 | [14 empty] | VV | 2 | 1 | True | 0 | ROZPOCET
| VV |  | 5,950 |  | 5.95 | [12 empty] | VV | 2 | 2 | True | 0 | ROZPOCET
| VV |  | "SV5 | [14 empty] | VV | 2 | 1 | True | 0 | ROZPOCET
| VV |  | 13,320 * 0,150 |  | 1.998 | [12 empty] | VV | 2 | 2 | True | 0 | ROZPOCET
| VV |  | "SV6 | [14 empty] | VV | 2 | 1 | True | 0 | ROZPOCET
| VV |  | 24,720 * 0,300 |  | 7.416 | [12 empty] | VV | 2 | 2 | True | 0 | ROZPOCET
| VV |  | Součet |  | 64.964 | [12 empty] | VV | 2 | 4 | True | 1 | ROZPOCET
51 | K | 633991111 | Povrchová úprava betonových podlah nástřik proti odpařování vody | m2 | 94.914 |  | 0 | CS ÚRS 2024 02 |  | základní |  | 0 | 0.00022 | 0.020881 | 0 | 0 | 4 | K | 2 |  |  |  | ROZPOCET |  |  |  |  | 0 | 0 | 0 | 0 | 0 | 1 | 0 | 4 | -1744169330
| Online PSC |  | https://podminky.urs.cz/item/CS_URS_2024_02/633991111 | [14 empty] | Online PSC | 2
| VV |  | "D.1.1.31_Úprava_terasy_a_ramp_příjmu_infekce | [14 empty] | VV | 2 | 1 | True | 0 | ROZPOCET
| VV |  | "ŽB deska | [14 empty] | VV | 2 | 1 | True | 0 | ROZPOCET
| VV |  | "SV2 | [14 empty] | VV | 2 | 1 | True | 0 | ROZPOCET
| VV |  | 8,500 |  | 8.5 | [12 empty] | VV | 2 | 2 | True | 0 | ROZPOCET
| VV |  | "SV3 | [14 empty] | VV | 2 | 1 | True | 0 | ROZPOCET
| VV |  | 15,500 |  | 15.5 | [12 empty] | VV | 2 | 2 | True | 0 | ROZPOCET
| VV |  | "SV4 | [14 empty] | VV | 2 | 1 | True | 0 | ROZPOCET
| VV |  | 5,950 |  | 5.95 | [12 empty] | VV | 2 | 2 | True | 0 | ROZPOCET
| VV |  | Mezisoučet |  | 29.95 | [12 empty] | VV | 2 | 3 | True | 0 | ROZPOCET
| VV |  | "svrchní mazanina | [14 empty] | VV | 2 | 1 | True | 0 | ROZPOCET
| VV |  | "SV1 | [14 empty] | VV | 2 | 1 | True | 0 | ROZPOCET
| VV |  | 25,600 |  | 25.6 | [12 empty] | VV | 2 | 2 | True | 0 | ROZPOCET
| VV |  | "SV2 | [14 empty] | VV | 2 | 1 | True | 0 | ROZPOCET
| VV |  | 8,500 |  | 8.5 | [12 empty] | VV | 2 | 2 | True | 0 | ROZPOCET
| VV |  | "SV3 | [14 empty] | VV | 2 | 1 | True | 0 | ROZPOCET
| VV |  | 15,500 |  | 15.5 | [12 empty] | VV | 2 | 2 | True | 0 | ROZPOCET
| VV |  | "SV4 | [14 empty] | VV | 2 | 1 | True | 0 | ROZPOCET
| VV |  | 5,950 |  | 5.95 | [12 empty] | VV | 2 | 2 | True | 0 | ROZPOCET
| VV |  | "SV5 | [14 empty] | VV | 2 | 1 | True | 0 | ROZPOCET
| VV |  | 13,320 * 0,150 |  | 1.998 | [12 empty] | VV | 2 | 2 | True | 0 | ROZPOCET
| VV |  | "SV6 | [14 empty] | VV | 2 | 1 | True | 0 | ROZPOCET
| VV |  | 24,720 * 0,300 |  | 7.416 | [12 empty] | VV | 2 | 2 | True | 0 | ROZPOCET
| VV |  | Mezisoučet |  | 64.964 | [12 empty] | VV | 2 | 3 | True | 0 | ROZPOCET
| VV |  | Součet |  | 94.914 | [12 empty] | VV | 2 | 4 | True | 1 | ROZPOCET
52 | K | 635111215 | Násyp ze štěrkopísku, písku nebo kameniva pod podlahy se zhutněním ze štěrkopísku | m3 | 2.975 |  | 0 | CS ÚRS 2024 02 |  | základní |  | 0 | 1.98 | 5.8905 | 0 | 0 | 4 | K | 2 |  |  |  | ROZPOCET |  |  |  |  | 0 | 0 | 0 | 0 | 0 | 1 | 0 | 4 | 525034055
| Online PSC |  | https://podminky.urs.cz/item/CS_URS_2024_02/635111215 | [14 empty] | Online PSC | 2
| VV |  | "D.1.1.31_Úprava_terasy_a_ramp_příjmu_infekce | [14 empty] | VV | 2 | 1 | True | 0 | ROZPOCET
| VV |  | "SV4 | [14 empty] | VV | 2 | 1 | True | 0 | ROZPOCET
| VV |  | 5,950 * 0,500 |  | 2.975 | [12 empty] | VV | 2 | 2 | True | 1 | ROZPOCET
| D | 8 | Trubní vedení |  |  |  | 0 |  |  |  |  | 0 |  | 0.0028152 |  | 0 | 1 | D | 1 |  |  |  | ROZPOCET | [10 empty] | 0
53 | K | 871263121 | Montáž kanalizačního potrubí z tvrdého PVC-U hladkého plnostěnného tuhost SN 8 DN 110 | m | 1.5 |  | 0 | CS ÚRS 2024 02 |  | základní |  | 0 | 1e-05 | 1.5e-05 | 0 | 0 | 4 | K | 2 |  |  |  | ROZPOCET |  |  |  |  | 0 | 0 | 0 | 0 | 0 | 1 | 0 | 4 | 1993156587
| Online PSC |  | https://podminky.urs.cz/item/CS_URS_2024_02/871263121 | [14 empty] | Online PSC | 2
| VV |  | "D.1.1.31_Úprava_terasy_a_ramp_příjmu_infekce | [14 empty] | VV | 2 | 1 | True | 0 | ROZPOCET
| VV |  | "napojení odvodňovacího žlabu | [14 empty] | VV | 2 | 1 | True | 0 | ROZPOCET
| VV |  | 1,500 |  | 1.5 | [12 empty] | VV | 2 | 2 | True | 1 | ROZPOCET
54 | M | 28611118 | trubka kanalizační PVC-U plnostěnná jednovrstvá DN 110x1000mm SN8 | m | 1.545 |  | 0 | CS ÚRS 2024 02 |  | základní |  | 0 | 0.00145 | 0.0022402 | 0 | 0 | 8 | M | 2 |  |  |  | ROZPOCET |  |  |  |  | 0 | 0 | 0 | 0 | 0 | 1 | 0 | 4 | 1728207609
| VV |  | 1,5*1,03 'Přepočtené koeficientem množství |  | 1.545 | [12 empty] | VV | 2 | 2 | False | 1 | ROZPOCET
55 | K | 877260310 | Montáž tvarovek na kanalizačním plastovém potrubí z PP nebo PVC-U hladkého plnostěnného kolen, víček nebo hrdlových uzávěrů DN 100 | kus | 2 |  | 0 | CS ÚRS 2024 02 |  | základní |  | 0 | 0 | 0 | 0 | 0 | 4 | K | 2 |  |  |  | ROZPOCET |  |  |  |  | 0 | 0 | 0 | 0 | 0 | 1 | 0 | 4 | -1974191797
| Online PSC |  | https://podminky.urs.cz/item/CS_URS_2024_02/877260310 | [14 empty] | Online PSC | 2
| VV |  | "D.1.1.31_Úprava_terasy_a_ramp_příjmu_infekce | [14 empty] | VV | 2 | 1 | True | 0 | ROZPOCET
| VV |  | "napojení odvodňovacího žlabu | [14 empty] | VV | 2 | 1 | True | 0 | ROZPOCET
| VV |  | "2x K-45° | [14 empty] | VV | 2 | 1 | True | 0 | ROZPOCET
| VV |  | 2,000 |  | 2 | [12 empty] | VV | 2 | 2 | True | 1 | ROZPOCET
56 | M | 28611351 | koleno kanalizační PVC KG 110x45° | kus | 2 |  | 0 | CS ÚRS 2024 02 |  | základní |  | 0 | 0.00028 | 0.00056 | 0 | 0 | 8 | M | 2 |  |  |  | ROZPOCET |  |  |  |  | 0 | 0 | 0 | 0 | 0 | 1 | 0 | 4 | 1490021598
| D | 9 | Ostatní konstrukce a práce, bourání |  |  |  | 0 |  |  |  |  | 0 |  | 9.5806 |  | 16.4538 | 1 | D | 1 |  |  |  | ROZPOCET | [10 empty] | 0
57 | K | 912112111 | Montáž sloupku zahrazovacího flexibilního | kus | 6 |  | 0 | CS ÚRS 2024 02 |  | základní |  | 0 | 0.006 | 0.036 | 0 | 0 | 4 | K | 2 |  |  |  | ROZPOCET |  |  |  |  | 0 | 0 | 0 | 0 | 0 | 1 | 0 | 4 | 1662911481
| Online PSC |  | https://podminky.urs.cz/item/CS_URS_2024_02/912112111 | [14 empty] | Online PSC | 2
| VV |  | "D.1.1.31_Úprava_terasy_a_ramp_příjmu_infekce | [14 empty] | VV | 2 | 1 | True | 0 | ROZPOCET
| VV |  | 6,000 |  | 6 | [12 empty] | VV | 2 | 2 | True | 1 | ROZPOCET
58 | M | 74910162 | sloupek parkovací flexibilní D 80mm V 450mm plastový | kus | 6 |  | 0 | CS ÚRS 2024 02 |  | základní |  | 0 | 0.0013 | 0.0078 | 0 | 0 | 8 | M | 2 |  |  |  | ROZPOCET |  |  |  |  | 0 | 0 | 0 | 0 | 0 | 1 | 0 | 4 | -1773870273
| P |  | Poznámka k položce: dodávka včetně systémových kotevních šroubů | [14 empty] | P | 2
59 | K | 912113112 | Montáž parkovacího dorazu šířky přes 800 do 1200 mm | kus | 4 |  | 0 | CS ÚRS 2024 02 |  | základní |  | 0 | 0.0045 | 0.018 | 0 | 0 | 4 | K | 2 |  |  |  | ROZPOCET |  |  |  |  | 0 | 0 | 0 | 0 | 0 | 1 | 0 | 4 | -1733183247
| Online PSC |  | https://podminky.urs.cz/item/CS_URS_2024_02/912113112 | [14 empty] | Online PSC | 2
| VV |  | "D.1.1.31_Úprava_terasy_a_ramp_příjmu_infekce | [14 empty] | VV | 2 | 1 | True | 0 | ROZPOCET
| VV |  | 4,000 |  | 4 | [12 empty] | VV | 2 | 2 | True | 1 | ROZPOCET
60 | M | 56288008 | práh dorazový parkovací z gumy 900mm | kus | 4 |  | 0 | CS ÚRS 2024 02 |  | základní |  | 0 | 0.0086 | 0.0344 | 0 | 0 | 8 | M | 2 |  |  |  | ROZPOCET |  |  |  |  | 0 | 0 | 0 | 0 | 0 | 1 | 0 | 4 | 2063339320
| P |  | Poznámka k položce: dodávka včetně systémových kotevních šroubů | [14 empty] | P | 2
61 | K | 916131213 | Osazení silničního obrubníku betonového se zřízením lože, s vyplněním a zatřením spár cementovou maltou stojatého s boční opěrou z betonu prostého, do lože z betonu prostého | m | 33.5 |  | 0 | CS ÚRS 2024 02 |  | základní |  | 0 | 0.1554 | 5.2059 | 0 | 0 | 4 | K | 2 |  |  |  | ROZPOCET |  |  |  |  | 0 | 0 | 0 | 0 | 0 | 1 | 0 | 4 | 1086096905
| Online PSC |  | https://podminky.urs.cz/item/CS_URS_2024_02/916131213 | [14 empty] | Online PSC | 2
| VV |  | "D.1.1.31_Úprava_terasy_a_ramp_příjmu_infekce | [14 empty] | VV | 2 | 1 | True | 0 | ROZPOCET
| VV |  | 33,500 |  | 33.5 | [12 empty] | VV | 2 | 2 | True | 1 | ROZPOCET
62 | M | 59217072 | obrubník silniční betonový 1000x100x250mm | m | 34.17 |  | 0 | CS ÚRS 2024 02 |  | základní |  | 0 | 0.056 | 1.9135 | 0 | 0 | 8 | M | 2 |  |  |  | ROZPOCET |  |  |  |  | 0 | 0 | 0 | 0 | 0 | 1 | 0 | 4 | 1729545965
| VV |  | 33,5*1,02 'Přepočtené koeficientem množství |  | 34.17 | [12 empty] | VV | 2 | 2 | False | 1 | ROZPOCET
63 | K | 935113111 | Osazení odvodňovacího žlabu s krycím roštem polymerbetonového šířky do 200 mm | m | 6 |  | 0 | CS ÚRS 2024 02 |  | základní |  | 0 | 0.29221 | 1.7533 | 0 | 0 | 4 | K | 2 |  |  |  | ROZPOCET |  |  |  |  | 0 | 0 | 0 | 0 | 0 | 1 | 0 | 4 | -15940997
| Online PSC |  | https://podminky.urs.cz/item/CS_URS_2024_02/935113111 | [14 empty] | Online PSC | 2
| VV |  | "D.1.1.31_Úprava_terasy_a_ramp_příjmu_infekce | [14 empty] | VV | 2 | 1 | True | 0 | ROZPOCET
| VV |  | 6,000 |  | 6 | [12 empty] | VV | 2 | 2 | True | 1 | ROZPOCET
64 | M | 56241220 | žlab odvodňovací PE/PP s můstkovým roštem plastovým PP světlá š 100mm | m | 6 |  | 0 | CS ÚRS 2024 02 |  | základní |  | 0 | 0.0014 | 0.0084 | 0 | 0 | 8 | M | 2 |  |  |  | ROZPOCET |  |  |  |  | 0 | 0 | 0 | 0 | 0 | 1 | 0 | 4 | -2002294396
65 | M | 56241009 | rošt děrovaný A15 plast pro žlab š 100mm | m | 6 |  | 0 | CS ÚRS 2024 02 |  | základní |  | 0 | 0.0016 | 0.0096 | 0 | 0 | 8 | M | 2 |  |  |  | ROZPOCET |  |  |  |  | 0 | 0 | 0 | 0 | 0 | 1 | 0 | 4 | 495953623
66 | K | 952901111 | Vyčištění budov nebo objektů před předáním do užívání budov bytové nebo občanské výstavby, světlé výšky podlaží do 4 m | m2 | 55.55 |  | 0 | CS ÚRS 2024 02 |  | základní |  | 0 | 4e-05 | 0.002222 | 0 | 0 | 4 | K | 2 |  |  |  | ROZPOCET |  |  |  |  | 0 | 0 | 0 | 0 | 0 | 1 | 0 | 4 | -630518536
| Online PSC |  | https://podminky.urs.cz/item/CS_URS_2024_02/952901111 | [14 empty] | Online PSC | 2
| VV |  | "D.1.1.31_Úprava_terasy_a_ramp_příjmu_infekce | [14 empty] | VV | 2 | 1 | True | 0 | ROZPOCET
| VV |  | 25,600 + 8,500 + 15,500 + 5,950 |  | 55.55 | [12 empty] | VV | 2 | 2 | True | 1 | ROZPOCET
67 | K | 953111231 | Stykovací (vylamovací) výztuž jednostranná, pro tloušťku napojované stěny přes 100 do 120 mm průměr výztuže 12 mm, rozteč prutů 100 mm | m | 7.84 |  | 0 | CS ÚRS 2024 02 |  | základní |  | 0 | 0.00914 | 0.071658 | 0 | 0 | 4 | K | 2 |  |  |  | ROZPOCET |  |  |  |  | 0 | 0 | 0 | 0 | 0 | 1 | 0 | 4 | 1662350914
| Online PSC |  | https://podminky.urs.cz/item/CS_URS_2024_02/953111231 | [14 empty] | Online PSC | 2
| VV |  | "D.1.1.31_Úprava_terasy_a_ramp_příjmu_infekce | [14 empty] | VV | 2 | 1 | True | 0 | ROZPOCET
| VV |  | "P30 | [14 empty] | VV | 2 | 1 | True | 0 | ROZPOCET
| VV |  | 0,400 + 1,150 |  | 1.55 | [12 empty] | VV | 2 | 2 | True | 0 | ROZPOCET
| VV |  | "P31 | [14 empty] | VV | 2 | 1 | True | 0 | ROZPOCET
| VV |  | 0,400 |  | 0.4 | [12 empty] | VV | 2 | 2 | True | 0 | ROZPOCET
| VV |  | "P32 | [14 empty] | VV | 2 | 1 | True | 0 | ROZPOCET
| VV |  | 5,890 |  | 5.89 | [12 empty] | VV | 2 | 2 | True | 0 | ROZPOCET
| VV |  | Součet |  | 7.84 | [12 empty] | VV | 2 | 4 | True | 1 | ROZPOCET
68 | K | 965042141 | Bourání mazanin betonových nebo z litého asfaltu tl. do 100 mm, plochy přes 4 m2 | m3 | 5.436 |  | 0 | CS ÚRS 2024 02 |  | základní |  | 0 | 0 | 0 | 2.2 | 11.9592 | 4 | K | 2 |  |  |  | ROZPOCET |  |  |  |  | 0 | 0 | 0 | 0 | 0 | 1 | 0 | 4 | 210202703
| Online PSC |  | https://podminky.urs.cz/item/CS_URS_2024_02/965042141 | [14 empty] | Online PSC | 2
| VV |  | "D.1.1.31_Úprava_terasy_a_ramp_příjmu_infekce | [14 empty] | VV | 2 | 1 | True | 0 | ROZPOCET
| VV |  | "podkladní mazanina terasy tl. 100 mm | [14 empty] | VV | 2 | 1 | True | 0 | ROZPOCET
| VV |  | 30,600 * 0,100 |  | 3.06 | [12 empty] | VV | 2 | 2 | True | 0 | ROZPOCET
| VV |  | "podkladní mazanina ramp tl. 100 mm | [14 empty] | VV | 2 | 1 | True | 0 | ROZPOCET
| VV |  | 23,760 * 0,100 |  | 2.376 | [12 empty] | VV | 2 | 2 | True | 0 | ROZPOCET
| VV |  | Součet |  | 5.436 | [12 empty] | VV | 2 | 4 | True | 1 | ROZPOCET
69 | K | 965049111 | Bourání mazanin Příplatek k cenám za bourání mazanin betonových se svařovanou sítí, tl. do 100 mm | m3 | 5.436 |  | 0 | CS ÚRS 2024 02 |  | základní |  | 0 | 0 | 0 | 0.044 | 0.23918 | 4 | K | 2 |  |  |  | ROZPOCET |  |  |  |  | 0 | 0 | 0 | 0 | 0 | 1 | 0 | 4 | 1247750845
| Online PSC |  | https://podminky.urs.cz/item/CS_URS_2024_02/965049111 | [14 empty] | Online PSC | 2
| VV |  | "D.1.1.31_Úprava_terasy_a_ramp_příjmu_infekce | [14 empty] | VV | 2 | 1 | True | 0 | ROZPOCET
| VV |  | "podkladní mazanina terasy tl. 100 mm | [14 empty] | VV | 2 | 1 | True | 0 | ROZPOCET
| VV |  | 30,600 * 0,100 |  | 3.06 | [12 empty] | VV | 2 | 2 | True | 0 | ROZPOCET
| VV |  | "podkladní mazanina ramp tl. 100 mm | [14 empty] | VV | 2 | 1 | True | 0 | ROZPOCET
| VV |  | 23,760 * 0,100 |  | 2.376 | [12 empty] | VV | 2 | 2 | True | 0 | ROZPOCET
| VV |  | Součet |  | 5.436 | [12 empty] | VV | 2 | 4 | True | 1 | ROZPOCET
70 | K | 965081213 | Bourání podlah z dlaždic bez podkladního lože nebo mazaniny, s jakoukoliv výplní spár keramických nebo xylolitových tl. do 10 mm, plochy přes 1 m2 | m2 | 58.16 |  | 0 | CS ÚRS 2024 02 |  | základní |  | 0 | 0 | 0 | 0.035 | 2.0356 | 4 | K | 2 |  |  |  | ROZPOCET |  |  |  |  | 0 | 0 | 0 | 0 | 0 | 1 | 0 | 4 | -1043015272
| Online PSC |  | https://podminky.urs.cz/item/CS_URS_2024_02/965081213 | [14 empty] | Online PSC | 2
| VV |  | "D.1.1.31_Úprava_terasy_a_ramp_příjmu_infekce | [14 empty] | VV | 2 | 1 | True | 0 | ROZPOCET
| VV |  | "dlažba terasy | [14 empty] | VV | 2 | 1 | True | 0 | ROZPOCET
| VV |  | 30,600 |  | 30.6 | [12 empty] | VV | 2 | 2 | True | 0 | ROZPOCET
| VV |  | "dlažba ramp | [14 empty] | VV | 2 | 1 | True | 0 | ROZPOCET
| VV |  | 23,760 |  | 23.76 | [12 empty] | VV | 2 | 2 | True | 0 | ROZPOCET
| VV |  | "dlažba schodiště | [14 empty] | VV | 2 | 1 | True | 0 | ROZPOCET
| VV |  | 3,800 |  | 3.8 | [12 empty] | VV | 2 | 2 | True | 0 | ROZPOCET
| VV |  | Součet |  | 58.16 | [12 empty] | VV | 2 | 4 | True | 1 | ROZPOCET
71 | K | 967023693 | Přisekání (špicování) ploch kamenných nebo jiných s tvrdým povrchem pro nové povrchové vrstvy, plochy přes 2 m2 | m2 | 58.16 |  | 0 | CS ÚRS 2024 02 |  | základní |  | 0 | 0 | 0 | 0.038 | 2.2101 | 4 | K | 2 |  |  |  | ROZPOCET |  |  |  |  | 0 | 0 | 0 | 0 | 0 | 1 | 0 | 4 | -520573237
| Online PSC |  | https://podminky.urs.cz/item/CS_URS_2024_02/967023693 | [14 empty] | Online PSC | 2
| VV |  | "D.1.1.31_Úprava_terasy_a_ramp_příjmu_infekce | [14 empty] | VV | 2 | 1 | True | 0 | ROZPOCET
| VV |  | "odstranění nesoudržných vrstev po odstranění bet. mazanin/keer. dlažby | [14 empty] | VV | 2 | 1 | True | 0 | ROZPOCET
| VV |  | "dlažba terasy | [14 empty] | VV | 2 | 1 | True | 0 | ROZPOCET
| VV |  | 30,600 |  | 30.6 | [12 empty] | VV | 2 | 2 | True | 0 | ROZPOCET
| VV |  | "dlažba ramp | [14 empty] | VV | 2 | 1 | True | 0 | ROZPOCET
| VV |  | 23,760 |  | 23.76 | [12 empty] | VV | 2 | 2 | True | 0 | ROZPOCET
| VV |  | "dlažba schodiště | [14 empty] | VV | 2 | 1 | True | 0 | ROZPOCET
| VV |  | 3,800 |  | 3.8 | [12 empty] | VV | 2 | 2 | True | 0 | ROZPOCET
| VV |  | Součet |  | 58.16 | [12 empty] | VV | 2 | 4 | True | 1 | ROZPOCET
72 | K | 977151123 | Jádrové vrty diamantovými korunkami do stavebních materiálů (železobetonu, betonu, cihel, obkladů, dlažeb, kamene) průměru přes 130 do 150 mm | m | 0.25 |  | 0 | CS ÚRS 2024 02 |  | základní |  | 0 | 0.00147 | 0.0003675 | 0.039 | 0.00975 | 4 | K | 2 |  |  |  | ROZPOCET |  |  |  |  | 0 | 0 | 0 | 0 | 0 | 1 | 0 | 4 | -967548024
| Online PSC |  | https://podminky.urs.cz/item/CS_URS_2024_02/977151123 | [14 empty] | Online PSC | 2
| VV |  | "D.1.1.31_Úprava_terasy_a_ramp_příjmu_infekce | [14 empty] | VV | 2 | 1 | True | 0 | ROZPOCET
| VV |  | "ŽB stěnou tl. 250 mm pro PVC DN 110 | [14 empty] | VV | 2 | 1 | True | 0 | ROZPOCET
| VV |  | 0,250 * 1 |  | 0.25 | [12 empty] | VV | 2 | 2 | True | 1 | ROZPOCET
73 | K | 977151911 | Jádrové vrty diamantovými korunkami do stavebních materiálů (železobetonu, betonu, cihel, obkladů, dlažeb, kamene) Příplatek k cenám za práci ve stísněném prostoru | m | 0.25 |  | 0 | CS ÚRS 2024 02 |  | základní |  | 0 | 0 | 0 | 0 | 0 | 4 | K | 2 |  |  |  | ROZPOCET |  |  |  |  | 0 | 0 | 0 | 0 | 0 | 1 | 0 | 4 | -631202753
| Online PSC |  | https://podminky.urs.cz/item/CS_URS_2024_02/977151911 | [14 empty] | Online PSC | 2
| VV |  | "D.1.1.31_Úprava_terasy_a_ramp_příjmu_infekce | [14 empty] | VV | 2 | 1 | True | 0 | ROZPOCET
| VV |  | "ŽB stěnou tl. 250 mm pro PVC DN 110 | [14 empty] | VV | 2 | 1 | True | 0 | ROZPOCET
| VV |  | 0,250 * 1 |  | 0.25 | [12 empty] | VV | 2 | 2 | True | 1 | ROZPOCET
74 | K | 977211111 | Řezání konstrukcí stěnovou pilou betonových nebo železobetonových průměru řezané výztuže do 16 mm hloubka řezu do 200 mm | m | 14 |  | 0 | CS ÚRS 2024 02 |  | základní |  | 0 | 8e-05 | 0.00112 | 0 | 0 | 4 | K | 2 |  |  |  | ROZPOCET |  |  |  |  | 0 | 0 | 0 | 0 | 0 | 1 | 0 | 4 | 1735164265
| Online PSC |  | https://podminky.urs.cz/item/CS_URS_2024_02/977211111 | [14 empty] | Online PSC | 2
| VV |  | "D.1.1.31_Úprava_terasy_a_ramp_příjmu_infekce | [14 empty] | VV | 2 | 1 | True | 0 | ROZPOCET
| VV |  | "ZP4 | [14 empty] | VV | 2 | 1 | True | 0 | ROZPOCET
| VV |  | "výšková úprava 1 řady BD š. 100 mm | [14 empty] | VV | 2 | 1 | True | 0 | ROZPOCET
| VV |  | 14,000 |  | 14 | [12 empty] | VV | 2 | 2 | True | 1 | ROZPOCET
75 | K | 979054441 | Očištění vybouraných prvků komunikací od spojovacího materiálu s odklizením a uložením očištěných hmot a spojovacího materiálu na skládku na vzdálenost do 10 m dlaždic, desek nebo tvarovek s původním vyplněním spár kamenivem těženým | m2 | 105.175 |  | 0 | CS ÚRS 2024 02 |  | základní |  | 0 | 0 | 0 | 0 | 0 | 4 | K | 2 |  |  |  | ROZPOCET |  |  |  |  | 0 | 0 | 0 | 0 | 0 | 1 | 0 | 4 | 465249455
| Online PSC |  | https://podminky.urs.cz/item/CS_URS_2024_02/979054441 | [14 empty] | Online PSC | 2
| VV |  | "D.1.1.31_Úprava_terasy_a_ramp_příjmu_infekce | [14 empty] | VV | 2 | 1 | True | 0 | ROZPOCET
| VV |  | "demontáž a zpětná montáž okap. chodníku s rigolem š. 1,75 m | [14 empty] | VV | 2 | 1 | True | 0 | ROZPOCET
| VV |  | 1,750 * 60,100 |  | 105.175 | [12 empty] | VV | 2 | 2 | True | 1 | ROZPOCET
76 | K | 985131111 | Očištění ploch stěn, rubu kleneb a podlah tlakovou vodou | m2 | 34.1 |  | 0 | CS ÚRS 2024 02 |  | základní |  | 0 | 0 | 0 | 0 | 0 | 4 | K | 2 |  |  |  | ROZPOCET |  |  |  |  | 0 | 0 | 0 | 0 | 0 | 1 | 0 | 4 | 2120001952
| Online PSC |  | https://podminky.urs.cz/item/CS_URS_2024_02/985131111 | [14 empty] | Online PSC | 2
| VV |  | "D.1.1.31_Úprava_terasy_a_ramp_příjmu_infekce | [14 empty] | VV | 2 | 1 | True | 0 | ROZPOCET
| VV |  | "SV1 | [14 empty] | VV | 2 | 1 | True | 0 | ROZPOCET
| VV |  | 25,600 |  | 25.6 | [12 empty] | VV | 2 | 2 | True | 0 | ROZPOCET
| VV |  | "SV2 | [14 empty] | VV | 2 | 1 | True | 0 | ROZPOCET
| VV |  | 8,500 |  | 8.5 | [12 empty] | VV | 2 | 2 | True | 0 | ROZPOCET
| VV |  | Součet |  | 34.1 | [12 empty] | VV | 2 | 4 | True | 1 | ROZPOCET
77 | K | 985311312 | Reprofilace betonu sanačními maltami na cementové bázi ručně rubu kleneb a podlah, tloušťky přes 10 do 20 mm | m2 | 10.23 |  | 0 | CS ÚRS 2024 02 |  | základní |  | 0 | 0.04029 | 0.41217 | 0 | 0 | 4 | K | 2 |  |  |  | ROZPOCET |  |  |  |  | 0 | 0 | 0 | 0 | 0 | 1 | 0 | 4 | 1200562221
| Online PSC |  | https://podminky.urs.cz/item/CS_URS_2024_02/985311312 | [14 empty] | Online PSC | 2
| VV |  | "D.1.1.31_Úprava_terasy_a_ramp_příjmu_infekce | [14 empty] | VV | 2 | 1 | True | 0 | ROZPOCET
| VV |  | "SV1 | [14 empty] | VV | 2 | 1 | True | 0 | ROZPOCET
| VV |  | 25,600 * 30/100 |  | 7.68 | [12 empty] | VV | 2 | 2 | True | 0 | ROZPOCET
| VV |  | "SV2 | [14 empty] | VV | 2 | 1 | True | 0 | ROZPOCET
| VV |  | 8,500 * 30/100 |  | 2.55 | [12 empty] | VV | 2 | 2 | True | 0 | ROZPOCET
| VV |  | Součet |  | 10.23 | [12 empty] | VV | 2 | 4 | True | 1 | ROZPOCET
78 | K | 985311912 | Reprofilace betonu sanačními maltami na cementové bázi ručně Příplatek k cenám za plochu do 10 m2 jednotlivě | m2 | 10.23 |  | 0 | CS ÚRS 2024 02 |  | základní |  | 0 | 0 | 0 | 0 | 0 | 4 | K | 2 |  |  |  | ROZPOCET |  |  |  |  | 0 | 0 | 0 | 0 | 0 | 1 | 0 | 4 | 905484525
| Online PSC |  | https://podminky.urs.cz/item/CS_URS_2024_02/985311912 | [14 empty] | Online PSC | 2
| VV |  | "D.1.1.31_Úprava_terasy_a_ramp_příjmu_infekce | [14 empty] | VV | 2 | 1 | True | 0 | ROZPOCET
| VV |  | "SV1 | [14 empty] | VV | 2 | 1 | True | 0 | ROZPOCET
| VV |  | 25,600 * 30/100 |  | 7.68 | [12 empty] | VV | 2 | 2 | True | 0 | ROZPOCET
| VV |  | "SV2 | [14 empty] | VV | 2 | 1 | True | 0 | ROZPOCET
| VV |  | 8,500 * 30/100 |  | 2.55 | [12 empty] | VV | 2 | 2 | True | 0 | ROZPOCET
| VV |  | Součet |  | 10.23 | [12 empty] | VV | 2 | 4 | True | 1 | ROZPOCET
79 | K | 985323111 | Spojovací můstek reprofilovaného betonu na cementové bázi, tloušťky 1 mm | m2 | 44.33 |  | 0 | CS ÚRS 2024 02 |  | základní |  | 0 | 0.0021 | 0.093093 | 0 | 0 | 4 | K | 2 |  |  |  | ROZPOCET |  |  |  |  | 0 | 0 | 0 | 0 | 0 | 1 | 0 | 4 | 1421743036
| Online PSC |  | https://podminky.urs.cz/item/CS_URS_2024_02/985323111 | [14 empty] | Online PSC | 2
| VV |  | "D.1.1.31_Úprava_terasy_a_ramp_příjmu_infekce | [14 empty] | VV | 2 | 1 | True | 0 | ROZPOCET
| VV |  | "připojovací můstek pro novou bet. mazaninu | [14 empty] | VV | 2 | 1 | True | 0 | ROZPOCET
| VV |  | "SV1 | [14 empty] | VV | 2 | 1 | True | 0 | ROZPOCET
| VV |  | 25,600 |  | 25.6 | [12 empty] | VV | 2 | 2 | True | 0 | ROZPOCET
| VV |  | "SV2 | [14 empty] | VV | 2 | 1 | True | 0 | ROZPOCET
| VV |  | 8,500 |  | 8.5 | [12 empty] | VV | 2 | 2 | True | 0 | ROZPOCET
| VV |  | Mezisoučet |  | 34.1 | [12 empty] | VV | 2 | 3 | True | 0 | ROZPOCET
| VV |  | "připojovací můstek pro reprofilaci betonu | [14 empty] | VV | 2 | 1 | True | 0 | ROZPOCET
| VV |  | "SV1 | [14 empty] | VV | 2 | 1 | True | 0 | ROZPOCET
| VV |  | 25,600 * 30/100 |  | 7.68 | [12 empty] | VV | 2 | 2 | True | 0 | ROZPOCET
| VV |  | "SV2 | [14 empty] | VV | 2 | 1 | True | 0 | ROZPOCET
| VV |  | 8,500 * 30/100 |  | 2.55 | [12 empty] | VV | 2 | 2 | True | 0 | ROZPOCET
| VV |  | Mezisoučet |  | 10.23 | [12 empty] | VV | 2 | 3 | True | 0 | ROZPOCET
| VV |  | Součet |  | 44.33 | [12 empty] | VV | 2 | 4 | True | 1 | ROZPOCET
80 | K | 985323912 | Spojovací můstek reprofilovaného betonu Příplatek k cenám za plochu do 10 m2 jednotlivě | m2 | 10.23 |  | 0 | CS ÚRS 2024 02 |  | základní |  | 0 | 0 | 0 | 0 | 0 | 4 | K | 2 |  |  |  | ROZPOCET |  |  |  |  | 0 | 0 | 0 | 0 | 0 | 1 | 0 | 4 | 30982054
| Online PSC |  | https://podminky.urs.cz/item/CS_URS_2024_02/985323912 | [14 empty] | Online PSC | 2
| VV |  | "D.1.1.31_Úprava_terasy_a_ramp_příjmu_infekce | [14 empty] | VV | 2 | 1 | True | 0 | ROZPOCET
| VV |  | "připojovací můstek pro reprofilaci betonu | [14 empty] | VV | 2 | 1 | True | 0 | ROZPOCET
| VV |  | "SV1 | [14 empty] | VV | 2 | 1 | True | 0 | ROZPOCET
| VV |  | 25,600 * 30/100 |  | 7.68 | [12 empty] | VV | 2 | 2 | True | 0 | ROZPOCET
| VV |  | "SV2 | [14 empty] | VV | 2 | 1 | True | 0 | ROZPOCET
| VV |  | 8,500 * 30/100 |  | 2.55 | [12 empty] | VV | 2 | 2 | True | 0 | ROZPOCET
| VV |  | Součet |  | 10.23 | [12 empty] | VV | 2 | 4 | True | 1 | ROZPOCET
81 | K | 985331211 | Dodatečné vlepování betonářské výztuže včetně vyvrtání a vyčištění otvoru chemickou maltou průměr výztuže 8 mm | m | 5.6 |  | 0 | CS ÚRS 2024 02 |  | základní |  | 0 | 0.00024 | 0.001344 | 0 | 0 | 4 | K | 2 |  |  |  | ROZPOCET |  |  |  |  | 0 | 0 | 0 | 0 | 0 | 1 | 0 | 4 | -388267963
| Online PSC |  | https://podminky.urs.cz/item/CS_URS_2024_02/985331211 | [14 empty] | Online PSC | 2
| VV |  | "D.1.1.31_Úprava_terasy_a_ramp_příjmu_infekce | [14 empty] | VV | 2 | 1 | True | 0 | ROZPOCET
| VV |  | "kotvení ZP4 | [14 empty] | VV | 2 | 1 | True | 0 | ROZPOCET
| VV |  | "D 4 dl. 0,25 m (4ks/m); vetknutí 100 mm | [14 empty] | VV | 2 | 1 | True | 0 | ROZPOCET
| VV |  | 0,100 * 56 |  | 5.6 | [12 empty] | VV | 2 | 2 | True | 1 | ROZPOCET
82 | M | RMAT001 | tyč nerezová 1.4301 D 4 mm | m | 14 |  | 0 | R - položka |  | základní |  | 0 | 0.00018 | 0.00252 | 0 | 0 | 8 | M | 2 |  |  |  | ROZPOCET |  |  |  |  | 0 | 0 | 0 | 0 | 0 | 1 | 0 | 4 | 1716062440
| VV |  | 0,250 * 56 |  | 14 | [12 empty] | VV | 2 | 2 | True | 1 | ROZPOCET
83 | K | 985331213 | Dodatečné vlepování betonářské výztuže včetně vyvrtání a vyčištění otvoru chemickou maltou průměr výztuže 12 mm | m | 2.8 |  | 0 | CS ÚRS 2024 02 |  | základní |  | 0 | 0.00043 | 0.001204 | 0 | 0 | 4 | K | 2 |  |  |  | ROZPOCET |  |  |  |  | 0 | 0 | 0 | 0 | 0 | 1 | 0 | 4 | 2086758467
| Online PSC |  | https://podminky.urs.cz/item/CS_URS_2024_02/985331213 | [14 empty] | Online PSC | 2
| VV |  | "D.1.1.31_Úprava_terasy_a_ramp_příjmu_infekce | [14 empty] | VV | 2 | 1 | True | 0 | ROZPOCET
| VV |  | "kotvení ZP | [14 empty] | VV | 2 | 1 | True | 0 | ROZPOCET
| VV |  | "R12 tvaru U dl. 0,80 m - 14 ks; vetknutí 100 mm | [14 empty] | VV | 2 | 1 | True | 0 | ROZPOCET
| VV |  | ( 0,100 * 2 ) * 14 |  | 2.8 | [12 empty] | VV | 2 | 2 | True | 1 | ROZPOCET
84 | M | 13021054 | tyč ocelová ohýbaná kruhová žebírková jakost B500B (10 505) výztuž do betonu D 10-16mm | t | 0.008 |  | 0 | CS ÚRS 2024 02 |  | základní |  | 0 | 1 | 0.008 | 0 | 0 | 8 | M | 2 |  |  |  | ROZPOCET |  |  |  |  | 0 | 0 | 0 | 0 | 0 | 1 | 0 | 4 | -226259840
| VV |  | ( 0,800 * 14 ) * 0,620 * 0,001 |  | 0.007 | [12 empty] | VV | 2 | 2 | True | 1 | ROZPOCET
| VV |  | 0,007*1,08 'Přepočtené koeficientem množství |  | 0.008 | [12 empty] | VV | 2 | 2 | False | 1 | ROZPOCET
| D | 997 | Přesun sutě |  |  |  | 0 |  |  |  |  | 0 |  | 0 |  | 0 | 1 | D | 1 |  |  |  | ROZPOCET | [10 empty] | 0
85 | K | 997013111 | Vnitrostaveništní doprava suti a vybouraných hmot vodorovně do 50 m s naložením základní pro budovy a haly výšky do 6 m | t | 44.041 |  | 0 | CS ÚRS 2024 02 |  | základní |  | 0 | 0 | 0 | 0 | 0 | 4 | K | 2 |  |  |  | ROZPOCET |  |  |  |  | 0 | 0 | 0 | 0 | 0 | 1 | 0 | 4 | -63836991
| Online PSC |  | https://podminky.urs.cz/item/CS_URS_2024_02/997013111 | [14 empty] | Online PSC | 2
86 | K | 997013501 | Odvoz suti a vybouraných hmot na skládku nebo meziskládku se složením, na vzdálenost do 1 km | t | 17.222 |  | 0 | CS ÚRS 2024 02 |  | základní |  | 0 | 0 | 0 | 0 | 0 | 4 | K | 2 |  |  |  | ROZPOCET |  |  |  |  | 0 | 0 | 0 | 0 | 0 | 1 | 0 | 4 | -599202385
| Online PSC |  | https://podminky.urs.cz/item/CS_URS_2024_02/997013501 | [14 empty] | Online PSC | 2
| VV |  | "recyklační skládka - odv. vzd. > 8 km | [14 empty] | VV | 2 | 1 | True | 0 | ROZPOCET
| VV |  | "beton | [14 empty] | VV | 2 | 1 | True | 0 | ROZPOCET
| VV |  | 11,959 + 0,239 + 2,210 + 0,010 |  | 14.418 | [12 empty] | VV | 2 | 2 | True | 0 | ROZPOCET
| VV |  | "ker. dlažba | [14 empty] | VV | 2 | 1 | True | 0 | ROZPOCET
| VV |  | 2,036 |  | 2.036 | [12 empty] | VV | 2 | 2 | True | 0 | ROZPOCET
| VV |  | Mezisoučet |  | 16.454 | [12 empty] | VV | 2 | 3 | True | 0 | ROZPOCET
| VV |  | "sběrna druhotných surovin - odv. vzd. > 8 km | [14 empty] | VV | 2 | 1 | True | 0 | ROZPOCET
| VV |  | "zábradlí | [14 empty] | VV | 2 | 1 | True | 0 | ROZPOCET
| VV |  | 0,768 |  | 0.768 | [12 empty] | VV | 2 | 2 | True | 0 | ROZPOCET
| VV |  | Mezisoučet |  | 0.768 | [12 empty] | VV | 2 | 3 | True | 0 | ROZPOCET
| VV |  | Součet |  | 17.222 | [12 empty] | VV | 2 | 4 | True | 1 | ROZPOCET
87 | K | 997013509 | Odvoz suti a vybouraných hmot na skládku nebo meziskládku se složením, na vzdálenost Příplatek k ceně za každý další započatý 1 km přes 1 km | t | 120.554 |  | 0 | CS ÚRS 2024 02 |  | základní |  | 0 | 0 | 0 | 0 | 0 | 4 | K | 2 |  |  |  | ROZPOCET |  |  |  |  | 0 | 0 | 0 | 0 | 0 | 1 | 0 | 4 | 632241995
| Online PSC |  | https://podminky.urs.cz/item/CS_URS_2024_02/997013509 | [14 empty] | Online PSC | 2
| VV |  | "recyklační skládka - odv. vzd. > 8 km | [14 empty] | VV | 2 | 1 | True | 0 | ROZPOCET
| VV |  | "beton | [14 empty] | VV | 2 | 1 | True | 0 | ROZPOCET
| VV |  | ( 11,959 + 0,239 + 2,210 + 0,010 ) * 7 |  | 100.926 | [12 empty] | VV | 2 | 2 | True | 0 | ROZPOCET
| VV |  | "ker. dlažba | [14 empty] | VV | 2 | 1 | True | 0 | ROZPOCET
| VV |  | 2,036 * 7 |  | 14.252 | [12 empty] | VV | 2 | 2 | True | 0 | ROZPOCET
| VV |  | Mezisoučet |  | 115.178 | [12 empty] | VV | 2 | 3 | True | 0 | ROZPOCET
| VV |  | "sběrna druhotných surovin - odv. vzd. > 8 km | [14 empty] | VV | 2 | 1 | True | 0 | ROZPOCET
| VV |  | "zábradlí | [14 empty] | VV | 2 | 1 | True | 0 | ROZPOCET
| VV |  | 0,768 * 7 |  | 5.376 | [12 empty] | VV | 2 | 2 | True | 0 | ROZPOCET
| VV |  | Mezisoučet |  | 5.376 | [12 empty] | VV | 2 | 3 | True | 0 | ROZPOCET
| VV |  | Součet |  | 120.554 | [12 empty] | VV | 2 | 4 | True | 1 | ROZPOCET
88 | K | 997013861 | Poplatek za uložení stavebního odpadu na recyklační skládce (skládkovné) z prostého betonu zatříděného do Katalogu odpadů pod kódem 17 01 01 | t | 14.418 |  | 0 | CS ÚRS 2024 02 |  | základní |  | 0 | 0 | 0 | 0 | 0 | 4 | K | 2 |  |  |  | ROZPOCET |  |  |  |  | 0 | 0 | 0 | 0 | 0 | 1 | 0 | 4 | -1913919751
| Online PSC |  | https://podminky.urs.cz/item/CS_URS_2024_02/997013861 | [14 empty] | Online PSC | 2
| VV |  | "beton | [14 empty] | VV | 2 | 1 | True | 0 | ROZPOCET
| VV |  | 11,959 + 0,239 + 2,210 + 0,010 |  | 14.418 | [12 empty] | VV | 2 | 2 | True | 1 | ROZPOCET
89 | K | 997013867 | Poplatek za uložení stavebního odpadu na recyklační skládce (skládkovné) z tašek a keramických výrobků zatříděného do Katalogu odpadů pod kódem 17 01 03 | t | 2.036 |  | 0 | CS ÚRS 2024 02 |  | základní |  | 0 | 0 | 0 | 0 | 0 | 4 | K | 2 |  |  |  | ROZPOCET |  |  |  |  | 0 | 0 | 0 | 0 | 0 | 1 | 0 | 4 | 1668085786
| Online PSC |  | https://podminky.urs.cz/item/CS_URS_2024_02/997013867 | [14 empty] | Online PSC | 2
| VV |  | "ker. dlažba | [14 empty] | VV | 2 | 1 | True | 0 | ROZPOCET
| VV |  | 2,036 |  | 2.036 | [12 empty] | VV | 2 | 2 | True | 1 | ROZPOCET
90 | K | 997RKON01 | Výzisk z prodeje kovového odpadu/šrotu ve sběrně druhotných surovin | t | -0.768 |  | 0 | R - položka |  | základní |  | 0 | 0 | 0 | 0 | 0 | 4 | K | 2 |  |  |  | ROZPOCET |  |  |  |  | 0 | 0 | 0 | 0 | 0 | 1 | 0 | 4 | 819944497
| VV |  | "zábradlí | [14 empty] | VV | 2 | 1 | True | 0 | ROZPOCET
| VV |  | - 0,768 |  | -0.768 | [12 empty] | VV | 2 | 2 | True | 1 | ROZPOCET
| D | 998 | Přesun hmot |  |  |  | 0 |  |  |  |  | 0 |  | 0 |  | 0 | 1 | D | 1 |  |  |  | ROZPOCET | [10 empty] | 0
91 | K | 998011003 | Přesun hmot pro budovy občanské výstavby, bydlení, výrobu a služby s nosnou svislou konstrukcí zděnou z cihel, tvárnic nebo kamene vodorovná dopravní vzdálenost do 100 m základní pro budovy výšky přes 12 do 24 m | t | 99.375 |  | 0 | CS ÚRS 2024 02 |  | základní |  | 0 | 0 | 0 | 0 | 0 | 4 | K | 2 |  |  |  | ROZPOCET |  |  |  |  | 0 | 0 | 0 | 0 | 0 | 1 | 0 | 4 | -814678140
| Online PSC |  | https://podminky.urs.cz/item/CS_URS_2024_02/998011003 | [14 empty] | Online PSC | 2
| D | PSV | Práce a dodávky PSV |  |  |  | 0 |  |  |  |  | 0 |  | 3.4166 |  | 0.768 | 2 | D | 0 |  |  |  | ROZPOCET | [10 empty] | 0
| D | 767 | Konstrukce zámečnické |  |  |  | 0 |  |  |  |  | 0 |  | 2.8928 |  | 0.768 | 2 | D | 1 |  |  |  | ROZPOCET | [10 empty] | 0
92 | K | 767161813 | Demontáž zábradlí do suti rovného nerozebíratelný spoj hmotnosti 1 m zábradlí do 20 kg | m | 48 |  | 0 | CS ÚRS 2024 02 |  | základní |  | 0 | 0 | 0 | 0.016 | 0.768 | 16 | K | 2 |  |  |  | ROZPOCET |  |  |  |  | 0 | 0 | 0 | 0 | 0 | 1 | 0 | 16 | 1506275913
| Online PSC |  | https://podminky.urs.cz/item/CS_URS_2024_02/767161813 | [14 empty] | Online PSC | 2
| VV |  | "D.1.1.31_Úprava_terasy_a_ramp_příjmu_infekce | [14 empty] | VV | 2 | 1 | True | 0 | ROZPOCET
| VV |  | "výška zábradlí 1,00 m | [14 empty] | VV | 2 | 1 | True | 0 | ROZPOCET
| VV |  | 48,000 |  | 48 | [12 empty] | VV | 2 | 2 | True | 1 | ROZPOCET
93 | K | 767163122 | Montáž zábradlí přímého v exteriéru v rovině (na rovné ploše) kotveného do betonu | m | 36.74 |  | 0 | CS ÚRS 2024 02 |  | základní |  | 0 | 0.00072 | 0.026453 | 0 | 0 | 16 | K | 2 |  |  |  | ROZPOCET |  |  |  |  | 0 | 0 | 0 | 0 | 0 | 1 | 0 | 16 | 1663822900
| Online PSC |  | https://podminky.urs.cz/item/CS_URS_2024_02/767163122 | [14 empty] | Online PSC | 2
| VV |  | "D.1.1.31_Úprava_terasy_a_ramp_příjmu_infekce | [14 empty] | VV | 2 | 1 | True | 0 | ROZPOCET
| VV |  | "Z13 | [14 empty] | VV | 2 | 1 | True | 0 | ROZPOCET
| VV |  | 2,850 + 1,500 + 3,060 + 4,290 * 2 + 4,150 * 5 |  | 36.74 | [12 empty] | VV | 2 | 2 | True | 1 | ROZPOCET
94 | M | 55342287 | zábradlí celoskleněné kotvené do betonu v >1000mm | m | 36.74 |  | 0 | CS ÚRS 2024 02 |  | základní |  | 0 | 0.03 | 1.1022 | 0 | 0 | 32 | M | 2 |  |  |  | ROZPOCET |  |  |  |  | 0 | 0 | 0 | 0 | 0 | 1 | 0 | 16 | -1959882871
| P |  | Poznámka k položce: podrobnosti viz. Z13 | [14 empty] | P | 2
95 | K | 767995117 | Montáž ostatních atypických zámečnických konstrukcí hmotnosti přes 250 do 500 kg | kg | 1561.2 |  | 0 | CS ÚRS 2024 02 |  | základní |  | 0 | 5e-05 | 0.07806 | 0 | 0 | 16 | K | 2 |  |  |  | ROZPOCET |  |  |  |  | 0 | 0 | 0 | 0 | 0 | 1 | 0 | 16 | 1638877511
| Online PSC |  | https://podminky.urs.cz/item/CS_URS_2024_02/767995117 | [14 empty] | Online PSC | 2
| VV |  | "D.1.1.31_Úprava_terasy_a_ramp_příjmu_infekce | [14 empty] | VV | 2 | 1 | True | 0 | ROZPOCET
| VV |  | "Z11 | [14 empty] | VV | 2 | 1 | True | 0 | ROZPOCET
| VV |  | 357,000 |  | 357 | [12 empty] | VV | 2 | 2 | True | 0 | ROZPOCET
| VV |  | "Z12 | [14 empty] | VV | 2 | 1 | True | 0 | ROZPOCET
| VV |  | "nosný rám skla stříšky | [14 empty] | VV | 2 | 1 | True | 0 | ROZPOCET
| VV |  | 545,100 |  | 545.1 | [12 empty] | VV | 2 | 2 | True | 0 | ROZPOCET
| VV |  | "nosný sloupek s příčlí | [14 empty] | VV | 2 | 1 | True | 0 | ROZPOCET
| VV |  | 659,100 |  | 659.1 | [12 empty] | VV | 2 | 2 | True | 0 | ROZPOCET
| VV |  | Součet |  | 1561.2 | [12 empty] | VV | 2 | 4 | True | 1 | ROZPOCET
96 | M | RMAT0001 | atypická zámečnická konstrukce Z12 - povrchová úprava žárový pozink + vypl. barva RAL dle AD | kg | 1686.096 |  | 0 | R - položka |  | základní |  | 0 | 0.001 | 1.6861 | 0 | 0 | 32 | M | 2 |  |  |  | ROZPOCET |  |  |  |  | 0 | 0 | 0 | 0 | 0 | 1 | 0 | 16 | -316018778
| P |  | Poznámka k položce: podrobnosti viz. Z12 | [14 empty] | P | 2
| VV |  | 1561,2*1,08 'Přepočtené koeficientem množství |  | 1686.096 | [12 empty] | VV | 2 | 2 | False | 1 | ROZPOCET
97 | K | 998767103 | Přesun hmot pro zámečnické konstrukce stanovený z hmotnosti přesunovaného materiálu vodorovná dopravní vzdálenost do 50 m základní v objektech výšky přes 12 do 24 m | t | 2.893 |  | 0 | CS ÚRS 2024 02 |  | základní |  | 0 | 0 | 0 | 0 | 0 | 16 | K | 2 |  |  |  | ROZPOCET |  |  |  |  | 0 | 0 | 0 | 0 | 0 | 1 | 0 | 16 | -613904114
| Online PSC |  | https://podminky.urs.cz/item/CS_URS_2024_02/998767103 | [14 empty] | Online PSC | 2
| D | 771 | Podlahy z dlaždic |  |  |  | 0 |  |  |  |  | 0 |  | 0.016659 |  | 0 | 2 | D | 1 |  |  |  | ROZPOCET | [10 empty] | 0
98 | K | 771591341 | Odvodnění balkonů nebo teras z barevně lakovaného hliníku žlab včetně koncovky, kotlíku a rohů poloměru do 50 mm | m | 9.6 |  | 0 | CS ÚRS 2024 02 |  | základní |  | 0 | 0.00134 | 0.012864 | 0 | 0 | 16 | K | 2 |  |  |  | ROZPOCET |  |  |  |  | 0 | 0 | 0 | 0 | 0 | 1 | 0 | 16 | 344443363
| Online PSC |  | https://podminky.urs.cz/item/CS_URS_2024_02/771591341 | [14 empty] | Online PSC | 2
| P |  | Poznámka k položce: žlabový systém pro odvodnění teras z barevně lakovaného hliníku včetně příslušenství ( 1x odtokový kotlík,2x koncovky, 3x koleno svodu spojky, kotevní objímky svodu apod. ) upevněný na systémovou hliníkovou lištu, možnost výškové rektifikace do 30mm referenční výrobek - Schüler Barin na liště BARA - RTP | [14 empty] | P | 2
| VV |  | "D.1.1.31_Úprava_terasy_a_ramp_příjmu_infekce | [14 empty] | VV | 2 | 1 | True | 0 | ROZPOCET
| VV |  | 9,600 |  | 9.6 | [12 empty] | VV | 2 | 2 | True | 1 | ROZPOCET
99 | K | 771591345 | Odvodnění balkonů nebo teras z barevně lakovaného hliníku svod včetně objímek, oblouku a chrliče průměru přes 50 mm | m | 5.5 |  | 0 | CS ÚRS 2024 02 |  | základní |  | 0 | 0.00069 | 0.003795 | 0 | 0 | 16 | K | 2 |  |  |  | ROZPOCET |  |  |  |  | 0 | 0 | 0 | 0 | 0 | 1 | 0 | 16 | -1283935584
| Online PSC |  | https://podminky.urs.cz/item/CS_URS_2024_02/771591345 | [14 empty] | Online PSC | 2
| P |  | Poznámka k položce: žlabový systém pro odvodnění teras z barevně lakovaného hliníku včetně příslušenství ( 1x odtokový kotlík,2x koncovky, 3x koleno svodu spojky, kotevní objímky svodu apod. ) upevněný na systémovou hliníkovou lištu, možnost výškové rektifikace do 30mm referenční výrobek - Schüler Barin na liště BARA - RTP | [14 empty] | P | 2
| VV |  | "D.1.1.31_Úprava_terasy_a_ramp_příjmu_infekce | [14 empty] | VV | 2 | 1 | True | 0 | ROZPOCET
| VV |  | 5,500 |  | 5.5 | [12 empty] | VV | 2 | 2 | True | 1 | ROZPOCET
100 | K | 998771103 | Přesun hmot pro podlahy z dlaždic stanovený z hmotnosti přesunovaného materiálu vodorovná dopravní vzdálenost do 50 m základní v objektech výšky přes 12 do 24 m | t | 0.017 |  | 0 | CS ÚRS 2024 02 |  | základní |  | 0 | 0 | 0 | 0 | 0 | 16 | K | 2 |  |  |  | ROZPOCET |  |  |  |  | 0 | 0 | 0 | 0 | 0 | 1 | 0 | 16 | 1316414152
| Online PSC |  | https://podminky.urs.cz/item/CS_URS_2024_02/998771103 | [14 empty] | Online PSC | 2
| D | 787 | Dokončovací práce - zasklívání |  |  |  | 0 |  |  |  |  | 0 |  | 0.50717 |  | 0 | 2 | D | 1 |  |  |  | ROZPOCET | [10 empty] | 0
101 | K | 787892323 | Zasklívání podhledů deskami ostatními sklem bezpečnostním s podtmelením, tl. přes 8 do 12 mm | m2 | 14.4 |  | 0 | CS ÚRS 2024 02 |  | základní |  | 0 | 0.03522 | 0.50717 | 0 | 0 | 16 | K | 2 |  |  |  | ROZPOCET |  |  |  |  | 0 | 0 | 0 | 0 | 0 | 1 | 0 | 16 | 1791409608
| Online PSC |  | https://podminky.urs.cz/item/CS_URS_2024_02/787892323 | [14 empty] | Online PSC | 2
| VV |  | "D.1.1.31_Úprava_terasy_a_ramp_příjmu_infekce | [14 empty] | VV | 2 | 1 | True | 0 | ROZPOCET
| VV |  | "Z12 | [14 empty] | VV | 2 | 1 | True | 0 | ROZPOCET
| VV |  | 1,500 * 1,200 * 8 |  | 14.4 | [12 empty] | VV | 2 | 2 | True | 1 | ROZPOCET
102 | K | 998787103 | Přesun hmot pro zasklívání stanovený z hmotnosti přesunovaného materiálu vodorovná dopravní vzdálenost do 50 m základní v objektech výšky přes 12 do 24 m | t | 0.507 |  | 0 | CS ÚRS 2024 02 |  | základní |  | 0 | 0 | 0 | 0 | 0 | 16 | K | 2 |  |  |  | ROZPOCET |  |  |  |  | 0 | 0 | 0 | 0 | 0 | 1 | 0 | 16 | 1943937551
| Online PSC |  | https://podminky.urs.cz/item/CS_URS_2024_02/998787103 | [14 empty] | Online PSC | 2

## SO 01.14b - Úprava hlavní...
{3ca8636b-2201-4774-923c-090ba3a76eca}
2
| KRYCÍ LIST SOUPISU PRACÍ | [7 empty] | v --- níže se nacházejí doplnkové a pomocné údaje k sestavám --- v | [8 empty] | False
Stavba:
Modernizace infekčního pavilonu I_rev.12
Objekt:
I.-INF - I. etapa - Infekční oddělení
Soupis:
SO 01 - Modernizace infekčního pavilonu
Úroveň 3:
SO 01.14b - Úprava hlavního vstupu - oprava
| KSO: |  |  |  |  | CC-CZ:
| Místo: |  | Ústí nad Labem |  |  | Datum: | 4. 11. 2025
| Zadavatel: |  |  |  |  | IČ:
|  | KZ, a.s., Sociální péče 3316/12A, 401 13 Ústí n.L. |  |  |  | DIČ:
| Účastník: |  |  |  |  | IČ: | Vyplň údaj
|  | Vyplň údaj |  |  |  | DIČ: | Vyplň údaj
| Projektant: |  |  |  |  | IČ:
|  | PROJEKTY CZ, s.r.o. |  |  |  | DIČ:
| Zpracovatel: |  |  |  |  | IČ:
|  | Luděk Štuller |  |  |  | DIČ:
Poznámka:
Soupis prací je sestaven s využitím Cenové soustavy ÚRS. Položky, které pochází z této cenové soustavy, jsou ve sloupci 'Cenová soustava' označeny popisem 'CS ÚRS' a úrovní příslušného kalendářního pololetí. Veškeré další informace vymezující popis a podmínky použití těchto položek z Cenové soustavy, které nejsou uvedeny přímo v soupisu prací, jsou neomezeně dálkově k dispozici na webu podminky.urs.cz. Obchodní názvy výrobků a označení výrobců ve výpisu materiálu je uvedeno pouze z hlediska určení standardu kvality. Výrobky lze nahradit za předpokladu dodržení zmíněného standardu. Výrobek svojí kvalitou nesmí být horší než uváděný standard. Náhrady materiálů a výrobků je nutno před realizací stavby projednat a nechat si potvrdit s investorem.
| Cena bez DPH | [5 empty] | 0
|  |  | Základ daně |  |  | Sazba daně | Výše daně
| DPH | základní | 0 |  |  | 21% | 0
|  | snížená | 0 |  |  | 12% | 0
|  | zákl. přenesená | 0 |  |  | 21% | 0
|  | sníž. přenesená | 0 |  |  | 12% | 0
|  | nulová | 0 |  |  | 0% | 0
| Cena s DPH |  |  | v | CZK |  | 0
REKAPITULACE ČLENĚNÍ SOUPISU PRACÍ
Stavba:
Modernizace infekčního pavilonu I_rev.12
Objekt:
I.-INF - I. etapa - Infekční oddělení
Soupis:
SO 01 - Modernizace infekčního pavilonu
Úroveň 3:
SO 01.14b - Úprava hlavního vstupu - oprava
Místo: |  |  | Ústí nad Labem |  |  | Datum: | 4. 11. 2025
Zadavatel: |  |  | KZ, a.s., Sociální péče 3316/12A, 401 13 Ústí n.L. |  |  | Projektant: | PROJEKTY CZ, s.r.o.
Účastník: |  |  | Vyplň údaj |  |  | Zpracovatel: | Luděk Štuller
Kód dílu - Popis | [6 empty] | Cena celkem [CZK]
Náklady stavby celkem | [6 empty] | 0 | [11 empty] | -1
| HSV - Práce a dodávky HSV | [5 empty] | 0
| 4 - Vodorovné konstrukce | [5 empty] | 0
| 43 - Schodišťové konstrukce a rampy | [5 empty] | 0
SOUPIS PRACÍ
Stavba:
Modernizace infekčního pavilonu I_rev.12
Objekt:
I.-INF - I. etapa - Infekční oddělení
Soupis:
SO 01 - Modernizace infekčního pavilonu
Úroveň 3:
SO 01.14b - Úprava hlavního vstupu - oprava
Místo: |  |  | Ústí nad Labem |  |  | Datum: | 4. 11. 2025
Zadavatel: |  |  | KZ, a.s., Sociální péče 3316/12A, 401 13 Ústí n.L. |  |  | Projektant: | PROJEKTY CZ, s.r.o.
Účastník: |  |  | Vyplň údaj |  |  | Zpracovatel: | Luděk Štuller
PČ | Typ | Kód | Popis | MJ | Množství | J.cena [CZK] | Cena celkem [CZK] | Cenová soustava |  | DPH | J. Nh [h] | Nh celkem [h] | J. hmotnost [t] | Hmotnost celkem [t] | J. suť [t] | Suť Celkem [t]
Náklady soupisu celkem | [6 empty] | 0 |  |  |  |  | 0 |  | 0 |  | 0 |  | D | -1 | [7 empty] | 0
| D | HSV | Práce a dodávky HSV |  |  |  | 0 |  |  |  |  | 0 |  | 0 |  | 0 | 1 | D | 0 | ROZPOCET | [6 empty] | 0
| D | 4 | Vodorovné konstrukce |  |  |  | 0 |  |  |  |  | 0 |  | 0 |  | 0 | 1 | D | 1 | ROZPOCET | [6 empty] | 0
| D | 43 | Schodišťové konstrukce a rampy |  |  |  | 0 |  |  |  |  | 0 |  | 0 |  | 0 | 1 | D | 2 | ROZPOCET | [6 empty] | 0
1 | K | 430RKON1.1 | Oprava vstupního schodiště v provedení keram. schodovek (12 schod. stupňů) | kpl | 1 |  | 0 | R - položka |  | základní |  | 0 | 0 | 0 | 0 | 0 | 4 | K | 3 | ROZPOCET | 0 | 0 | 0 | 0 | 0 | 1 | 0 | 4 | -817001991
2 | K | 430RKON1.2 | Výměna čistících rohoží 1000x500 mm | kus | 9 |  | 0 | R - položka |  | základní |  | 0 | 0 | 0 | 0 | 0 | 4 | K | 3 | ROZPOCET | 0 | 0 | 0 | 0 | 0 | 1 | 0 | 4 | -713331667

## SO 01.15b - Úprava schodi...
{b897ec5b-ea08-4cf1-b90d-841f1a812214}
2
| KRYCÍ LIST SOUPISU PRACÍ | [7 empty] | v --- níže se nacházejí doplnkové a pomocné údaje k sestavám --- v | [8 empty] | False
Stavba:
Modernizace infekčního pavilonu I_rev.12
Objekt:
I.-INF - I. etapa - Infekční oddělení
Soupis:
SO 01 - Modernizace infekčního pavilonu
Úroveň 3:
SO 01.15b - Úprava schodiště JIP - oprava
| KSO: |  |  |  |  | CC-CZ:
| Místo: |  | Ústí nad Labem |  |  | Datum: | 4. 11. 2025
| Zadavatel: |  |  |  |  | IČ:
|  | KZ, a.s., Sociální péče 3316/12A, 401 13 Ústí n.L. |  |  |  | DIČ:
| Účastník: |  |  |  |  | IČ: | Vyplň údaj
|  | Vyplň údaj |  |  |  | DIČ: | Vyplň údaj
| Projektant: |  |  |  |  | IČ:
|  | PROJEKTY CZ, s.r.o. |  |  |  | DIČ:
| Zpracovatel: |  |  |  |  | IČ:
|  | Luděk Štuller |  |  |  | DIČ:
Poznámka:
Soupis prací je sestaven s využitím Cenové soustavy ÚRS. Položky, které pochází z této cenové soustavy, jsou ve sloupci 'Cenová soustava' označeny popisem 'CS ÚRS' a úrovní příslušného kalendářního pololetí. Veškeré další informace vymezující popis a podmínky použití těchto položek z Cenové soustavy, které nejsou uvedeny přímo v soupisu prací, jsou neomezeně dálkově k dispozici na webu podminky.urs.cz. Obchodní názvy výrobků a označení výrobců ve výpisu materiálu je uvedeno pouze z hlediska určení standardu kvality. Výrobky lze nahradit za předpokladu dodržení zmíněného standardu. Výrobek svojí kvalitou nesmí být horší než uváděný standard. Náhrady materiálů a výrobků je nutno před realizací stavby projednat a nechat si potvrdit s investorem.
| Cena bez DPH | [5 empty] | 0
|  |  | Základ daně |  |  | Sazba daně | Výše daně
| DPH | základní | 0 |  |  | 21% | 0
|  | snížená | 0 |  |  | 12% | 0
|  | zákl. přenesená | 0 |  |  | 21% | 0
|  | sníž. přenesená | 0 |  |  | 12% | 0
|  | nulová | 0 |  |  | 0% | 0
| Cena s DPH |  |  | v | CZK |  | 0
REKAPITULACE ČLENĚNÍ SOUPISU PRACÍ
Stavba:
Modernizace infekčního pavilonu I_rev.12
Objekt:
I.-INF - I. etapa - Infekční oddělení
Soupis:
SO 01 - Modernizace infekčního pavilonu
Úroveň 3:
SO 01.15b - Úprava schodiště JIP - oprava
Místo: |  |  | Ústí nad Labem |  |  | Datum: | 4. 11. 2025
Zadavatel: |  |  | KZ, a.s., Sociální péče 3316/12A, 401 13 Ústí n.L. |  |  | Projektant: | PROJEKTY CZ, s.r.o.
Účastník: |  |  | Vyplň údaj |  |  | Zpracovatel: | Luděk Štuller
Kód dílu - Popis | [6 empty] | Cena celkem [CZK]
Náklady stavby celkem | [6 empty] | 0 | [11 empty] | -1
| HSV - Práce a dodávky HSV | [5 empty] | 0
| 4 - Vodorovné konstrukce | [5 empty] | 0
| 43 - Schodišťové konstrukce a rampy | [5 empty] | 0
SOUPIS PRACÍ
Stavba:
Modernizace infekčního pavilonu I_rev.12
Objekt:
I.-INF - I. etapa - Infekční oddělení
Soupis:
SO 01 - Modernizace infekčního pavilonu
Úroveň 3:
SO 01.15b - Úprava schodiště JIP - oprava
Místo: |  |  | Ústí nad Labem |  |  | Datum: | 4. 11. 2025
Zadavatel: |  |  | KZ, a.s., Sociální péče 3316/12A, 401 13 Ústí n.L. |  |  | Projektant: | PROJEKTY CZ, s.r.o.
Účastník: |  |  | Vyplň údaj |  |  | Zpracovatel: | Luděk Štuller
PČ | Typ | Kód | Popis | MJ | Množství | J.cena [CZK] | Cena celkem [CZK] | Cenová soustava |  | DPH | J. Nh [h] | Nh celkem [h] | J. hmotnost [t] | Hmotnost celkem [t] | J. suť [t] | Suť Celkem [t]
Náklady soupisu celkem | [6 empty] | 0 |  |  |  |  | 0 |  | 0 |  | 0 |  | D | -1 | [7 empty] | 0
| D | HSV | Práce a dodávky HSV |  |  |  | 0 |  |  |  |  | 0 |  | 0 |  | 0 | 1 | D | 0 | ROZPOCET | [6 empty] | 0
| D | 4 | Vodorovné konstrukce |  |  |  | 0 |  |  |  |  | 0 |  | 0 |  | 0 | 1 | D | 1 | ROZPOCET | [6 empty] | 0
| D | 43 | Schodišťové konstrukce a rampy |  |  |  | 0 |  |  |  |  | 0 |  | 0 |  | 0 | 1 | D | 2 | ROZPOCET | [6 empty] | 0
1 | K | 430RKON1 | Úprava stávajícího venkovního schodiště JIP | kpl | 1 |  | 0 | R - položka |  | základní |  | 0 | 0 | 0 | 0 | 0 | 4 | K | 3 | ROZPOCET | 0 | 0 | 0 | 0 | 0 | 1 | 0 | 4 | -1179383416

## D.1.3 - PBŘ - Elektrická ...
{d90676de-09c4-40c4-8c42-c914277ef386}
2
| KRYCÍ LIST SOUPISU PRACÍ | [7 empty] | v --- níže se nacházejí doplnkové a pomocné údaje k sestavám --- v | [8 empty] | False
Stavba:
Modernizace infekčního pavilonu I_rev.12
Objekt:
I.-INF - I. etapa - Infekční oddělení
Soupis:
SO 01 - Modernizace infekčního pavilonu
Úroveň 3:
D.1.3 - PBŘ - Elektrická a požární signalizace
| KSO: |  |  |  |  | CC-CZ:
| Místo: |  | Ústí nad Labem |  |  | Datum: | 4. 11. 2025
| Zadavatel: |  |  |  |  | IČ:
|  | KZ, a.s., Sociální péče 3316/12A, 401 13 Ústí n.L. |  |  |  | DIČ:
| Účastník: |  |  |  |  | IČ: | Vyplň údaj
|  | Vyplň údaj |  |  |  | DIČ: | Vyplň údaj
| Projektant: |  |  |  |  | IČ:
|  | PROJEKTY CZ, s.r.o. |  |  |  | DIČ:
| Zpracovatel: |  |  |  |  | IČ:
|  | Luděk Štuller |  |  |  | DIČ:
Poznámka:
Soupis prací je sestaven s využitím Cenové soustavy ÚRS. Položky, které pochází z této cenové soustavy, jsou ve sloupci 'Cenová soustava' označeny popisem 'CS ÚRS' a úrovní příslušného kalendářního pololetí. Veškeré další informace vymezující popis a podmínky použití těchto položek z Cenové soustavy, které nejsou uvedeny přímo v soupisu prací, jsou neomezeně dálkově k dispozici na webu podminky.urs.cz. Obchodní názvy výrobků a označení výrobců ve výpisu materiálu je uvedeno pouze z hlediska určení standardu kvality. Výrobky lze nahradit za předpokladu dodržení zmíněného standardu. Výrobek svojí kvalitou nesmí být horší než uváděný standard. Náhrady materiálů a výrobků je nutno před realizací stavby projednat a nechat si potvrdit s investorem.
| Cena bez DPH | [5 empty] | 0
|  |  | Základ daně |  |  | Sazba daně | Výše daně
| DPH | základní | 0 |  |  | 21% | 0
|  | snížená | 0 |  |  | 12% | 0
|  | zákl. přenesená | 0 |  |  | 21% | 0
|  | sníž. přenesená | 0 |  |  | 12% | 0
|  | nulová | 0 |  |  | 0% | 0
| Cena s DPH |  |  | v | CZK |  | 0
REKAPITULACE ČLENĚNÍ SOUPISU PRACÍ
Stavba:
Modernizace infekčního pavilonu I_rev.12
Objekt:
I.-INF - I. etapa - Infekční oddělení
Soupis:
SO 01 - Modernizace infekčního pavilonu
Úroveň 3:
D.1.3 - PBŘ - Elektrická a požární signalizace
Místo: |  |  | Ústí nad Labem |  |  | Datum: | 4. 11. 2025
Zadavatel: |  |  | KZ, a.s., Sociální péče 3316/12A, 401 13 Ústí n.L. |  |  | Projektant: | PROJEKTY CZ, s.r.o.
Účastník: |  |  | Vyplň údaj |  |  | Zpracovatel: | Luděk Štuller
Kód dílu - Popis | [6 empty] | Cena celkem [CZK]
Náklady stavby celkem | [6 empty] | 0 | [11 empty] | -1
SOUPIS PRACÍ
Stavba:
Modernizace infekčního pavilonu I_rev.12
Objekt:
I.-INF - I. etapa - Infekční oddělení
Soupis:
SO 01 - Modernizace infekčního pavilonu
Úroveň 3:
D.1.3 - PBŘ - Elektrická a požární signalizace
Místo: |  |  | Ústí nad Labem |  |  | Datum: | 4. 11. 2025
Zadavatel: |  |  | KZ, a.s., Sociální péče 3316/12A, 401 13 Ústí n.L. |  |  | Projektant: | PROJEKTY CZ, s.r.o.
Účastník: |  |  | Vyplň údaj |  |  | Zpracovatel: | Luděk Štuller
PČ | Typ | Kód | Popis | MJ | Množství | J.cena [CZK] | Cena celkem [CZK] | Cenová soustava |  | DPH | J. Nh [h] | Nh celkem [h] | J. hmotnost [t] | Hmotnost celkem [t] | J. suť [t] | Suť Celkem [t]
Náklady soupisu celkem | [6 empty] | 0 |  |  |  |  | 0 |  | 0 |  | 0 |  | D | -1 | [7 empty] | 0
1 | K | Pol687 | MHU 117 | ks | 1 |  | 0 | R - položka |  | základní |  | 0 | 0 | 0 | 0 | 0 | 4 | K | 0 | ROZPOCET | 0 | 0 | 0 | 0 | 0 | 1 | 0 | 4 | 2
| P |  | Poznámka k položce: Obchodní názvy výrobků a označení výrobců ve výpisu materiálu je uvedeno pouze z hlediska určení standardu kvality. Výrobky lze nahradit za předpokladu dodržení zmíněného standardu. Výrobek svojí kvalitou nesmí být horší než uváděný standard. Náhrady materiálů a výrobků je nutno před realizací stavby projednat a nechat si potvrdit s investorem. | [14 empty] | P | 0
2 | K | Pol688 | AKU 12V 24Ah | ks | 2 |  | 0 | R - položka |  | základní |  | 0 | 0 | 0 | 0 | 0 | 4 | K | 0 | ROZPOCET | 0 | 0 | 0 | 0 | 0 | 1 | 0 | 4 | 4
| P |  | Poznámka k položce: Obchodní názvy výrobků a označení výrobců ve výpisu materiálu je uvedeno pouze z hlediska určení standardu kvality. Výrobky lze nahradit za předpokladu dodržení zmíněného standardu. Výrobek svojí kvalitou nesmí být horší než uváděný standard. Náhrady materiálů a výrobků je nutno před realizací stavby projednat a nechat si potvrdit s investorem. | [14 empty] | P | 0
3 | K | Pol689 | DLI-1 | ks | 4 |  | 0 | R - položka |  | základní |  | 0 | 0 | 0 | 0 | 0 | 4 | K | 0 | ROZPOCET | 0 | 0 | 0 | 0 | 0 | 1 | 0 | 4 | 6
| P |  | Poznámka k položce: Obchodní názvy výrobků a označení výrobců ve výpisu materiálu je uvedeno pouze z hlediska určení standardu kvality. Výrobky lze nahradit za předpokladu dodržení zmíněného standardu. Výrobek svojí kvalitou nesmí být horší než uváděný standard. Náhrady materiálů a výrobků je nutno před realizací stavby projednat a nechat si potvrdit s investorem. | [14 empty] | P | 0
4 | K | Pol690 | DMA-1 | ks | 1 |  | 0 | R - položka |  | základní |  | 0 | 0 | 0 | 0 | 0 | 4 | K | 0 | ROZPOCET | 0 | 0 | 0 | 0 | 0 | 1 | 0 | 4 | 8
| P |  | Poznámka k položce: Obchodní názvy výrobků a označení výrobců ve výpisu materiálu je uvedeno pouze z hlediska určení standardu kvality. Výrobky lze nahradit za předpokladu dodržení zmíněného standardu. Výrobek svojí kvalitou nesmí být horší než uváděný standard. Náhrady materiálů a výrobků je nutno před realizací stavby projednat a nechat si potvrdit s investorem. | [14 empty] | P | 0
5 | K | Pol691 | DSL-1 | ks | 1 |  | 0 | R - položka |  | základní |  | 0 | 0 | 0 | 0 | 0 | 4 | K | 0 | ROZPOCET | 0 | 0 | 0 | 0 | 0 | 1 | 0 | 4 | 10
| P |  | Poznámka k položce: Obchodní názvy výrobků a označení výrobců ve výpisu materiálu je uvedeno pouze z hlediska určení standardu kvality. Výrobky lze nahradit za předpokladu dodržení zmíněného standardu. Výrobek svojí kvalitou nesmí být horší než uváděný standard. Náhrady materiálů a výrobků je nutno před realizací stavby projednat a nechat si potvrdit s investorem. | [14 empty] | P | 0
6 | K | Pol692 | DPE1 | ks | 1 |  | 0 | R - položka |  | základní |  | 0 | 0 | 0 | 0 | 0 | 4 | K | 0 | ROZPOCET | 0 | 0 | 0 | 0 | 0 | 1 | 0 | 4 | 12
| P |  | Poznámka k položce: Obchodní názvy výrobků a označení výrobců ve výpisu materiálu je uvedeno pouze z hlediska určení standardu kvality. Výrobky lze nahradit za předpokladu dodržení zmíněného standardu. Výrobek svojí kvalitou nesmí být horší než uváděný standard. Náhrady materiálů a výrobků je nutno před realizací stavby projednat a nechat si potvrdit s investorem. | [14 empty] | P | 0
7 | K | Pol693 | DVV-1 | ks | 1 |  | 0 | R - položka |  | základní |  | 0 | 0 | 0 | 0 | 0 | 4 | K | 0 | ROZPOCET | 0 | 0 | 0 | 0 | 0 | 1 | 0 | 4 | 14
| P |  | Poznámka k položce: Obchodní názvy výrobků a označení výrobců ve výpisu materiálu je uvedeno pouze z hlediska určení standardu kvality. Výrobky lze nahradit za předpokladu dodržení zmíněného standardu. Výrobek svojí kvalitou nesmí být horší než uváděný standard. Náhrady materiálů a výrobků je nutno před realizací stavby projednat a nechat si potvrdit s investorem. | [14 empty] | P | 0
8 | K | Pol694 | MHS 817 | ks | 1 |  | 0 | R - položka |  | základní |  | 0 | 0 | 0 | 0 | 0 | 4 | K | 0 | ROZPOCET | 0 | 0 | 0 | 0 | 0 | 1 | 0 | 4 | 16
| P |  | Poznámka k položce: Obchodní názvy výrobků a označení výrobců ve výpisu materiálu je uvedeno pouze z hlediska určení standardu kvality. Výrobky lze nahradit za předpokladu dodržení zmíněného standardu. Výrobek svojí kvalitou nesmí být horší než uváděný standard. Náhrady materiálů a výrobků je nutno před realizací stavby projednat a nechat si potvrdit s investorem. | [14 empty] | P | 0
9 | K | Pol695 | MHY 919 | ks | 1 |  | 0 | R - položka |  | základní |  | 0 | 0 | 0 | 0 | 0 | 4 | K | 0 | ROZPOCET | 0 | 0 | 0 | 0 | 0 | 1 | 0 | 4 | 18
| P |  | Poznámka k položce: Obchodní názvy výrobků a označení výrobců ve výpisu materiálu je uvedeno pouze z hlediska určení standardu kvality. Výrobky lze nahradit za předpokladu dodržení zmíněného standardu. Výrobek svojí kvalitou nesmí být horší než uváděný standard. Náhrady materiálů a výrobků je nutno před realizací stavby projednat a nechat si potvrdit s investorem. | [14 empty] | P | 0
10 | K | Pol696 | KTPO | ks | 1 |  | 0 | R - položka |  | základní |  | 0 | 0 | 0 | 0 | 0 | 4 | K | 0 | ROZPOCET | 0 | 0 | 0 | 0 | 0 | 1 | 0 | 4 | 20
| P |  | Poznámka k položce: Obchodní názvy výrobků a označení výrobců ve výpisu materiálu je uvedeno pouze z hlediska určení standardu kvality. Výrobky lze nahradit za předpokladu dodržení zmíněného standardu. Výrobek svojí kvalitou nesmí být horší než uváděný standard. Náhrady materiálů a výrobků je nutno před realizací stavby projednat a nechat si potvrdit s investorem. | [14 empty] | P | 0
11 | K | Pol697 | MHY 918/R | ks | 3 |  | 0 | R - položka |  | základní |  | 0 | 0 | 0 | 0 | 0 | 4 | K | 0 | ROZPOCET | 0 | 0 | 0 | 0 | 0 | 1 | 0 | 4 | 22
| P |  | Poznámka k položce: Obchodní názvy výrobků a označení výrobců ve výpisu materiálu je uvedeno pouze z hlediska určení standardu kvality. Výrobky lze nahradit za předpokladu dodržení zmíněného standardu. Výrobek svojí kvalitou nesmí být horší než uváděný standard. Náhrady materiálů a výrobků je nutno před realizací stavby projednat a nechat si potvrdit s investorem. | [14 empty] | P | 0
12 | K | Pol698 | ZDROJ 24V 10A vč AKU | ks | 1 |  | 0 | R - položka |  | základní |  | 0 | 0 | 0 | 0 | 0 | 4 | K | 0 | ROZPOCET | 0 | 0 | 0 | 0 | 0 | 1 | 0 | 4 | 24
| P |  | Poznámka k položce: Obchodní názvy výrobků a označení výrobců ve výpisu materiálu je uvedeno pouze z hlediska určení standardu kvality. Výrobky lze nahradit za předpokladu dodržení zmíněného standardu. Výrobek svojí kvalitou nesmí být horší než uváděný standard. Náhrady materiálů a výrobků je nutno před realizací stavby projednat a nechat si potvrdit s investorem. | [14 empty] | P | 0
13 | K | Pol699 | MHG 862 | ks | 476 |  | 0 | R - položka |  | základní |  | 0 | 0 | 0 | 0 | 0 | 4 | K | 0 | ROZPOCET | 0 | 0 | 0 | 0 | 0 | 1 | 0 | 4 | 26
| P |  | Poznámka k položce: Obchodní názvy výrobků a označení výrobců ve výpisu materiálu je uvedeno pouze z hlediska určení standardu kvality. Výrobky lze nahradit za předpokladu dodržení zmíněného standardu. Výrobek svojí kvalitou nesmí být horší než uváděný standard. Náhrady materiálů a výrobků je nutno před realizací stavby projednat a nechat si potvrdit s investorem. | [14 empty] | P | 0
14 | K | Pol700 | MHG 862i | ks | 10 |  | 0 | R - položka |  | základní |  | 0 | 0 | 0 | 0 | 0 | 4 | K | 0 | ROZPOCET | 0 | 0 | 0 | 0 | 0 | 1 | 0 | 4 | 28
| P |  | Poznámka k položce: Obchodní názvy výrobků a označení výrobců ve výpisu materiálu je uvedeno pouze z hlediska určení standardu kvality. Výrobky lze nahradit za předpokladu dodržení zmíněného standardu. Výrobek svojí kvalitou nesmí být horší než uváděný standard. Náhrady materiálů a výrobků je nutno před realizací stavby projednat a nechat si potvrdit s investorem. | [14 empty] | P | 0
15 | K | Pol701 | MHA 142 | ks | 54 |  | 0 | R - položka |  | základní |  | 0 | 0 | 0 | 0 | 0 | 4 | K | 0 | ROZPOCET | 0 | 0 | 0 | 0 | 0 | 1 | 0 | 4 | 30
| P |  | Poznámka k položce: Obchodní názvy výrobků a označení výrobců ve výpisu materiálu je uvedeno pouze z hlediska určení standardu kvality. Výrobky lze nahradit za předpokladu dodržení zmíněného standardu. Výrobek svojí kvalitou nesmí být horší než uváděný standard. Náhrady materiálů a výrobků je nutno před realizací stavby projednat a nechat si potvrdit s investorem. | [14 empty] | P | 0
16 | K | Pol702 | MHG 942 | ks | 13 |  | 0 | R - položka |  | základní |  | 0 | 0 | 0 | 0 | 0 | 4 | K | 0 | ROZPOCET | 0 | 0 | 0 | 0 | 0 | 1 | 0 | 4 | 32
| P |  | Poznámka k položce: Obchodní názvy výrobků a označení výrobců ve výpisu materiálu je uvedeno pouze z hlediska určení standardu kvality. Výrobky lze nahradit za předpokladu dodržení zmíněného standardu. Výrobek svojí kvalitou nesmí být horší než uváděný standard. Náhrady materiálů a výrobků je nutno před realizací stavby projednat a nechat si potvrdit s investorem. | [14 empty] | P | 0
17 | K | Pol703 | MHG 943 | ks | 4 |  | 0 | R - položka |  | základní |  | 0 | 0 | 0 | 0 | 0 | 4 | K | 0 | ROZPOCET | 0 | 0 | 0 | 0 | 0 | 1 | 0 | 4 | 34
| P |  | Poznámka k položce: Obchodní názvy výrobků a označení výrobců ve výpisu materiálu je uvedeno pouze z hlediska určení standardu kvality. Výrobky lze nahradit za předpokladu dodržení zmíněného standardu. Výrobek svojí kvalitou nesmí být horší než uváděný standard. Náhrady materiálů a výrobků je nutno před realizací stavby projednat a nechat si potvrdit s investorem. | [14 empty] | P | 0
18 | K | Pol704 | MHY 734 | ks | 486 |  | 0 | R - položka |  | základní |  | 0 | 0 | 0 | 0 | 0 | 4 | K | 0 | ROZPOCET | 0 | 0 | 0 | 0 | 0 | 1 | 0 | 4 | 36
| P |  | Poznámka k položce: Obchodní názvy výrobků a označení výrobců ve výpisu materiálu je uvedeno pouze z hlediska určení standardu kvality. Výrobky lze nahradit za předpokladu dodržení zmíněného standardu. Výrobek svojí kvalitou nesmí být horší než uváděný standard. Náhrady materiálů a výrobků je nutno před realizací stavby projednat a nechat si potvrdit s investorem. | [14 empty] | P | 0
19 | K | Pol705 | MHY 925 VERZE RS 485 (DSL 925) | ks | 4 |  | 0 | R - položka |  | základní |  | 0 | 0 | 0 | 0 | 0 | 4 | K | 0 | ROZPOCET | 0 | 0 | 0 | 0 | 0 | 1 | 0 | 4 | 38
| P |  | Poznámka k položce: Obchodní názvy výrobků a označení výrobců ve výpisu materiálu je uvedeno pouze z hlediska určení standardu kvality. Výrobky lze nahradit za předpokladu dodržení zmíněného standardu. Výrobek svojí kvalitou nesmí být horší než uváděný standard. Náhrady materiálů a výrobků je nutno před realizací stavby projednat a nechat si potvrdit s investorem. | [14 empty] | P | 0
20 | K | Pol706 | stroboskopický maják | ks | 1 |  | 0 | R - položka |  | základní |  | 0 | 0 | 0 | 0 | 0 | 4 | K | 0 | ROZPOCET | 0 | 0 | 0 | 0 | 0 | 1 | 0 | 4 | 40
21 | K | Pol707 | tlačítko na odblok. dveří KAC zelený | ks | 23 |  | 0 | R - položka |  | základní |  | 0 | 0 | 0 | 0 | 0 | 4 | K | 0 | ROZPOCET | 0 | 0 | 0 | 0 | 0 | 1 | 0 | 4 | 42
| P |  | Poznámka k položce: Obchodní názvy výrobků a označení výrobců ve výpisu materiálu je uvedeno pouze z hlediska určení standardu kvality. Výrobky lze nahradit za předpokladu dodržení zmíněného standardu. Výrobek svojí kvalitou nesmí být horší než uváděný standard. Náhrady materiálů a výrobků je nutno před realizací stavby projednat a nechat si potvrdit s investorem. | [14 empty] | P | 0
22 | K | Pol708 | klíčový přep. na odblok dveří | ks | 10 |  | 0 | R - položka |  | základní |  | 0 | 0 | 0 | 0 | 0 | 4 | K | 0 | ROZPOCET | 0 | 0 | 0 | 0 | 0 | 1 | 0 | 4 | 44
23 | K | Pol709 | přídržný magnet vč. konzole | ks | 20 |  | 0 | R - položka |  | základní |  | 0 | 0 | 0 | 0 | 0 | 4 | K | 0 | ROZPOCET | 0 | 0 | 0 | 0 | 0 | 1 | 0 | 4 | 46
24 | K | Pol710 | ústředna ER komplet (8 linek 120W) | ks | 1 |  | 0 | R - položka |  | základní |  | 0 | 0 | 0 | 0 | 0 | 4 | K | 0 | ROZPOCET | 0 | 0 | 0 | 0 | 0 | 1 | 0 | 4 | 48
| P |  | Poznámka k položce: Obchodní názvy výrobků a označení výrobců ve výpisu materiálu je uvedeno pouze z hlediska určení standardu kvality. Výrobky lze nahradit za předpokladu dodržení zmíněného standardu. Výrobek svojí kvalitou nesmí být horší než uváděný standard. Náhrady materiálů a výrobků je nutno před realizací stavby projednat a nechat si potvrdit s investorem. | [14 empty] | P | 0
25 | K | Pol711 | reproduktor ER | ks | 58 |  | 0 | R - položka |  | základní |  | 0 | 0 | 0 | 0 | 0 | 4 | K | 0 | ROZPOCET | 0 | 0 | 0 | 0 | 0 | 1 | 0 | 4 | 50
| P |  | Poznámka k položce: Obchodní názvy výrobků a označení výrobců ve výpisu materiálu je uvedeno pouze z hlediska určení standardu kvality. Výrobky lze nahradit za předpokladu dodržení zmíněného standardu. Výrobek svojí kvalitou nesmí být horší než uváděný standard. Náhrady materiálů a výrobků je nutno před realizací stavby projednat a nechat si potvrdit s investorem. | [14 empty] | P | 0
26 | K | Pol712 | Krabice požárně odolná 100_PO | ks | 15 |  | 0 | R - položka |  | základní |  | 0 | 0 | 0 | 0 | 0 | 4 | K | 0 | ROZPOCET | 0 | 0 | 0 | 0 | 0 | 1 | 0 | 4 | 52
| P |  | Poznámka k položce: Obchodní názvy výrobků a označení výrobců ve výpisu materiálu je uvedeno pouze z hlediska určení standardu kvality. Výrobky lze nahradit za předpokladu dodržení zmíněného standardu. Výrobek svojí kvalitou nesmí být horší než uváděný standard. Náhrady materiálů a výrobků je nutno před realizací stavby projednat a nechat si potvrdit s investorem. | [14 empty] | P | 0
27 | K | Pol713 | relé 24V na DIN lištu | ks | 1 |  | 0 | R - položka |  | základní |  | 0 | 0 | 0 | 0 | 0 | 4 | K | 0 | ROZPOCET | 0 | 0 | 0 | 0 | 0 | 1 | 0 | 4 | 54
| P |  | Poznámka k položce: Obchodní názvy výrobků a označení výrobců ve výpisu materiálu je uvedeno pouze z hlediska určení standardu kvality. Výrobky lze nahradit za předpokladu dodržení zmíněného standardu. Výrobek svojí kvalitou nesmí být horší než uváděný standard. Náhrady materiálů a výrobků je nutno před realizací stavby projednat a nechat si potvrdit s investorem. | [14 empty] | P | 0
28 | K | Pol714 | trasa kr. linek JXFE-V 1x2x0,8 FE180/P30-90-R/h B2cas1d0 | m | 4500 |  | 0 | R - položka |  | základní |  | 0 | 0 | 0 | 0 | 0 | 4 | K | 0 | ROZPOCET | 0 | 0 | 0 | 0 | 0 | 1 | 0 | 4 | 56
| P |  | Poznámka k položce: Obchodní názvy výrobků a označení výrobců ve výpisu materiálu je uvedeno pouze z hlediska určení standardu kvality. Výrobky lze nahradit za předpokladu dodržení zmíněného standardu. Výrobek svojí kvalitou nesmí být horší než uváděný standard. Náhrady materiálů a výrobků je nutno před realizací stavby projednat a nechat si potvrdit s investorem. | [14 empty] | P | 0
29 | K | Pol715 | trasa repro linek ev.rozhlasu CXKH-V-J 3x1,5 FE180/P60-R B2s1d0 ( 3J1,5 ) | m | 900 |  | 0 | R - položka |  | základní |  | 0 | 0 | 0 | 0 | 0 | 4 | K | 0 | ROZPOCET | 0 | 0 | 0 | 0 | 0 | 1 | 0 | 4 | 58
| P |  | Poznámka k položce: Obchodní názvy výrobků a označení výrobců ve výpisu materiálu je uvedeno pouze z hlediska určení standardu kvality. Výrobky lze nahradit za předpokladu dodržení zmíněného standardu. Výrobek svojí kvalitou nesmí být horší než uváděný standard. Náhrady materiálů a výrobků je nutno před realizací stavby projednat a nechat si potvrdit s investorem. | [14 empty] | P | 0
30 | K | Pol716 | trasa ovl.zařízení JXFE-V 2x2x0,8 FE180/P30-90-R/h B2cas1d0 | m | 1050 |  | 0 | R - položka |  | základní |  | 0 | 0 | 0 | 0 | 0 | 4 | K | 0 | ROZPOCET | 0 | 0 | 0 | 0 | 0 | 1 | 0 | 4 | 60
| P |  | Poznámka k položce: Obchodní názvy výrobků a označení výrobců ve výpisu materiálu je uvedeno pouze z hlediska určení standardu kvality. Výrobky lze nahradit za předpokladu dodržení zmíněného standardu. Výrobek svojí kvalitou nesmí být horší než uváděný standard. Náhrady materiálů a výrobků je nutno před realizací stavby projednat a nechat si potvrdit s investorem. | [14 empty] | P | 0
31 | K | Pol717 | trasa OPPO, tablo JXFE-V 4x2x0,8 FE180/P30-90-R/h B2cas1d0 | m | 250 |  | 0 | R - položka |  | základní |  | 0 | 0 | 0 | 0 | 0 | 4 | K | 0 | ROZPOCET | 0 | 0 | 0 | 0 | 0 | 1 | 0 | 4 | 62
| P |  | Poznámka k položce: Obchodní názvy výrobků a označení výrobců ve výpisu materiálu je uvedeno pouze z hlediska určení standardu kvality. Výrobky lze nahradit za předpokladu dodržení zmíněného standardu. Výrobek svojí kvalitou nesmí být horší než uváděný standard. Náhrady materiálů a výrobků je nutno před realizací stavby projednat a nechat si potvrdit s investorem. | [14 empty] | P | 0
32 | K | Pol718 | trasa slave sběrnice JXFE-V 2x2x0,8 FE180/P30-90-R/h B2cas1d0 + NHXH E90 2x1,5 | m | 150 |  | 0 | R - položka |  | základní |  | 0 | 0 | 0 | 0 | 0 | 4 | K | 0 | ROZPOCET | 0 | 0 | 0 | 0 | 0 | 1 | 0 | 4 | 64
| P |  | Poznámka k položce: Obchodní názvy výrobků a označení výrobců ve výpisu materiálu je uvedeno pouze z hlediska určení standardu kvality. Výrobky lze nahradit za předpokladu dodržení zmíněného standardu. Výrobek svojí kvalitou nesmí být horší než uváděný standard. Náhrady materiálů a výrobků je nutno před realizací stavby projednat a nechat si potvrdit s investorem. | [14 empty] | P | 0
33 | K | Pol719 | žebřík KL 60x150_S F vč příslušenství | m | 16 |  | 0 | R - položka |  | základní |  | 0 | 0 | 0 | 0 | 0 | 4 | K | 0 | ROZPOCET | 0 | 0 | 0 | 0 | 0 | 1 | 0 | 4 | 66
| P |  | Poznámka k položce: Obchodní názvy výrobků a označení výrobců ve výpisu materiálu je uvedeno pouze z hlediska určení standardu kvality. Výrobky lze nahradit za předpokladu dodržení zmíněného standardu. Výrobek svojí kvalitou nesmí být horší než uváděný standard. Náhrady materiálů a výrobků je nutno před realizací stavby projednat a nechat si potvrdit s investorem. | [14 empty] | P | 0
34 | K | Pol720 | trubka pr. 25mm | m | 200 |  | 0 | R - položka |  | základní |  | 0 | 0 | 0 | 0 | 0 | 4 | K | 0 | ROZPOCET | 0 | 0 | 0 | 0 | 0 | 1 | 0 | 4 | 68
35 | K | Pol721 | sekání drážky vč. uložení kabelů svody tlačítka | m | 150 |  | 0 | R - položka |  | základní |  | 0 | 0 | 0 | 0 | 0 | 4 | K | 0 | ROZPOCET | 0 | 0 | 0 | 0 | 0 | 1 | 0 | 4 | 70
36 | K | Pol722 | příchytka HL GRIP 3 |  | 280 |  | 0 | R - položka |  | základní |  | 0 | 0 | 0 | 0 | 0 | 4 | K | 0 | ROZPOCET | 0 | 0 | 0 | 0 | 0 | 1 | 0 | 4 | 72
| P |  | Poznámka k položce: Obchodní názvy výrobků a označení výrobců ve výpisu materiálu je uvedeno pouze z hlediska určení standardu kvality. Výrobky lze nahradit za předpokladu dodržení zmíněného standardu. Výrobek svojí kvalitou nesmí být horší než uváděný standard. Náhrady materiálů a výrobků je nutno před realizací stavby projednat a nechat si potvrdit s investorem. | [14 empty] | P | 0
37 | K | Pol723 | příchytka HL GRIP 2 | ks | 150 |  | 0 | R - položka |  | základní |  | 0 | 0 | 0 | 0 | 0 | 4 | K | 0 | ROZPOCET | 0 | 0 | 0 | 0 | 0 | 1 | 0 | 4 | 74
| P |  | Poznámka k položce: Obchodní názvy výrobků a označení výrobců ve výpisu materiálu je uvedeno pouze z hlediska určení standardu kvality. Výrobky lze nahradit za předpokladu dodržení zmíněného standardu. Výrobek svojí kvalitou nesmí být horší než uváděný standard. Náhrady materiálů a výrobků je nutno před realizací stavby projednat a nechat si potvrdit s investorem. | [14 empty] | P | 0
38 | K | Pol724 | upevňovací material | kpl | 1 |  | 0 | R - položka |  | základní |  | 0 | 0 | 0 | 0 | 0 | 4 | K | 0 | ROZPOCET | 0 | 0 | 0 | 0 | 0 | 1 | 0 | 4 | 76
39 | K | Pol725 | nastřelovací příchytka FB MX + hřebíky | ks | 4500 |  | 0 | R - položka |  | základní |  | 0 | 0 | 0 | 0 | 0 | 4 | K | 0 | ROZPOCET | 0 | 0 | 0 | 0 | 0 | 1 | 0 | 4 | 78
| P |  | Poznámka k položce: Obchodní názvy výrobků a označení výrobců ve výpisu materiálu je uvedeno pouze z hlediska určení standardu kvality. Výrobky lze nahradit za předpokladu dodržení zmíněného standardu. Výrobek svojí kvalitou nesmí být horší než uváděný standard. Náhrady materiálů a výrobků je nutno před realizací stavby projednat a nechat si potvrdit s investorem. | [14 empty] | P | 0
40 | K | Pol726 | nastřelovací příchytka UCT MX + hřebíky | ks | 10000 |  | 0 | R - položka |  | základní |  | 0 | 0 | 0 | 0 | 0 | 4 | K | 0 | ROZPOCET | 0 | 0 | 0 | 0 | 0 | 1 | 0 | 4 | 80
| P |  | Poznámka k položce: Obchodní názvy výrobků a označení výrobců ve výpisu materiálu je uvedeno pouze z hlediska určení standardu kvality. Výrobky lze nahradit za předpokladu dodržení zmíněného standardu. Výrobek svojí kvalitou nesmí být horší než uváděný standard. Náhrady materiálů a výrobků je nutno před realizací stavby projednat a nechat si potvrdit s investorem. | [14 empty] | P | 0
41 | K | Pol727 | programování EPS a ER | kpl | 1 |  | 0 | R - položka |  | základní |  | 0 | 0 | 0 | 0 | 0 | 4 | K | 0 | ROZPOCET | 0 | 0 | 0 | 0 | 0 | 1 | 0 | 4 | 82
42 | K | Pol728 | dokumentace skut. Provedení | ks | 1 |  | 0 | R - položka |  | základní |  | 0 | 0 | 0 | 0 | 0 | 4 | K | 0 | ROZPOCET | 0 | 0 | 0 | 0 | 0 | 1 | 0 | 4 | 84
43 | K | Pol729 | stavební dozor | ks | 1 |  | 0 | R - položka |  | základní |  | 0 | 0 | 0 | 0 | 0 | 4 | K | 0 | ROZPOCET | 0 | 0 | 0 | 0 | 0 | 1 | 0 | 4 | 86
44 | K | Pol730 | školení obsluhy | ks | 1 |  | 0 | R - položka |  | základní |  | 0 | 0 | 0 | 0 | 0 | 4 | K | 0 | ROZPOCET | 0 | 0 | 0 | 0 | 0 | 1 | 0 | 4 | 88
45 | K | Pol731 | výchozí zkouška provozuschopnosti | ks | 1 |  | 0 | R - položka |  | základní |  | 0 | 0 | 0 | 0 | 0 | 4 | K | 0 | ROZPOCET | 0 | 0 | 0 | 0 | 0 | 1 | 0 | 4 | 90

## D.1.4a - ZTI
{22ee87c0-c887-499b-a6ec-82da448f16cc}
2
| KRYCÍ LIST SOUPISU PRACÍ | [7 empty] | v --- níže se nacházejí doplnkové a pomocné údaje k sestavám --- v | [8 empty] | False
Stavba:
Modernizace infekčního pavilonu I_rev.12
Objekt:
I.-INF - I. etapa - Infekční oddělení
Soupis:
SO 01 - Modernizace infekčního pavilonu
Úroveň 3:
D.1.4a - ZTI
| KSO: |  |  |  |  | CC-CZ:
| Místo: |  | Ústí nad Labem |  |  | Datum: | 4. 11. 2025
| Zadavatel: |  |  |  |  | IČ:
|  | KZ, a.s., Sociální péče 3316/12A, 401 13 Ústí n.L. |  |  |  | DIČ:
| Účastník: |  |  |  |  | IČ: | Vyplň údaj
|  | Vyplň údaj |  |  |  | DIČ: | Vyplň údaj
| Projektant: |  |  |  |  | IČ:
|  | PROJEKTY CZ, s.r.o. |  |  |  | DIČ:
| Zpracovatel: |  |  |  |  | IČ:
|  | Luděk Štuller |  |  |  | DIČ:
Poznámka:
Soupis prací je sestaven s využitím Cenové soustavy ÚRS. Položky, které pochází z této cenové soustavy, jsou ve sloupci 'Cenová soustava' označeny popisem 'CS ÚRS' a úrovní příslušného kalendářního pololetí. Veškeré další informace vymezující popis a podmínky použití těchto položek z Cenové soustavy, které nejsou uvedeny přímo v soupisu prací, jsou neomezeně dálkově k dispozici na webu podminky.urs.cz. Obchodní názvy výrobků a označení výrobců ve výpisu materiálu je uvedeno pouze z hlediska určení standardu kvality. Výrobky lze nahradit za předpokladu dodržení zmíněného standardu. Výrobek svojí kvalitou nesmí být horší než uváděný standard. Náhrady materiálů a výrobků je nutno před realizací stavby projednat a nechat si potvrdit s investorem.
| Cena bez DPH | [5 empty] | 0
|  |  | Základ daně |  |  | Sazba daně | Výše daně
| DPH | základní | 0 |  |  | 21% | 0
|  | snížená | 0 |  |  | 12% | 0
|  | zákl. přenesená | 0 |  |  | 21% | 0
|  | sníž. přenesená | 0 |  |  | 12% | 0
|  | nulová | 0 |  |  | 0% | 0
| Cena s DPH |  |  | v | CZK |  | 0
REKAPITULACE ČLENĚNÍ SOUPISU PRACÍ
Stavba:
Modernizace infekčního pavilonu I_rev.12
Objekt:
I.-INF - I. etapa - Infekční oddělení
Soupis:
SO 01 - Modernizace infekčního pavilonu
Úroveň 3:
D.1.4a - ZTI
Místo: |  |  | Ústí nad Labem |  |  | Datum: | 4. 11. 2025
Zadavatel: |  |  | KZ, a.s., Sociální péče 3316/12A, 401 13 Ústí n.L. |  |  | Projektant: | PROJEKTY CZ, s.r.o.
Účastník: |  |  | Vyplň údaj |  |  | Zpracovatel: | Luděk Štuller
Kód dílu - Popis | [6 empty] | Cena celkem [CZK]
Náklady stavby celkem | [6 empty] | 0 | [11 empty] | -1
| HSV - Práce a dodávky HSV | [5 empty] | 0
| 64 - Osazování výplní otvorů | [5 empty] | 0
| 96 - Bourání konstrukcí | [5 empty] | 0
| PSV - Práce a dodávky PSV | [5 empty] | 0
| 721 - Zdravotechnika - vnitřní kanalizace | [5 empty] | 0
| 722 - Zdravotechnika - vnitřní vodovod | [5 empty] | 0
| 725 - Zdravotechnika - zařizovací předměty | [5 empty] | 0
| 713 - Izolace tepelné | [5 empty] | 0
| 726 - Zdravotechnika - předstěnové instalace | [5 empty] | 0
| 727 - Zdravotechnika - požární ochrana | [5 empty] | 0
| N00 - Nepojmenované práce | [5 empty] | 0
| HZS - Hodinové zúčtovací sazby | [5 empty] | 0
SOUPIS PRACÍ
Stavba:
Modernizace infekčního pavilonu I_rev.12
Objekt:
I.-INF - I. etapa - Infekční oddělení
Soupis:
SO 01 - Modernizace infekčního pavilonu
Úroveň 3:
D.1.4a - ZTI
Místo: |  |  | Ústí nad Labem |  |  | Datum: | 4. 11. 2025
Zadavatel: |  |  | KZ, a.s., Sociální péče 3316/12A, 401 13 Ústí n.L. |  |  | Projektant: | PROJEKTY CZ, s.r.o.
Účastník: |  |  | Vyplň údaj |  |  | Zpracovatel: | Luděk Štuller
PČ | Typ | Kód | Popis | MJ | Množství | J.cena [CZK] | Cena celkem [CZK] | Cenová soustava |  | DPH | J. Nh [h] | Nh celkem [h] | J. hmotnost [t] | Hmotnost celkem [t] | J. suť [t] | Suť Celkem [t]
Náklady soupisu celkem | [6 empty] | 0 |  |  |  |  | 0 |  | 0 |  | 0 |  | D | -1 | [7 empty] | 0
| D | HSV | Práce a dodávky HSV |  |  |  | 0 |  |  |  |  | 0 |  | 0 |  | 0 | 1 | D | 0 | ROZPOCET | [6 empty] | 0
| D | 64 | Osazování výplní otvorů |  |  |  | 0 |  |  |  |  | 0 |  | 0 |  | 0 | 1 | D | 1 | ROZPOCET | [6 empty] | 0
1 | K | 644941112 | Montáž průvětrníků nebo mřížek odvětrávacích velikosti přes 150 x 200 do 300 x 300 mm | kus | 2 |  | 0 | CS ÚRS 2024 02 |  | základní |  | 0 | 0 | 0 | 0 | 0 | 4 | K | 2 | ROZPOCET | 0 | 0 | 0 | 0 | 0 | 1 | 0 | 4 | 2
| Online PSC |  | https://podminky.urs.cz/item/CS_URS_2024_02/644941112 | [14 empty] | Online PSC | 2
2 | M | 56245601 | mřížka větrací hranatá plast se síťovinou 300x300mm | kus | 2 |  | 0 | CS ÚRS 2024 02 |  | základní |  | 0 | 0 | 0 | 0 | 0 | 8 | M | 2 | ROZPOCET | 0 | 0 | 0 | 0 | 0 | 1 | 0 | 4 | 4
| D | 96 | Bourání konstrukcí |  |  |  | 0 |  |  |  |  | 0 |  | 0 |  | 0 | 1 | D | 1 | ROZPOCET | [6 empty] | 0
3 | K | 977151123 | Jádrové vrty diamantovými korunkami do stavebních materiálů (železobetonu, betonu, cihel, obkladů, dlažeb, kamene) průměru přes 130 do 150 mm | m | 6.48 |  | 0 | CS ÚRS 2024 02 |  | základní |  | 0 | 0 | 0 | 0 | 0 | 4 | K | 2 | ROZPOCET | 0 | 0 | 0 | 0 | 0 | 1 | 0 | 4 | 6
| Online PSC |  | https://podminky.urs.cz/item/CS_URS_2024_02/977151123 | [14 empty] | Online PSC | 2
4 | K | 97607222R | Vybourání kovových nebo plastových dvířek, ventilací apod., plochy do 0,30 m2, (300/300 mm, 450/450 mm) ze zdiva cihelného nebo kamenného | kus | 25 |  | 0 | R - položka |  | základní |  | 0 | 0 | 0 | 0 | 0 | 4 | K | 2 | ROZPOCET | 0 | 0 | 0 | 0 | 0 | 1 | 0 | 4 | 8
5 | K | 997013215 | Vnitrostaveništní doprava suti a vybouraných hmot vodorovně do 50 m s naložením ručně pro budovy a haly výšky přes 15 do 18 m | t | 0.2 |  | 0 | CS ÚRS 2024 02 |  | základní |  | 0 | 0 | 0 | 0 | 0 | 4 | K | 2 | ROZPOCET | 0 | 0 | 0 | 0 | 0 | 1 | 0 | 4 | 10
| Online PSC |  | https://podminky.urs.cz/item/CS_URS_2024_02/997013215 | [14 empty] | Online PSC | 2
6 | K | 997013219 | Vnitrostaveništní doprava suti a vybouraných hmot vodorovně do 50 m s naložením Příplatek k cenám -3111 až -3217 za zvětšenou vodorovnou dopravu přes vymezenou dopravní vzdálenost za každých dalších započatých 10 m | t | 0.6 |  | 0 | CS ÚRS 2024 02 |  | základní |  | 0 | 0 | 0 | 0 | 0 | 4 | K | 2 | ROZPOCET | 0 | 0 | 0 | 0 | 0 | 1 | 0 | 4 | 12
| Online PSC |  | https://podminky.urs.cz/item/CS_URS_2024_02/997013219 | [14 empty] | Online PSC | 2
7 | K | 997013511 | Odvoz suti a vybouraných hmot z meziskládky na skládku s naložením a se složením, na vzdálenost do 1 km | t | 0.2 |  | 0 | CS ÚRS 2024 02 |  | základní |  | 0 | 0 | 0 | 0 | 0 | 4 | K | 2 | ROZPOCET | 0 | 0 | 0 | 0 | 0 | 1 | 0 | 4 | 14
| Online PSC |  | https://podminky.urs.cz/item/CS_URS_2024_02/997013511 | [14 empty] | Online PSC | 2
8 | K | 997013509 | Odvoz suti a vybouraných hmot na skládku nebo meziskládku se složením, na vzdálenost Příplatek k ceně za každý další započatý 1 km přes 1 km | t | 0.997 |  | 0 | CS ÚRS 2024 02 |  | základní |  | 0 | 0 | 0 | 0 | 0 | 4 | K | 2 | ROZPOCET | 0 | 0 | 0 | 0 | 0 | 1 | 0 | 4 | 16
| Online PSC |  | https://podminky.urs.cz/item/CS_URS_2024_02/997013509 | [14 empty] | Online PSC | 2
9 | K | 997013869 | Poplatek za uložení stavebního odpadu na recyklační skládce (skládkovné) ze směsí nebo oddělených frakcí betonu, cihel a keramických výrobků zatříděného do Katalogu odpadů pod kódem 17 01 07 | t | 0.152 |  | 0 | CS ÚRS 2024 02 |  | základní |  | 0 | 0 | 0 | 0 | 0 | 4 | K | 2 | ROZPOCET | 0 | 0 | 0 | 0 | 0 | 1 | 0 | 4 | 18
| Online PSC |  | https://podminky.urs.cz/item/CS_URS_2024_02/997013869 | [14 empty] | Online PSC | 2
10 | K | 997013813 | Poplatek za uložení stavebního odpadu na skládce (skládkovné) z plastických hmot zatříděného do Katalogu odpadů pod kódem 17 02 03 | t | 0.045 |  | 0 | CS ÚRS 2024 02 |  | základní |  | 0 | 0 | 0 | 0 | 0 | 4 | K | 2 | ROZPOCET | 0 | 0 | 0 | 0 | 0 | 1 | 0 | 4 | 20
| Online PSC |  | https://podminky.urs.cz/item/CS_URS_2024_02/997013813 | [14 empty] | Online PSC | 2
| D | PSV | Práce a dodávky PSV |  |  |  | 0 |  |  |  |  | 0 |  | 0 |  | 0 | 2 | D | 0 | ROZPOCET | [6 empty] | 0
| D | 721 | Zdravotechnika - vnitřní kanalizace |  |  |  | 0 |  |  |  |  | 0 |  | 0 |  | 0 | 2 | D | 1 | ROZPOCET | [6 empty] | 0
11 | K | 722174002 | Potrubí vodovodní plastové PPR svar polyfúze PN 16 D 20x2,8 mm (přípojky klimatizačních jednotek) | m | 41 |  | 0 | CS ÚRS 2024 02 |  | základní |  | 0 | 0 | 0 | 0 | 0 | 16 | K | 2 | ROZPOCET | 0 | 0 | 0 | 0 | 0 | 1 | 0 | 16 | 22
| Online PSC |  | https://podminky.urs.cz/item/CS_URS_2024_02/722174002 | [14 empty] | Online PSC | 2
12 | K | 721174055 | Potrubí kanalizační z PP dešťové DN 110 | m | 22 |  | 0 | CS ÚRS 2024 02 |  | základní |  | 0 | 0 | 0 | 0 | 0 | 16 | K | 2 | ROZPOCET | 0 | 0 | 0 | 0 | 0 | 1 | 0 | 16 | 24
| Online PSC |  | https://podminky.urs.cz/item/CS_URS_2024_02/721174055 | [14 empty] | Online PSC | 2
13 | K | 722181245 | Ochrana vodovodního potrubí přilepenými termoizolačními trubicemi z PE tl přes 13 do 20 mm DN přes 89 do 110 mm | m | 22 |  | 0 | CS ÚRS 2024 02 |  | základní |  | 0 | 0 | 0 | 0 | 0 | 16 | K | 2 | ROZPOCET | 0 | 0 | 0 | 0 | 0 | 1 | 0 | 16 | 26
| Online PSC |  | https://podminky.urs.cz/item/CS_URS_2024_02/722181245 | [14 empty] | Online PSC | 2
14 | K | 721174041 | Potrubí kanalizační z PP připojovací DN 32 | m | 55 |  | 0 | CS ÚRS 2024 02 |  | základní |  | 0 | 0 | 0 | 0 | 0 | 16 | K | 2 | ROZPOCET | 0 | 0 | 0 | 0 | 0 | 1 | 0 | 16 | 28
| Online PSC |  | https://podminky.urs.cz/item/CS_URS_2024_02/721174041 | [14 empty] | Online PSC | 2
15 | K | 721174042 | Potrubí kanalizační z PP připojovací DN 40 | m | 61 |  | 0 | CS ÚRS 2024 02 |  | základní |  | 0 | 0 | 0 | 0 | 0 | 16 | K | 2 | ROZPOCET | 0 | 0 | 0 | 0 | 0 | 1 | 0 | 16 | 30
| Online PSC |  | https://podminky.urs.cz/item/CS_URS_2024_02/721174042 | [14 empty] | Online PSC | 2
16 | K | 721174043 | Potrubí kanalizační z PP připojovací DN 50 | m | 318 |  | 0 | CS ÚRS 2024 02 |  | základní |  | 0 | 0 | 0 | 0 | 0 | 16 | K | 2 | ROZPOCET | 0 | 0 | 0 | 0 | 0 | 1 | 0 | 16 | 32
| Online PSC |  | https://podminky.urs.cz/item/CS_URS_2024_02/721174043 | [14 empty] | Online PSC | 2
17 | K | 722181243 | Ochrana potrubí termoizolačními trubicemi z pěnového polyetylenu PE přilepenými v příčných a podélných spojích, tloušťky izolace přes 13 do 20 mm, vnitřního průměru izolace DN přes 45 do 63 mm | m | 112 |  | 0 | CS ÚRS 2024 02 |  | základní |  | 0 | 0 | 0 | 0 | 0 | 16 | K | 2 | ROZPOCET | 0 | 0 | 0 | 0 | 0 | 1 | 0 | 16 | 34
| Online PSC |  | https://podminky.urs.cz/item/CS_URS_2024_02/722181243 | [14 empty] | Online PSC | 2
18 | K | 721174044 | Potrubí kanalizační z PP připojovací DN 75 | m | 26 |  | 0 | CS ÚRS 2024 02 |  | základní |  | 0 | 0 | 0 | 0 | 0 | 16 | K | 2 | ROZPOCET | 0 | 0 | 0 | 0 | 0 | 1 | 0 | 16 | 36
| Online PSC |  | https://podminky.urs.cz/item/CS_URS_2024_02/721174044 | [14 empty] | Online PSC | 2
19 | K | 722181244 | Ochrana vodovodního potrubí přilepenými termoizolačními trubicemi z PE tl přes 13 do 20 mm DN přes 63 do 89 mm | m | 17 |  | 0 | CS ÚRS 2024 02 |  | základní |  | 0 | 0 | 0 | 0 | 0 | 16 | K | 2 | ROZPOCET | 0 | 0 | 0 | 0 | 0 | 1 | 0 | 16 | 38
| Online PSC |  | https://podminky.urs.cz/item/CS_URS_2024_02/722181244 | [14 empty] | Online PSC | 2
20 | K | 721174045 | Potrubí kanalizační z PP připojovací DN 110 | m | 78 |  | 0 | CS ÚRS 2024 02 |  | základní |  | 0 | 0 | 0 | 0 | 0 | 16 | K | 2 | ROZPOCET | 0 | 0 | 0 | 0 | 0 | 1 | 0 | 16 | 40
| Online PSC |  | https://podminky.urs.cz/item/CS_URS_2024_02/721174045 | [14 empty] | Online PSC | 2
21 | K | 722181245 | Ochrana vodovodního potrubí přilepenými termoizolačními trubicemi z PE tl přes 13 do 20 mm DN přes 89 do 110 mm | m | 17 |  | 0 | CS ÚRS 2024 02 |  | základní |  | 0 | 0 | 0 | 0 | 0 | 16 | K | 2 | ROZPOCET | 0 | 0 | 0 | 0 | 0 | 1 | 0 | 16 | 42
| Online PSC |  | https://podminky.urs.cz/item/CS_URS_2024_02/722181245 | [14 empty] | Online PSC | 2
22 | K | 721174024 | Potrubí kanalizační z PP odpadní DN 75 | m | 40 |  | 0 | CS ÚRS 2024 02 |  | základní |  | 0 | 0 | 0 | 0 | 0 | 16 | K | 2 | ROZPOCET | 0 | 0 | 0 | 0 | 0 | 1 | 0 | 16 | 44
| Online PSC |  | https://podminky.urs.cz/item/CS_URS_2024_02/721174024 | [14 empty] | Online PSC | 2
23 | K | 721174025 | Potrubí kanalizační z PP odpadní DN 110 | m | 423 |  | 0 | CS ÚRS 2024 02 |  | základní |  | 0 | 0 | 0 | 0 | 0 | 16 | K | 2 | ROZPOCET | 0 | 0 | 0 | 0 | 0 | 1 | 0 | 16 | 46
| Online PSC |  | https://podminky.urs.cz/item/CS_URS_2024_02/721174025 | [14 empty] | Online PSC | 2
24 | K | 721174026 | Potrubí kanalizační z PP odpadní DN 125 | m | 12 |  | 0 | CS ÚRS 2024 02 |  | základní |  | 0 | 0 | 0 | 0 | 0 | 16 | K | 2 | ROZPOCET | 0 | 0 | 0 | 0 | 0 | 1 | 0 | 16 | 48
| Online PSC |  | https://podminky.urs.cz/item/CS_URS_2024_02/721174026 | [14 empty] | Online PSC | 2
25 | K | 721194103 | Vyměření přípojek na potrubí vyvedení a upevnění odpadních výpustek DN 32 | kus | 16 |  | 0 | CS ÚRS 2024 02 |  | základní |  | 0 | 0 | 0 | 0 | 0 | 16 | K | 2 | ROZPOCET | 0 | 0 | 0 | 0 | 0 | 1 | 0 | 16 | 50
| Online PSC |  | https://podminky.urs.cz/item/CS_URS_2024_02/721194103 | [14 empty] | Online PSC | 2
26 | K | 721194104 | Vyměření přípojek na potrubí vyvedení a upevnění odpadních výpustek DN 40 | kus | 23 |  | 0 | CS ÚRS 2024 02 |  | základní |  | 0 | 0 | 0 | 0 | 0 | 16 | K | 2 | ROZPOCET | 0 | 0 | 0 | 0 | 0 | 1 | 0 | 16 | 52
| Online PSC |  | https://podminky.urs.cz/item/CS_URS_2024_02/721194104 | [14 empty] | Online PSC | 2
27 | K | 721194105 | Vyměření přípojek na potrubí vyvedení a upevnění odpadních výpustek DN 50 | kus | 283 |  | 0 | CS ÚRS 2024 02 |  | základní |  | 0 | 0 | 0 | 0 | 0 | 16 | K | 2 | ROZPOCET | 0 | 0 | 0 | 0 | 0 | 1 | 0 | 16 | 54
| Online PSC |  | https://podminky.urs.cz/item/CS_URS_2024_02/721194105 | [14 empty] | Online PSC | 2
28 | K | 721194109 | Vyměření přípojek na potrubí vyvedení a upevnění odpadních výpustek DN 110 | kus | 91 |  | 0 | CS ÚRS 2024 02 |  | základní |  | 0 | 0 | 0 | 0 | 0 | 16 | K | 2 | ROZPOCET | 0 | 0 | 0 | 0 | 0 | 1 | 0 | 16 | 56
| Online PSC |  | https://podminky.urs.cz/item/CS_URS_2024_02/721194109 | [14 empty] | Online PSC | 2
29 | K | 721219128 | Odtokové sprchové žlaby montáž odtokových sprchových žlabů ostatních typů délky do 1050 mm | kus | 54 |  | 0 | CS ÚRS 2024 02 |  | základní |  | 0 | 0 | 0 | 0 | 0 | 16 | K | 2 | ROZPOCET | 0 | 0 | 0 | 0 | 0 | 1 | 0 | 16 | 58
| Online PSC |  | https://podminky.urs.cz/item/CS_URS_2024_02/721219128 | [14 empty] | Online PSC | 2
30 | M | NABÍDKA 1 | sprchový žlábek se svislým odtokem, kapacita min. 0,9 l/s, základní těleso sprchového žlábku 4982.20, zápachový uzávěr pro sprchové žlábky 4982.94, sada nastavitelných podpěr 4982.91, montážní rám pro sprchové žlábky 4982.45, a rošt sprchového žlábku – 4982.60 | soubor | 54 |  | 0 | R - položka |  | základní |  | 0 | 0 | 0 | 0 | 0 | 32 | M | 2 | ROZPOCET | 0 | 0 | 0 | 0 | 0 | 1 | 0 | 16 | 60
31 | K | 721211403 | Vpusť podlahová s vodorovným odtokem DN 50 (např. HL90Prblue) | kus | 5 |  | 0 | CS ÚRS 2024 02 |  | základní |  | 0 | 0 | 0 | 0 | 0 | 16 | K | 2 | ROZPOCET | 0 | 0 | 0 | 0 | 0 | 1 | 0 | 16 | 62
| Online PSC |  | https://podminky.urs.cz/item/CS_URS_2024_02/721211403 | [14 empty] | Online PSC | 2
32 | K | 721229111 | Montáž zápachové uzávěrky pro pračku a myčku do DN 50 ostatní typ | kus | 35 |  | 0 | CS ÚRS 2024 02 |  | základní |  | 0 | 0 | 0 | 0 | 0 | 16 | K | 2 | ROZPOCET | 0 | 0 | 0 | 0 | 0 | 1 | 0 | 16 | 64
| Online PSC |  | https://podminky.urs.cz/item/CS_URS_2024_02/721229111 | [14 empty] | Online PSC | 2
33 | M | NABÍDKA 2 | Zápachová uzávěrka podmítková s přivzdušnovacím ventilem (např. HL404.1) | kus | 7 |  | 0 | R - položka |  | základní |  | 0 | 0 | 0 | 0 | 0 | 32 | M | 2 | ROZPOCET | 0 | 0 | 0 | 0 | 0 | 1 | 0 | 16 | 66
34 | M | NABÍDKA 3 | Zápachová uzávěrka podomítková pro klimatizaci (např. HL138) | kus | 18 |  | 0 | R - položka |  | základní |  | 0 | 0 | 0 | 0 | 0 | 32 | M | 2 | ROZPOCET | 0 | 0 | 0 | 0 | 0 | 1 | 0 | 16 | 68
35 | M | NABÍDKA 4 | Zápachová uzávěrka (např. HL137) | kus | 1 |  | 0 | R - položka |  | základní |  | 0 | 0 | 0 | 0 | 0 | 32 | M | 2 | ROZPOCET | 0 | 0 | 0 | 0 | 0 | 1 | 0 | 16 | 70
36 | K | 721239114 | Střešní vtoky (vpusti) montáž střešních vtoků ostatních typů se svislým odtokem do DN 160 | kus | 22 |  | 0 | CS ÚRS 2024 02 |  | základní |  | 0 | 0 | 0 | 0 | 0 | 16 | K | 2 | ROZPOCET | 0 | 0 | 0 | 0 | 0 | 1 | 0 | 16 | 72
| Online PSC |  | https://podminky.urs.cz/item/CS_URS_2024_02/721239114 | [14 empty] | Online PSC | 2
37 | M | NABÍDKA 5 | Střešní vtok DN 100 s přírubou pro napojení PVC izolace (např. HL62, případně HL62P- podle použitého typu krytiny) | kus | 22 |  | 0 | R - položka |  | základní |  | 0 | 0 | 0 | 0 | 0 | 32 | M | 2 | ROZPOCET | 0 | 0 | 0 | 0 | 0 | 1 | 0 | 16 | 74
38 | K | 721273152 | Ventilační hlavice z polypropylenu (PP) DN 75 | kus | 2 |  | 0 | CS ÚRS 2024 02 |  | základní |  | 0 | 0 | 0 | 0 | 0 | 16 | K | 2 | ROZPOCET | 0 | 0 | 0 | 0 | 0 | 1 | 0 | 16 | 76
| Online PSC |  | https://podminky.urs.cz/item/CS_URS_2024_02/721273152 | [14 empty] | Online PSC | 2
39 | K | 721273153 | Ventilační hlavice z polypropylenu (PP) DN 110 | kus | 34 |  | 0 | CS ÚRS 2024 02 |  | základní |  | 0 | 0 | 0 | 0 | 0 | 16 | K | 2 | ROZPOCET | 0 | 0 | 0 | 0 | 0 | 1 | 0 | 16 | 78
| Online PSC |  | https://podminky.urs.cz/item/CS_URS_2024_02/721273153 | [14 empty] | Online PSC | 2
40 | K | 721279126 | Ventily přivzdušňovací odpadních potrubí montáž ventilů přivzdušňovacích ostatních typů do DN 110 | kus | 13 |  | 0 | CS ÚRS 2024 02 |  | základní |  | 0 | 0 | 0 | 0 | 0 | 16 | K | 2 | ROZPOCET | 0 | 0 | 0 | 0 | 0 | 1 | 0 | 16 | 80
| Online PSC |  | https://podminky.urs.cz/item/CS_URS_2024_02/721279126 | [14 empty] | Online PSC | 2
41 | M | NABÍDKA 6 | Ventil přivzdušňovací podomítkový DN 50/75 (např. HL905N) | kus | 11 |  | 0 | R - položka |  | základní |  | 0 | 0 | 0 | 0 | 0 | 32 | M | 2 | ROZPOCET | 0 | 0 | 0 | 0 | 0 | 1 | 0 | 16 | 82
42 | M | NABÍDKA 7 | Ventil přivzdušňovací DN110 (např. HL900NECO) | kus | 2 |  | 0 | R - položka |  | základní |  | 0 | 0 | 0 | 0 | 0 | 32 | M | 2 | ROZPOCET | 0 | 0 | 0 | 0 | 0 | 1 | 0 | 16 | 84
43 | K | 721290111 | Zkouška těsnosti kanalizace v objektech vodou do DN 125 | m | 1038 |  | 0 | CS ÚRS 2024 02 |  | základní |  | 0 | 0 | 0 | 0 | 0 | 16 | K | 2 | ROZPOCET | 0 | 0 | 0 | 0 | 0 | 1 | 0 | 16 | 86
| Online PSC |  | https://podminky.urs.cz/item/CS_URS_2024_02/721290111 | [14 empty] | Online PSC | 2
44 | K | 721140907 | Opravy odpadního potrubí litinového vsazení odbočky do potrubí DN 150 (vsazení nového ČK) | kus | 1 |  | 0 | CS ÚRS 2024 02 |  | základní |  | 0 | 0 | 0 | 0 | 0 | 16 | K | 2 | ROZPOCET | 0 | 0 | 0 | 0 | 0 | 1 | 0 | 16 | 88
| Online PSC |  | https://podminky.urs.cz/item/CS_URS_2024_02/721140907 | [14 empty] | Online PSC | 2
45 | K | 721140908 | Opravy odpadního potrubí litinového vsazení odbočky do potrubí DN 200 (vsazení nového ČK) | kus | 6 |  | 0 | CS ÚRS 2024 02 |  | základní |  | 0 | 0 | 0 | 0 | 0 | 16 | K | 2 | ROZPOCET | 0 | 0 | 0 | 0 | 0 | 1 | 0 | 16 | 90
| Online PSC |  | https://podminky.urs.cz/item/CS_URS_2024_02/721140908 | [14 empty] | Online PSC | 2
46 | K | 721170972 | Opravy odpadního potrubí plastového krácení trub DN 50 | kus | 6 |  | 0 | CS ÚRS 2024 02 |  | základní |  | 0 | 0 | 0 | 0 | 0 | 16 | K | 2 | ROZPOCET | 0 | 0 | 0 | 0 | 0 | 1 | 0 | 16 | 92
| Online PSC |  | https://podminky.urs.cz/item/CS_URS_2024_02/721170972 | [14 empty] | Online PSC | 2
47 | K | 721170973 | Opravy odpadního potrubí plastového krácení trub DN 70 | kus | 1 |  | 0 | CS ÚRS 2024 02 |  | základní |  | 0 | 0 | 0 | 0 | 0 | 16 | K | 2 | ROZPOCET | 0 | 0 | 0 | 0 | 0 | 1 | 0 | 16 | 94
| Online PSC |  | https://podminky.urs.cz/item/CS_URS_2024_02/721170973 | [14 empty] | Online PSC | 2
48 | K | 721170974 | Opravy odpadního potrubí plastového krácení trub DN 110 | kus | 13 |  | 0 | CS ÚRS 2024 02 |  | základní |  | 0 | 0 | 0 | 0 | 0 | 16 | K | 2 | ROZPOCET | 0 | 0 | 0 | 0 | 0 | 1 | 0 | 16 | 96
| Online PSC |  | https://podminky.urs.cz/item/CS_URS_2024_02/721170974 | [14 empty] | Online PSC | 2
49 | K | 721170975 | Opravy odpadního potrubí plastového krácení trub DN 125 | kus | 11 |  | 0 | CS ÚRS 2024 02 |  | základní |  | 0 | 0 | 0 | 0 | 0 | 16 | K | 2 | ROZPOCET | 0 | 0 | 0 | 0 | 0 | 1 | 0 | 16 | 98
| Online PSC |  | https://podminky.urs.cz/item/CS_URS_2024_02/721170975 | [14 empty] | Online PSC | 2
50 | K | 721171903 | Opravy odpadního potrubí plastového vsazení odbočky do potrubí DN 50 | kus | 2 |  | 0 | CS ÚRS 2024 02 |  | základní |  | 0 | 0 | 0 | 0 | 0 | 16 | K | 2 | ROZPOCET | 0 | 0 | 0 | 0 | 0 | 1 | 0 | 16 | 100
| Online PSC |  | https://podminky.urs.cz/item/CS_URS_2024_02/721171903 | [14 empty] | Online PSC | 2
51 | K | 721171904 | Opravy odpadního potrubí plastového vsazení odbočky do potrubí DN 75 | kus | 1 |  | 0 | CS ÚRS 2024 02 |  | základní |  | 0 | 0 | 0 | 0 | 0 | 16 | K | 2 | ROZPOCET | 0 | 0 | 0 | 0 | 0 | 1 | 0 | 16 | 102
| Online PSC |  | https://podminky.urs.cz/item/CS_URS_2024_02/721171904 | [14 empty] | Online PSC | 2
52 | K | 721171905 | Opravy odpadního potrubí plastového vsazení odbočky do potrubí DN 110 | kus | 5 |  | 0 | CS ÚRS 2024 02 |  | základní |  | 0 | 0 | 0 | 0 | 0 | 16 | K | 2 | ROZPOCET | 0 | 0 | 0 | 0 | 0 | 1 | 0 | 16 | 104
| Online PSC |  | https://podminky.urs.cz/item/CS_URS_2024_02/721171905 | [14 empty] | Online PSC | 2
53 | K | 721171906 | Opravy odpadního potrubí plastového vsazení odbočky do potrubí DN 125 | kus | 5 |  | 0 | CS ÚRS 2024 02 |  | základní |  | 0 | 0 | 0 | 0 | 0 | 16 | K | 2 | ROZPOCET | 0 | 0 | 0 | 0 | 0 | 1 | 0 | 16 | 106
| Online PSC |  | https://podminky.urs.cz/item/CS_URS_2024_02/721171906 | [14 empty] | Online PSC | 2
54 | K | 721171913 | Opravy odpadního potrubí plastového propojení dosavadního potrubí DN 50 | kus | 6 |  | 0 | CS ÚRS 2024 02 |  | základní |  | 0 | 0 | 0 | 0 | 0 | 16 | K | 2 | ROZPOCET | 0 | 0 | 0 | 0 | 0 | 1 | 0 | 16 | 108
| Online PSC |  | https://podminky.urs.cz/item/CS_URS_2024_02/721171913 | [14 empty] | Online PSC | 2
55 | K | 721171914 | Opravy odpadního potrubí plastového propojení dosavadního potrubí DN 75 | kus | 1 |  | 0 | CS ÚRS 2024 02 |  | základní |  | 0 | 0 | 0 | 0 | 0 | 16 | K | 2 | ROZPOCET | 0 | 0 | 0 | 0 | 0 | 1 | 0 | 16 | 110
| Online PSC |  | https://podminky.urs.cz/item/CS_URS_2024_02/721171914 | [14 empty] | Online PSC | 2
56 | K | 721171915 | Opravy odpadního potrubí plastového propojení dosavadního potrubí DN 110 | kus | 13 |  | 0 | CS ÚRS 2024 02 |  | základní |  | 0 | 0 | 0 | 0 | 0 | 16 | K | 2 | ROZPOCET | 0 | 0 | 0 | 0 | 0 | 1 | 0 | 16 | 112
| Online PSC |  | https://podminky.urs.cz/item/CS_URS_2024_02/721171915 | [14 empty] | Online PSC | 2
57 | K | 721171916 | Opravy odpadního potrubí plastového propojení dosavadního potrubí DN 125 | kus | 11 |  | 0 | CS ÚRS 2024 02 |  | základní |  | 0 | 0 | 0 | 0 | 0 | 16 | K | 2 | ROZPOCET | 0 | 0 | 0 | 0 | 0 | 1 | 0 | 16 | 114
| Online PSC |  | https://podminky.urs.cz/item/CS_URS_2024_02/721171916 | [14 empty] | Online PSC | 2
58 | K | 721100911 | Opravy potrubí hrdlového zazátkování hrdla kanalizačního potrubí | kus | 3 |  | 0 | CS ÚRS 2024 02 |  | základní |  | 0 | 0 | 0 | 0 | 0 | 16 | K | 2 | ROZPOCET | 0 | 0 | 0 | 0 | 0 | 1 | 0 | 16 | 116
| Online PSC |  | https://podminky.urs.cz/item/CS_URS_2024_02/721100911 | [14 empty] | Online PSC | 2
59 | K | 721910912 | Pročištění svislých odpadů v jednom podlaží do DN 200 | kus | 44 |  | 0 | CS ÚRS 2024 02 |  | základní |  | 0 | 0 | 0 | 0 | 0 | 16 | K | 2 | ROZPOCET | 0 | 0 | 0 | 0 | 0 | 1 | 0 | 16 | 118
| Online PSC |  | https://podminky.urs.cz/item/CS_URS_2024_02/721910912 | [14 empty] | Online PSC | 2
60 | K | 721910922 | Pročištění ležatých svodů do DN 300 | m | 145 |  | 0 | CS ÚRS 2024 02 |  | základní |  | 0 | 0 | 0 | 0 | 0 | 16 | K | 2 | ROZPOCET | 0 | 0 | 0 | 0 | 0 | 1 | 0 | 16 | 120
| Online PSC |  | https://podminky.urs.cz/item/CS_URS_2024_02/721910922 | [14 empty] | Online PSC | 2
61 | K | 998721123 | Přesun hmot pro vnitřní kanalizaci stanovený z hmotnosti přesunovaného materiálu vodorovná dopravní vzdálenost do 50 m ruční (bez užití mechanizace) v objektech výšky přes 12 do 24 m | t | 2.339 |  | 0 | CS ÚRS 2024 02 |  | základní |  | 0 | 0 | 0 | 0 | 0 | 16 | K | 2 | ROZPOCET | 0 | 0 | 0 | 0 | 0 | 1 | 0 | 16 | 122
| Online PSC |  | https://podminky.urs.cz/item/CS_URS_2024_02/998721123 | [14 empty] | Online PSC | 2
62 | K | 998721129 | Přesun hmot pro vnitřní kanalizaci stanovený z hmotnosti přesunovaného materiálu vodorovná dopravní vzdálenost do 50 m Příplatek k cenám za ruční zvětšený přesun přes vymezenou vodorovnou dopravní vzdálenost za každých dalších započatých 50 m | t | 2.339 |  | 0 | CS ÚRS 2024 02 |  | základní |  | 0 | 0 | 0 | 0 | 0 | 16 | K | 2 | ROZPOCET | 0 | 0 | 0 | 0 | 0 | 1 | 0 | 16 | 124
| Online PSC |  | https://podminky.urs.cz/item/CS_URS_2024_02/998721129 | [14 empty] | Online PSC | 2
63 | K | 721171803 | Demontáž potrubí z novodurových trub odpadních nebo připojovacích do D 75 | m | 30 |  | 0 | CS ÚRS 2024 02 |  | základní |  | 0 | 0 | 0 | 0 | 0 | 16 | K | 2 | ROZPOCET | 0 | 0 | 0 | 0 | 0 | 1 | 0 | 16 | 126
| Online PSC |  | https://podminky.urs.cz/item/CS_URS_2024_02/721171803 | [14 empty] | Online PSC | 2
64 | K | 721171808 | Demontáž potrubí z novodurových trub odpadních nebo připojovacích přes 75 do D 114 | m | 488 |  | 0 | CS ÚRS 2024 02 |  | základní |  | 0 | 0 | 0 | 0 | 0 | 16 | K | 2 | ROZPOCET | 0 | 0 | 0 | 0 | 0 | 1 | 0 | 16 | 128
| Online PSC |  | https://podminky.urs.cz/item/CS_URS_2024_02/721171808 | [14 empty] | Online PSC | 2
65 | K | 721210818 | Demontáž kanalizačního příslušenství vpustí vanových DN 100 | kus | 42 |  | 0 | CS ÚRS 2024 02 |  | základní |  | 0 | 0 | 0 | 0 | 0 | 16 | K | 2 | ROZPOCET | 0 | 0 | 0 | 0 | 0 | 1 | 0 | 16 | 130
| Online PSC |  | https://podminky.urs.cz/item/CS_URS_2024_02/721210818 | [14 empty] | Online PSC | 2
66 | K | 721210822 | Demontáž kanalizačního příslušenství střešních vtoků DN 100 | kus | 22 |  | 0 | CS ÚRS 2024 02 |  | základní |  | 0 | 0 | 0 | 0 | 0 | 16 | K | 2 | ROZPOCET | 0 | 0 | 0 | 0 | 0 | 1 | 0 | 16 | 132
| Online PSC |  | https://podminky.urs.cz/item/CS_URS_2024_02/721210822 | [14 empty] | Online PSC | 2
67 | K | 721220801 | Demontáž zápachových uzávěrek do DN 70 | kus | 19 |  | 0 | CS ÚRS 2024 02 |  | základní |  | 0 | 0 | 0 | 0 | 0 | 16 | K | 2 | ROZPOCET | 0 | 0 | 0 | 0 | 0 | 1 | 0 | 16 | 134
| Online PSC |  | https://podminky.urs.cz/item/CS_URS_2024_02/721220801 | [14 empty] | Online PSC | 2
68 | K | 997013215 | Vnitrostaveništní doprava suti a vybouraných hmot vodorovně do 50 m s naložením ručně pro budovy a haly výšky přes 15 do 18 m | t | 1.96 |  | 0 | CS ÚRS 2024 02 |  | základní |  | 0 | 0 | 0 | 0 | 0 | 16 | K | 2 | ROZPOCET | 0 | 0 | 0 | 0 | 0 | 1 | 0 | 16 | 136
| Online PSC |  | https://podminky.urs.cz/item/CS_URS_2024_02/997013215 | [14 empty] | Online PSC | 2
69 | K | 997013219 | Vnitrostaveništní doprava suti a vybouraných hmot vodorovně do 50 m s naložením Příplatek k cenám -3111 až -3217 za zvětšenou vodorovnou dopravu přes vymezenou dopravní vzdálenost za každých dalších započatých 10 m | t | 5.88 |  | 0 | CS ÚRS 2024 02 |  | základní |  | 0 | 0 | 0 | 0 | 0 | 16 | K | 2 | ROZPOCET | 0 | 0 | 0 | 0 | 0 | 1 | 0 | 16 | 138
| Online PSC |  | https://podminky.urs.cz/item/CS_URS_2024_02/997013219 | [14 empty] | Online PSC | 2
70 | K | 997013511 | Odvoz suti a vybouraných hmot z meziskládky na skládku s naložením a se složením, na vzdálenost do 1 km | t | 1.96 |  | 0 | CS ÚRS 2024 02 |  | základní |  | 0 | 0 | 0 | 0 | 0 | 16 | K | 2 | ROZPOCET | 0 | 0 | 0 | 0 | 0 | 1 | 0 | 16 | 140
| Online PSC |  | https://podminky.urs.cz/item/CS_URS_2024_02/997013511 | [14 empty] | Online PSC | 2
71 | K | 997013509 | Odvoz suti a vybouraných hmot na skládku nebo meziskládku se složením, na vzdálenost Příplatek k ceně za každý další započatý 1 km přes 1 km | t | 9.8 |  | 0 | CS ÚRS 2024 02 |  | základní |  | 0 | 0 | 0 | 0 | 0 | 16 | K | 2 | ROZPOCET | 0 | 0 | 0 | 0 | 0 | 1 | 0 | 16 | 142
| Online PSC |  | https://podminky.urs.cz/item/CS_URS_2024_02/997013509 | [14 empty] | Online PSC | 2
72 | K | 997013635 | Poplatek za uložení stavebního odpadu na skládce (skládkovné) komunálního zatříděného do Katalogu odpadů pod kódem 20 03 01 | t | 1.96 |  | 0 | CS ÚRS 2024 02 |  | základní |  | 0 | 0 | 0 | 0 | 0 | 16 | K | 2 | ROZPOCET | 0 | 0 | 0 | 0 | 0 | 1 | 0 | 16 | 144
| Online PSC |  | https://podminky.urs.cz/item/CS_URS_2024_02/997013635 | [14 empty] | Online PSC | 2
| D | 722 | Zdravotechnika - vnitřní vodovod |  |  |  | 0 |  |  |  |  | 0 |  | 0 |  | 0 | 2 | D | 1 | ROZPOCET | [6 empty] | 0
73 | K | 722175002.WVN.001 | Potrubí vodovodní plastové PP-RCT PLUS S 3,2 svar polyfúze D 20x2,8 mm | m | 1208 |  | 0 | R - položka |  | základní |  | 0 | 0 | 0 | 0 | 0 | 16 | K | 2 | ROZPOCET | 0 | 0 | 0 | 0 | 0 | 1 | 0 | 16 | 146
74 | K | 722175003.WVN.001 | Potrubí vodovodní plastové PP-RCT PLUS S 3,2 svar polyfúze D 25x3,5 mm | m | 348 |  | 0 | R - položka |  | základní |  | 0 | 0 | 0 | 0 | 0 | 16 | K | 2 | ROZPOCET | 0 | 0 | 0 | 0 | 0 | 1 | 0 | 16 | 148
75 | K | 722175004.WVN.001 | Potrubí vodovodní plastové PP-RCT PLUS S 3,2 svar polyfúze D 32x4,4 mm | m | 401 |  | 0 | R - položka |  | základní |  | 0 | 0 | 0 | 0 | 0 | 16 | K | 2 | ROZPOCET | 0 | 0 | 0 | 0 | 0 | 1 | 0 | 16 | 150
76 | K | 722175005.WVN.001 | Potrubí vodovodní plastové PP-RCT PLUS S 3,2 svar polyfúze D 40x5,5 mm | m | 4 |  | 0 | R - položka |  | základní |  | 0 | 0 | 0 | 0 | 0 | 16 | K | 2 | ROZPOCET | 0 | 0 | 0 | 0 | 0 | 1 | 0 | 16 | 152
77 | K | 722181241 | Ochrana potrubí termoizolačními trubicemi z pěnového polyetylenu PE přilepenými v příčných a podélných spojích, tloušťky izolace přes 13 do 20 mm, vnitřního průměru izolace DN do 22 mm | m | 1169 |  | 0 | CS ÚRS 2024 02 |  | základní |  | 0 | 0 | 0 | 0 | 0 | 16 | K | 2 | ROZPOCET | 0 | 0 | 0 | 0 | 0 | 1 | 0 | 16 | 154
| Online PSC |  | https://podminky.urs.cz/item/CS_URS_2024_02/722181241 | [14 empty] | Online PSC | 2
78 | K | 722181242 | Ochrana potrubí termoizolačními trubicemi z pěnového polyetylenu PE přilepenými v příčných a podélných spojích, tloušťky izolace přes 13 do 20 mm, vnitřního průměru izolace DN přes 22 do 45 mm | m | 125 |  | 0 | CS ÚRS 2024 02 |  | základní |  | 0 | 0 | 0 | 0 | 0 | 16 | K | 2 | ROZPOCET | 0 | 0 | 0 | 0 | 0 | 1 | 0 | 16 | 156
| Online PSC |  | https://podminky.urs.cz/item/CS_URS_2024_02/722181242 | [14 empty] | Online PSC | 2
79 | K | 722190401 | Zřízení přípojek na potrubí vyvedení a upevnění výpustek do DN 25 | kus | 567 |  | 0 | CS ÚRS 2024 02 |  | základní |  | 0 | 0 | 0 | 0 | 0 | 16 | K | 2 | ROZPOCET | 0 | 0 | 0 | 0 | 0 | 1 | 0 | 16 | 158
| Online PSC |  | https://podminky.urs.cz/item/CS_URS_2024_02/722190401 | [14 empty] | Online PSC | 2
80 | K | 722220111 | Armatury s jedním závitem nástěnky pro výtokový ventil G 1/2" | kus | 1 |  | 0 | CS ÚRS 2024 02 |  | základní |  | 0 | 0 | 0 | 0 | 0 | 16 | K | 2 | ROZPOCET | 0 | 0 | 0 | 0 | 0 | 1 | 0 | 16 | 160
| Online PSC |  | https://podminky.urs.cz/item/CS_URS_2024_02/722220111 | [14 empty] | Online PSC | 2
81 | K | 722221134 | Armatury s jedním závitem ventily výtokové G 1/2" | soubor | 1 |  | 0 | CS ÚRS 2024 02 |  | základní |  | 0 | 0 | 0 | 0 | 0 | 16 | K | 2 | ROZPOCET | 0 | 0 | 0 | 0 | 0 | 1 | 0 | 16 | 162
| Online PSC |  | https://podminky.urs.cz/item/CS_URS_2024_02/722221134 | [14 empty] | Online PSC | 2
82 | K | 722220211 | Armatury s jedním závitem přechodové tvarovky PPR, PN 20 (SDR 6) s kovovým závitem vnitřním kolena 90° D 20 x G 1/2" | kus | 575 |  | 0 | CS ÚRS 2024 02 |  | základní |  | 0 | 0 | 0 | 0 | 0 | 16 | K | 2 | ROZPOCET | 0 | 0 | 0 | 0 | 0 | 1 | 0 | 16 | 164
| Online PSC |  | https://podminky.urs.cz/item/CS_URS_2024_02/722220211 | [14 empty] | Online PSC | 2
83 | K | 722220212 | Armatury s jedním závitem přechodové tvarovky PPR, PN 20 (SDR 6) s kovovým závitem vnitřním kolena 90° D 25 x G 3/4" | kus | 6 |  | 0 | CS ÚRS 2024 02 |  | základní |  | 0 | 0 | 0 | 0 | 0 | 16 | K | 2 | ROZPOCET | 0 | 0 | 0 | 0 | 0 | 1 | 0 | 16 | 166
| Online PSC |  | https://podminky.urs.cz/item/CS_URS_2024_02/722220212 | [14 empty] | Online PSC | 2
84 | K | 722224115 | Armatury s jedním závitem kohouty plnicí a vypouštěcí PN 10 G 1/2" | kus | 68 |  | 0 | CS ÚRS 2024 02 |  | základní |  | 0 | 0 | 0 | 0 | 0 | 16 | K | 2 | ROZPOCET | 0 | 0 | 0 | 0 | 0 | 1 | 0 | 16 | 168
| Online PSC |  | https://podminky.urs.cz/item/CS_URS_2024_02/722224115 | [14 empty] | Online PSC | 2
85 | K | 722220231 | Armatury s jedním závitem přechodové tvarovky PPR, PN 20 (SDR 6) s kovovým závitem vnitřním přechodky dGK D 20 x G 1/2" | kus | 147 |  | 0 | CS ÚRS 2024 02 |  | základní |  | 0 | 0 | 0 | 0 | 0 | 16 | K | 2 | ROZPOCET | 0 | 0 | 0 | 0 | 0 | 1 | 0 | 16 | 170
| Online PSC |  | https://podminky.urs.cz/item/CS_URS_2024_02/722220231 | [14 empty] | Online PSC | 2
86 | K | 722220232 | Armatury s jedním závitem přechodové tvarovky PPR, PN 20 (SDR 6) s kovovým závitem vnitřním přechodky dGK D 25 x G 3/4" | kus | 85 |  | 0 | CS ÚRS 2024 02 |  | základní |  | 0 | 0 | 0 | 0 | 0 | 16 | K | 2 | ROZPOCET | 0 | 0 | 0 | 0 | 0 | 1 | 0 | 16 | 172
| Online PSC |  | https://podminky.urs.cz/item/CS_URS_2024_02/722220232 | [14 empty] | Online PSC | 2
87 | K | 722220234 | Armatury s jedním závitem přechodové tvarovky PPR, PN 20 (SDR 6) s kovovým závitem vnitřním přechodky dGK D 40 x G 5/4" | kus | 4 |  | 0 | CS ÚRS 2024 02 |  | základní |  | 0 | 0 | 0 | 0 | 0 | 16 | K | 2 | ROZPOCET | 0 | 0 | 0 | 0 | 0 | 1 | 0 | 16 | 176
| Online PSC |  | https://podminky.urs.cz/item/CS_URS_2024_02/722220234 | [14 empty] | Online PSC | 2
88 | K | 722220241 | Armatury s jedním závitem přechodové tvarovky PPR, PN 20 (SDR 6) s kovovým závitem vnitřním přechodky s převlečnou maticí D 20 x G 3/4" | kus | 181 |  | 0 | CS ÚRS 2024 02 |  | základní |  | 0 | 0 | 0 | 0 | 0 | 16 | K | 2 | ROZPOCET | 0 | 0 | 0 | 0 | 0 | 1 | 0 | 16 | 178
| Online PSC |  | https://podminky.urs.cz/item/CS_URS_2024_02/722220241 | [14 empty] | Online PSC | 2
89 | K | 722220242 | Armatury s jedním závitem přechodové tvarovky PPR, PN 20 (SDR 6) s kovovým závitem vnitřním přechodky s převlečnou maticí D 25 x G 1" | kus | 97 |  | 0 | CS ÚRS 2024 02 |  | základní |  | 0 | 0 | 0 | 0 | 0 | 16 | K | 2 | ROZPOCET | 0 | 0 | 0 | 0 | 0 | 1 | 0 | 16 | 180
| Online PSC |  | https://podminky.urs.cz/item/CS_URS_2024_02/722220242 | [14 empty] | Online PSC | 2
90 | K | 722220243 | Armatury s jedním závitem přechodové tvarovky PPR, PN 20 (SDR 6) s kovovým závitem vnitřním přechodky s převlečnou maticí D 32 x G 5/4" | kus | 43 |  | 0 | CS ÚRS 2024 02 |  | základní |  | 0 | 0 | 0 | 0 | 0 | 16 | K | 2 | ROZPOCET | 0 | 0 | 0 | 0 | 0 | 1 | 0 | 16 | 182
| Online PSC |  | https://podminky.urs.cz/item/CS_URS_2024_02/722220243 | [14 empty] | Online PSC | 2
91 | K | 722232072 | Armatury se dvěma závity kulové kohouty PN 42 do 185 °C přímé 2x vnější závit G 1/2" | kus | 136 |  | 0 | CS ÚRS 2024 02 |  | základní |  | 0 | 0 | 0 | 0 | 0 | 16 | K | 2 | ROZPOCET | 0 | 0 | 0 | 0 | 0 | 1 | 0 | 16 | 184
| Online PSC |  | https://podminky.urs.cz/item/CS_URS_2024_02/722232072 | [14 empty] | Online PSC | 2
92 | K | 722232073 | Armatury se dvěma závity kulové kohouty PN 42 do 185 °C přímé 2x vnější závit G 3/4" | kus | 75 |  | 0 | CS ÚRS 2024 02 |  | základní |  | 0 | 0 | 0 | 0 | 0 | 16 | K | 2 | ROZPOCET | 0 | 0 | 0 | 0 | 0 | 1 | 0 | 16 | 186
| Online PSC |  | https://podminky.urs.cz/item/CS_URS_2024_02/722232073 | [14 empty] | Online PSC | 2
93 | K | 722232074 | Armatury se dvěma závity kulové kohouty PN 42 do 185 °C přímé 2x vnější závit G 1" | kus | 39 |  | 0 | CS ÚRS 2024 02 |  | základní |  | 0 | 0 | 0 | 0 | 0 | 16 | K | 2 | ROZPOCET | 0 | 0 | 0 | 0 | 0 | 1 | 0 | 16 | 188
| Online PSC |  | https://podminky.urs.cz/item/CS_URS_2024_02/722232074 | [14 empty] | Online PSC | 2
94 | K | 722239101 | Armatury se dvěma závity montáž vodovodních armatur se dvěma závity ostatních typů G 1/2" | kus | 13 |  | 0 | CS ÚRS 2024 02 |  | základní |  | 0 | 0 | 0 | 0 | 0 | 16 | K | 2 | ROZPOCET | 0 | 0 | 0 | 0 | 0 | 1 | 0 | 16 | 190
| Online PSC |  | https://podminky.urs.cz/item/CS_URS_2024_02/722239101 | [14 empty] | Online PSC | 2
95 | M | NABÍDKA 8 | Automatický cirkulační regulační ventil s nastavením pro termickou dezinfekci multitherm DN 15, G 3/4" | kus | 13 |  | 0 | R - položka |  | základní |  | 0 | 0 | 0 | 0 | 0 | 32 | M | 2 | ROZPOCET | 0 | 0 | 0 | 0 | 0 | 1 | 0 | 16 | 192
96 | K | 722239102 | Armatury se dvěma závity montáž vodovodních armatur se dvěma závity ostatních typů G 3/4" | kus | 11 |  | 0 | CS ÚRS 2024 02 |  | základní |  | 0 | 0 | 0 | 0 | 0 | 16 | K | 2 | ROZPOCET | 0 | 0 | 0 | 0 | 0 | 1 | 0 | 16 | 194
| Online PSC |  | https://podminky.urs.cz/item/CS_URS_2024_02/722239102 | [14 empty] | Online PSC | 2
97 | M | NABÍDKA 9 | Automatický cirkulační regulační ventil s nastavením pro termickou dezinfekci multitherm DN 20, G 3/4" | kus | 11 |  | 0 | R - položka |  | základní |  | 0 | 0 | 0 | 0 | 0 | 32 | M | 2 | ROZPOCET | 0 | 0 | 0 | 0 | 0 | 1 | 0 | 16 | 196
98 | K | 722290246 | Zkoušky, proplach a desinfekce vodovodního potrubí zkoušky těsnosti vodovodního potrubí plastového do DN 40 | m | 1953 |  | 0 | CS ÚRS 2024 02 |  | základní |  | 0 | 0 | 0 | 0 | 0 | 16 | K | 2 | ROZPOCET | 0 | 0 | 0 | 0 | 0 | 1 | 0 | 16 | 198
| Online PSC |  | https://podminky.urs.cz/item/CS_URS_2024_02/722290246 | [14 empty] | Online PSC | 2
99 | K | 722290249 | Zkoušky, proplach a desinfekce vodovodního potrubí zkoušky těsnosti vodovodního potrubí plastového přes DN 40 do DN 90 | m | 650 |  | 0 | CS ÚRS 2024 02 |  | základní |  | 0 | 0 | 0 | 0 | 0 | 16 | K | 2 | ROZPOCET | 0 | 0 | 0 | 0 | 0 | 1 | 0 | 16 | 200
| Online PSC |  | https://podminky.urs.cz/item/CS_URS_2024_02/722290249 | [14 empty] | Online PSC | 2
100 | K | 722171932 | Výměna trubky, tvarovky, vsazení odbočky na rozvodech vody z plastů D přes 16 do 20 mm | kus | 3 |  | 0 | CS ÚRS 2024 02 |  | základní |  | 0 | 0 | 0 | 0 | 0 | 16 | K | 2 | ROZPOCET | 0 | 0 | 0 | 0 | 0 | 1 | 0 | 16 | 202
| Online PSC |  | https://podminky.urs.cz/item/CS_URS_2024_02/722171932 | [14 empty] | Online PSC | 2
101 | K | 722171935 | Výměna trubky, tvarovky, vsazení odbočky na rozvodech vody z plastů D přes 32 do 40 mm | kus | 1 |  | 0 | CS ÚRS 2024 02 |  | základní |  | 0 | 0 | 0 | 0 | 0 | 16 | K | 2 | ROZPOCET | 0 | 0 | 0 | 0 | 0 | 1 | 0 | 16 | 204
| Online PSC |  | https://podminky.urs.cz/item/CS_URS_2024_02/722171935 | [14 empty] | Online PSC | 2
102 | K | 722171912 | Odříznutí trubky nebo tvarovky u rozvodů vody z plastů D přes 16 do 20 mm | kus | 14 |  | 0 | CS ÚRS 2024 02 |  | základní |  | 0 | 0 | 0 | 0 | 0 | 16 | K | 2 | ROZPOCET | 0 | 0 | 0 | 0 | 0 | 1 | 0 | 16 | 210
| Online PSC |  | https://podminky.urs.cz/item/CS_URS_2024_02/722171912 | [14 empty] | Online PSC | 2
103 | K | 722171915 | Odříznutí trubky nebo tvarovky u rozvodů vody z plastů D přes 32 do 40 mm | kus | 2 |  | 0 | CS ÚRS 2024 02 |  | základní |  | 0 | 0 | 0 | 0 | 0 | 16 | K | 2 | ROZPOCET | 0 | 0 | 0 | 0 | 0 | 1 | 0 | 16 | 212
| Online PSC |  | https://podminky.urs.cz/item/CS_URS_2024_02/722171915 | [14 empty] | Online PSC | 2
104 | K | 722171917 | Odříznutí trubky nebo tvarovky u rozvodů vody z plastů D přes 50 do 63 mm | kus | 2 |  | 0 | CS ÚRS 2024 02 |  | základní |  | 0 | 0 | 0 | 0 | 0 | 16 | K | 2 | ROZPOCET | 0 | 0 | 0 | 0 | 0 | 1 | 0 | 16 | 214
| Online PSC |  | https://podminky.urs.cz/item/CS_URS_2024_02/722171917 | [14 empty] | Online PSC | 2
105 | K | 722171918 | Odříznutí trubky nebo tvarovky u rozvodů vody z plastů D přes 63 do 75 mm | kus | 2 |  | 0 | CS ÚRS 2024 02 |  | základní |  | 0 | 0 | 0 | 0 | 0 | 16 | K | 2 | ROZPOCET | 0 | 0 | 0 | 0 | 0 | 1 | 0 | 16 | 216
| Online PSC |  | https://podminky.urs.cz/item/CS_URS_2024_02/722171918 | [14 empty] | Online PSC | 2
106 | K | 722173912 | Spoje rozvodů vody z plastů svary polyfuzí D přes 16 do 20 mm | kus | 8 |  | 0 | CS ÚRS 2024 02 |  | základní |  | 0 | 0 | 0 | 0 | 0 | 16 | K | 2 | ROZPOCET | 0 | 0 | 0 | 0 | 0 | 1 | 0 | 16 | 218
| Online PSC |  | https://podminky.urs.cz/item/CS_URS_2024_02/722173912 | [14 empty] | Online PSC | 2
107 | K | 722173915 | Spoje rozvodů vody z plastů svary polyfuzí D přes 32 do 40 mm | kus | 4 |  | 0 | CS ÚRS 2024 02 |  | základní |  | 0 | 0 | 0 | 0 | 0 | 16 | K | 2 | ROZPOCET | 0 | 0 | 0 | 0 | 0 | 1 | 0 | 16 | 220
| Online PSC |  | https://podminky.urs.cz/item/CS_URS_2024_02/722173915 | [14 empty] | Online PSC | 2
108 | K | 722173917 | Spoje rozvodů vody z plastů svary polyfuzí D přes 50 do 63 mm | kus | 4 |  | 0 | CS ÚRS 2024 02 |  | základní |  | 0 | 0 | 0 | 0 | 0 | 16 | K | 2 | ROZPOCET | 0 | 0 | 0 | 0 | 0 | 1 | 0 | 16 | 222
| Online PSC |  | https://podminky.urs.cz/item/CS_URS_2024_02/722173917 | [14 empty] | Online PSC | 2
109 | K | 722173918 | Spoje rozvodů vody z plastů svary polyfuzí D přes 63 do 75 mm | kus | 4 |  | 0 | CS ÚRS 2024 02 |  | základní |  | 0 | 0 | 0 | 0 | 0 | 16 | K | 2 | ROZPOCET | 0 | 0 | 0 | 0 | 0 | 1 | 0 | 16 | 224
| Online PSC |  | https://podminky.urs.cz/item/CS_URS_2024_02/722173918 | [14 empty] | Online PSC | 2
110 | K | 722190901 | Opravy ostatní uzavření nebo otevření vodovodního potrubí při opravách včetně vypuštění a napuštění | kus | 180 |  | 0 | CS ÚRS 2024 02 |  | základní |  | 0 | 0 | 0 | 0 | 0 | 16 | K | 2 | ROZPOCET | 0 | 0 | 0 | 0 | 0 | 1 | 0 | 16 | 226
| Online PSC |  | https://podminky.urs.cz/item/CS_URS_2024_02/722190901 | [14 empty] | Online PSC | 2
111 | K | R POLOŽKA 1 | Základní rozbor pitné vody | kpl | 1 |  | 0 | R - položka |  | základní |  | 0 | 0 | 0 | 0 | 0 | 16 | K | 2 | ROZPOCET | 0 | 0 | 0 | 0 | 0 | 1 | 0 | 16 | 228
112 | K | 998722123 | Přesun hmot pro vnitřní vodovod stanovený z hmotnosti přesunovaného materiálu vodorovná dopravní vzdálenost do 50 m ruční (bez užití mechanizace) v objektech výšky přes 12 do 24 m | t | 2.159 |  | 0 | CS ÚRS 2024 02 |  | základní |  | 0 | 0 | 0 | 0 | 0 | 16 | K | 2 | ROZPOCET | 0 | 0 | 0 | 0 | 0 | 1 | 0 | 16 | 230
| Online PSC |  | https://podminky.urs.cz/item/CS_URS_2024_02/998722123 | [14 empty] | Online PSC | 2
113 | K | 998722129 | Přesun hmot pro vnitřní vodovod stanovený z hmotnosti přesunovaného materiálu vodorovná dopravní vzdálenost do 50 m Příplatek k cenám za ruční zvětšený přesun přes vymezenou vodorovnou dopravní vzdálenost za každých dalších započatých 50 m | t | 2.159 |  | 0 | CS ÚRS 2024 02 |  | základní |  | 0 | 0 | 0 | 0 | 0 | 16 | K | 2 | ROZPOCET | 0 | 0 | 0 | 0 | 0 | 1 | 0 | 16 | 232
| Online PSC |  | https://podminky.urs.cz/item/CS_URS_2024_02/998722129 | [14 empty] | Online PSC | 2
114 | K | 722170801 | Demontáž rozvodů vody z plastů do Ø 25 mm | m | 1215 |  | 0 | CS ÚRS 2024 02 |  | základní |  | 0 | 0 | 0 | 0 | 0 | 16 | K | 2 | ROZPOCET | 0 | 0 | 0 | 0 | 0 | 1 | 0 | 16 | 234
| Online PSC |  | https://podminky.urs.cz/item/CS_URS_2024_02/722170801 | [14 empty] | Online PSC | 2
115 | K | 722170804 | Demontáž rozvodů vody z plastů přes 25 do Ø 50 mm | m | 396 |  | 0 | CS ÚRS 2024 02 |  | základní |  | 0 | 0 | 0 | 0 | 0 | 16 | K | 2 | ROZPOCET | 0 | 0 | 0 | 0 | 0 | 1 | 0 | 16 | 236
| Online PSC |  | https://podminky.urs.cz/item/CS_URS_2024_02/722170804 | [14 empty] | Online PSC | 2
116 | K | 722181851 | Demontáž ochrany potrubí termoizolačních trubic z trub, průměru do 45 mm | m | 10 |  | 0 | CS ÚRS 2024 02 |  | základní |  | 0 | 0 | 0 | 0 | 0 | 16 | K | 2 | ROZPOCET | 0 | 0 | 0 | 0 | 0 | 1 | 0 | 16 | 238
| Online PSC |  | https://podminky.urs.cz/item/CS_URS_2024_02/722181851 | [14 empty] | Online PSC | 2
117 | K | 722181853 | Demontáž termoizolačních trubic z trub D přes 89 do 110 | m | 22 |  | 0 | CS ÚRS 2024 02 |  | základní |  | 0 | 0 | 0 | 0 | 0 | 16 | K | 2 | ROZPOCET | 0 | 0 | 0 | 0 | 0 | 1 | 0 | 16 | 240
| Online PSC |  | https://podminky.urs.cz/item/CS_URS_2024_02/722181853 | [14 empty] | Online PSC | 2
118 | K | 722220851 | Demontáž armatur závitových s jedním závitem do G 3/4 | kus | 6 |  | 0 | CS ÚRS 2024 02 |  | základní |  | 0 | 0 | 0 | 0 | 0 | 16 | K | 2 | ROZPOCET | 0 | 0 | 0 | 0 | 0 | 1 | 0 | 16 | 242
| Online PSC |  | https://podminky.urs.cz/item/CS_URS_2024_02/722220851 | [14 empty] | Online PSC | 2
119 | K | 722220872 | Demontáž armatur závitových se závitem a šroubením (armatury, odbočky a spojky k naletování) přes 3/8 do G 3/4 | kus | 96 |  | 0 | CS ÚRS 2024 02 |  | základní |  | 0 | 0 | 0 | 0 | 0 | 16 | K | 2 | ROZPOCET | 0 | 0 | 0 | 0 | 0 | 1 | 0 | 16 | 244
| Online PSC |  | https://podminky.urs.cz/item/CS_URS_2024_02/722220872 | [14 empty] | Online PSC | 2
120 | K | 722220873 | Demontáž armatur závitových se závitem a šroubením (armatury, odbočky a spojky k naletování) G 1 | kus | 39 |  | 0 | CS ÚRS 2024 02 |  | základní |  | 0 | 0 | 0 | 0 | 0 | 16 | K | 2 | ROZPOCET | 0 | 0 | 0 | 0 | 0 | 1 | 0 | 16 | 246
| Online PSC |  | https://podminky.urs.cz/item/CS_URS_2024_02/722220873 | [14 empty] | Online PSC | 2
121 | K | 722220874 | Demontáž armatur závitových se závitem a šroubením (armatury, odbočky a spojky k naletování) G 5/4 | kus | 4 |  | 0 | CS ÚRS 2024 02 |  | základní |  | 0 | 0 | 0 | 0 | 0 | 16 | K | 2 | ROZPOCET | 0 | 0 | 0 | 0 | 0 | 1 | 0 | 16 | 248
| Online PSC |  | https://podminky.urs.cz/item/CS_URS_2024_02/722220874 | [14 empty] | Online PSC | 2
122 | K | 997013215 | Vnitrostaveništní doprava suti a vybouraných hmot vodorovně do 50 m s naložením ručně pro budovy a haly výšky přes 15 do 18 m | t | 1.075 |  | 0 | CS ÚRS 2024 02 |  | základní |  | 0 | 0 | 0 | 0 | 0 | 16 | K | 2 | ROZPOCET | 0 | 0 | 0 | 0 | 0 | 1 | 0 | 16 | 250
| Online PSC |  | https://podminky.urs.cz/item/CS_URS_2024_02/997013215 | [14 empty] | Online PSC | 2
123 | K | 997013219 | Vnitrostaveništní doprava suti a vybouraných hmot vodorovně do 50 m s naložením Příplatek k cenám -3111 až -3217 za zvětšenou vodorovnou dopravu přes vymezenou dopravní vzdálenost za každých dalších započatých 10 m | t | 3.222 |  | 0 | CS ÚRS 2024 02 |  | základní |  | 0 | 0 | 0 | 0 | 0 | 16 | K | 2 | ROZPOCET | 0 | 0 | 0 | 0 | 0 | 1 | 0 | 16 | 252
| Online PSC |  | https://podminky.urs.cz/item/CS_URS_2024_02/997013219 | [14 empty] | Online PSC | 2
124 | K | 997013511 | Odvoz suti a vybouraných hmot z meziskládky na skládku s naložením a se složením, na vzdálenost do 1 km | t | 1.075 |  | 0 | CS ÚRS 2024 02 |  | základní |  | 0 | 0 | 0 | 0 | 0 | 16 | K | 2 | ROZPOCET | 0 | 0 | 0 | 0 | 0 | 1 | 0 | 16 | 254
| Online PSC |  | https://podminky.urs.cz/item/CS_URS_2024_02/997013511 | [14 empty] | Online PSC | 2
125 | K | 997013509 | Odvoz suti a vybouraných hmot na skládku nebo meziskládku se složením, na vzdálenost Příplatek k ceně za každý další započatý 1 km přes 1 km | t | 5.371 |  | 0 | CS ÚRS 2024 02 |  | základní |  | 0 | 0 | 0 | 0 | 0 | 16 | K | 2 | ROZPOCET | 0 | 0 | 0 | 0 | 0 | 1 | 0 | 16 | 256
| Online PSC |  | https://podminky.urs.cz/item/CS_URS_2024_02/997013509 | [14 empty] | Online PSC | 2
126 | K | 997013635 | Poplatek za uložení stavebního odpadu na skládce (skládkovné) komunálního zatříděného do Katalogu odpadů pod kódem 20 03 01 | t | 1.075 |  | 0 | CS ÚRS 2024 02 |  | základní |  | 0 | 0 | 0 | 0 | 0 | 16 | K | 2 | ROZPOCET | 0 | 0 | 0 | 0 | 0 | 1 | 0 | 16 | 258
| Online PSC |  | https://podminky.urs.cz/item/CS_URS_2024_02/997013635 | [14 empty] | Online PSC | 2
| D | 725 | Zdravotechnika - zařizovací předměty |  |  |  | 0 |  |  |  |  | 0 |  | 0 |  | 0 | 2 | D | 1 | ROZPOCET | [6 empty] | 0
127 | K | 725119125 | Zařízení záchodů montáž klozetových mís závěsných na nosné stěny | kus | 93 |  | 0 | CS ÚRS 2024 02 |  | základní |  | 0 | 0 | 0 | 0 | 0 | 16 | K | 2 | ROZPOCET | 0 | 0 | 0 | 0 | 0 | 1 | 0 | 16 | 260
| Online PSC |  | https://podminky.urs.cz/item/CS_URS_2024_02/725119125 | [14 empty] | Online PSC | 2
128 | M | NABÍDKA 10 | WCZB - kloset závěsný BEZOKRAJOVÝ (RIMLESS), bidetová sprška s podomítkovým ventilem, dvoutlačítko | soubor | 63 |  | 0 | R - položka |  | základní |  | 0 | 0 | 0 | 0 | 0 | 32 | M | 2 | ROZPOCET | 0 | 0 | 0 | 0 | 0 | 1 | 0 | 16 | 262
129 | M | NABÍDKA 11 | WCZiv - kloset závěsný pro imobilní BEZOKRAJOVÝ (RIMLESS), se sedátkem bez poklopu, dvoutlačítko - VÝMĚNA | soubor | 1 |  | 0 | R - položka |  | základní |  | 0 | 0 | 0 | 0 | 0 | 32 | M | 2 | ROZPOCET | 0 | 0 | 0 | 0 | 0 | 1 | 0 | 16 | 264
130 | M | NABÍDKA 12 | WCZ - kloset závěsný BEZOKRAJOVÝ (RIMLESS), dvoutlačítko | soubor | 1 |  | 0 | R - položka |  | základní |  | 0 | 0 | 0 | 0 | 0 | 32 | M | 2 | ROZPOCET | 0 | 0 | 0 | 0 | 0 | 1 | 0 | 16 | 266
131 | M | NABÍDKA 13 | WCZv - kloset závěsný BEZOKRAJOVÝ (RIMLESS), se sedátkem bez poklopu, dvoutlačítko - VÝMĚNA | soubor | 28 |  | 0 | R - položka |  | základní |  | 0 | 0 | 0 | 0 | 0 | 32 | M | 2 | ROZPOCET | 0 | 0 | 0 | 0 | 0 | 1 | 0 | 16 | 268
132 | K | 72512152R | Pisoárový záchodek SLP 19RZ automatický s integrovaným napájecím zdrojem | soubor | 1 |  | 0 | R - položka |  | základní |  | 0 | 0 | 0 | 0 | 0 | 16 | K | 2 | ROZPOCET | 0 | 0 | 0 | 0 | 0 | 1 | 0 | 16 | 270
133 | K | 725219101 | Umyvadla montáž umyvadel ostatních typů na konzoly | soubor | 195 |  | 0 | CS ÚRS 2024 02 |  | základní |  | 0 | 0 | 0 | 0 | 0 | 16 | K | 2 | ROZPOCET | 0 | 0 | 0 | 0 | 0 | 1 | 0 | 16 | 272
| Online PSC |  | https://podminky.urs.cz/item/CS_URS_2024_02/725219101 | [14 empty] | Online PSC | 2
134 | M | NABÍDKA 14 | U55 - umyvadlo diturvitové š. 550 mm, hl. 380 mm, BEZ OTVORU, výpust klik-klak chrom, sifon nerez | soubor | 54 |  | 0 | R - položka |  | základní |  | 0 | 0 | 0 | 0 | 0 | 32 | M | 2 | ROZPOCET | 0 | 0 | 0 | 0 | 0 | 1 | 0 | 16 | 274
135 | M | NABÍDKA 15 | U55v - umyvadlo diturvitové š. 550 mm, hl. 380 mm, BEZ OTVORU, výpust klik-klak chrom, sifon nerez - VÝMĚNA | soubor | 4 |  | 0 | R - položka |  | základní |  | 0 | 0 | 0 | 0 | 0 | 32 | M | 2 | ROZPOCET | 0 | 0 | 0 | 0 | 0 | 1 | 0 | 16 | 276
136 | M | NABÍDKA 16 | U60 - umyvadlo diturvitové š. 600 mm, BEZ OTVORU, výpust klik-klak chrom, sifon nerez | soubor | 77 |  | 0 | R - položka |  | základní |  | 0 | 0 | 0 | 0 | 0 | 32 | M | 2 | ROZPOCET | 0 | 0 | 0 | 0 | 0 | 1 | 0 | 16 | 278
137 | M | NABÍDKA 17 | U60v - umyvadlo diturvitové š. 600 mm, BEZ OTVORU, výpust klik-klak chrom, sifon nerez - VÝMĚNA | soubor | 43 |  | 0 | R - položka |  | základní |  | 0 | 0 | 0 | 0 | 0 | 32 | M | 2 | ROZPOCET | 0 | 0 | 0 | 0 | 0 | 1 | 0 | 16 | 280
138 | M | NABÍDKA 18 | UL60v - umyvadlo diturvitové lékařské š. 600 mm, BEZ OTVORU, výpust klik-klak chrom, sifon nerez - VÝMĚNA | soubor | 11 |  | 0 | R - položka |  | základní |  | 0 | 0 | 0 | 0 | 0 | 32 | M | 2 | ROZPOCET | 0 | 0 | 0 | 0 | 0 | 1 | 0 | 16 | 282
139 | M | NABÍDKA 19 | UL60BBv - umyvadlo diturvitové lékařské š. 600 mm, BEZ OTVORU, výpust klik-klak chrom, sifon nerez - VÝMĚNA | soubor | 3 |  | 0 | R - položka |  | základní |  | 0 | 0 | 0 | 0 | 0 | 32 | M | 2 | ROZPOCET | 0 | 0 | 0 | 0 | 0 | 1 | 0 | 16 | 284
140 | M | NABÍDKA 20 | UL70v - umyvadlo diturvitové lékařské š. 650 mm, BEZ OTVORU, výpust klik-klak chrom, sifon nerez - VÝMĚNA | soubor | 2 |  | 0 | R - položka |  | základní |  | 0 | 0 | 0 | 0 | 0 | 32 | M | 2 | ROZPOCET | 0 | 0 | 0 | 0 | 0 | 1 | 0 | 16 | 286
141 | M | NABÍDKA 21 | Uiv - umyvadlo diturvitové pro imobilní, sifon nerez - VÝMĚNA | soubor | 1 |  | 0 | R - položka |  | základní |  | 0 | 0 | 0 | 0 | 0 | 32 | M | 2 | ROZPOCET | 0 | 0 | 0 | 0 | 0 | 1 | 0 | 16 | 288
142 | K | 725219102 | Umyvadla montáž umyvadel ostatních typů na šrouby | soubor | 7 |  | 0 | CS ÚRS 2024 02 |  | základní |  | 0 | 0 | 0 | 0 | 0 | 16 | K | 2 | ROZPOCET | 0 | 0 | 0 | 0 | 0 | 1 | 0 | 16 | 290
| Online PSC |  | https://podminky.urs.cz/item/CS_URS_2024_02/725219102 | [14 empty] | Online PSC | 2
143 | M | NABÍDKA 22 | U60p - umyvadlo diturvitové š. 600 mm, BEZ OTVORU, výpust klik-klak chrom, sifon nerez | soubor | 6 |  | 0 | R - položka |  | základní |  | 0 | 0 | 0 | 0 | 0 | 32 | M | 2 | ROZPOCET | 0 | 0 | 0 | 0 | 0 | 1 | 0 | 16 | 292
144 | M | NABÍDKA 23 | UM - umyvátko, BEZ OTVORU, výpust klik-klak chrom, sifon nerez | soubor | 1 |  | 0 | R - položka |  | základní |  | 0 | 0 | 0 | 0 | 0 | 32 | M | 2 | ROZPOCET | 0 | 0 | 0 | 0 | 0 | 1 | 0 | 16 | 294
145 | K | 725239101 | Bidety montáž ostatních typů | kus | 1 |  | 0 | CS ÚRS 2024 02 |  | základní |  | 0 | 0 | 0 | 0 | 0 | 16 | K | 2 | ROZPOCET | 0 | 0 | 0 | 0 | 0 | 1 | 0 | 16 | 296
| Online PSC |  | https://podminky.urs.cz/item/CS_URS_2024_02/725239101 | [14 empty] | Online PSC | 2
146 | M | NABÍDKA 24 | BZv - závěsný bidet - VÝMĚNA | kus | 1 |  | 0 | R - položka |  | základní |  | 0 | 0 | 0 | 0 | 0 | 32 | M | 2 | ROZPOCET | 0 | 0 | 0 | 0 | 0 | 1 | 0 | 16 | 298
147 | K | 725241901 | Sprchové vaničky montáž sprchových vaniček | soubor | 14 |  | 0 | CS ÚRS 2024 02 |  | základní |  | 0 | 0 | 0 | 0 | 0 | 16 | K | 2 | ROZPOCET | 0 | 0 | 0 | 0 | 0 | 1 | 0 | 16 | 300
| Online PSC |  | https://podminky.urs.cz/item/CS_URS_2024_02/725241901 | [14 empty] | Online PSC | 2
148 | M | NABÍDKA 25 | SR90 - sprchová vanička rohová 90, sifon | soubor | 3 |  | 0 | R - položka |  | základní |  | 0 | 0 | 0 | 0 | 0 | 32 | M | 2 | ROZPOCET | 0 | 0 | 0 | 0 | 0 | 1 | 0 | 16 | 302
149 | M | NABÍDKA 26 | SR90v - sprchová vanička rohová 90, sifon - VÝMĚNA | soubor | 5 |  | 0 | R - položka |  | základní |  | 0 | 0 | 0 | 0 | 0 | 32 | M | 2 | ROZPOCET | 0 | 0 | 0 | 0 | 0 | 1 | 0 | 16 | 304
150 | M | NABÍDKA 27 | S90v - sprchová vanička 90/90, sifon - VÝMĚNA | soubor | 6 |  | 0 | R - položka |  | základní |  | 0 | 0 | 0 | 0 | 0 | 32 | M | 2 | ROZPOCET | 0 | 0 | 0 | 0 | 0 | 1 | 0 | 16 | 306
151 | K | 725244907 | Sprchové dveře a zástěny montáž sprchové zástěny rohové (kout) | soubor | 14 |  | 0 | CS ÚRS 2024 02 |  | základní |  | 0 | 0 | 0 | 0 | 0 | 16 | K | 2 | ROZPOCET | 0 | 0 | 0 | 0 | 0 | 1 | 0 | 16 | 308
| Online PSC |  | https://podminky.urs.cz/item/CS_URS_2024_02/725244907 | [14 empty] | Online PSC | 2
152 | M | NABÍDKA 28 | SR90, SR90v- sprchové dveře čtvrtkruhové | soubor | 8 |  | 0 | R - položka |  | základní |  | 0 | 0 | 0 | 0 | 0 | 32 | M | 2 | ROZPOCET | 0 | 0 | 0 | 0 | 0 | 1 | 0 | 16 | 310
153 | M | NABÍDKA 29 | S90v - sprchové dveře š. 900 mm | soubor | 6 |  | 0 | R - položka |  | základní |  | 0 | 0 | 0 | 0 | 0 | 32 | M | 2 | ROZPOCET | 0 | 0 | 0 | 0 | 0 | 1 | 0 | 16 | 312
154 | K | 725319111 | Dřezy bez výtokových armatur montáž dřezů ostatních typů (dřez dodávka stavby) | soubor | 34 |  | 0 | CS ÚRS 2024 02 |  | základní |  | 0 | 0 | 0 | 0 | 0 | 16 | K | 2 | ROZPOCET | 0 | 0 | 0 | 0 | 0 | 1 | 0 | 16 | 314
| Online PSC |  | https://podminky.urs.cz/item/CS_URS_2024_02/725319111 | [14 empty] | Online PSC | 2
155 | K | 725339111 | Výlevky montáž výlevky | soubor | 15 |  | 0 | CS ÚRS 2024 02 |  | základní |  | 0 | 0 | 0 | 0 | 0 | 16 | K | 2 | ROZPOCET | 0 | 0 | 0 | 0 | 0 | 1 | 0 | 16 | 316
| Online PSC |  | https://podminky.urs.cz/item/CS_URS_2024_02/725339111 | [14 empty] | Online PSC | 2
156 | M | NABÍDKA 30 | VDZ - výlevka diturvitová závěsná | soubor | 13 |  | 0 | R - položka |  | základní |  | 0 | 0 | 0 | 0 | 0 | 32 | M | 2 | ROZPOCET | 0 | 0 | 0 | 0 | 0 | 1 | 0 | 16 | 318
157 | M | NABÍDKA 31 | VLZv - se zadní stěnou a mřížkou, závěsná sada | soubor | 6 |  | 0 | R - položka |  | základní |  | 0 | 0 | 0 | 0 | 0 | 32 | M | 2 | ROZPOCET | 0 | 0 | 0 | 0 | 0 | 1 | 0 | 16 | 320
158 | K | 725813111 | Ventily rohové bez připojovací trubičky nebo flexi hadičky G 1/2" (BZv, Uiv) | soubor | 1 |  | 0 | CS ÚRS 2024 02 |  | základní |  | 0 | 0 | 0 | 0 | 0 | 16 | K | 2 | ROZPOCET | 0 | 0 | 0 | 0 | 0 | 1 | 0 | 16 | 322
| Online PSC |  | https://podminky.urs.cz/item/CS_URS_2024_02/725813111 | [14 empty] | Online PSC | 2
159 | K | 725813112 | Ventily rohové bez připojovací trubičky nebo flexi hadičky pračkové G 3/4" (s přivzdušňovacím a zpětným ventilem VH-1/2" ) | kus | 28 |  | 0 | CS ÚRS 2024 02 |  | základní |  | 0 | 0 | 0 | 0 | 0 | 16 | K | 2 | ROZPOCET | 0 | 0 | 0 | 0 | 0 | 1 | 0 | 16 | 324
| Online PSC |  | https://podminky.urs.cz/item/CS_URS_2024_02/725813112 | [14 empty] | Online PSC | 2
160 | K | 725829121 | Baterie umyvadlové montáž ostatních typů nástěnných pákových nebo klasických | kus | 234 |  | 0 | CS ÚRS 2024 02 |  | základní |  | 0 | 0 | 0 | 0 | 0 | 16 | K | 2 | ROZPOCET | 0 | 0 | 0 | 0 | 0 | 1 | 0 | 16 | 326
| Online PSC |  | https://podminky.urs.cz/item/CS_URS_2024_02/725829121 | [14 empty] | Online PSC | 2
161 | M | NABÍDKA 32 | U55, U55v - baterie nástěnná páková, ramínko 150 mm | soubor | 58 |  | 0 | R - položka |  | základní |  | 0 | 0 | 0 | 0 | 0 | 32 | M | 2 | ROZPOCET | 0 | 0 | 0 | 0 | 0 | 1 | 0 | 16 | 328
162 | M | NABÍDKA 33 | U60, U60v,U60p - baterie nástěnná páková, ramínko 150 mm | soubor | 126 |  | 0 | R - položka |  | základní |  | 0 | 0 | 0 | 0 | 0 | 32 | M | 2 | ROZPOCET | 0 | 0 | 0 | 0 | 0 | 1 | 0 | 16 | 330
163 | M | NABÍDKA 34 | UL60v, UL70v - baterie nástěnná páková, ramínko 200 mm, lékařská páka | soubor | 13 |  | 0 | R - položka |  | základní |  | 0 | 0 | 0 | 0 | 0 | 32 | M | 2 | ROZPOCET | 0 | 0 | 0 | 0 | 0 | 1 | 0 | 16 | 332
164 | M | NABÍDKA 35 | Uiv- baterie stojánková páková, bez výpustě, s lékařskou pákou | soubor | 1 |  | 0 | R - položka |  | základní |  | 0 | 0 | 0 | 0 | 0 | 32 | M | 2 | ROZPOCET | 0 | 0 | 0 | 0 | 0 | 1 | 0 | 16 | 334
165 | M | NABÍDKA 36 | D, Dv- baterie nástěnná páková, ramínko 200 mm | soubor | 24 |  | 0 | R - položka |  | základní |  | 0 | 0 | 0 | 0 | 0 | 32 | M | 2 | ROZPOCET | 0 | 0 | 0 | 0 | 0 | 1 | 0 | 16 | 336
166 | M | NABÍDKA 37 | VDZ - baterie nástěnná páková, ramínko 300 mm | soubor | 13 |  | 0 | R - položka |  | základní |  | 0 | 0 | 0 | 0 | 0 | 32 | M | 2 | ROZPOCET | 0 | 0 | 0 | 0 | 0 | 1 | 0 | 16 | 338
167 | M | NABÍDKA 38 | VLZv- baterie nástěnná páková, ramínko 200 mm | soubor | 2 |  | 0 | R - položka |  | základní |  | 0 | 0 | 0 | 0 | 0 | 32 | M | 2 | ROZPOCET | 0 | 0 | 0 | 0 | 0 | 1 | 0 | 16 | 340
168 | K | 725829122 | Baterie umyvadlové montáž ostatních typů nástěnných termostatických | kus | 3 |  | 0 | CS ÚRS 2024 02 |  | základní |  | 0 | 0 | 0 | 0 | 0 | 16 | K | 2 | ROZPOCET | 0 | 0 | 0 | 0 | 0 | 1 | 0 | 16 | 342
| Online PSC |  | https://podminky.urs.cz/item/CS_URS_2024_02/725829122 | [14 empty] | Online PSC | 2
169 | M | NABÍDKA 39 | UL60BBv - nástěnná bezdotyková baterie, automatická nástěnná umyvadlová baterie s elektronikou ALS se spodním ramínkem, 24 V DC + SLZ 01Y napájecí zdroj 230V AC/24V DC, 30 W | soubor | 3 |  | 0 | R - položka |  | základní |  | 0 | 0 | 0 | 0 | 0 | 32 | M | 2 | ROZPOCET | 0 | 0 | 0 | 0 | 0 | 1 | 0 | 16 | 344
170 | K | 725829142 | Baterie bidetové montáž ostatních typů stojánkových klasických souprav | kus | 1 |  | 0 | CS ÚRS 2024 02 |  | základní |  | 0 | 0 | 0 | 0 | 0 | 16 | K | 2 | ROZPOCET | 0 | 0 | 0 | 0 | 0 | 1 | 0 | 16 | 346
| Online PSC |  | https://podminky.urs.cz/item/CS_URS_2024_02/725829142 | [14 empty] | Online PSC | 2
171 | M | NABÍDKA 40 | BZv - stojánková páková - výměna | kus | 1 |  | 0 | R - položka |  | základní |  | 0 | 0 | 0 | 0 | 0 | 32 | M | 2 | ROZPOCET | 0 | 0 | 0 | 0 | 0 | 1 | 0 | 16 | 348
172 | K | 725849411 | Baterie sprchové montáž nástěnných baterií s nastavitelnou výškou sprchy | kus | 78 |  | 0 | CS ÚRS 2024 02 |  | základní |  | 0 | 0 | 0 | 0 | 0 | 16 | K | 2 | ROZPOCET | 0 | 0 | 0 | 0 | 0 | 1 | 0 | 16 | 350
| Online PSC |  | https://podminky.urs.cz/item/CS_URS_2024_02/725849411 | [14 empty] | Online PSC | 2
173 | M | NABÍDKA 41 | Baterie sprchová s nastavitelnou výškou sprchy, hadicová sprcha, sprchová tyč | kus | 78 |  | 0 | R - položka |  | základní |  | 0 | 0 | 0 | 0 | 0 | 32 | M | 2 | ROZPOCET | 0 | 0 | 0 | 0 | 0 | 1 | 0 | 16 | 352
174 | K | 725861312 | Zápachové uzávěrky zařizovacích předmětů pro umyvadla podomítkové DN 40/50 | kus | 1 |  | 0 | CS ÚRS 2024 02 |  | základní |  | 0 | 0 | 0 | 0 | 0 | 16 | K | 2 | ROZPOCET | 0 | 0 | 0 | 0 | 0 | 1 | 0 | 16 | 354
| Online PSC |  | https://podminky.urs.cz/item/CS_URS_2024_02/725861312 | [14 empty] | Online PSC | 2
175 | K | 725865411 | Zápachové uzávěrky zařizovacích předmětů pro pisoáry DN 32/40 | kus | 1 |  | 0 | CS ÚRS 2024 02 |  | základní |  | 0 | 0 | 0 | 0 | 0 | 16 | K | 2 | ROZPOCET | 0 | 0 | 0 | 0 | 0 | 1 | 0 | 16 | 356
| Online PSC |  | https://podminky.urs.cz/item/CS_URS_2024_02/725865411 | [14 empty] | Online PSC | 2
176 | K | 725869204 | Zápachové uzávěrky zařizovacích předmětů montáž zápachových uzávěrek dřezových jednodílných DN 50 | kus | 34 |  | 0 | CS ÚRS 2024 02 |  | základní |  | 0 | 0 | 0 | 0 | 0 | 16 | K | 2 | ROZPOCET | 0 | 0 | 0 | 0 | 0 | 1 | 0 | 16 | 358
| Online PSC |  | https://podminky.urs.cz/item/CS_URS_2024_02/725869204 | [14 empty] | Online PSC | 2
177 | K | 725869101 | Zápachové uzávěrky zařizovacích předmětů montáž zápachových uzávěrek umyvadlových do DN 40 | kus | 181 |  | 0 | CS ÚRS 2024 02 |  | základní |  | 0 | 0 | 0 | 0 | 0 | 16 | K | 2 | ROZPOCET | 0 | 0 | 0 | 0 | 0 | 1 | 0 | 16 | 360
| Online PSC |  | https://podminky.urs.cz/item/CS_URS_2024_02/725869101 | [14 empty] | Online PSC | 2
178 | K | 725980123 | Dvířka 30/30 | kus | 2 |  | 0 | CS ÚRS 2024 02 |  | základní |  | 0 | 0 | 0 | 0 | 0 | 16 | K | 2 | ROZPOCET | 0 | 0 | 0 | 0 | 0 | 1 | 0 | 16 | 362
| Online PSC |  | https://podminky.urs.cz/item/CS_URS_2024_02/725980123 | [14 empty] | Online PSC | 2
179 | K | 72598012R1 | Dvířka 45/45 | kus | 76 |  | 0 | R - položka |  | základní |  | 0 | 0 | 0 | 0 | 0 | 16 | K | 2 | ROZPOCET | 0 | 0 | 0 | 0 | 0 | 1 | 0 | 16 | 364
180 | K | 72598012R2 | Dvířka 25/45 | kus | 3 |  | 0 | R - položka |  | základní |  | 0 | 0 | 0 | 0 | 0 | 16 | K | 2 | ROZPOCET | 0 | 0 | 0 | 0 | 0 | 1 | 0 | 16 | 366
181 | K | 72598012R3 | Dvířka 20/20 | kus | 1 |  | 0 | R - položka |  | základní |  | 0 | 0 | 0 | 0 | 0 | 16 | K | 2 | ROZPOCET | 0 | 0 | 0 | 0 | 0 | 1 | 0 | 16 | 368
182 | K | 998725123 | Přesun hmot pro zařizovací předměty stanovený z hmotnosti přesunovaného materiálu vodorovná dopravní vzdálenost do 50 m ruční (bez užití mechanizace) v objektech výšky přes 12 do 24 m | t | 8.821 |  | 0 | CS ÚRS 2024 02 |  | základní |  | 0 | 0 | 0 | 0 | 0 | 16 | K | 2 | ROZPOCET | 0 | 0 | 0 | 0 | 0 | 1 | 0 | 16 | 370
| Online PSC |  | https://podminky.urs.cz/item/CS_URS_2024_02/998725123 | [14 empty] | Online PSC | 2
183 | K | 998725129 | Přesun hmot pro zařizovací předměty stanovený z hmotnosti přesunovaného materiálu vodorovná dopravní vzdálenost do 50 m Příplatek k cenám za ruční zvětšený přesun přes vymezenou vodorovnou dopravní vzdálenost za každých dalších započatých 50 m | t | 8.821 |  | 0 | CS ÚRS 2024 02 |  | základní |  | 0 | 0 | 0 | 0 | 0 | 16 | K | 2 | ROZPOCET | 0 | 0 | 0 | 0 | 0 | 1 | 0 | 16 | 372
| Online PSC |  | https://podminky.urs.cz/item/CS_URS_2024_02/998725129 | [14 empty] | Online PSC | 2
184 | K | 725110814 | Demontáž klozetů kombi | soubor | 96 |  | 0 | CS ÚRS 2024 02 |  | základní |  | 0 | 0 | 0 | 0 | 0 | 16 | K | 2 | ROZPOCET | 0 | 0 | 0 | 0 | 0 | 1 | 0 | 16 | 374
| Online PSC |  | https://podminky.urs.cz/item/CS_URS_2024_02/725110814 | [14 empty] | Online PSC | 2
185 | K | 725122817 | Demontáž pisoárů bez nádrže s rohovým ventilem s 1 záchodkem | soubor | 1 |  | 0 | CS ÚRS 2024 02 |  | základní |  | 0 | 0 | 0 | 0 | 0 | 16 | K | 2 | ROZPOCET | 0 | 0 | 0 | 0 | 0 | 1 | 0 | 16 | 376
| Online PSC |  | https://podminky.urs.cz/item/CS_URS_2024_02/725122817 | [14 empty] | Online PSC | 2
186 | K | 725210821 | Demontáž umyvadel bez výtokových armatur umyvadel | soubor | 230 |  | 0 | CS ÚRS 2024 02 |  | základní |  | 0 | 0 | 0 | 0 | 0 | 16 | K | 2 | ROZPOCET | 0 | 0 | 0 | 0 | 0 | 1 | 0 | 16 | 378
| Online PSC |  | https://podminky.urs.cz/item/CS_URS_2024_02/725210821 | [14 empty] | Online PSC | 2
187 | K | 725220842 | Demontáž van ocelových volně stojících | soubor | 8 |  | 0 | CS ÚRS 2024 02 |  | základní |  | 0 | 0 | 0 | 0 | 0 | 16 | K | 2 | ROZPOCET | 0 | 0 | 0 | 0 | 0 | 1 | 0 | 16 | 380
| Online PSC |  | https://podminky.urs.cz/item/CS_URS_2024_02/725220842 | [14 empty] | Online PSC | 2
188 | K | 725230811 | Demontáž bidetů diturvitových | soubor | 1 |  | 0 | CS ÚRS 2024 02 |  | základní |  | 0 | 0 | 0 | 0 | 0 | 16 | K | 2 | ROZPOCET | 0 | 0 | 0 | 0 | 0 | 1 | 0 | 16 | 382
| Online PSC |  | https://podminky.urs.cz/item/CS_URS_2024_02/725230811 | [14 empty] | Online PSC | 2
189 | K | 725240811 | Demontáž sprchových kabin a vaniček bez výtokových armatur kabin | soubor | 8 |  | 0 | CS ÚRS 2024 02 |  | základní |  | 0 | 0 | 0 | 0 | 0 | 16 | K | 2 | ROZPOCET | 0 | 0 | 0 | 0 | 0 | 1 | 0 | 16 | 384
| Online PSC |  | https://podminky.urs.cz/item/CS_URS_2024_02/725240811 | [14 empty] | Online PSC | 2
190 | K | 725310823 | Demontáž dřezů jednodílných bez výtokových armatur vestavěných v kuchyňských sestavách | soubor | 14 |  | 0 | CS ÚRS 2024 02 |  | základní |  | 0 | 0 | 0 | 0 | 0 | 16 | K | 2 | ROZPOCET | 0 | 0 | 0 | 0 | 0 | 1 | 0 | 16 | 386
| Online PSC |  | https://podminky.urs.cz/item/CS_URS_2024_02/725310823 | [14 empty] | Online PSC | 2
191 | K | 725320822 | Demontáž dřezů dvojitých bez výtokových armatur vestavěných v kuchyňských sestavách | soubor | 8 |  | 0 | CS ÚRS 2024 02 |  | základní |  | 0 | 0 | 0 | 0 | 0 | 16 | K | 2 | ROZPOCET | 0 | 0 | 0 | 0 | 0 | 1 | 0 | 16 | 388
| Online PSC |  | https://podminky.urs.cz/item/CS_URS_2024_02/725320822 | [14 empty] | Online PSC | 2
192 | K | 725330840 | Demontáž výlevek bez výtokových armatur a bez nádrže a splachovacího potrubí ocelových nebo litinových | soubor | 21 |  | 0 | CS ÚRS 2024 02 |  | základní |  | 0 | 0 | 0 | 0 | 0 | 16 | K | 2 | ROZPOCET | 0 | 0 | 0 | 0 | 0 | 1 | 0 | 16 | 390
| Online PSC |  | https://podminky.urs.cz/item/CS_URS_2024_02/725330840 | [14 empty] | Online PSC | 2
193 | K | 725810811 | Demontáž výtokových ventilů nástěnných | kus | 19 |  | 0 | CS ÚRS 2024 02 |  | základní |  | 0 | 0 | 0 | 0 | 0 | 16 | K | 2 | ROZPOCET | 0 | 0 | 0 | 0 | 0 | 1 | 0 | 16 | 392
| Online PSC |  | https://podminky.urs.cz/item/CS_URS_2024_02/725810811 | [14 empty] | Online PSC | 2
194 | K | 725820801 | Demontáž baterií nástěnných do G 3/4 | soubor | 1078 |  | 0 | CS ÚRS 2024 02 |  | základní |  | 0 | 0 | 0 | 0 | 0 | 16 | K | 2 | ROZPOCET | 0 | 0 | 0 | 0 | 0 | 1 | 0 | 16 | 394
| Online PSC |  | https://podminky.urs.cz/item/CS_URS_2024_02/725820801 | [14 empty] | Online PSC | 2
195 | K | 725840850 | Demontáž baterií sprchových diferenciálních do G 3/4 x 1 | kus | 83 |  | 0 | CS ÚRS 2024 02 |  | základní |  | 0 | 0 | 0 | 0 | 0 | 16 | K | 2 | ROZPOCET | 0 | 0 | 0 | 0 | 0 | 1 | 0 | 16 | 396
| Online PSC |  | https://podminky.urs.cz/item/CS_URS_2024_02/725840850 | [14 empty] | Online PSC | 2
196 | K | 997013215 | Vnitrostaveništní doprava suti a vybouraných hmot vodorovně do 50 m s naložením ručně pro budovy a haly výšky přes 15 do 18 m | t | 10.039 |  | 0 | CS ÚRS 2024 02 |  | základní |  | 0 | 0 | 0 | 0 | 0 | 16 | K | 2 | ROZPOCET | 0 | 0 | 0 | 0 | 0 | 1 | 0 | 16 | 398
| Online PSC |  | https://podminky.urs.cz/item/CS_URS_2024_02/997013215 | [14 empty] | Online PSC | 2
197 | K | 997013219 | Vnitrostaveništní doprava suti a vybouraných hmot vodorovně do 50 m s naložením Příplatek k cenám -3111 až -3217 za zvětšenou vodorovnou dopravu přes vymezenou dopravní vzdálenost za každých dalších započatých 10 m | t | 30.115 |  | 0 | CS ÚRS 2024 02 |  | základní |  | 0 | 0 | 0 | 0 | 0 | 16 | K | 2 | ROZPOCET | 0 | 0 | 0 | 0 | 0 | 1 | 0 | 16 | 400
| Online PSC |  | https://podminky.urs.cz/item/CS_URS_2024_02/997013219 | [14 empty] | Online PSC | 2
198 | K | 997013511 | Odvoz suti a vybouraných hmot z meziskládky na skládku s naložením a se složením, na vzdálenost do 1 km | t | 10.039 |  | 0 | CS ÚRS 2024 02 |  | základní |  | 0 | 0 | 0 | 0 | 0 | 16 | K | 2 | ROZPOCET | 0 | 0 | 0 | 0 | 0 | 1 | 0 | 16 | 402
| Online PSC |  | https://podminky.urs.cz/item/CS_URS_2024_02/997013511 | [14 empty] | Online PSC | 2
199 | K | 997013509 | Odvoz suti a vybouraných hmot na skládku nebo meziskládku se složením, na vzdálenost Příplatek k ceně za každý další započatý 1 km přes 1 km | t | 50.192 |  | 0 | CS ÚRS 2024 02 |  | základní |  | 0 | 0 | 0 | 0 | 0 | 16 | K | 2 | ROZPOCET | 0 | 0 | 0 | 0 | 0 | 1 | 0 | 16 | 404
| Online PSC |  | https://podminky.urs.cz/item/CS_URS_2024_02/997013509 | [14 empty] | Online PSC | 2
200 | K | 997013635 | Poplatek za uložení stavebního odpadu na skládce (skládkovné) komunálního zatříděného do Katalogu odpadů pod kódem 20 03 01 | t | 10.039 |  | 0 | CS ÚRS 2024 02 |  | základní |  | 0 | 0 | 0 | 0 | 0 | 16 | K | 2 | ROZPOCET | 0 | 0 | 0 | 0 | 0 | 1 | 0 | 16 | 406
| Online PSC |  | https://podminky.urs.cz/item/CS_URS_2024_02/997013635 | [14 empty] | Online PSC | 2
| D | 713 | Izolace tepelné |  |  |  | 0 |  |  |  |  | 0 |  | 0 |  | 0 | 2 | D | 1 | ROZPOCET | [6 empty] | 0
201 | K | 713411141 | Montáž izolace tepelné potrubí a ohybů pásy nebo rohožemi s povrchovou úpravou hliníkovou fólií připevněnými samolepící hliníkovou páskou potrubí jednovrstvá | m2 | 195.64 |  | 0 | CS ÚRS 2024 02 |  | základní |  | 0 | 0 | 0 | 0 | 0 | 16 | K | 2 | ROZPOCET | 0 | 0 | 0 | 0 | 0 | 1 | 0 | 16 | 408
| Online PSC |  | https://podminky.urs.cz/item/CS_URS_2024_02/713411141 | [14 empty] | Online PSC | 2
202 | K | 713411145 | Montáž izolace tepelné potrubí a ohybů pásy nebo rohožemi s povrchovou úpravou hliníkovou fólií připevněnými samolepící hliníkovou páskou ohybů jednovrstvá | m2 | 2.4 |  | 0 | CS ÚRS 2024 02 |  | základní |  | 0 | 0 | 0 | 0 | 0 | 16 | K | 2 | ROZPOCET | 0 | 0 | 0 | 0 | 0 | 1 | 0 | 16 | 410
| Online PSC |  | https://podminky.urs.cz/item/CS_URS_2024_02/713411145 | [14 empty] | Online PSC | 2
203 | M | 6316674R | pás tepelně izolační univerzální tl 30mm s Al fólií 150g/m2 | m2 | 209.029 |  | 0 | R - položka |  | základní |  | 0 | 0 | 0 | 0 | 0 | 32 | M | 2 | ROZPOCET | 0 | 0 | 0 | 0 | 0 | 1 | 0 | 16 | 412
204 | K | 998713123 | Přesun hmot pro izolace tepelné stanovený z hmotnosti přesunovaného materiálu vodorovná dopravní vzdálenost do 50 m ruční (bez užití mechanizace) v objektech výšky přes 12 m do 24 m | t | 0.334 |  | 0 | CS ÚRS 2024 02 |  | základní |  | 0 | 0 | 0 | 0 | 0 | 16 | K | 2 | ROZPOCET | 0 | 0 | 0 | 0 | 0 | 1 | 0 | 16 | 414
| Online PSC |  | https://podminky.urs.cz/item/CS_URS_2024_02/998713123 | [14 empty] | Online PSC | 2
205 | K | 998713129 | Přesun hmot pro izolace tepelné stanovený z hmotnosti přesunovaného materiálu vodorovná dopravní vzdálenost do 50 m Příplatek k cenám za ruční zvětšený přesun přes vymezenou vodorovnou dopravní vzdálenost za každých dalších započatých 50 m | t | 0.334 |  | 0 | CS ÚRS 2024 02 |  | základní |  | 0 | 0 | 0 | 0 | 0 | 16 | K | 2 | ROZPOCET | 0 | 0 | 0 | 0 | 0 | 1 | 0 | 16 | 416
| Online PSC |  | https://podminky.urs.cz/item/CS_URS_2024_02/998713129 | [14 empty] | Online PSC | 2
| D | 726 | Zdravotechnika - předstěnové instalace |  |  |  | 0 |  |  |  |  | 0 |  | 0 |  | 0 | 2 | D | 1 | ROZPOCET | [6 empty] | 0
206 | K | 726131201 | Instalační předstěna pro montáž umyvadla do lehkých stěn s kovovou kcí | soubor | 6 |  | 0 | CS ÚRS 2024 02 |  | základní |  | 0 | 0 | 0 | 0 | 0 | 16 | K | 2 | ROZPOCET | 0 | 0 | 0 | 0 | 0 | 1 | 0 | 16 | 418
| Online PSC |  | https://podminky.urs.cz/item/CS_URS_2024_02/726131201 | [14 empty] | Online PSC | 2
207 | M | NABÍDKA 43 | instalační předstěna pro umyvadlo s nástěnnou baterií, 112-130 cm | kus | 6 |  | 0 | R - položka |  | základní |  | 0 | 0 | 0 | 0 | 0 | 32 | M | 2 | ROZPOCET | 0 | 0 | 0 | 0 | 0 | 1 | 0 | 16 | 420
208 | K | 726131204 | Předstěnové instalační systémy do lehkých stěn s kovovou konstrukcí montáž ostatních typů klozetů | soubor | 63 |  | 0 | CS ÚRS 2024 02 |  | základní |  | 0 | 0 | 0 | 0 | 0 | 16 | K | 2 | ROZPOCET | 0 | 0 | 0 | 0 | 0 | 1 | 0 | 16 | 422
| Online PSC |  | https://podminky.urs.cz/item/CS_URS_2024_02/726131204 | [14 empty] | Online PSC | 2
209 | M | NABÍDKA 44 | instalační předstěna pro závěsné WC, tlačítka vpředu | kus | 63 |  | 0 | R - položka |  | základní |  | 0 | 0 | 0 | 0 | 0 | 32 | M | 2 | ROZPOCET | 0 | 0 | 0 | 0 | 0 | 1 | 0 | 16 | 424
210 | K | 726131204.1 | Předstěnové instalační systémy do lehkých stěn s kovovou konstrukcí montáž závěsné výlevky diturvitové | soubor | 13 |  | 0 | CS ÚRS 2024 02 |  | základní |  | 0 | 0 | 0 | 0 | 0 | 16 | K | 2 | ROZPOCET | 0 | 0 | 0 | 0 | 0 | 1 | 0 | 16 | 426
| Online PSC |  | https://podminky.urs.cz/item/CS_URS_2024_02/726131204.1 | [14 empty] | Online PSC | 2
211 | M | NABÍDKA 45 | instalační předstěna pro závěsnou diturvitovou výlevku, tlačítka vpředu, 170 cm | kus | 13 |  | 0 | R - položka |  | základní |  | 0 | 0 | 0 | 0 | 0 | 32 | M | 2 | ROZPOCET | 0 | 0 | 0 | 0 | 0 | 1 | 0 | 16 | 428
212 | K | 726191001 | Ostatní příslušenství instalačních systémů zvukoizolační souprava pro WC a bidet | soubor | 76 |  | 0 | CS ÚRS 2024 02 |  | základní |  | 0 | 0 | 0 | 0 | 0 | 16 | K | 2 | ROZPOCET | 0 | 0 | 0 | 0 | 0 | 1 | 0 | 16 | 430
| Online PSC |  | https://podminky.urs.cz/item/CS_URS_2024_02/726191001 | [14 empty] | Online PSC | 2
213 | K | 726191002 | Ostatní příslušenství instalačních systémů souprava pro předstěnovou montáž | soubor | 82 |  | 0 | CS ÚRS 2024 02 |  | základní |  | 0 | 0 | 0 | 0 | 0 | 16 | K | 2 | ROZPOCET | 0 | 0 | 0 | 0 | 0 | 1 | 0 | 16 | 432
| Online PSC |  | https://podminky.urs.cz/item/CS_URS_2024_02/726191002 | [14 empty] | Online PSC | 2
214 | K | 726191011 | Ostatní příslušenství instalačních systémů montáž ovládacích tlačítek k WC | soubor | 71 |  | 0 | CS ÚRS 2024 02 |  | základní |  | 0 | 0 | 0 | 0 | 0 | 16 | K | 2 | ROZPOCET | 0 | 0 | 0 | 0 | 0 | 1 | 0 | 16 | 434
| Online PSC |  | https://podminky.urs.cz/item/CS_URS_2024_02/726191011 | [14 empty] | Online PSC | 2
215 | K | 998726133 | Přesun hmot pro instalační prefabrikáty stanovený z hmotnosti přesunovaného materiálu vodorovná dopravní vzdálenost do 50 m ruční (bez užití mechanizace) v objektech výšky přes 12 m do 24 m | t | 1.655 |  | 0 | CS ÚRS 2024 02 |  | základní |  | 0 | 0 | 0 | 0 | 0 | 16 | K | 2 | ROZPOCET | 0 | 0 | 0 | 0 | 0 | 1 | 0 | 16 | 436
| Online PSC |  | https://podminky.urs.cz/item/CS_URS_2024_02/998726133 | [14 empty] | Online PSC | 2
216 | K | 998726139 | Přesun hmot pro instalační prefabrikáty stanovený z hmotnosti přesunovaného materiálu vodorovná dopravní vzdálenost do 50 m Příplatek k cenám za ruční zvětšený přesun přes vymezenou vodorovnou dopravní vzdálenost za každých dalších započatých 50 m | t | 1.655 |  | 0 | CS ÚRS 2024 02 |  | základní |  | 0 | 0 | 0 | 0 | 0 | 16 | K | 2 | ROZPOCET | 0 | 0 | 0 | 0 | 0 | 1 | 0 | 16 | 438
| Online PSC |  | https://podminky.urs.cz/item/CS_URS_2024_02/998726139 | [14 empty] | Online PSC | 2
| D | 727 | Zdravotechnika - požární ochrana |  |  |  | 0 |  |  |  |  | 0 |  | 0 |  | 0 | 2 | D | 1 | ROZPOCET | [6 empty] | 0
217 | K | 727223103 | Protipožární manžeta prostupu plastového potrubí bez izolace D 75 mm stropem tl 150 mm požární odolnost EI 90 | kus | 13 |  | 0 | CS ÚRS 2024 02 |  | základní |  | 0 | 0 | 0 | 0 | 0 | 16 | K | 2 | ROZPOCET | 0 | 0 | 0 | 0 | 0 | 1 | 0 | 16 | 440
| Online PSC |  | https://podminky.urs.cz/item/CS_URS_2024_02/727223103 | [14 empty] | Online PSC | 2
218 | K | 727223105 | Protipožární manžeta prostupu plastového potrubí bez izolace D 110 mm stropem tl 150 mm požární odolnost EI 90 | kus | 107 |  | 0 | CS ÚRS 2024 02 |  | základní |  | 0 | 0 | 0 | 0 | 0 | 16 | K | 2 | ROZPOCET | 0 | 0 | 0 | 0 | 0 | 1 | 0 | 16 | 442
| Online PSC |  | https://podminky.urs.cz/item/CS_URS_2024_02/727223105 | [14 empty] | Online PSC | 2
219 | K | 727223106 | Protipožární manžeta prostupu plastového potrubí bez izolace D 125 mm stropem tl 150 mm požární odolnost EI 90 | kus | 8 |  | 0 | CS ÚRS 2024 02 |  | základní |  | 0 | 0 | 0 | 0 | 0 | 16 | K | 2 | ROZPOCET | 0 | 0 | 0 | 0 | 0 | 1 | 0 | 16 | 444
| Online PSC |  | https://podminky.urs.cz/item/CS_URS_2024_02/727223106 | [14 empty] | Online PSC | 2
220 | K | 727213213 | Trubní ucpávka plastového potrubí bez izolace D 32 mm stropem tl 150 mm požární odolnost EI 90 | kus | 106 |  | 0 | CS ÚRS 2024 02 |  | základní |  | 0 | 0 | 0 | 0 | 0 | 16 | K | 2 | ROZPOCET | 0 | 0 | 0 | 0 | 0 | 1 | 0 | 16 | 446
| Online PSC |  | https://podminky.urs.cz/item/CS_URS_2024_02/727213213 | [14 empty] | Online PSC | 2
221 | K | 727213214 | Trubní ucpávka plastového potrubí bez izolace D 40 mm stropem tl 150 mm požární odolnost EI 90 | kus | 54 |  | 0 | CS ÚRS 2024 02 |  | základní |  | 0 | 0 | 0 | 0 | 0 | 16 | K | 2 | ROZPOCET | 0 | 0 | 0 | 0 | 0 | 1 | 0 | 16 | 448
| Online PSC |  | https://podminky.urs.cz/item/CS_URS_2024_02/727213214 | [14 empty] | Online PSC | 2
222 | K | 998727123 | Přesun hmot pro protipožární ochranu stanovený z hmotnosti přesunovaného materiálu vodorovná dopravní vzdálenost do 50 m ruční (bez užití mechanizace) v objektech výšky přes 12 do 24 m | t | 0.45 |  | 0 | CS ÚRS 2024 02 |  | základní |  | 0 | 0 | 0 | 0 | 0 | 16 | K | 2 | ROZPOCET | 0 | 0 | 0 | 0 | 0 | 1 | 0 | 16 | 450
| Online PSC |  | https://podminky.urs.cz/item/CS_URS_2024_02/998727123 | [14 empty] | Online PSC | 2
223 | K | 998727129 | Přesun hmot pro protipožární ochranu stanovený z hmotnosti přesunovaného materiálu vodorovná dopravní vzdálenost do 50 m Příplatek k cenám za ruční zvětšený přesun přes vymezenou vodorovnou dopravní vzdálenost za každých dalších započatých 50 m | t | 0.45 |  | 0 | CS ÚRS 2024 02 |  | základní |  | 0 | 0 | 0 | 0 | 0 | 16 | K | 2 | ROZPOCET | 0 | 0 | 0 | 0 | 0 | 1 | 0 | 16 | 452
| Online PSC |  | https://podminky.urs.cz/item/CS_URS_2024_02/998727129 | [14 empty] | Online PSC | 2
| D | N00 | Nepojmenované práce |  |  |  | 0 |  |  |  |  | 0 |  | 0 |  | 0 | 4 | D | 0 | ROZPOCET | [6 empty] | 0
| D | HZS | Hodinové zúčtovací sazby |  |  |  | 0 |  |  |  |  | 0 |  | 0 |  | 0 | 4 | D | 1 | ROZPOCET | [6 empty] | 0
224 | K | HZS 1 | Ostatní pomocné a nezměřitelné práce - přesný počet hodin bude fakturován dle skutečnosti za hodinovou sazbu zhotovitele po odsouhlasení ve stavebním deníku (POLOŽKA UVEDENA Z DŮVODU ZJIŠTĚNÍ VÝŠE HODINOVÉ SAZBY ZHOTOVITELE PRO PŘÍPADNÉ VÍCEPRÁCE - NUTNÁ KONTROLA VYČERPANÝCH HODIN A ODEČET ZDE ZAHRNUTÝCH) | hod | 50 |  | 0 | R - položka |  | základní |  | 0 | 0 | 0 | 0 | 0 | 262144 | K | 2 | ROZPOCET | 0 | 0 | 0 | 0 | 0 | 1 | 0 | 262144 | 454
225 | M | NABÍDKA 46 | kalové čerpadlo TM W 32/11,H=8 m, Q=4m3/h - VÝMĚNA | kus | 1 |  | 0 | R - položka |  | základní |  | 0 | 0 | 0 | 0 | 0 | 262144 | M | 2 | ROZPOCET | 0 | 0 | 0 | 0 | 0 | 1 | 0 | 262144 | 456
226 | K | HZS 2 | Zednické výpomoce | hod | 175 |  | 0 | R - položka |  | základní |  | 0 | 0 | 0 | 0 | 0 | 262144 | K | 2 | ROZPOCET | 0 | 0 | 0 | 0 | 0 | 1 | 0 | 262144 | 458

## D.1.4.b - Zařízení pro vy...
{dbd4b3f3-a15c-4048-90bc-e2ac88095805}
2
| KRYCÍ LIST SOUPISU PRACÍ | [7 empty] | v --- níže se nacházejí doplnkové a pomocné údaje k sestavám --- v | [8 empty] | False
Stavba:
Modernizace infekčního pavilonu I_rev.12
Objekt:
I.-INF - I. etapa - Infekční oddělení
Soupis:
SO 01 - Modernizace infekčního pavilonu
Úroveň 3:
D.1.4.b - Zařízení pro vytápění staveb
| KSO: |  |  |  |  | CC-CZ:
| Místo: |  | Ústí nad Labem |  |  | Datum: | 4. 11. 2025
| Zadavatel: |  |  |  |  | IČ:
|  | KZ, a.s., Sociální péče 3316/12A, 401 13 Ústí n.L. |  |  |  | DIČ:
| Účastník: |  |  |  |  | IČ: | Vyplň údaj
|  | Vyplň údaj |  |  |  | DIČ: | Vyplň údaj
| Projektant: |  |  |  |  | IČ:
|  | PROJEKTY CZ, s.r.o. |  |  |  | DIČ:
| Zpracovatel: |  |  |  |  | IČ:
|  | Luděk Štuller |  |  |  | DIČ:
Poznámka:
Soupis prací je sestaven s využitím Cenové soustavy ÚRS. Položky, které pochází z této cenové soustavy, jsou ve sloupci 'Cenová soustava' označeny popisem 'CS ÚRS' a úrovní příslušného kalendářního pololetí. Veškeré další informace vymezující popis a podmínky použití těchto položek z Cenové soustavy, které nejsou uvedeny přímo v soupisu prací, jsou neomezeně dálkově k dispozici na webu podminky.urs.cz. Obchodní názvy výrobků a označení výrobců ve výpisu materiálu je uvedeno pouze z hlediska určení standardu kvality. Výrobky lze nahradit za předpokladu dodržení zmíněného standardu. Výrobek svojí kvalitou nesmí být horší než uváděný standard. Náhrady materiálů a výrobků je nutno před realizací stavby projednat a nechat si potvrdit s investorem.
| Cena bez DPH | [5 empty] | 0
|  |  | Základ daně |  |  | Sazba daně | Výše daně
| DPH | základní | 0 |  |  | 21% | 0
|  | snížená | 0 |  |  | 12% | 0
|  | zákl. přenesená | 0 |  |  | 21% | 0
|  | sníž. přenesená | 0 |  |  | 12% | 0
|  | nulová | 0 |  |  | 0% | 0
| Cena s DPH |  |  | v | CZK |  | 0
REKAPITULACE ČLENĚNÍ SOUPISU PRACÍ
Stavba:
Modernizace infekčního pavilonu I_rev.12
Objekt:
I.-INF - I. etapa - Infekční oddělení
Soupis:
SO 01 - Modernizace infekčního pavilonu
Úroveň 3:
D.1.4.b - Zařízení pro vytápění staveb
Místo: |  |  | Ústí nad Labem |  |  | Datum: | 4. 11. 2025
Zadavatel: |  |  | KZ, a.s., Sociální péče 3316/12A, 401 13 Ústí n.L. |  |  | Projektant: | PROJEKTY CZ, s.r.o.
Účastník: |  |  | Vyplň údaj |  |  | Zpracovatel: | Luděk Štuller
Kód dílu - Popis | [6 empty] | Cena celkem [CZK]
Náklady stavby celkem | [6 empty] | 0 | [11 empty] | -1
| B02 - Demontáže | [5 empty] | 0
| 711 - Tepelné izolace | [5 empty] | 0
| 733 - Ústřední vytápění - rozvodné potrubí | [5 empty] | 0
| 734 - Ústřední vytápění - armatury | [5 empty] | 0
| 735 - Otopná tělesa | [5 empty] | 0
| OST - Ostatní | [5 empty] | 0
SOUPIS PRACÍ
Stavba:
Modernizace infekčního pavilonu I_rev.12
Objekt:
I.-INF - I. etapa - Infekční oddělení
Soupis:
SO 01 - Modernizace infekčního pavilonu
Úroveň 3:
D.1.4.b - Zařízení pro vytápění staveb
Místo: |  |  | Ústí nad Labem |  |  | Datum: | 4. 11. 2025
Zadavatel: |  |  | KZ, a.s., Sociální péče 3316/12A, 401 13 Ústí n.L. |  |  | Projektant: | PROJEKTY CZ, s.r.o.
Účastník: |  |  | Vyplň údaj |  |  | Zpracovatel: | Luděk Štuller
PČ | Typ | Kód | Popis | MJ | Množství | J.cena [CZK] | Cena celkem [CZK] | Cenová soustava |  | DPH | J. Nh [h] | Nh celkem [h] | J. hmotnost [t] | Hmotnost celkem [t] | J. suť [t] | Suť Celkem [t]
Náklady soupisu celkem | [6 empty] | 0 |  |  |  |  | 0 |  | 12.4159 |  | 20.0948 |  | D | -1 | [7 empty] | 0
| D | B02 | Demontáže |  |  |  | 0 |  |  |  |  | 0 |  | 0.17425 |  | 20.0948 | 1 | D | 0 | ROZPOCET | [6 empty] | 0
1 | K | 733110806 | Demontáž potrubí z trubek ocelových závitových DN přes 15 do 32 | m | 2650 |  | 0 | CS ÚRS 2024 02 |  | základní |  | 0 | 2e-05 | 0.053 | 0.0032 | 8.48 | 4 | K | 1 | ROZPOCET | 0 | 0 | 0 | 0 | 0 | 1 | 0 | 4 | 1258844011
| Online PSC |  | https://podminky.urs.cz/item/CS_URS_2024_02/733110806 | [14 empty] | Online PSC | 1
2 | K | 733110808 | Demontáž potrubí z trubek ocelových závitových DN přes 32 do 50 | m | 255 |  | 0 | CS ÚRS 2024 02 |  | základní |  | 0 | 5e-05 | 0.01275 | 0.00532 | 1.3566 | 4 | K | 1 | ROZPOCET | 0 | 0 | 0 | 0 | 0 | 1 | 0 | 4 | -930749259
| Online PSC |  | https://podminky.urs.cz/item/CS_URS_2024_02/733110808 | [14 empty] | Online PSC | 1
3 | K | 733120826 | Demontáž potrubí z trubek ocelových hladkých Ø přes 60,3 do 89 | m | 440 |  | 0 | CS ÚRS 2024 02 |  | základní |  | 0 | 6e-05 | 0.0264 | 0.00841 | 3.7004 | 4 | K | 1 | ROZPOCET | 0 | 0 | 0 | 0 | 0 | 1 | 0 | 4 | 1139018046
| Online PSC |  | https://podminky.urs.cz/item/CS_URS_2024_02/733120826 | [14 empty] | Online PSC | 1
4 | K | 734200821 | Demontáž armatur závitových se dvěma závity do G 1/2 | kus | 420 |  | 0 | CS ÚRS 2024 02 |  | základní |  | 0 | 9e-05 | 0.0378 | 0.00045 | 0.189 | 4 | K | 1 | ROZPOCET | 0 | 0 | 0 | 0 | 0 | 1 | 0 | 4 | 2133799973
| Online PSC |  | https://podminky.urs.cz/item/CS_URS_2024_02/734200821 | [14 empty] | Online PSC | 1
5 | K | 734200822 | Demontáž armatur závitových se dvěma závity přes 1/2 do G 1 | kus | 150 |  | 0 | CS ÚRS 2024 02 |  | základní |  | 0 | 0.00013 | 0.0195 | 0.0011 | 0.165 | 4 | K | 1 | ROZPOCET | 0 | 0 | 0 | 0 | 0 | 1 | 0 | 4 | -774929385
| Online PSC |  | https://podminky.urs.cz/item/CS_URS_2024_02/734200822 | [14 empty] | Online PSC | 1
6 | K | 735151821 | Demontáž otopných těles panelových dvouřadých stavební délky do 1500 mm | kus | 220 |  | 0 | CS ÚRS 2024 02 |  | základní |  | 0 | 8e-05 | 0.0176 | 0.02493 | 5.4846 | 4 | K | 1 | ROZPOCET | 0 | 0 | 0 | 0 | 0 | 1 | 0 | 4 | -676523703
| Online PSC |  | https://podminky.urs.cz/item/CS_URS_2024_02/735151821 | [14 empty] | Online PSC | 1
7 | K | 735221812 | Demontáž registrů z trubek hladkých DN 50 stavební délky do 3 m, o počtu pramenů registru 2 | kus | 40 |  | 0 | CS ÚRS 2024 02 |  | základní |  | 0 | 0.00018 | 0.0072 | 0.01798 | 0.7192 | 4 | K | 1 | ROZPOCET | 0 | 0 | 0 | 0 | 0 | 1 | 0 | 4 | -700875686
| Online PSC |  | https://podminky.urs.cz/item/CS_URS_2024_02/735221812 | [14 empty] | Online PSC | 1
| D | 711 | Tepelné izolace |  |  |  | 0 |  |  |  |  | 0 |  | 0.67557 |  | 0 | 2 | D | 0 | ROZPOCET | [6 empty] | 0
8 | M | R01.001 | Tepelné izolace 20 mm, trubka do 28 | m | 828 |  | 0 | R - položka |  | základní |  | 0 | 0.0003 | 0.2484 | 0 | 0 | 32 | M | 1 | ROZPOCET | 0 | 0 | 0 | 0 | 0 | 1 | 0 | 16 | 588146001
9 | M | R01.002 | Tepelné izolace 20 mm, trubka do 35 | m | 174.8 |  | 0 | R - položka |  | základní |  | 0 | 0.00038 | 0.066424 | 0 | 0 | 32 | M | 1 | ROZPOCET | 0 | 0 | 0 | 0 | 0 | 1 | 0 | 16 | 931195303
10 | M | R01.003 | Tepelné izolace 30 mm, trubka do 42 | m | 93.84 |  | 0 | R - položka |  | základní |  | 0 | 0.00035 | 0.032844 | 0 | 0 | 32 | M | 1 | ROZPOCET | 0 | 0 | 0 | 0 | 0 | 1 | 0 | 16 | 1178036950
11 | M | R01.004 | Tepelné izolace 40 mm, trubka do 50 | m | 234.6 |  | 0 | R - položka |  | základní |  | 0 | 0.00048 | 0.11261 | 0 | 0 | 32 | M | 1 | ROZPOCET | 0 | 0 | 0 | 0 | 0 | 1 | 0 | 16 | 686614003
12 | M | R01.005 | Tepelné izolace 60 mm, trubka do 80 | m | 261.28 |  | 0 | R - položka |  | základní |  | 0 | 0.00073 | 0.19073 | 0 | 0 | 32 | M | 1 | ROZPOCET | 0 | 0 | 0 | 0 | 0 | 1 | 0 | 16 | 1504835539
13 | M | R01.006 | Tepelné izolace 60 mm, trubka do 100 | m | 27.6 |  | 0 | R - položka |  | základní |  | 0 | 0.00089 | 0.024564 | 0 | 0 | 32 | M | 1 | ROZPOCET | 0 | 0 | 0 | 0 | 0 | 1 | 0 | 16 | -1411740765
14 | K | 998713101 | Přesun hmot pro izolace tepelné stanovený z hmotnosti přesunovaného materiálu vodorovná dopravní vzdálenost do 50 m s užitím mechanizace v objektech výšky do 6 m | t | 0.675 |  | 0 | CS ÚRS 2024 02 |  | základní |  | 0 | 0 | 0 | 0 | 0 | 16 | K | 1 | ROZPOCET | 0 | 0 | 0 | 0 | 0 | 1 | 0 | 16 | 961332626
| Online PSC |  | https://podminky.urs.cz/item/CS_URS_2024_02/998713101 | [14 empty] | Online PSC | 1
| D | 733 | Ústřední vytápění - rozvodné potrubí |  |  |  | 0 |  |  |  |  | 0 |  | 3.4823 |  | 0 | 2 | D | 0 | ROZPOCET | [6 empty] | 0
15 | K | 733111103 | Potrubí z trubek ocelových závitových černých spojovaných svařováním bezešvých běžných nízkotlakých PN 16 do 115°C DN 15 | m | 18.4 |  | 0 | CS ÚRS 2024 02 |  | základní |  | 0 | 0.00148 | 0.027232 | 0 | 0 | 16 | K | 1 | ROZPOCET | 0 | 0 | 0 | 0 | 0 | 1 | 0 | 16 | 1270774248
| Online PSC |  | https://podminky.urs.cz/item/CS_URS_2024_02/733111103 | [14 empty] | Online PSC | 1
16 | K | 733111104 | Potrubí z trubek ocelových závitových černých spojovaných svařováním bezešvých běžných nízkotlakých PN 16 do 115°C DN 20 | m | 73.6 |  | 0 | CS ÚRS 2024 02 |  | základní |  | 0 | 0.00189 | 0.1391 | 0 | 0 | 16 | K | 1 | ROZPOCET | 0 | 0 | 0 | 0 | 0 | 1 | 0 | 16 | 542900619
| Online PSC |  | https://podminky.urs.cz/item/CS_URS_2024_02/733111104 | [14 empty] | Online PSC | 1
17 | K | 733111105 | Potrubí z trubek ocelových závitových černých spojovaných svařováním bezešvých běžných nízkotlakých PN 16 do 115°C DN 25 | m | 29.44 |  | 0 | CS ÚRS 2024 02 |  | základní |  | 0 | 0.00284 | 0.08361 | 0 | 0 | 16 | K | 1 | ROZPOCET | 0 | 0 | 0 | 0 | 0 | 1 | 0 | 16 | 702078225
| Online PSC |  | https://podminky.urs.cz/item/CS_URS_2024_02/733111105 | [14 empty] | Online PSC | 1
18 | M | VGA.792411 | trubka z ušlechtilé oceli (nerez) topení, solární systémy pro lisované spoje d 108 | m | 101.2 |  | 0 | R - položka |  | základní |  | 0 | 0.00382 | 0.38658 | 0 | 0 | 128 | M | 1 | ROZPOCET | 0 | 0 | 0 | 0 | 0 | 1 | 0 | 128 | -1552462964
19 | M | 55261298 | trubka z ušlechtilé oceli (nerez) pro lisované spoje d 64 | m | 69 |  | 0 | CS ÚRS 2024 02 |  | základní |  | 0 | 0.0029 | 0.2001 | 0 | 0 | 128 | M | 1 | ROZPOCET | 0 | 0 | 0 | 0 | 0 | 1 | 0 | 128 | -269150827
20 | M | 55261307 | trubka z ušlechtilé oceli (nerez) pro lisované spoje d 76,1 | m | 12.88 |  | 0 | CS ÚRS 2024 02 |  | základní |  | 0 | 0.0032 | 0.041216 | 0 | 0 | 128 | M | 1 | ROZPOCET | 0 | 0 | 0 | 0 | 0 | 1 | 0 | 128 | -55187601
21 | M | 55261309 | trubka z ušlechtilé oceli (nerez) pro lisované spoje d 108 | m | 27.6 |  | 0 | CS ÚRS 2024 02 |  | základní |  | 0 | 0.0056 | 0.15456 | 0 | 0 | 128 | M | 1 | ROZPOCET | 0 | 0 | 0 | 0 | 0 | 1 | 0 | 128 | 90088390
22 | K | 733190107 | Zkoušky těsnosti potrubí, manžety prostupové z trubek ocelových zkoušky těsnosti potrubí (za provozu) z trubek ocelových závitových DN do 40 | m | 625.6 |  | 0 | CS ÚRS 2024 02 |  | základní |  | 0 | 0 | 0 | 0 | 0 | 16 | K | 1 | ROZPOCET | 0 | 0 | 0 | 0 | 0 | 1 | 0 | 16 | -1012212012
| Online PSC |  | https://podminky.urs.cz/item/CS_URS_2024_02/733190107 | [14 empty] | Online PSC | 1
23 | K | 733222302 | Potrubí z trubek měděných polotvrdých spojovaných lisováním PN 16, T= +110°C Ø 15/1 | m | 1840 |  | 0 | CS ÚRS 2024 02 |  | základní |  | 0 | 0.00046 | 0.8464 | 0 | 0 | 16 | K | 1 | ROZPOCET | 0 | 0 | 0 | 0 | 0 | 1 | 0 | 16 | 1194409326
| Online PSC |  | https://podminky.urs.cz/item/CS_URS_2024_02/733222302 | [14 empty] | Online PSC | 1
24 | K | 733222303 | Potrubí z trubek měděných polotvrdých spojovaných lisováním PN 16, T= +110°C Ø 18/1 | m | 211.6 |  | 0 | CS ÚRS 2024 02 |  | základní |  | 0 | 0.00056 | 0.1185 | 0 | 0 | 16 | K | 1 | ROZPOCET | 0 | 0 | 0 | 0 | 0 | 1 | 0 | 16 | 520994186
| Online PSC |  | https://podminky.urs.cz/item/CS_URS_2024_02/733222303 | [14 empty] | Online PSC | 1
25 | K | 733222304 | Potrubí z trubek měděných polotvrdých spojovaných lisováním PN 16, T= +110°C Ø 22/1 | m | 276 |  | 0 | CS ÚRS 2024 02 |  | základní |  | 0 | 0.00071 | 0.19596 | 0 | 0 | 16 | K | 1 | ROZPOCET | 0 | 0 | 0 | 0 | 0 | 1 | 0 | 16 | 1951287676
| Online PSC |  | https://podminky.urs.cz/item/CS_URS_2024_02/733222304 | [14 empty] | Online PSC | 1
26 | K | 733223304 | Potrubí z trubek měděných tvrdých spojovaných lisováním PN 16, T= +110°C Ø 28/1,5 | m | 47.84 |  | 0 | CS ÚRS 2024 02 |  | základní |  | 0 | 0.00125 | 0.0598 | 0 | 0 | 16 | K | 1 | ROZPOCET | 0 | 0 | 0 | 0 | 0 | 1 | 0 | 16 | 1358262509
| Online PSC |  | https://podminky.urs.cz/item/CS_URS_2024_02/733223304 | [14 empty] | Online PSC | 1
27 | K | 733223305 | Potrubí z trubek měděných tvrdých spojovaných lisováním PN 16, T= +110°C Ø 35/1,5 | m | 44.16 |  | 0 | CS ÚRS 2024 02 |  | základní |  | 0 | 0.00162 | 0.071539 | 0 | 0 | 16 | K | 1 | ROZPOCET | 0 | 0 | 0 | 0 | 0 | 1 | 0 | 16 | -1590736392
| Online PSC |  | https://podminky.urs.cz/item/CS_URS_2024_02/733223305 | [14 empty] | Online PSC | 1
28 | K | 733223306 | Potrubí z trubek měděných tvrdých spojovaných lisováním PN 16, T= +110°C Ø 42/1,5 | m | 60.72 |  | 0 | CS ÚRS 2024 02 |  | základní |  | 0 | 0.00197 | 0.11962 | 0 | 0 | 16 | K | 1 | ROZPOCET | 0 | 0 | 0 | 0 | 0 | 1 | 0 | 16 | -1433042978
| Online PSC |  | https://podminky.urs.cz/item/CS_URS_2024_02/733223306 | [14 empty] | Online PSC | 1
29 | K | 733223307 | Potrubí z trubek měděných tvrdých spojovaných lisováním PN 16, T= +110°C Ø 54/2 | m | 78.2 |  | 0 | CS ÚRS 2024 02 |  | základní |  | 0 | 0.00345 | 0.26979 | 0 | 0 | 16 | K | 1 | ROZPOCET | 0 | 0 | 0 | 0 | 0 | 1 | 0 | 16 | -1383520774
| Online PSC |  | https://podminky.urs.cz/item/CS_URS_2024_02/733223307 | [14 empty] | Online PSC | 1
30 | K | 733223309 | Potrubí z trubek měděných tvrdých spojovaných lisováním PN 16, T= +110°C Ø 64/2 | m | 128.8 |  | 0 | CS ÚRS 2024 02 |  | základní |  | 0 | 0.00404 | 0.52035 | 0 | 0 | 16 | K | 1 | ROZPOCET | 0 | 0 | 0 | 0 | 0 | 1 | 0 | 16 | -100182641
| Online PSC |  | https://podminky.urs.cz/item/CS_URS_2024_02/733223309 | [14 empty] | Online PSC | 1
31 | K | 733223310 | Potrubí z trubek měděných tvrdých spojovaných lisováním PN 16, T= +110°C Ø 76,1/2 | m | 50.6 |  | 0 | CS ÚRS 2024 02 |  | základní |  | 0 | 0.0049 | 0.24794 | 0 | 0 | 16 | K | 1 | ROZPOCET | 0 | 0 | 0 | 0 | 0 | 1 | 0 | 16 | -575655694
| Online PSC |  | https://podminky.urs.cz/item/CS_URS_2024_02/733223310 | [14 empty] | Online PSC | 1
| D | 734 | Ústřední vytápění - armatury |  |  |  | 0 |  |  |  |  | 0 |  | 0.62396 |  | 0 | 2 | D | 0 | ROZPOCET | [6 empty] | 0
32 | M | 55126270 | ventil uzavírací pro topení mosazný T 110°C DN 25 | kus | 2 |  | 0 | CS ÚRS 2024 02 |  | základní |  | 0 | 0.00073 | 0.00146 | 0 | 0 | 32 | M | 1 | ROZPOCET | 0 | 0 | 0 | 0 | 0 | 1 | 0 | 16 | -552160585
33 | K | 734111411 | Ventily uzavírací přírubové přímé ovládané ručně PN 16 do 300°C (V 30 111 616) DN 15 | soubor | 2 |  | 0 | CS ÚRS 2024 02 |  | základní |  | 0 | 0.00617 | 0.01234 | 0 | 0 | 16 | K | 1 | ROZPOCET | 0 | 0 | 0 | 0 | 0 | 1 | 0 | 16 | -957814210
| Online PSC |  | https://podminky.urs.cz/item/CS_URS_2024_02/734111411 | [14 empty] | Online PSC | 1
34 | K | 734121311 | Ventily zpětné přírubové samočinné přímé do vodorovného potrubí PN 16 do 300°C (Z 16 117 616) DN 15 | soubor | 2 |  | 0 | CS ÚRS 2024 02 |  | základní |  | 0 | 0.00456 | 0.00912 | 0 | 0 | 16 | K | 1 | ROZPOCET | 0 | 0 | 0 | 0 | 0 | 1 | 0 | 16 | 1232365754
| Online PSC |  | https://podminky.urs.cz/item/CS_URS_2024_02/734121311 | [14 empty] | Online PSC | 1
35 | K | 734134641 | Ventily pojistné přírubové pružinové nárožní proporcionální PN 40 do 300°C (P 15 217 540) DN 25 | soubor | 2 |  | 0 | CS ÚRS 2024 02 |  | základní |  | 0 | 0.01255 | 0.0251 | 0 | 0 | 16 | K | 1 | ROZPOCET | 0 | 0 | 0 | 0 | 0 | 1 | 0 | 16 | 1615516446
| Online PSC |  | https://podminky.urs.cz/item/CS_URS_2024_02/734134641 | [14 empty] | Online PSC | 1
36 | K | 734169411 | Filtry montáž odvaděčů kondenzátu přírubových DN 15 | soubor | 3 |  | 0 | CS ÚRS 2024 02 |  | základní |  | 0 | 0.00236 | 0.00708 | 0 | 0 | 16 | K | 1 | ROZPOCET | 0 | 0 | 0 | 0 | 0 | 1 | 0 | 16 | 1299025035
| Online PSC |  | https://podminky.urs.cz/item/CS_URS_2024_02/734169411 | [14 empty] | Online PSC | 1
37 | M | R03.001 | odvaděč kondenzátu DN15, PN1 | ks | 3 |  | 0 | R - položka |  | základní |  | 0 | 0 | 0 | 0 | 0 | 32 | M | 1 | ROZPOCET | 0 | 0 | 0 | 0 | 0 | 1 | 0 | 16 | 1308697390
38 | K | 734211119 | Ventily odvzdušňovací závitové automatické PN 14 do 120°C G 3/8 | kus | 25 |  | 0 | CS ÚRS 2024 02 |  | základní |  | 0 | 0.00023 | 0.00575 | 0 | 0 | 16 | K | 1 | ROZPOCET | 0 | 0 | 0 | 0 | 0 | 1 | 0 | 16 | -1915921298
| Online PSC |  | https://podminky.urs.cz/item/CS_URS_2024_02/734211119 | [14 empty] | Online PSC | 1
39 | K | 734220111 | Ventily regulační závitové vyvažovací přímé bez vypouštění PN 25 do 120°C G 3/8 | kus | 4 |  | 0 | CS ÚRS 2024 02 |  | základní |  | 0 | 0.00062 | 0.00248 | 0 | 0 | 16 | K | 1 | ROZPOCET | 0 | 0 | 0 | 0 | 0 | 1 | 0 | 16 | -2059607082
| Online PSC |  | https://podminky.urs.cz/item/CS_URS_2024_02/734220111 | [14 empty] | Online PSC | 1
40 | K | 734220112 | Ventily regulační závitové vyvažovací přímé bez vypouštění PN 25 do 120°C G 1/2 | kus | 19 |  | 0 | CS ÚRS 2024 02 |  | základní |  | 0 | 0.00066 | 0.01254 | 0 | 0 | 16 | K | 1 | ROZPOCET | 0 | 0 | 0 | 0 | 0 | 1 | 0 | 16 | -1075050936
| Online PSC |  | https://podminky.urs.cz/item/CS_URS_2024_02/734220112 | [14 empty] | Online PSC | 1
41 | K | 734220113 | Ventily regulační závitové vyvažovací přímé bez vypouštění PN 25 do 120°C G 3/4 | kus | 15 |  | 0 | CS ÚRS 2024 02 |  | základní |  | 0 | 0.00077 | 0.01155 | 0 | 0 | 16 | K | 1 | ROZPOCET | 0 | 0 | 0 | 0 | 0 | 1 | 0 | 16 | -70155546
| Online PSC |  | https://podminky.urs.cz/item/CS_URS_2024_02/734220113 | [14 empty] | Online PSC | 1
42 | K | 734220115 | Ventily regulační závitové vyvažovací přímé bez vypouštění PN 25 do 120°C G 5/4 | kus | 1 |  | 0 | CS ÚRS 2024 02 |  | základní |  | 0 | 0.00122 | 0.00122 | 0 | 0 | 16 | K | 1 | ROZPOCET | 0 | 0 | 0 | 0 | 0 | 1 | 0 | 16 | 1403876375
| Online PSC |  | https://podminky.urs.cz/item/CS_URS_2024_02/734220115 | [14 empty] | Online PSC | 1
43 | K | 734221512 | Ventily regulační závitové čtyřcestné pro jednotrubkové horizontální soustavy s termostatickým ventilem jednobodové připojení přímé G 1/2 x 18 | soubor | 266 |  | 0 | CS ÚRS 2024 02 |  | základní |  | 0 | 0.00068 | 0.18088 | 0 | 0 | 16 | K | 1 | ROZPOCET | 0 | 0 | 0 | 0 | 0 | 1 | 0 | 16 | -2059587066
| Online PSC |  | https://podminky.urs.cz/item/CS_URS_2024_02/734221512 | [14 empty] | Online PSC | 1
44 | K | 734221535 | Ventily regulační závitové termostatické bez hlavice ovládání PN 16 do 110°C rohové dvouregulační G 3/8 | kus | 266 |  | 0 | CS ÚRS 2024 02 |  | základní |  | 0 | 0.00023 | 0.06118 | 0 | 0 | 16 | K | 1 | ROZPOCET | 0 | 0 | 0 | 0 | 0 | 1 | 0 | 16 | 478673263
| Online PSC |  | https://podminky.urs.cz/item/CS_URS_2024_02/734221535 | [14 empty] | Online PSC | 1
45 | K | 734242412 | Ventily zpětné závitové PN 16 do 110°C přímé G 1/2 | kus | 6 |  | 0 | CS ÚRS 2024 02 |  | základní |  | 0 | 0.00013 | 0.00078 | 0 | 0 | 16 | K | 1 | ROZPOCET | 0 | 0 | 0 | 0 | 0 | 1 | 0 | 16 | 1442961654
| Online PSC |  | https://podminky.urs.cz/item/CS_URS_2024_02/734242412 | [14 empty] | Online PSC | 1
46 | K | 734242413 | Ventily zpětné závitové PN 16 do 110°C přímé G 3/4 | kus | 9 |  | 0 | CS ÚRS 2024 02 |  | základní |  | 0 | 0.00018 | 0.00162 | 0 | 0 | 16 | K | 1 | ROZPOCET | 0 | 0 | 0 | 0 | 0 | 1 | 0 | 16 | -166393878
| Online PSC |  | https://podminky.urs.cz/item/CS_URS_2024_02/734242413 | [14 empty] | Online PSC | 1
47 | K | 734242414 | Ventily zpětné závitové PN 16 do 110°C přímé G 1 | kus | 4 |  | 0 | CS ÚRS 2024 02 |  | základní |  | 0 | 0.00053 | 0.00212 | 0 | 0 | 16 | K | 1 | ROZPOCET | 0 | 0 | 0 | 0 | 0 | 1 | 0 | 16 | 2143812627
| Online PSC |  | https://podminky.urs.cz/item/CS_URS_2024_02/734242414 | [14 empty] | Online PSC | 1
48 | K | 734242415 | Ventily zpětné závitové PN 16 do 110°C přímé G 5/4 | kus | 6 |  | 0 | CS ÚRS 2024 02 |  | základní |  | 0 | 0.00084 | 0.00504 | 0 | 0 | 16 | K | 1 | ROZPOCET | 0 | 0 | 0 | 0 | 0 | 1 | 0 | 16 | -404618602
| Online PSC |  | https://podminky.urs.cz/item/CS_URS_2024_02/734242415 | [14 empty] | Online PSC | 1
49 | K | 734242416 | Ventily zpětné závitové PN 16 do 110°C přímé G 6/4 | kus | 2 |  | 0 | CS ÚRS 2024 02 |  | základní |  | 0 | 0.00052 | 0.00104 | 0 | 0 | 16 | K | 1 | ROZPOCET | 0 | 0 | 0 | 0 | 0 | 1 | 0 | 16 | -1443128184
| Online PSC |  | https://podminky.urs.cz/item/CS_URS_2024_02/734242416 | [14 empty] | Online PSC | 1
50 | K | 734261406 | Šroubení připojovací armatury radiátorů VK PN 10 do 110°C, regulační uzavíratelné přímé G 1/2 x 18 | kus | 266 |  | 0 | CS ÚRS 2024 02 |  | základní |  | 0 | 0.00086 | 0.22876 | 0 | 0 | 16 | K | 1 | ROZPOCET | 0 | 0 | 0 | 0 | 0 | 1 | 0 | 16 | 1569925053
| Online PSC |  | https://podminky.urs.cz/item/CS_URS_2024_02/734261406 | [14 empty] | Online PSC | 1
51 | K | 734291123 | Ostatní armatury kohouty plnicí a vypouštěcí PN 10 do 90°C G 1/2 | kus | 126 |  | 0 | CS ÚRS 2024 02 |  | základní |  | 0 | 0.00022 | 0.02772 | 0 | 0 | 16 | K | 1 | ROZPOCET | 0 | 0 | 0 | 0 | 0 | 1 | 0 | 16 | -528161927
| Online PSC |  | https://podminky.urs.cz/item/CS_URS_2024_02/734291123 | [14 empty] | Online PSC | 1
52 | K | 734291253 | Ostatní armatury filtry závitové pro topné a chladicí systémy PN 16 do 160°C přímé s vnitřními závity G 1/2 | kus | 1 |  | 0 | CS ÚRS 2024 02 |  | základní |  | 0 | 0.00019 | 0.00019 | 0 | 0 | 16 | K | 1 | ROZPOCET | 0 | 0 | 0 | 0 | 0 | 1 | 0 | 16 | -571604838
| Online PSC |  | https://podminky.urs.cz/item/CS_URS_2024_02/734291253 | [14 empty] | Online PSC | 1
53 | K | 734291254 | Ostatní armatury filtry závitové pro topné a chladicí systémy PN 16 do 160°C přímé s vnitřními závity G 3/4 | kus | 4 |  | 0 | CS ÚRS 2024 02 |  | základní |  | 0 | 0.00033 | 0.00132 | 0 | 0 | 16 | K | 1 | ROZPOCET | 0 | 0 | 0 | 0 | 0 | 1 | 0 | 16 | 1117779694
| Online PSC |  | https://podminky.urs.cz/item/CS_URS_2024_02/734291254 | [14 empty] | Online PSC | 1
54 | K | 734291255 | Ostatní armatury filtry závitové pro topné a chladicí systémy PN 16 do 160°C přímé s vnitřními závity G 1 | kus | 1 |  | 0 | CS ÚRS 2024 02 |  | základní |  | 0 | 0.00057 | 0.00057 | 0 | 0 | 16 | K | 1 | ROZPOCET | 0 | 0 | 0 | 0 | 0 | 1 | 0 | 16 | 226534267
| Online PSC |  | https://podminky.urs.cz/item/CS_URS_2024_02/734291255 | [14 empty] | Online PSC | 1
55 | K | 734292713 | Ostatní armatury kulové kohouty PN 42 do 185°C přímé vnitřní závit G 1/2 | kus | 18 |  | 0 | CS ÚRS 2024 02 |  | základní |  | 0 | 0.00021 | 0.00378 | 0 | 0 | 16 | K | 1 | ROZPOCET | 0 | 0 | 0 | 0 | 0 | 1 | 0 | 16 | -780166419
| Online PSC |  | https://podminky.urs.cz/item/CS_URS_2024_02/734292713 | [14 empty] | Online PSC | 1
56 | K | 734292714 | Ostatní armatury kulové kohouty PN 42 do 185°C přímé vnitřní závit G 3/4 | kus | 41 |  | 0 | CS ÚRS 2024 02 |  | základní |  | 0 | 0.00034 | 0.01394 | 0 | 0 | 16 | K | 1 | ROZPOCET | 0 | 0 | 0 | 0 | 0 | 1 | 0 | 16 | 2109040642
| Online PSC |  | https://podminky.urs.cz/item/CS_URS_2024_02/734292714 | [14 empty] | Online PSC | 1
57 | K | 734292715 | Ostatní armatury kulové kohouty PN 42 do 185°C přímé vnitřní závit G 1 | kus | 7 |  | 0 | CS ÚRS 2024 02 |  | základní |  | 0 | 0.0005 | 0.0035 | 0 | 0 | 16 | K | 1 | ROZPOCET | 0 | 0 | 0 | 0 | 0 | 1 | 0 | 16 | 1298216523
| Online PSC |  | https://podminky.urs.cz/item/CS_URS_2024_02/734292715 | [14 empty] | Online PSC | 1
58 | K | 734295012 | Směšovací armatury otopných a chladících systémů ventily závitové PN 10 T= 120°C třícestné s ručním ovládáním G 1 | kus | 3 |  | 0 | CS ÚRS 2024 02 |  | základní |  | 0 | 0.00096 | 0.00288 | 0 | 0 | 16 | K | 1 | ROZPOCET | 0 | 0 | 0 | 0 | 0 | 1 | 0 | 16 | 527435181
| Online PSC |  | https://podminky.urs.cz/item/CS_URS_2024_02/734295012 | [14 empty] | Online PSC | 1
| D | 735 | Otopná tělesa |  |  |  | 0 |  |  |  |  | 0 |  | 7.4422 |  | 0 | 2 | D | 0 | ROZPOCET | [6 empty] | 0
59 | M | 48454018 | těleso otopné panelové hygienické 2 deskové v 600mm dl 900mm 851W | kus | 19 |  | 0 | CS ÚRS 2024 02 |  | základní |  | 0 | 0.025 | 0.475 | 0 | 0 | 128 | M | 1 | ROZPOCET | 0 | 0 | 0 | 0 | 0 | 1 | 0 | 128 | 1977036479
60 | M | 48454019 | těleso otopné panelové hygienické 2 deskové v 600mm dl 1000mm 945W | kus | 33 |  | 0 | CS ÚRS 2024 02 |  | základní |  | 0 | 0.0278 | 0.9174 | 0 | 0 | 128 | M | 1 | ROZPOCET | 0 | 0 | 0 | 0 | 0 | 1 | 0 | 128 | 622798895
61 | M | 48454020 | těleso otopné panelové hygienické 2 deskové v 600mm dl 1100mm 1039W | kus | 21 |  | 0 | CS ÚRS 2024 02 |  | základní |  | 0 | 0.0306 | 0.6426 | 0 | 0 | 128 | M | 1 | ROZPOCET | 0 | 0 | 0 | 0 | 0 | 1 | 0 | 128 | -1803434050
62 | M | 48454023 | těleso otopné panelové hygienické 2 deskové v 600mm dl 1600mm 1509W | kus | 10 |  | 0 | CS ÚRS 2024 02 |  | základní |  | 0 | 0.0445 | 0.445 | 0 | 0 | 128 | M | 1 | ROZPOCET | 0 | 0 | 0 | 0 | 0 | 1 | 0 | 128 | -689932979
63 | M | 48454024 | těleso otopné panelové hygienické 2 deskové v 600mm dl 1800mm 1698W | kus | 8 |  | 0 | CS ÚRS 2024 02 |  | základní |  | 0 | 0.05 | 0.4 | 0 | 0 | 128 | M | 1 | ROZPOCET | 0 | 0 | 0 | 0 | 0 | 1 | 0 | 128 | -229637965
64 | M | 48454025 | těleso otopné panelové hygienické 2 deskové v 600mm dl 2000mm 1886W | kus | 1 |  | 0 | CS ÚRS 2024 02 |  | základní |  | 0 | 0.0556 | 0.0556 | 0 | 0 | 128 | M | 1 | ROZPOCET | 0 | 0 | 0 | 0 | 0 | 1 | 0 | 128 | -1147248869
65 | M | 48454052 | těleso otopné panelové hygienické 3 deskové v 600mm dl 400mm 539W | kus | 1 |  | 0 | CS ÚRS 2024 02 |  | základní |  | 0 | 0.0162 | 0.0162 | 0 | 0 | 128 | M | 1 | ROZPOCET | 0 | 0 | 0 | 0 | 0 | 1 | 0 | 128 | 673336968
66 | M | 48454054 | těleso otopné panelové hygienické 3 deskové v 600mm dl 600mm 805W | kus | 1 |  | 0 | CS ÚRS 2024 02 |  | základní |  | 0 | 0.0244 | 0.0244 | 0 | 0 | 128 | M | 1 | ROZPOCET | 0 | 0 | 0 | 0 | 0 | 1 | 0 | 128 | 1378773647
67 | M | 48454055 | těleso otopné panelové hygienické 3 deskové v 600mm dl 700mm 938W | kus | 2 |  | 0 | CS ÚRS 2024 02 |  | základní |  | 0 | 0.0284 | 0.0568 | 0 | 0 | 128 | M | 1 | ROZPOCET | 0 | 0 | 0 | 0 | 0 | 1 | 0 | 128 | 1527132846
68 | M | 48454057 | těleso otopné panelové hygienické 3 deskové v 600mm dl 900mm 1205W | kus | 2 |  | 0 | CS ÚRS 2024 02 |  | základní |  | 0 | 0.0365 | 0.073 | 0 | 0 | 128 | M | 1 | ROZPOCET | 0 | 0 | 0 | 0 | 0 | 1 | 0 | 128 | -612420268
69 | M | 48454058 | těleso otopné panelové hygienické 3 deskové v 600mm dl 1000mm 1338W | kus | 4 |  | 0 | CS ÚRS 2024 02 |  | základní |  | 0 | 0.0406 | 0.1624 | 0 | 0 | 128 | M | 1 | ROZPOCET | 0 | 0 | 0 | 0 | 0 | 1 | 0 | 128 | -901240454
70 | M | 48454060 | těleso otopné panelové hygienické 3 deskové v 600mm dl 1200mm 1605W | kus | 1 |  | 0 | CS ÚRS 2024 02 |  | základní |  | 0 | 0.0487 | 0.0487 | 0 | 0 | 128 | M | 1 | ROZPOCET | 0 | 0 | 0 | 0 | 0 | 1 | 0 | 128 | 2055269030
71 | M | 48454062 | těleso otopné panelové hygienické 3 deskové v 600mm dl 1600mm 2138W | kus | 12 |  | 0 | CS ÚRS 2024 02 |  | základní |  | 0 | 0.065 | 0.78 | 0 | 0 | 128 | M | 1 | ROZPOCET | 0 | 0 | 0 | 0 | 0 | 1 | 0 | 128 | -865228751
72 | M | 48454064 | těleso otopné panelové hygienické 3 deskové v 600mm dl 2000mm 2671W | kus | 4 |  | 0 | CS ÚRS 2024 02 |  | základní |  | 0 | 0.0812 | 0.3248 | 0 | 0 | 128 | M | 1 | ROZPOCET | 0 | 0 | 0 | 0 | 0 | 1 | 0 | 128 | -361437146
73 | M | 48450730 | těleso otopné litinové rozteč/hl 900/160mm, 38-152W, výhřevná plocha 0,440m2/kus | m2 | 9 |  | 0 | CS ÚRS 2024 02 |  | základní |  | 0 | 0.0105 | 0.0945 | 0 | 0 | 32 | M | 1 | ROZPOCET | 0 | 0 | 0 | 0 | 0 | 1 | 0 | 16 | 488334834
74 | M | 48453064 | těleso otopné panelové hygienické 1 deskové v 600mm dl 500mm 250W | kus | 1 |  | 0 | CS ÚRS 2024 02 |  | základní |  | 0 | 0.008 | 0.008 | 0 | 0 | 128 | M | 1 | ROZPOCET | 0 | 0 | 0 | 0 | 0 | 1 | 0 | 128 | -884187924
75 | M | 48453065 | těleso otopné panelové hygienické 1 deskové v 600mm dl 600mm 300W | kus | 1 |  | 0 | CS ÚRS 2024 02 |  | základní |  | 0 | 0.0096 | 0.0096 | 0 | 0 | 128 | M | 1 | ROZPOCET | 0 | 0 | 0 | 0 | 0 | 1 | 0 | 128 | 1467434067
76 | M | 48453066 | těleso otopné panelové hygienické 1 deskové v 600mm dl 700mm 349W | kus | 9 |  | 0 | CS ÚRS 2024 02 |  | základní |  | 0 | 0.0112 | 0.1008 | 0 | 0 | 128 | M | 1 | ROZPOCET | 0 | 0 | 0 | 0 | 0 | 1 | 0 | 128 | -540435962
77 | M | 48453067 | těleso otopné panelové hygienické 1 deskové v 600mm dl 800mm 399W | kus | 1 |  | 0 | CS ÚRS 2024 02 |  | základní |  | 0 | 0.0128 | 0.0128 | 0 | 0 | 128 | M | 1 | ROZPOCET | 0 | 0 | 0 | 0 | 0 | 1 | 0 | 128 | 1720972174
78 | M | 48453068 | těleso otopné panelové hygienické 1 deskové v 600mm dl 900mm 448W | kus | 1 |  | 0 | CS ÚRS 2024 02 |  | základní |  | 0 | 0.0144 | 0.0144 | 0 | 0 | 128 | M | 1 | ROZPOCET | 0 | 0 | 0 | 0 | 0 | 1 | 0 | 128 | 1230786130
79 | M | 48453069 | těleso otopné panelové hygienické 1 deskové v 600mm dl 1000mm 498W | kus | 1 |  | 0 | CS ÚRS 2024 02 |  | základní |  | 0 | 0.016 | 0.016 | 0 | 0 | 128 | M | 1 | ROZPOCET | 0 | 0 | 0 | 0 | 0 | 1 | 0 | 128 | 371907185
80 | M | 48453070 | těleso otopné panelové hygienické 1 deskové v 600mm dl 1100mm 548W | kus | 1 |  | 0 | CS ÚRS 2024 02 |  | základní |  | 0 | 0.0176 | 0.0176 | 0 | 0 | 128 | M | 1 | ROZPOCET | 0 | 0 | 0 | 0 | 0 | 1 | 0 | 128 | 781440750
81 | M | 48453071 | těleso otopné panelové hygienické 1 deskové v 600mm dl 1200mm 597W | kus | 1 |  | 0 | CS ÚRS 2024 02 |  | základní |  | 0 | 0.0192 | 0.0192 | 0 | 0 | 128 | M | 1 | ROZPOCET | 0 | 0 | 0 | 0 | 0 | 1 | 0 | 128 | 1905040121
82 | M | 48454013 | těleso otopné panelové hygienické 2 deskové v 600mm dl 400mm 380W | kus | 42 |  | 0 | CS ÚRS 2024 02 |  | základní |  | 0 | 0.0111 | 0.4662 | 0 | 0 | 128 | M | 1 | ROZPOCET | 0 | 0 | 0 | 0 | 0 | 1 | 0 | 128 | 758134641
83 | M | 48454014 | těleso otopné panelové hygienické 2 deskové v 600mm dl 500mm 474W | kus | 15 |  | 0 | CS ÚRS 2024 02 |  | základní |  | 0 | 0.0139 | 0.2085 | 0 | 0 | 128 | M | 1 | ROZPOCET | 0 | 0 | 0 | 0 | 0 | 1 | 0 | 128 | -610257405
84 | M | 48454015 | těleso otopné panelové hygienické 2 deskové v 600mm dl 600mm 568W | kus | 12 |  | 0 | CS ÚRS 2024 02 |  | základní |  | 0 | 0.0167 | 0.2004 | 0 | 0 | 128 | M | 1 | ROZPOCET | 0 | 0 | 0 | 0 | 0 | 1 | 0 | 128 | 726271208
85 | M | 48454016 | těleso otopné panelové hygienické 2 deskové v 600mm dl 700mm 662W | kus | 12 |  | 0 | CS ÚRS 2024 02 |  | základní |  | 0 | 0.0195 | 0.234 | 0 | 0 | 128 | M | 1 | ROZPOCET | 0 | 0 | 0 | 0 | 0 | 1 | 0 | 128 | 882142018
86 | M | 48454017 | těleso otopné panelové hygienické 2 deskové v 600mm dl 800mm 757W | kus | 11 |  | 0 | CS ÚRS 2024 02 |  | základní |  | 0 | 0.0222 | 0.2442 | 0 | 0 | 128 | M | 1 | ROZPOCET | 0 | 0 | 0 | 0 | 0 | 1 | 0 | 128 | -1945280545
87 | M | 48454021 | těleso otopné panelové hygienické 2 deskové v 600mm dl 1200mm 1133W | kus | 26 |  | 0 | CS ÚRS 2024 02 |  | základní |  | 0 | 0.0334 | 0.8684 | 0 | 0 | 128 | M | 1 | ROZPOCET | 0 | 0 | 0 | 0 | 0 | 1 | 0 | 128 | 1551292254
88 | M | 48454022 | těleso otopné panelové hygienické 2 deskové v 600mm dl 1400mm 1321W | kus | 13 |  | 0 | CS ÚRS 2024 02 |  | základní |  | 0 | 0.0389 | 0.5057 | 0 | 0 | 128 | M | 1 | ROZPOCET | 0 | 0 | 0 | 0 | 0 | 1 | 0 | 128 | 130868047
89 | K | 998735101 | Přesun hmot pro otopná tělesa stanovený z hmotnosti přesunovaného materiálu vodorovná dopravní vzdálenost do 50 m základní v objektech výšky do 6 m | t | 8.54 |  | 0 | CS ÚRS 2024 02 |  | základní |  | 0 | 0 | 0 | 0 | 0 | 64 | K | 1 | ROZPOCET | 0 | 0 | 0 | 0 | 0 | 1 | 0 | 64 | -574421234
| Online PSC |  | https://podminky.urs.cz/item/CS_URS_2024_02/998735101 | [14 empty] | Online PSC | 1
| D | OST | Ostatní |  |  |  | 0 |  |  |  |  | 0 |  | 0.0176 |  | 0 | 4 | D | 0 | ROZPOCET | [6 empty] | 0
90 | K | 230050031 | Doplňkové konstrukce z profilového materiálu zhotovení a montáž | kg | 220 |  | 0 | CS ÚRS 2024 02 |  | základní |  | 0 | 8e-05 | 0.0176 | 0 | 0 | 4 | K | 1 | ROZPOCET | 0 | 0 | 0 | 0 | 0 | 1 | 0 | 4 | 1918586457
| Online PSC |  | https://podminky.urs.cz/item/CS_URS_2024_02/230050031 | [14 empty] | Online PSC | 1
91 | K | HZS2491 | Hodinové zúčtovací sazby profesí PSV zednické výpomoci a pomocné práce PSV dělník zednických výpomocí | hod | 70 |  | 0 | CS ÚRS 2024 02 |  | základní |  | 0 | 0 | 0 | 0 | 0 | 4 | K | 1 | ROZPOCET | 0 | 0 | 0 | 0 | 0 | 1 | 0 | 4 | -724737286
| Online PSC |  | https://podminky.urs.cz/item/CS_URS_2024_02/HZS2491 | [14 empty] | Online PSC | 1
92 | K | R04.001 | Napouštění, topná zkouška, vyregulování | h | 55 |  | 0 | R - položka |  | základní |  | 0 | 0 | 0 | 0 | 0 | 4 | K | 1 | ROZPOCET | 0 | 0 | 0 | 0 | 0 | 1 | 0 | 4 | -188808777

## D.1.4.c1 - Vzduchotechnik...
{52715cb2-2c60-444c-95df-1f5c70341254}
2
| KRYCÍ LIST SOUPISU PRACÍ | [7 empty] | v --- níže se nacházejí doplnkové a pomocné údaje k sestavám --- v | [8 empty] | False
Stavba:
Modernizace infekčního pavilonu I_rev.12
Objekt:
I.-INF - I. etapa - Infekční oddělení
Soupis:
SO 01 - Modernizace infekčního pavilonu
Úroveň 3:
D.1.4.c1 - Vzduchotechnika infekce
| KSO: |  |  |  |  | CC-CZ:
| Místo: |  | Ústí nad Labem |  |  | Datum: | 4. 11. 2025
| Zadavatel: |  |  |  |  | IČ:
|  | KZ, a.s., Sociální péče 3316/12A, 401 13 Ústí n.L. |  |  |  | DIČ:
| Účastník: |  |  |  |  | IČ: | Vyplň údaj
|  | Vyplň údaj |  |  |  | DIČ: | Vyplň údaj
| Projektant: |  |  |  |  | IČ:
|  | PROJEKTY CZ, s.r.o. |  |  |  | DIČ:
| Zpracovatel: |  |  |  |  | IČ:
|  | Luděk Štuller |  |  |  | DIČ:
Poznámka:
Soupis prací je sestaven s využitím Cenové soustavy ÚRS. Položky, které pochází z této cenové soustavy, jsou ve sloupci 'Cenová soustava' označeny popisem 'CS ÚRS' a úrovní příslušného kalendářního pololetí. Veškeré další informace vymezující popis a podmínky použití těchto položek z Cenové soustavy, které nejsou uvedeny přímo v soupisu prací, jsou neomezeně dálkově k dispozici na webu podminky.urs.cz. Obchodní názvy výrobků a označení výrobců ve výpisu materiálu je uvedeno pouze z hlediska určení standardu kvality. Výrobky lze nahradit za předpokladu dodržení zmíněného standardu. Výrobek svojí kvalitou nesmí být horší než uváděný standard. Náhrady materiálů a výrobků je nutno před realizací stavby projednat a nechat si potvrdit s investorem.
| Cena bez DPH | [5 empty] | 0
|  |  | Základ daně |  |  | Sazba daně | Výše daně
| DPH | základní | 0 |  |  | 21% | 0
|  | snížená | 0 |  |  | 12% | 0
|  | zákl. přenesená | 0 |  |  | 21% | 0
|  | sníž. přenesená | 0 |  |  | 12% | 0
|  | nulová | 0 |  |  | 0% | 0
| Cena s DPH |  |  | v | CZK |  | 0
REKAPITULACE ČLENĚNÍ SOUPISU PRACÍ
Stavba:
Modernizace infekčního pavilonu I_rev.12
Objekt:
I.-INF - I. etapa - Infekční oddělení
Soupis:
SO 01 - Modernizace infekčního pavilonu
Úroveň 3:
D.1.4.c1 - Vzduchotechnika infekce
Místo: |  |  | Ústí nad Labem |  |  | Datum: | 4. 11. 2025
Zadavatel: |  |  | KZ, a.s., Sociální péče 3316/12A, 401 13 Ústí n.L. |  |  | Projektant: | PROJEKTY CZ, s.r.o.
Účastník: |  |  | Vyplň údaj |  |  | Zpracovatel: | Luděk Štuller
Kód dílu - Popis | [6 empty] | Cena celkem [CZK]
Náklady stavby celkem | [6 empty] | 0 | [11 empty] | -1
| D1 - Zařízení č.9 – Infekční a kožní oddělení 2.NP a 3.NP – lůžkové pokoje, chodby a sociální zařízení | [5 empty] | 0
| D2 - Zařízení č.10 – Infekční oddělení 4.NP a 5.NP – lůžkové pokoje, chodby a sociální zařízení | [5 empty] | 0
| D3 - Zařízení č.11 – Infekční oddělení 1.NP – větrání a chlazení vyšetřoven (infekčních) | [5 empty] | 0
| D4 - Zařízení č.12.1 – Chlazení místností (neinfekčních) v 1.až 5.NP - VRV 1 - fasáda JV | [5 empty] | 0
| D5 - Zařízení č.12.2 – Chlazení místností (neinfekčních) v 2.až 5.NP - VRV 2 - fasáda SZ | [5 empty] | 0
| D6 - Zařízení č.13 – Chlazení místnosti UPS m.č.044 v 1.PP | [5 empty] | 0
| D7 - Zařízení č.14 – Chlazení místnosti rozvodny SLP č.026 v 1.PP | [5 empty] | 0
| D9 - Zařízení č.15 – Chlazení místnosti rozvodny SLP č.306a ve 3.NP | [5 empty] | 0
| D10 - STÁVAJÍCÍ zař.č.11 - Požární větrání chodeb před prostorem JIP – 1.N.P | [5 empty] | 0
| D11 - STÁVAJÍCÍ zař.č.12 - Požární větrání chodeb před evakuačními výtahy I – 3.,4. a 5.N.P | [5 empty] | 0
| D12 - STÁVAJÍCÍ zař.č.13 - Požární větrání chodeb před evakuačními výtahy II – 3.,4. a 5.N.P | [5 empty] | 0
| D13 - Demontáže stávajících VZT zařízení | [5 empty] | 0
| D14 - Společné položky | [5 empty] | 0
SOUPIS PRACÍ
Stavba:
Modernizace infekčního pavilonu I_rev.12
Objekt:
I.-INF - I. etapa - Infekční oddělení
Soupis:
SO 01 - Modernizace infekčního pavilonu
Úroveň 3:
D.1.4.c1 - Vzduchotechnika infekce
Místo: |  |  | Ústí nad Labem |  |  | Datum: | 4. 11. 2025
Zadavatel: |  |  | KZ, a.s., Sociální péče 3316/12A, 401 13 Ústí n.L. |  |  | Projektant: | PROJEKTY CZ, s.r.o.
Účastník: |  |  | Vyplň údaj |  |  | Zpracovatel: | Luděk Štuller
PČ | Typ | Kód | Popis | MJ | Množství | J.cena [CZK] | Cena celkem [CZK] | Cenová soustava |  | DPH | J. Nh [h] | Nh celkem [h] | J. hmotnost [t] | Hmotnost celkem [t] | J. suť [t] | Suť Celkem [t]
Náklady soupisu celkem | [6 empty] | 0 |  |  |  |  | 0 |  | 0 |  | 0 |  | D | -1 | [7 empty] | 0
| D | D1 | Zařízení č.9 – Infekční a kožní oddělení 2.NP a 3.NP – lůžkové pokoje, chodby a sociální zařízení |  |  |  | 0 |  |  |  |  | 0 |  | 0 |  | 0 | 1 | D | 0 | ROZPOCET | [6 empty] | 0
1 | K | Pol130 | Přívodní VZT jednotka ve vnitřním hygienickém provedení, která bude umístěna ve strojovně VZT v 6.NP m.č.604, musí splňovat Erp – nařízení EU 1253/2014 platné od 1.1.2016 i 1.1.2018 a bude v následující sestavě: • Filtrační komora s kapsovým filtrem třídy ePM10-55% odpovídající třídě filtru M5 dle normy EN 779 + těsná regulační klapka s vývodem na servopohon a pružná vložka. • Ventilátorová komora s radiálním ventilátorem s volným oběžným kolem a EC motorem, vzduchový výkon 6100m3/hod, externí statický tlak 650Pa • Komora kapalinového rekuperátoru (náplň voda + propylenglykol 35%) – účinnost musí splnit požadavky nařízení EU 1253/2014 platné od 1.1.2016 i 1.1.2018, čerstvý vzduch -15°C, 90%r.v. • Ohřívací komora vodní, voda 50/30°C, vzduch 5/22°C. • Chladicí komora vodní, voda 6/12°C, vzduch 32°C (46% r.v.) / 24°C. • Filtrační komora s kapsovými filtry třídy ePM10-75% odpovídající třídě filtru F7 dle normy EN 779. • Regulační klapka s vývodem pro servopohon a pružná vložka na konci sestavy. VZT jednotka bude uspořádána a sesazena dle výkresu a technických listů VZT jednotky, které tvoří přílohu výkazu výměr. Příslušenství - sifony pro odvod kondenzátu od kapalinového rekuperátoru (1 vývod) a chladiče (1 vývod) | kpl | 1 |  | 0 | R - položka |  | základní |  | 0 | 0 | 0 | 0 | 0 | 4 | K | 1 | ROZPOCET | 0 | 0 | 0 | 0 | 0 | 1 | 0 | 4 | 2
| P |  | Poznámka k položce: Maximální rozměry jednotky bez klapek a pružných vložek (délka x šířka x výška) - 5800 x 1500 x 900 (vč.rámu 1050)mm V CENĚ PŘÍVODNÍ VZT JEDNOTKY ČÁST PŘIPADAJÍCÍ NA INFEKČNÍ ODDĚLENÍ - 67,9% CENY - POMĚR MNOŽSTVÍ VZDUCHU (PŘÍVOD + ODVOD) PŘIPADAJÍCÍ NA INFEKČNÍ ODDĚLENÍ Z CELKOVÉHO MNOŽSTVÍ VZDUCHU | [14 empty] | P | 1
2 | K | Pol131 | Odvodní VZT jednotka ve vnitřním hygienickém provedení, která bude umístěna ve strojovně VZT v 6.NP m.č.604, musí splňovat Erp – nařízení EU 1253/2014 platné od 1.1.2016 i 1.1.2018 a bude v následující sestavě: • Filtrační komora s kapsovými filtry třídy ePM10-75% odpovídající třídě filtru F7 dle normy EN 779 + regulační klapka s vývodem na servopohon a pružná vložka. • Filtrační komora s HEPA filtry tř.H12 . • Ventilátorová komora s radiálním ventilátorem s volným oběžným kolem a EC motorem, vzduchový výkon 6570m3/hod, externí statický tlak 650Pa. • Komora kapalinového rekuperátoru (náplň voda + propylenglykol 35%) – účinnost musí splnit požadavky nařízení EU 1253/2014 platné od 1.1.2016 i 1.1.2018, odváděný vzduch 20°C, 30%r.v. • Regulační klapka s vývodem pro servopohon a pružná vložka na konci sestavy. VZT jednotka bude uspořádána a sesazena dle výkresu a technických listů VZT jednotky, které tvoří přílohu výkazu výměr. Příslušenství - sifon pro odvod kondenzátu od kapalinového rekuperátoru (1 vývod) | kpl | 1 |  | 0 | R - položka |  | základní |  | 0 | 0 | 0 | 0 | 0 | 4 | K | 1 | ROZPOCET | 0 | 0 | 0 | 0 | 0 | 1 | 0 | 4 | 4
| P |  | Poznámka k položce: Maximální rozměry jednotky bez klapek a pružných vložek (délka x šířka x výška) - 4200 x 1500 x 900 (vč.rámu 1050)mm V CENĚ ODVODNÍ VZT JEDNOTKY ČÁST PŘIPADAJÍCÍ NA INFEKČNÍ ODDĚLENÍ - 67,9% CENY - POMĚR MNOŽSTVÍ VZDUCHU (PŘÍVOD + ODVOD) PŘIPADAJÍCÍ NA INFEKČNÍ ODDĚLENÍ Z CELKOVÉHO MNOŽSTVÍ VZDUCHU | [14 empty] | P | 1
3 | K | Pol132 | Tlumič hluku buňkový G 250x500x1500, hygienické provedení (67,9%) | ks | 6.111 |  | 0 | R - položka |  | základní |  | 0 | 0 | 0 | 0 | 0 | 4 | K | 1 | ROZPOCET | 0 | 0 | 0 | 0 | 0 | 1 | 0 | 4 | 6
4 | K | Pol133 | Tlumič hluku buňkový G 250x500x1000, hygienické provedení (67,9%) | ks | 3.396 |  | 0 | R - položka |  | základní |  | 0 | 0 | 0 | 0 | 0 | 4 | K | 1 | ROZPOCET | 0 | 0 | 0 | 0 | 0 | 1 | 0 | 4 | 8
5 | K | Pol134 | Tlumič hluku buňkový G 200x500x1500, hygienické provedení (67,9%) | ks | 8.15 |  | 0 | R - položka |  | základní |  | 0 | 0 | 0 | 0 | 0 | 4 | K | 1 | ROZPOCET | 0 | 0 | 0 | 0 | 0 | 1 | 0 | 4 | 10
6 | K | Pol135 | Tlumič hluku buňkový G 200x500x1000, hygienické provedení (67,9%) | ks | 8.149 |  | 0 | R - položka |  | základní |  | 0 | 0 | 0 | 0 | 0 | 4 | K | 1 | ROZPOCET | 0 | 0 | 0 | 0 | 0 | 1 | 0 | 4 | 12
7 | K | Pol136 | Požární klapka 710 x 560/375.40, provedení se servopohonem 230V (67,9%) | ks | 1.358 |  | 0 | R - položka |  | základní |  | 0 | 0 | 0 | 0 | 0 | 4 | K | 1 | ROZPOCET | 0 | 0 | 0 | 0 | 0 | 1 | 0 | 4 | 14
8 | K | Pol137 | Požární klapka 560 x 450/375.40, provedení se servopohonem 230V (67,9%) | ks | 1.358 |  | 0 | R - položka |  | základní |  | 0 | 0 | 0 | 0 | 0 | 4 | K | 1 | ROZPOCET | 0 | 0 | 0 | 0 | 0 | 1 | 0 | 4 | 16
9 | K | Pol138 | Požární klapka 560 x 400/375.40, provedení se servopohonem 230V (67,9%) | ks | 1.358 |  | 0 | R - položka |  | základní |  | 0 | 0 | 0 | 0 | 0 | 4 | K | 1 | ROZPOCET | 0 | 0 | 0 | 0 | 0 | 1 | 0 | 4 | 18
10 | K | Pol139 | Požární klapka 800 x 160/375.40, provedení se servopohonem 230V (67,9%) | ks | 1.358 |  | 0 | R - položka |  | základní |  | 0 | 0 | 0 | 0 | 0 | 4 | K | 1 | ROZPOCET | 0 | 0 | 0 | 0 | 0 | 1 | 0 | 4 | 20
11 | K | Pol140 | Požární klapka 560 x 160/375.40, provedení se servopohonem 230V (67,9%) | ks | 1.358 |  | 0 | R - položka |  | základní |  | 0 | 0 | 0 | 0 | 0 | 4 | K | 1 | ROZPOCET | 0 | 0 | 0 | 0 | 0 | 1 | 0 | 4 | 22
12 | K | 9.12 | Anemostat přívodní vířivý, deska čtvercovál vel.500, 24 lamel, připojení ø200mm, s klapkou v přívodním hrdle, deska barva bílá, lamely černé | ks | 7 |  | 0 | R - položka |  | základní |  | 0 | 0 | 0 | 0 | 0 | 4 | K | 1 | ROZPOCET | 0 | 0 | 0 | 0 | 0 | 1 | 0 | 4 | 24
13 | K | 3.06 | Talířový ventil přívodní kovový vč.montážního kroužku, bílý lak, průměr 160 mm | ks | 1 |  | 0 | R - položka |  | základní |  | 0 | 0 | 0 | 0 | 0 | 4 | K | 1 | ROZPOCET | 0 | 0 | 0 | 0 | 0 | 1 | 0 | 4 | 28
14 | K | 9.15 | Talířový ventil odvodní kovový vč.montážního kroužku, bílý lak, průměr 125 mm | ks | 20 |  | 0 | R - položka |  | základní |  | 0 | 0 | 0 | 0 | 0 | 4 | K | 1 | ROZPOCET | 0 | 0 | 0 | 0 | 0 | 1 | 0 | 4 | 30
15 | K | 6.07 | Talířový ventil odvodní kovový vč.montážního kroužku, bílý lak, průměr 100 mm | ks | 70 |  | 0 | R - položka |  | základní |  | 0 | 0 | 0 | 0 | 0 | 4 | K | 1 | ROZPOCET | 0 | 0 | 0 | 0 | 0 | 1 | 0 | 4 | 32
16 | K | 9.17 | Vyústka komfortní jednořadá, materiál hliník, barva bílá matová, s pohyblivými lamelami, vel.350x150mm, vč.regulace R1 a vč.rámečku pro uchycení do VZT potrubí | ks | 25 |  | 0 | R - položka |  | základní |  | 0 | 0 | 0 | 0 | 0 | 4 | K | 1 | ROZPOCET | 0 | 0 | 0 | 0 | 0 | 1 | 0 | 4 | 34
17 | K | 9.18 | Stěnová mřížka jednořadá, materiál hliník, barva bílá matová, s pevnými lamelami, vel.350x150mm, bez regulace, vč.rámečku pro uchycení do stěny | ks | 25 |  | 0 | R - položka |  | základní |  | 0 | 0 | 0 | 0 | 0 | 4 | K | 1 | ROZPOCET | 0 | 0 | 0 | 0 | 0 | 1 | 0 | 4 | 36
18 | K | 9.19 | Regulační klapka s ručním ovládáním s pryžovým těsněním, průměr 125mm | ks | 25 |  | 0 | R - položka |  | základní |  | 0 | 0 | 0 | 0 | 0 | 4 | K | 1 | ROZPOCET | 0 | 0 | 0 | 0 | 0 | 1 | 0 | 4 | 38
19 | K | 9.20 | Hadice ohebná akusticky tlumicí průměr 203mm | bm | 14 |  | 0 | R - položka |  | základní |  | 0 | 0 | 0 | 0 | 0 | 4 | K | 1 | ROZPOCET | 0 | 0 | 0 | 0 | 0 | 1 | 0 | 4 | 40
20 | K | 9.21 | Hadice ohebná akusticky tlumicí průměr 160mm | bm | 6 |  | 0 | R - položka |  | základní |  | 0 | 0 | 0 | 0 | 0 | 4 | K | 1 | ROZPOCET | 0 | 0 | 0 | 0 | 0 | 1 | 0 | 4 | 42
21 | K | 9.22 | Hadice ohebná akusticky tlumicí průměr 127mm | bm | 92 |  | 0 | R - položka |  | základní |  | 0 | 0 | 0 | 0 | 0 | 4 | K | 1 | ROZPOCET | 0 | 0 | 0 | 0 | 0 | 1 | 0 | 4 | 44
22 | K | 9.23 | Hadice ohebná akusticky tlumicí průměr 102mm | bm | 140 |  | 0 | R - položka |  | základní |  | 0 | 0 | 0 | 0 | 0 | 4 | K | 1 | ROZPOCET | 0 | 0 | 0 | 0 | 0 | 1 | 0 | 4 | 46
23 | K | 9.24 | Protidešťová žaluzie, materiál hliník, barva libovolná ze vzorníku RAL dle požadavku architekta, vč.síta s oky 10x10mm a okapničkou, vel.1400x1250mm, standard PZAL - společná nasávací žaluzie pro zař.č.9 a 10 - vykázána u zař.č.9 | ks | 1 |  | 0 | R - položka |  | základní |  | 0 | 0 | 0 | 0 | 0 | 4 | K | 1 | ROZPOCET | 0 | 0 | 0 | 0 | 0 | 1 | 0 | 4 | 48
24 | K | Pol141 | Protidešťová žaluzie, materiál hliník, barva libovolná ze vzorníku RAL dle požadavku architekta, vč.síta s oky 10x10mm a okapničkou, vel.2400x1120mm, standard PZAL - společná výdechová žaluzie pro zař.č.5, 6, 7, 8, 9, 10 a 11 - vykázána u zař.č.9 | ks | 1 |  | 0 | R - položka |  | základní |  | 0 | 0 | 0 | 0 | 0 | 4 | K | 1 | ROZPOCET | 0 | 0 | 0 | 0 | 0 | 1 | 0 | 4 | 50
25 | K | Pol142 | Potrubí ocelové čtyřhranné z pozink. plechu sk. I, třída těsnosti minimálně A dle ČSN EN 1507 (optimálně B dle ČSN EN 1507) - materiál pozinkovaný plech - 50% tvarovek, veškeré potrubí na sání čerstvého vzduchu a výdechu odpadního vzduchu ve strojovně vzduchotechniky m.č.604 | m2 | 71 |  | 0 | R - položka |  | základní |  | 0 | 0 | 0 | 0 | 0 | 4 | K | 1 | ROZPOCET | 0 | 0 | 0 | 0 | 0 | 1 | 0 | 4 | 52
26 | K | 9.200 | Potrubí ocelové čtyřhranné z pozink. plechu sk. I, třída těsnosti minimálně B dle ČSN EN 1507 - materiál pozinkovaný plech - 30% tvarovek, veškeré potrubí na přívodu a odvodu vzduchu | m2 | 418 |  | 0 | R - položka |  | základní |  | 0 | 0 | 0 | 0 | 0 | 4 | K | 1 | ROZPOCET | 0 | 0 | 0 | 0 | 0 | 1 | 0 | 4 | 54
27 | K | 9.300 | Potrubí kruhové s tvarovkami těsněnými gumou (systém Safe) - 40% tvarovek, průměr do 200mm | bm | 239 |  | 0 | R - položka |  | základní |  | 0 | 0 | 0 | 0 | 0 | 4 | K | 1 | ROZPOCET | 0 | 0 | 0 | 0 | 0 | 1 | 0 | 4 | 56
28 | K | Pol367 | Tepelná izolace – minerální vlna tl.40mm s polepem Al fólií, součinitel tepelné vodivosti =< 0,04W/m.K - kompletní rozvody přívodu vzduchu v celém objektu a odvodu vzduchu pouze ve strojovně vzduchotechniky m.č.604 | m2 | 288 |  | 0 | R - položka |  | základní |  | 0 | 0 | 0 | 0 | 0 | 4 | K | 1 | ROZPOCET | 0 | 0 | 0 | 0 | 0 | 1 | 0 | 4 | 58
29 | K | Pol145 | Tepelná izolace s parotěsnou zábranou tl.min.20mm, s polepem Al fólií, součinitel tepelné vodivosti =< 0,38W/m.K - kompletní potrubí sání čerstvého vzduchu a výdechu odpadního vzduchu ve strojovně vzduchotechniky m.č.604 + VZT potrubí na přívodu a odvodu vzduchu v prostoru stoupaček VZT | m2 | 121 |  | 0 | R - položka |  | základní |  | 0 | 0 | 0 | 0 | 0 | 4 | K | 1 | ROZPOCET | 0 | 0 | 0 | 0 | 0 | 1 | 0 | 4 | 60
| D | D2 | Zařízení č.10 – Infekční oddělení 4.NP a 5.NP – lůžkové pokoje, chodby a sociální zařízení |  |  |  | 0 |  |  |  |  | 0 |  | 0 |  | 0 | 1 | D | 0 | ROZPOCET | [6 empty] | 0
30 | K | Pol153 | Přívodní VZT jednotka ve vnitřním hygienickém provedení, která bude umístěna ve strojovně VZT v 6.NP m.č.604, musí splňovat Erp – nařízení EU 1253/2014 platné od 1.1.2016 i 1.1.2018 a bude v následující sestavě: • Filtrační komora s kapsovým filtrem třídy ePM10-55% odpovídající třídě filtru M5 dle normy EN 779 + těsná regulační klapka s vývodem na servopohon a pružná vložka. • Ventilátorová komora s radiálním ventilátorem s volným oběžným kolem a EC motorem, vzduchový výkon 6500m3/hod, externí statický tlak 650Pa • Komora kapalinového rekuperátoru (náplň voda + propylenglykol 35%) – účinnost musí splnit požadavky nařízení EU 1253/2014 platné od 1.1.2016 i 1.1.2018, čerstvý vzduch -15°C, 90%r.v. • Ohřívací komora vodní, voda 50/30°C, vzduch 5/22°C. • Chladicí komora vodní, voda 6/12°C, vzduch 32°C (46% r.v.) / 24°C. • Filtrační komora s kapsovými filtry třídy ePM10-75% odpovídající třídě filtru F7 dle normy EN 779. • Regulační klapka s vývodem pro servopohon a pružná vložka na konci sestavy. VZT jednotka bude uspořádána a sesazena dle výkresu a technických listů VZT jednotky, které tvoří přílohu výkazu výměr. Příslušenství - sifony pro odvod kondenzátu od kapalinového rekuperátoru (1 vývod) a chladiče (1 vývod) | kpl | 1 |  | 0 | R - položka |  | základní |  | 0 | 0 | 0 | 0 | 0 | 4 | K | 1 | ROZPOCET | 0 | 0 | 0 | 0 | 0 | 1 | 0 | 4 | 62
| P |  | Poznámka k položce: Maximální rozměry jednotky bez klapek a pružných vložek (délka x šířka x výška) - 5800 x 1500 x 900 (vč.rámu 1050)mm | [14 empty] | P | 1
31 | K | Pol169 | Odvodní VZT jednotka ve vnitřním hygienickém provedení, která bude umístěna ve strojovně VZT v 6.NP m.č.604, musí splňovat Erp – nařízení EU 1253/2014 platné od 1.1.2016 i 1.1.2018 a bude v následující sestavě: • Filtrační komora s kapsovými filtry třídy ePM10-75% odpovídající třídě filtru F7 dle normy EN 779 + regulační klapka s vývodem na servopohon a pružná vložka. • Filtrační komora s HEPA filtry tř.H12 . • Ventilátorová komora s radiálním ventilátorem s volným oběžným kolem a EC motorem, vzduchový výkon 6900m3/hod, externí statický tlak 650Pa. • Komora kapalinového rekuperátoru (náplň voda + propylenglykol 35%) – účinnost musí splnit požadavky nařízení EU 1253/2014 platné od 1.1.2016 i 1.1.2018, odváděný vzduch 20°C, 30%r.v. • Regulační klapka s vývodem pro servopohon a pružná vložka na konci sestavy. VZT jednotka bude uspořádána a sesazena dle výkresu a technických listů VZT jednotky, které tvoří přílohu výkazu výměr. Příslušenství - sifon pro odvod kondenzátu od kapalinového rekuperátoru (1 vývod) | kpl | 1 |  | 0 | R - položka |  | základní |  | 0 | 0 | 0 | 0 | 0 | 4 | K | 1 | ROZPOCET | 0 | 0 | 0 | 0 | 0 | 1 | 0 | 4 | 64
| P |  | Poznámka k položce: Maximální rozměry jednotky bez klapek a pružných vložek (délka x šířka x výška) - 4200 x 1500 x 900 (vč.rámu 1050)mm | [14 empty] | P | 1
32 | K | 3.03 | Tlumič hluku buňkový G 250x500x1000, hygienické provedení | ks | 15 |  | 0 | R - položka |  | základní |  | 0 | 0 | 0 | 0 | 0 | 4 | K | 1 | ROZPOCET | 0 | 0 | 0 | 0 | 0 | 1 | 0 | 4 | 66
33 | K | 1.05 | Tlumič hluku buňkový G 200x500x1500, hygienické provedení | ks | 13 |  | 0 | R - položka |  | základní |  | 0 | 0 | 0 | 0 | 0 | 4 | K | 1 | ROZPOCET | 0 | 0 | 0 | 0 | 0 | 1 | 0 | 4 | 68
34 | K | 1.06 | Tlumič hluku buňkový G 200x500x1000, hygienické provedení | ks | 18 |  | 0 | R - položka |  | základní |  | 0 | 0 | 0 | 0 | 0 | 4 | K | 1 | ROZPOCET | 0 | 0 | 0 | 0 | 0 | 1 | 0 | 4 | 70
35 | K | Pol179 | Požární klapka 710 x 560/375.40, provedení se servopohonem 230V | ks | 2 |  | 0 | R - položka |  | základní |  | 0 | 0 | 0 | 0 | 0 | 4 | K | 1 | ROZPOCET | 0 | 0 | 0 | 0 | 0 | 1 | 0 | 4 | 72
36 | K | 10.07 | Požární klapka 710 x 315/375.40, provedení se servopohonem 230V | ks | 4 |  | 0 | R - položka |  | základní |  | 0 | 0 | 0 | 0 | 0 | 4 | K | 1 | ROZPOCET | 0 | 0 | 0 | 0 | 0 | 1 | 0 | 4 | 74
37 | K | 9.10 | Požární klapka 800 x 160/375.40, provedení se servopohonem 230V | ks | 4 |  | 0 | R - položka |  | základní |  | 0 | 0 | 0 | 0 | 0 | 4 | K | 1 | ROZPOCET | 0 | 0 | 0 | 0 | 0 | 1 | 0 | 4 | 76
38 | K | 9.11 | Požární klapka 560 x 160/375.40, provedení se servopohonem 230V | ks | 4 |  | 0 | R - položka |  | základní |  | 0 | 0 | 0 | 0 | 0 | 4 | K | 1 | ROZPOCET | 0 | 0 | 0 | 0 | 0 | 1 | 0 | 4 | 78
39 | K | 9.12 | Anemostat přívodní vířivý, deska čtvercovál vel.500, 24 lamel, připojení ø200mm, s klapkou v přívodním hrdle, deska barva bílá, lamely černé | ks | 10 |  | 0 | R - položka |  | základní |  | 0 | 0 | 0 | 0 | 0 | 4 | K | 1 | ROZPOCET | 0 | 0 | 0 | 0 | 0 | 1 | 0 | 4 | 80
40 | K | 3.06 | Talířový ventil přívodní kovový vč.montážního kroužku, bílý lak, průměr 160 mm | ks | 3 |  | 0 | R - položka |  | základní |  | 0 | 0 | 0 | 0 | 0 | 4 | K | 1 | ROZPOCET | 0 | 0 | 0 | 0 | 0 | 1 | 0 | 4 | 82
41 | K | 3.07 | Talířový ventil odvodní kovový vč.montážního kroužku, bílý lak, průměr 160 mm | ks | 2 |  | 0 | R - položka |  | základní |  | 0 | 0 | 0 | 0 | 0 | 4 | K | 1 | ROZPOCET | 0 | 0 | 0 | 0 | 0 | 1 | 0 | 4 | 84
42 | K | 9.15 | Talířový ventil odvodní kovový vč.montážního kroužku, bílý lak, průměr 125 mm | ks | 28 |  | 0 | R - položka |  | základní |  | 0 | 0 | 0 | 0 | 0 | 4 | K | 1 | ROZPOCET | 0 | 0 | 0 | 0 | 0 | 1 | 0 | 4 | 86
43 | K | 6.07 | Talířový ventil odvodní kovový vč.montážního kroužku, bílý lak, průměr 100 mm | ks | 108 |  | 0 | R - položka |  | základní |  | 0 | 0 | 0 | 0 | 0 | 4 | K | 1 | ROZPOCET | 0 | 0 | 0 | 0 | 0 | 1 | 0 | 4 | 88
44 | K | 9.17 | Vyústka komfortní jednořadá, materiál hliník, barva bílá matová, s pohyblivými lamelami, vel.350x150mm, vč.regulace R1 a vč.rámečku pro uchycení do VZT potrubí | ks | 38 |  | 0 | R - položka |  | základní |  | 0 | 0 | 0 | 0 | 0 | 4 | K | 1 | ROZPOCET | 0 | 0 | 0 | 0 | 0 | 1 | 0 | 4 | 90
45 | K | 9.18 | Stěnová mřížka jednořadá, materiál hliník, barva bílá matová, s pevnými lamelami, vel.350x150mm, bez regulace, vč.rámečku pro uchycení do stěny | ks | 38 |  | 0 | R - položka |  | základní |  | 0 | 0 | 0 | 0 | 0 | 4 | K | 1 | ROZPOCET | 0 | 0 | 0 | 0 | 0 | 1 | 0 | 4 | 92
46 | K | 9.19 | Regulační klapka s ručním ovládáním s pryžovým těsněním, průměr 125mm | ks | 38 |  | 0 | R - položka |  | základní |  | 0 | 0 | 0 | 0 | 0 | 4 | K | 1 | ROZPOCET | 0 | 0 | 0 | 0 | 0 | 1 | 0 | 4 | 94
47 | K | 9.20 | Hadice ohebná akusticky tlumicí průměr 203mm | bm | 20 |  | 0 | R - položka |  | základní |  | 0 | 0 | 0 | 0 | 0 | 4 | K | 1 | ROZPOCET | 0 | 0 | 0 | 0 | 0 | 1 | 0 | 4 | 96
48 | K | 9.21 | Hadice ohebná akusticky tlumicí průměr 160mm | bm | 10 |  | 0 | R - položka |  | základní |  | 0 | 0 | 0 | 0 | 0 | 4 | K | 1 | ROZPOCET | 0 | 0 | 0 | 0 | 0 | 1 | 0 | 4 | 98
49 | K | 9.22 | Hadice ohebná akusticky tlumicí průměr 127mm | bm | 132 |  | 0 | R - položka |  | základní |  | 0 | 0 | 0 | 0 | 0 | 4 | K | 1 | ROZPOCET | 0 | 0 | 0 | 0 | 0 | 1 | 0 | 4 | 100
50 | K | 9.23 | Hadice ohebná akusticky tlumicí průměr 102mm | bm | 216 |  | 0 | R - položka |  | základní |  | 0 | 0 | 0 | 0 | 0 | 4 | K | 1 | ROZPOCET | 0 | 0 | 0 | 0 | 0 | 1 | 0 | 4 | 102
51 | K | Pol142 | Potrubí ocelové čtyřhranné z pozink. plechu sk. I, třída těsnosti minimálně A dle ČSN EN 1507 (optimálně B dle ČSN EN 1507) - materiál pozinkovaný plech - 50% tvarovek, veškeré potrubí na sání čerstvého vzduchu a výdechu odpadního vzduchu ve strojovně vzduchotechniky m.č.604 | m2 | 45 |  | 0 | R - položka |  | základní |  | 0 | 0 | 0 | 0 | 0 | 4 | K | 1 | ROZPOCET | 0 | 0 | 0 | 0 | 0 | 1 | 0 | 4 | 104
52 | K | 9.200 | Potrubí ocelové čtyřhranné z pozink. plechu sk. I, třída těsnosti minimálně B dle ČSN EN 1507 - materiál pozinkovaný plech - 30% tvarovek, veškeré potrubí na přívodu a odvodu vzduchu | m2 | 642 |  | 0 | R - položka |  | základní |  | 0 | 0 | 0 | 0 | 0 | 4 | K | 1 | ROZPOCET | 0 | 0 | 0 | 0 | 0 | 1 | 0 | 4 | 106
53 | K | 9.300 | Potrubí kruhové s tvarovkami těsněnými gumou (systém Safe) - 40% tvarovek, průměr do 200mm | bm | 438 |  | 0 | R - položka |  | základní |  | 0 | 0 | 0 | 0 | 0 | 4 | K | 1 | ROZPOCET | 0 | 0 | 0 | 0 | 0 | 1 | 0 | 4 | 108
54 | K | Pol180 | Tepelná izolace – minerální vlna tl.40mm s polepem Al fólií, součinitel tepelné vodivosti =< 0,04W/m.K - kompletní rozvody přívodu vzduchu v celém objektu a odvodu vzduchu pouze ve strojovně vzduchotechniky m.č.604 + VZT potrubí na přívodu a odvodu vzduchu v prostoru stoupaček VZT | m2 | 522 |  | 0 | R - položka |  | základní |  | 0 | 0 | 0 | 0 | 0 | 4 | K | 1 | ROZPOCET | 0 | 0 | 0 | 0 | 0 | 1 | 0 | 4 | 110
55 | K | Pol370 | Tepelná izolace s parotěsnou zábranou tl.min.20mm, s polepem Al fólií, součinitel tepelné vodivosti =< 0,38W/m.K - kompletní potrubí sání čerstvého vzduchu a výdechu odpadního vzduchu ve strojovně vzduchotechniky m.č.604 | m2 | 48 |  | 0 | R - položka |  | základní |  | 0 | 0 | 0 | 0 | 0 | 4 | K | 1 | ROZPOCET | 0 | 0 | 0 | 0 | 0 | 1 | 0 | 4 | 112
56 | K | Pol366 | Protipožární izolace VZT potrubí s obousměrnou požární odolností (proti pronikání plamene z vně dovnitř VZT potrubí i zevnitř ven z VZT potrubí, odolnost 45minut | m2 | 14 |  | 0 | R - položka |  | základní |  | 0 | 0 | 0 | 0 | 0 | 4 | K | 1 | ROZPOCET | 0 | 0 | 0 | 0 | 0 | 1 | 0 | 4 | 114
| D | D3 | Zařízení č.11 – Infekční oddělení 1.NP – větrání a chlazení vyšetřoven (infekčních) |  |  |  | 0 |  |  |  |  | 0 |  | 0 |  | 0 | 1 | D | 0 | ROZPOCET | [6 empty] | 0
57 | K | Pol181 | Přívodní VZT jednotka ve vnitřním hygienickém provedení, která bude umístěna ve strojovně VZT v 1.PP m.č.046b, musí splňovat Erp – nařízení EU 1253/2014 platné od 1.1.2016 i 1.1.2018 a bude v následující sestavě: • Filtrační komora s kapsovým filtrem třídy ePM10-55% odpovídající třídě filtru M5 dle normy EN 779 + těsná regulační klapka s vývodem na servopohon a pružná vložka. • Ventilátorová komora s radiálním ventilátorem s volným oběžným kolem a EC motorem, vzduchový výkon 2200m3/hod, externí statický tlak 400Pa • Komora kapalinového rekuperátoru (náplň voda + propylenglykol 35%) – účinnost musí splnit požadavky nařízení EU 1253/2014 platné od 1.1.2016 i 1.1.2018, čerstvý vzduch -15°C, 90%r.v. • Ohřívací komora vodní, voda 50/30°C, vzduch 5/22°C. • Chladicí komora vodní, voda 6/12°C, vzduch 32°C (46% r.v.) / 16°C. • Volná komora pro parní vlhčení – kompletně nerezová s vývodem pro odvod zkondenzované vody – do ní budou v budoucnu osazeny distribuční trubice pro distribuci páry. • Filtrační komora s kapsovými filtry třídy ePM10-75% odpovídající třídě filtru F7 dle normy EN 779. • Regulační klapka s vývodem pro servopohon a pružná vložka na konci sestavy. VZT jednotka bude uspořádána a sesazena dle výkresu a technických listů VZT jednotky, které tvoří přílohu výkazu výměr. Příslušenství - sifony pro odvod kondenzátu od kapalinového rekuperátoru (1 vývod), chladiče (1 vývod) a zvlhčovací komory (1 vývod) | kpl | 1 |  | 0 | R - položka |  | základní |  | 0 | 0 | 0 | 0 | 0 | 4 | K | 1 | ROZPOCET | 0 | 0 | 0 | 0 | 0 | 1 | 0 | 4 | 116
| P |  | Poznámka k položce: Maximální rozměry jednotky bez klapek a pružných vložek (délka x šířka x výška) - 5200 x 1200 x 800 (vč.rámu 950)mm | [14 empty] | P | 1
58 | K | Pol182 | Odvodní VZT jednotka ve vnitřním hygienickém provedení, která bude umístěna ve strojovně VZT v 1.PP m.č.046b, musí splňovat Erp – nařízení EU 1253/2014 platné od 1.1.2016 i 1.1.2018 a bude v následující sestavě: • Filtrační komora s kapsovými filtry třídy ePM10-75% odpovídající třídě filtru F7 dle normy EN 779 + regulační klapka s vývodem na servopohon a pružná vložka. • Filtrační komora s HEPA filtry tř.H12 . • Ventilátorová komora s radiálním ventilátorem s volným oběžným kolem a EC motorem, vzduchový výkon 2500m3/hod, externí statický tlak 400Pa. • Komora kapalinového rekuperátoru (náplň voda + propylenglykol 35%) – účinnost musí splnit požadavky nařízení EU 1253/2014 platné od 1.1.2016 i 1.1.2018, odváděný vzduch 20°C, 30%r.v. • Regulační klapka s vývodem pro servopohon a pružná vložka na konci sestavy. VZT jednotka bude uspořádána a sesazena dle výkresu a technických listů VZT jednotky , které tvoří přílohu výkazu výměr. Příslušenství - sifon pro odvod kondenzátu od kapalinového rekuperátoru (1 vývod) | kpl | 1 |  | 0 | R - položka |  | základní |  | 0 | 0 | 0 | 0 | 0 | 4 | K | 1 | ROZPOCET | 0 | 0 | 0 | 0 | 0 | 1 | 0 | 4 | 118
| P |  | Poznámka k položce: Maximální rozměry jednotky bez klapek a pružných vložek (délka x šířka x výška) - 3800 x 1200 x 800 (vč.rámu 950)mm | [14 empty] | P | 1
59 | K | Pol183 | Parní zvlhčovač odporový, výkon 16kg/hod, el.příkon 12kW, vč.příslušenství: - relé hlášení provozních stavů - sada pro chlazení odpadní vody - distributor 1/1000/500/16 do VZT komory vel.1100x670mm, délka rozptylu páry do 0,5m - příslušenství pro provoz s pitnou vodou - parní hadice DS80 - délka 8m - kondenzační hadice KS10 - délka 10m | kpl | 1 |  | 0 | R - položka |  | základní |  | 0 | 0 | 0 | 0 | 0 | 4 | K | 1 | ROZPOCET | 0 | 0 | 0 | 0 | 0 | 1 | 0 | 4 | 120
60 | K | 1.06 | Tlumič hluku buňkový G 200x500x1000, hygienické provedení | ks | 4 |  | 0 | R - položka |  | základní |  | 0 | 0 | 0 | 0 | 0 | 4 | K | 1 | ROZPOCET | 0 | 0 | 0 | 0 | 0 | 1 | 0 | 4 | 122
61 | K | 11.05 | Tlumič hluku buňkový G 200x500x1250, hygienické provedení | ks | 2 |  | 0 | R - položka |  | základní |  | 0 | 0 | 0 | 0 | 0 | 4 | K | 1 | ROZPOCET | 0 | 0 | 0 | 0 | 0 | 1 | 0 | 4 | 124
| P |  | Poznámka k položce: VOLNÁ | [14 empty] | P | 1
62 | K | 1.05 | Tlumič hluku buňkový G 200x500x1500, hygienické provedení | ks | 6 |  | 0 | R - položka |  | základní |  | 0 | 0 | 0 | 0 | 0 | 4 | K | 1 | ROZPOCET | 0 | 0 | 0 | 0 | 0 | 1 | 0 | 4 | 126
63 | K | 11.08 | Požární klapka 355 x 400/375.40, provedení se servopohonem 230V | ks | 1 |  | 0 | R - položka |  | základní |  | 0 | 0 | 0 | 0 | 0 | 4 | K | 1 | ROZPOCET | 0 | 0 | 0 | 0 | 0 | 1 | 0 | 4 | 128
64 | K | 11.08A | Požární klapka 500x 400/375.40, provedení se servopohonem 230V | ks | 2 |  | 0 | R - položka |  | základní |  | 0 | 0 | 0 | 0 | 0 | 4 | K | 1 | ROZPOCET | 0 | 0 | 0 | 0 | 0 | 1 | 0 | 4 | 130
65 | K | 11.09 | Požární klapka 500 x 250/375.40, provedení se servopohonem 230V | ks | 1 |  | 0 | R - položka |  | základní |  | 0 | 0 | 0 | 0 | 0 | 4 | K | 1 | ROZPOCET | 0 | 0 | 0 | 0 | 0 | 1 | 0 | 4 | 132
| P |  | Poznámka k položce: Regulátor proměnného průtoku VAV, se servopohonem 24V, řízení signálem 0-10V (z M+R), s protihlukovým krytem + přídavný tlumič hluku délky 1m, standard TVR (Trox) | [14 empty] | P | 1
66 | K | 11.10 | Průměr 160mm | ks | 7 |  | 0 | R - položka |  | základní |  | 0 | 0 | 0 | 0 | 0 | 4 | K | 1 | ROZPOCET | 0 | 0 | 0 | 0 | 0 | 1 | 0 | 4 | 134
67 | K | 11.11 | Průměr 200mm | ks | 3 |  | 0 | R - položka |  | základní |  | 0 | 0 | 0 | 0 | 0 | 4 | K | 1 | ROZPOCET | 0 | 0 | 0 | 0 | 0 | 1 | 0 | 4 | 136
68 | K | 11.12 | Anemostat přívodní vířivý, deska čtvercová vel.600, 24 lamel, připojení ø250mm, s klapkou v přívodním hrdle, deska barva bílá, lamely černé, vč.připojovacího boxu | ks | 1 |  | 0 | R - položka |  | základní |  | 0 | 0 | 0 | 0 | 0 | 4 | K | 1 | ROZPOCET | 0 | 0 | 0 | 0 | 0 | 1 | 0 | 4 | 138
69 | K | 11.13 | Anemostat přívodní vířivý, deska čtvercová vel.600, 16 lamel, připojení ø200mm, s klapkou v přívodním hrdle, deska barva bílá, lamely černé, vč.připojovacího boxu | ks | 4 |  | 0 | R - položka |  | základní |  | 0 | 0 | 0 | 0 | 0 | 4 | K | 1 | ROZPOCET | 0 | 0 | 0 | 0 | 0 | 1 | 0 | 4 | 140
70 | K | 11.14 | Vyústka komfortní jednořadá, materiál hliník, barva bílá matová, s pevnými lamelami, vel.325x325mm, bez regulace vč.rámečku pro uchycení do VZT potrubí, vč.připojovacího boxu z pozink.plechu s napojovacím hrdlem DN 200 | ks | 4 |  | 0 | R - položka |  | základní |  | 0 | 0 | 0 | 0 | 0 | 4 | K | 1 | ROZPOCET | 0 | 0 | 0 | 0 | 0 | 1 | 0 | 4 | 142
71 | K | 11.15 | Vyústka komfortní jednořadá, materiál hliník, barva bílá matová, s pevnými lamelami, vel.325x225mm, bez regulace vč.rámečku pro uchycení do VZT potrubí, vč.připojovacího boxu z pozink.plechu s napojovacím hrdlem DN 200 | ks | 6 |  | 0 | R - položka |  | základní |  | 0 | 0 | 0 | 0 | 0 | 4 | K | 1 | ROZPOCET | 0 | 0 | 0 | 0 | 0 | 1 | 0 | 4 | 144
72 | K | 9.20 | Hadice ohebná akusticky tlumicí průměr 203mm | bm | 45 |  | 0 | R - položka |  | základní |  | 0 | 0 | 0 | 0 | 0 | 4 | K | 1 | ROZPOCET | 0 | 0 | 0 | 0 | 0 | 1 | 0 | 4 | 146
73 | K | 11.17 | Hadice ohebná akusticky tlumicí průměr 254mm | bm | 5 |  | 0 | R - položka |  | základní |  | 0 | 0 | 0 | 0 | 0 | 4 | K | 1 | ROZPOCET | 0 | 0 | 0 | 0 | 0 | 1 | 0 | 4 | 148
74 | K | 11.18 | Protidešťová žaluzie, materiál hliník, barva libovolná ze vzorníku RAL dle požadavku architekta, vč.síta s oky 10x10mm a okapničkou, vel.800x400mm, standard PZAL | ks | 1 |  | 0 | R - položka |  | základní |  | 0 | 0 | 0 | 0 | 0 | 4 | K | 1 | ROZPOCET | 0 | 0 | 0 | 0 | 0 | 1 | 0 | 4 | 150
75 | K | Pol184 | Potrubí ocelové čtyřhranné z pozink. plechu sk. I, třída těsnosti minimálně A dle ČSN EN 1507 (optimálně B dle ČSN EN 1507) - materiál pozinkovaný plech - 50% tvarovek, veškeré potrubí na přívodu vzduchu, odvodu vzduchu, sání čerstvého vzduchu, výdechu odpadního vzduchu v celém objektu | m2 | 380 |  | 0 | R - položka |  | základní |  | 0 | 0 | 0 | 0 | 0 | 4 | K | 1 | ROZPOCET | 0 | 0 | 0 | 0 | 0 | 1 | 0 | 4 | 152
76 | K | 11.300 | Potrubí kruhové s tvarovkami těsněnými gumou (systém Safe) - 40% tvarovek, průměr do 250mm | bm | 15 |  | 0 | R - položka |  | základní |  | 0 | 0 | 0 | 0 | 0 | 4 | K | 1 | ROZPOCET | 0 | 0 | 0 | 0 | 0 | 1 | 0 | 4 | 154
77 | K | Pol371 | Tepelná izolace – minerální vlna tl.40mm s polepem Al fólií, součinitel tepelné vodivosti =< 0,04W/m.K - kompletní rozvody přívodu v celém objektu a odvodu ve strojovně VZT m.č. 045b | m2 | 135 |  | 0 | R - položka |  | základní |  | 0 | 0 | 0 | 0 | 0 | 4 | K | 1 | ROZPOCET | 0 | 0 | 0 | 0 | 0 | 1 | 0 | 4 | 156
78 | K | Pol372 | Tepelná izolace s parotěsnou zábranou tl.min.20mm, s polepem Al fólií, součinitel tepelné vodivosti =< 0,38W/m.K - kompletní potrubí sání čerstvého vzduchu a výdechu odpadního vzduchu v celém objektu | m2 | 120 |  | 0 | R - položka |  | základní |  | 0 | 0 | 0 | 0 | 0 | 4 | K | 1 | ROZPOCET | 0 | 0 | 0 | 0 | 0 | 1 | 0 | 4 | 158
79 | K | Pol366 | Protipožární izolace VZT potrubí s obousměrnou požární odolností (proti pronikání plamene z vně dovnitř VZT potrubí i zevnitř ven z VZT potrubí, odolnost 45minut | m2 | 70 |  | 0 | R - položka |  | základní |  | 0 | 0 | 0 | 0 | 0 | 4 | K | 1 | ROZPOCET | 0 | 0 | 0 | 0 | 0 | 1 | 0 | 4 | 160
80 | K | Pol365 | Protipožární izolace pro doizolování od požární klapky k požárně dělicí konstrukci | m2 | 15 |  | 0 | R - položka |  | základní |  | 0 | 0 | 0 | 0 | 0 | 4 | K | 1 | ROZPOCET | 0 | 0 | 0 | 0 | 0 | 1 | 0 | 4 | 162
| D | D4 | Zařízení č.12.1 – Chlazení místností (neinfekčních) v 1.až 5.NP - VRV 1 - fasáda JV |  |  |  | 0 |  |  |  |  | 0 |  | 0 |  | 0 | 1 | D | 0 | ROZPOCET | [6 empty] | 0
81 | K | Pol185 | Venkovní jednotka - provedení chlazení a topení, Qch = 40,0 kW (jmenovitý chladicí výkon při venkovní teplotě 35 °C), Qt = 45,0 kW, max. Pel = 14 kW / 400V (pro chlazení), chladivo R 410A, min. EER/SEER 2,86/6,35, rozsah venkovních teplot pro správný chod systému chlazení -5 až +52°C, topení +15,5 až -20°C, celková délka vedení 1000m, max.výškový rozdíl 50m, hladina ak. tlaku max. 62 dB(A) ve vzdálenosti 1 m od jednotky, hmotnost (bez náplní) max. 280 kg, max. rozměry - v. 1890 mm, š. 1250 mm, hl. 800 mm Příslušenství: - Modbus Interface - rozhraní pro připojení VRV systémů do systému řízení budouv - pro max.50 vnitřních jednotek (společně i pro zařízení č.12.2) (58% ceny venkovní jednotky - poměr chladicího výkonu pro kožníí odd.vůči celkovému chl.výkonu) | ks | 1 |  | 0 | R - položka |  | základní |  | 0 | 0 | 0 | 0 | 0 | 4 | K | 1 | ROZPOCET | 0 | 0 | 0 | 0 | 0 | 1 | 0 | 4 | 164
82 | K | Pol186 | Vnitřní jednotka v nástěnném provedení vč.čerpadla kondenzátu, jmenovitý výkon - Qch = 2,2 kW při parametrech vzduchu - teplota suchého vzduchu 27 °C, teplota mokrého teploměru 19 °C, Pel = 20 W / 230 V, I = 0,2 A, min. dva stupně otáček ventilátoru, hladina ak. tlaku ve vzdálenosti 1 m od jednotky max.22/32 dB(A) (nízké/vysoké ot.), hmotnost (bez náplně) do 12 kg, vč. infra ovladače, vnitřní jednotky nebudou mít v sobě expanzní ventily (budou dodány v rámci dodání VRV systému samostatně), které budou osazeny na chodbách mimo chlazené místnosti (z důvodu hlučnosti) | ks | 4 |  | 0 | R - položka |  | základní |  | 0 | 0 | 0 | 0 | 0 | 4 | K | 1 | ROZPOCET | 0 | 0 | 0 | 0 | 0 | 1 | 0 | 4 | 166
83 | K | Pol187 | Vnitřní jednotka v nástěnném provedení vč.čerpadla kondenzátu, jmenovitý výkon - Qch = 2,8 kW při parametrech vzduchu - teplota suchého vzduchu 27 °C, teplota mokrého teploměru 19 °C, Pel = 30 W / 230 V, I = 0,25 A, min. dva stupně otáček ventilátoru, hladina ak. tlaku ve vzdálenosti 1 m od jednotky max.22/36 dB(A) (nízké/vysoké ot.), hmotnost (bez náplně) do 12 kg, vč. infra ovladače, vnitřní jednotky nebudou mít v sobě expanzní ventily (budou dodány v rámci dodání VRV systému samostatně), které budou osazeny na chodbách mimo chlazené místnosti (z důvodu hlučnosti) | ks | 5 |  | 0 | R - položka |  | základní |  | 0 | 0 | 0 | 0 | 0 | 4 | K | 1 | ROZPOCET | 0 | 0 | 0 | 0 | 0 | 1 | 0 | 4 | 168
84 | K | Pol373 | Refnety pro vnitřní jednotky | ks | 7 |  | 0 | R - položka |  | základní |  | 0 | 0 | 0 | 0 | 0 | 4 | K | 1 | ROZPOCET | 0 | 0 | 0 | 0 | 0 | 1 | 0 | 4 | 172
85 | K | Pol200 | Cu potrubí - průměr 12 / 28 mm vč. tvarovek a tepelné izolace s parotěsnou zábranou (58%) | bm | 3.48 |  | 0 | R - položka |  | základní |  | 0 | 0 | 0 | 0 | 0 | 4 | K | 1 | ROZPOCET | 0 | 0 | 0 | 0 | 0 | 1 | 0 | 4 | 174
86 | K | Pol204 | Cu potrubí - průměr 10 / 22 mm vč. tvarovek a tepelné izolace s parotěsnou zábranou (58%) | bm | 5.8 |  | 0 | R - položka |  | základní |  | 0 | 0 | 0 | 0 | 0 | 4 | K | 1 | ROZPOCET | 0 | 0 | 0 | 0 | 0 | 1 | 0 | 4 | 176
87 | K | Pol217 | Cu potrubí - průměr 10 / 18 mm vč. tvarovek a tepelné izolace s parotěsnou zábranou (58%) | bm | 12.76 |  | 0 | R - položka |  | základní |  | 0 | 0 | 0 | 0 | 0 | 4 | K | 1 | ROZPOCET | 0 | 0 | 0 | 0 | 0 | 1 | 0 | 4 | 178
88 | K | Pol765 | Cu potrubí - průměr 10 / 16 mm vč. tvarovek a tepelné izolace s parotěsnou zábranou (58%) | bm | 33.64 |  | 0 | R - položka |  | základní |  | 0 | 0 | 0 | 0 | 0 | 4 | K | 1 | ROZPOCET | 0 | 0 | 0 | 0 | 0 | 1 | 0 | 4 | 180
89 | K | Pol766 | Cu potrubí - průměr 6 / 12 mm vč. tvarovek a tepelné izolace s parotěsnou zábranou (58%) | bm | 58 |  | 0 | R - položka |  | základní |  | 0 | 0 | 0 | 0 | 0 | 4 | K | 1 | ROZPOCET | 0 | 0 | 0 | 0 | 0 | 1 | 0 | 4 | 182
90 | K | Pol767 | Doplnění chladiva R410A do systému (58%) | kpl | 1 |  | 0 | R - položka |  | základní |  | 0 | 0 | 0 | 0 | 0 | 4 | K | 1 | ROZPOCET | 0 | 0 | 0 | 0 | 0 | 1 | 0 | 4 | 184
91 | K | Pol768 | Dusík pro tlakovou zkoušku (58%) | kpl | 1 |  | 0 | R - položka |  | základní |  | 0 | 0 | 0 | 0 | 0 | 4 | K | 1 | ROZPOCET | 0 | 0 | 0 | 0 | 0 | 1 | 0 | 4 | 186
92 | K | Pol769 | Propojení venkovní jednotky a vnitřních jednotek komunikačním kabelem (58%) | bm | 113.68 |  | 0 | R - položka |  | základní |  | 0 | 0 | 0 | 0 | 0 | 4 | K | 1 | ROZPOCET | 0 | 0 | 0 | 0 | 0 | 1 | 0 | 4 | 188
| P |  | Poznámka k položce: Materiál pro uložení venkovní jednotky na střeše objektu: | [14 empty] | P | 1
93 | K | Pol770 | Pryžové bloky pod venkovní jednotku (58%) | ks | 1.16 |  | 0 | R - položka |  | základní |  | 0 | 0 | 0 | 0 | 0 | 4 | K | 1 | ROZPOCET | 0 | 0 | 0 | 0 | 0 | 1 | 0 | 4 | 190
| D | D5 | Zařízení č.12.2 – Chlazení místností (neinfekčních) v 2.až 5.NP - VRV 2 - fasáda SZ |  |  |  | 0 |  |  |  |  | 0 |  | 0 |  | 0 | 1 | D | 0 | ROZPOCET | [6 empty] | 0
94 | K | Pol771 | Venkovní jednotka - provedení chlazení a topení, Qch = 28,0 kW (jmenovitý chladicí výkon při venkovní teplotě 35 °C), Qt = 31,5 kW, max. Pel = 10 kW / 400V (pro chlazení), chladivo R 410A, min. EER/SEER 2,91/6,90, rozsah venkovních teplot pro správný chod systému chlazení -5 až +52°C, topení +15,5 až -20°C, celková délka vedení 1000m, max.výškový rozdíl 50m, hladina ak. tlaku max. 60 dB(A) ve vzdálenosti 1 m od jednotky, hmotnost (bez náplní) max. 220 kg, max. rozměry - v. 1890 mm, š. 1000 mm, hl. 800 mm Příslušenství: - rozhraní pro připojení VRV systémů do systému řízení budouv - pro max.50 vnitřních jednotek (společně i pro zařízení č.12.1) (76% ceny venkovní jednotky - poměr chladicího výkonu pro kožníí odd.vůči celkovému chl.výkonu) | ks | 1 |  | 0 | R - položka |  | základní |  | 0 | 0 | 0 | 0 | 0 | 4 | K | 1 | ROZPOCET | 0 | 0 | 0 | 0 | 0 | 1 | 0 | 4 | 192
95 | K | Pol186 | Vnitřní jednotka v nástěnném provedení vč.čerpadla kondenzátu, jmenovitý výkon - Qch = 2,2 kW při parametrech vzduchu - teplota suchého vzduchu 27 °C, teplota mokrého teploměru 19 °C, Pel = 20 W / 230 V, I = 0,2 A, min. dva stupně otáček ventilátoru, hladina ak. tlaku ve vzdálenosti 1 m od jednotky max.22/32 dB(A) (nízké/vysoké ot.), hmotnost (bez náplně) do 12 kg, vč. infra ovladače, vnitřní jednotky nebudou mít v sobě expanzní ventily (budou dodány v rámci dodání VRV systému samostatně), které budou osazeny na chodbách mimo chlazené místnosti (z důvodu hlučnosti) | ks | 6 |  | 0 | R - položka |  | základní |  | 0 | 0 | 0 | 0 | 0 | 4 | K | 1 | ROZPOCET | 0 | 0 | 0 | 0 | 0 | 1 | 0 | 4 | 194
96 | K | Pol187 | Vnitřní jednotka v nástěnném provedení vč.čerpadla kondenzátu, jmenovitý výkon - Qch = 2,8 kW při parametrech vzduchu - teplota suchého vzduchu 27 °C, teplota mokrého teploměru 19 °C, Pel = 30 W / 230 V, I = 0,25 A, min. dva stupně otáček ventilátoru, hladina ak. tlaku ve vzdálenosti 1 m od jednotky max.22/36 dB(A) (nízké/vysoké ot.), hmotnost (bez náplně) do 12 kg, vč. infra ovladače, vnitřní jednotky nebudou mít v sobě expanzní ventily (budou dodány v rámci dodání VRV systému samostatně), které budou osazeny na chodbách mimo chlazené místnosti (z důvodu hlučnosti) | ks | 1 |  | 0 | R - položka |  | základní |  | 0 | 0 | 0 | 0 | 0 | 4 | K | 1 | ROZPOCET | 0 | 0 | 0 | 0 | 0 | 1 | 0 | 4 | 196
97 | K | Pol373 | Refnety pro vnitřní jednotky | ks | 5 |  | 0 | R - položka |  | základní |  | 0 | 0 | 0 | 0 | 0 | 4 | K | 1 | ROZPOCET | 0 | 0 | 0 | 0 | 0 | 1 | 0 | 4 | 198
98 | K | Pol772 | Cu potrubí - průměr 10 / 22 mm vč. tvarovek a tepelné izolace s parotěsnou zábranou (76%) | bm | 12.16 |  | 0 | R - položka |  | základní |  | 0 | 0 | 0 | 0 | 0 | 4 | K | 1 | ROZPOCET | 0 | 0 | 0 | 0 | 0 | 1 | 0 | 4 | 200
99 | K | Pol773 | Cu potrubí - průměr 10 / 18 mm vč. tvarovek a tepelné izolace s parotěsnou zábranou (76%) | bm | 13.68 |  | 0 | R - položka |  | základní |  | 0 | 0 | 0 | 0 | 0 | 4 | K | 1 | ROZPOCET | 0 | 0 | 0 | 0 | 0 | 1 | 0 | 4 | 202
100 | K | Pol774 | Cu potrubí - průměr 10 / 16 mm vč. tvarovek a tepelné izolace s parotěsnou zábranou (76%) | bm | 19.76 |  | 0 | R - položka |  | základní |  | 0 | 0 | 0 | 0 | 0 | 4 | K | 1 | ROZPOCET | 0 | 0 | 0 | 0 | 0 | 1 | 0 | 4 | 204
101 | K | Pol775 | Cu potrubí - průměr 6 / 12 mm vč. tvarovek a tepelné izolace s parotěsnou zábranou (76%) | bm | 51.68 |  | 0 | R - položka |  | základní |  | 0 | 0 | 0 | 0 | 0 | 4 | K | 1 | ROZPOCET | 0 | 0 | 0 | 0 | 0 | 1 | 0 | 4 | 206
102 | K | Pol776 | Doplnění chladiva R410A do systému (76%) | kpl | 1 |  | 0 | R - položka |  | základní |  | 0 | 0 | 0 | 0 | 0 | 4 | K | 1 | ROZPOCET | 0 | 0 | 0 | 0 | 0 | 1 | 0 | 4 | 208
103 | K | Pol777 | Dusík pro tlakovou zkoušku (76%) | kpl | 1 |  | 0 | R - položka |  | základní |  | 0 | 0 | 0 | 0 | 0 | 4 | K | 1 | ROZPOCET | 0 | 0 | 0 | 0 | 0 | 1 | 0 | 4 | 210
104 | K | Pol778 | Propojení venkovní jednotky a vnitřních jednotek komunikačním kabelem (76%) | bm | 97.28 |  | 0 | R - položka |  | základní |  | 0 | 0 | 0 | 0 | 0 | 4 | K | 1 | ROZPOCET | 0 | 0 | 0 | 0 | 0 | 1 | 0 | 4 | 212
| P |  | Poznámka k položce: Materiál pro uložení venkovní jednotky na střeše objektu: | [14 empty] | P | 1
105 | K | Pol779 | Pryžové bloky pod venkovní jednotku (76%) | ks | 1.52 |  | 0 | R - položka |  | základní |  | 0 | 0 | 0 | 0 | 0 | 4 | K | 1 | ROZPOCET | 0 | 0 | 0 | 0 | 0 | 1 | 0 | 4 | 214
| D | D6 | Zařízení č.13 – Chlazení místnosti UPS m.č.044 v 1.PP |  |  |  | 0 |  |  |  |  | 0 |  | 0 |  | 0 | 1 | D | 0 | ROZPOCET | [6 empty] | 0
106 | K | Pol780 | Venkovní inverterová kondenzační chladicí jednotka split systému, chladicí výkon min.3,5kW (pro venkovní teplotu +35°C a vnitřní teplotu +22°C), napájení 230V . Split systém bude pracovat s ekologickým chladivem R410A nebo R32. Split systém musí být určen pro celoroční nepřetržitý provoz a musí být vybaven automatickým restartem. Nutno dodržet požadované parametry: chladicí výkon Qch=3,5kW (pro venkovní teplotu +35°C a vnitřní teplotu +22°C) - minimální hodnota, akustický tlak v 1m do 48dB(A) - maximální hodnota, příkon max.0,9kW/230V. | ks | 1 |  | 0 | R - položka |  | základní |  | 0 | 0 | 0 | 0 | 0 | 4 | K | 1 | ROZPOCET | 0 | 0 | 0 | 0 | 0 | 1 | 0 | 4 | 216
107 | K | 13.02 | Vnitřní nástěnná jednotka o chladicím výkonu min.3,5kW (pro vnitřní teplotu +22°C)vč.infra ovladače. Nutno dodržet požadované parametry: chladicí výkon Qch=3,5kW (pro vnitřní teplotu +22°C) - minimální hodnota, akustický tlak na max.výkon do 44dB(A). | ks | 1 |  | 0 | R - položka |  | základní |  | 0 | 0 | 0 | 0 | 0 | 4 | K | 1 | ROZPOCET | 0 | 0 | 0 | 0 | 0 | 1 | 0 | 4 | 218
| P |  | Poznámka k položce: Specifikace rozvodů chladu: | [14 empty] | P | 1
108 | K | Pol384 | Cu potrubí 6/12 vč. tvarovek a tepelné izolace s parotěsnou zábranou a komunikačního kabelu CYKY 5x1,5 | bm | 12 |  | 0 | R - položka |  | základní |  | 0 | 0 | 0 | 0 | 0 | 4 | K | 1 | ROZPOCET | 0 | 0 | 0 | 0 | 0 | 1 | 0 | 4 | 220
109 | K | Pol385 | Chladivo R410A nebo R32 pro doplnění systému | kpl | 1 |  | 0 | R - položka |  | základní |  | 0 | 0 | 0 | 0 | 0 | 4 | K | 1 | ROZPOCET | 0 | 0 | 0 | 0 | 0 | 1 | 0 | 4 | 222
| P |  | Poznámka k položce: Specifikace pomocného materiálu pro vedení Cu potrubí: | [14 empty] | P | 1
110 | K | Pol386 | Plastová lišta vel 80x40mm pro zakrytí rozvodů Cu potrubí uvnitř objektu | bm | 8 |  | 0 | R - položka |  | základní |  | 0 | 0 | 0 | 0 | 0 | 4 | K | 1 | ROZPOCET | 0 | 0 | 0 | 0 | 0 | 1 | 0 | 4 | 224
111 | K | Pol387 | Oplechování rozvodu Cu potrubí ve venkovním prostředí Al plechem | bm | 4 |  | 0 | R - položka |  | základní |  | 0 | 0 | 0 | 0 | 0 | 4 | K | 1 | ROZPOCET | 0 | 0 | 0 | 0 | 0 | 1 | 0 | 4 | 226
| P |  | Poznámka k položce: Materiál pro osazení venkovní jednotky na fasádu: | [14 empty] | P | 1
112 | K | Pol388 | Konzoly na stěnu pod venkovní jednotku | ks | 2 |  | 0 | R - položka |  | základní |  | 0 | 0 | 0 | 0 | 0 | 4 | K | 1 | ROZPOCET | 0 | 0 | 0 | 0 | 0 | 1 | 0 | 4 | 228
113 | K | Pol389 | Izolátory chvění pod venkovní jednotku | ks | 4 |  | 0 | R - položka |  | základní |  | 0 | 0 | 0 | 0 | 0 | 4 | K | 1 | ROZPOCET | 0 | 0 | 0 | 0 | 0 | 1 | 0 | 4 | 230
| D | D7 | Zařízení č.14 – Chlazení místnosti rozvodny SLP č.026 v 1.PP |  |  |  | 0 |  |  |  |  | 0 |  | 0 |  | 0 | 1 | D | 0 | ROZPOCET | [6 empty] | 0
114 | K | Pol781 | Venkovní inverterová kondenzační chladicí jednotka split systému vč.příslušenství viz.výše | ks | 2 |  | 0 | R - položka |  | základní |  | 0 | 0 | 0 | 0 | 0 | 4 | K | 1 | ROZPOCET | 0 | 0 | 0 | 0 | 0 | 1 | 0 | 4 | 232
115 | K | Pol782 | Vnitřní nástěnná jednotka split systému vč.příslušenství viz.výše | ks | 2 |  | 0 | R - položka |  | základní |  | 0 | 0 | 0 | 0 | 0 | 4 | K | 1 | ROZPOCET | 0 | 0 | 0 | 0 | 0 | 1 | 0 | 4 | 234
| P |  | Poznámka k položce: Specifikace rozvodů chladu: | [14 empty] | P | 1
116 | K | Pol384 | Cu potrubí 6/12 vč. tvarovek a tepelné izolace s parotěsnou zábranou a komunikačního kabelu CYKY 5x1,5 | bm | 50 |  | 0 | R - položka |  | základní |  | 0 | 0 | 0 | 0 | 0 | 4 | K | 1 | ROZPOCET | 0 | 0 | 0 | 0 | 0 | 1 | 0 | 4 | 236
117 | K | Pol390 | Chladivo R410A nebo R32 pro doplnění systému | kpl | 1 |  | 0 | R - položka |  | základní |  | 0 | 0 | 0 | 0 | 0 | 4 | K | 1 | ROZPOCET | 0 | 0 | 0 | 0 | 0 | 1 | 0 | 4 | 238
| P |  | Poznámka k položce: Specifikace pomocného materiálu pro vedení Cu potrubí: | [14 empty] | P | 1
118 | K | Pol386 | Plastová lišta vel 80x40mm pro zakrytí rozvodů Cu potrubí uvnitř objektu | bm | 25 |  | 0 | R - položka |  | základní |  | 0 | 0 | 0 | 0 | 0 | 4 | K | 1 | ROZPOCET | 0 | 0 | 0 | 0 | 0 | 1 | 0 | 4 | 240
119 | K | Pol387 | Oplechování rozvodu Cu potrubí ve venkovním prostředí Al plechem | bm | 8 |  | 0 | R - položka |  | základní |  | 0 | 0 | 0 | 0 | 0 | 4 | K | 1 | ROZPOCET | 0 | 0 | 0 | 0 | 0 | 1 | 0 | 4 | 242
| P |  | Poznámka k položce: Materiál pro osazení venkovní jednotky na fasádu: | [14 empty] | P | 1
120 | K | Pol388 | Konzoly na stěnu pod venkovní jednotku | ks | 4 |  | 0 | R - položka |  | základní |  | 0 | 0 | 0 | 0 | 0 | 4 | K | 1 | ROZPOCET | 0 | 0 | 0 | 0 | 0 | 1 | 0 | 4 | 244
121 | K | Pol389 | Izolátory chvění pod venkovní jednotku | ks | 8 |  | 0 | R - položka |  | základní |  | 0 | 0 | 0 | 0 | 0 | 4 | K | 1 | ROZPOCET | 0 | 0 | 0 | 0 | 0 | 1 | 0 | 4 | 246
| D | D9 | Zařízení č.15 – Chlazení místnosti rozvodny SLP č.306a ve 3.NP |  |  |  | 0 |  |  |  |  | 0 |  | 0 |  | 0 | 1 | D | 0 | ROZPOCET | [6 empty] | 0
122 | K | Pol781 | Venkovní inverterová kondenzační chladicí jednotka split systému vč.příslušenství viz.výše | ks | 2 |  | 0 | R - položka |  | základní |  | 0 | 0 | 0 | 0 | 0 | 4 | K | 1 | ROZPOCET | 0 | 0 | 0 | 0 | 0 | 1 | 0 | 4 | 248
123 | K | Pol782 | Vnitřní nástěnná jednotka split systému vč.příslušenství viz.výše | ks | 2 |  | 0 | R - položka |  | základní |  | 0 | 0 | 0 | 0 | 0 | 4 | K | 1 | ROZPOCET | 0 | 0 | 0 | 0 | 0 | 1 | 0 | 4 | 250
| P |  | Poznámka k položce: Specifikace rozvodů chladu: | [14 empty] | P | 1
124 | K | Pol384 | Cu potrubí 6/12 vč. tvarovek a tepelné izolace s parotěsnou zábranou a komunikačního kabelu CYKY 5x1,5 | bm | 72 |  | 0 | R - položka |  | základní |  | 0 | 0 | 0 | 0 | 0 | 4 | K | 1 | ROZPOCET | 0 | 0 | 0 | 0 | 0 | 1 | 0 | 4 | 252
125 | K | Pol783 | Chladivo R410A nebo R32 pro doplnění systému | kpl | 1 |  | 0 | R - položka |  | základní |  | 0 | 0 | 0 | 0 | 0 | 4 | K | 1 | ROZPOCET | 0 | 0 | 0 | 0 | 0 | 1 | 0 | 4 | 254
| P |  | Poznámka k položce: Specifikace pomocného materiálu pro vedení Cu potrubí: | [14 empty] | P | 1
126 | K | Pol386 | Plastová lišta vel 80x40mm pro zakrytí rozvodů Cu potrubí uvnitř objektu | bm | 20 |  | 0 | R - položka |  | základní |  | 0 | 0 | 0 | 0 | 0 | 4 | K | 1 | ROZPOCET | 0 | 0 | 0 | 0 | 0 | 1 | 0 | 4 | 256
127 | K | Pol387 | Oplechování rozvodu Cu potrubí ve venkovním prostředí Al plechem | bm | 8 |  | 0 | R - položka |  | základní |  | 0 | 0 | 0 | 0 | 0 | 4 | K | 1 | ROZPOCET | 0 | 0 | 0 | 0 | 0 | 1 | 0 | 4 | 258
| P |  | Poznámka k položce: Materiál pro osazení venkovní jednotky na fasádu: | [14 empty] | P | 1
128 | K | Pol784 | Pryžové bloky na střechu pod venkovní jednotku | ks | 4 |  | 0 | R - položka |  | základní |  | 0 | 0 | 0 | 0 | 0 | 4 | K | 1 | ROZPOCET | 0 | 0 | 0 | 0 | 0 | 1 | 0 | 4 | 260
129 | K | Pol389 | Izolátory chvění pod venkovní jednotku | ks | 8 |  | 0 | R - položka |  | základní |  | 0 | 0 | 0 | 0 | 0 | 4 | K | 1 | ROZPOCET | 0 | 0 | 0 | 0 | 0 | 1 | 0 | 4 | 262
| D | D10 | STÁVAJÍCÍ zař.č.11 - Požární větrání chodeb před prostorem JIP – 1.N.P |  |  |  | 0 |  |  |  |  | 0 |  | 0 |  | 0 | 1 | D | 0 | ROZPOCET | [6 empty] | 0
130 | K | Pol391 | Protipožární izolace z minerální vaty třídy reakce na oheň A1, A2 s požární odolností EI 45 minut | m2 | 12 |  | 0 | R - položka |  | základní |  | 0 | 0 | 0 | 0 | 0 | 4 | K | 1 | ROZPOCET | 0 | 0 | 0 | 0 | 0 | 1 | 0 | 4 | 264
| D | D11 | STÁVAJÍCÍ zař.č.12 - Požární větrání chodeb před evakuačními výtahy I – 3.,4. a 5.N.P |  |  |  | 0 |  |  |  |  | 0 |  | 0 |  | 0 | 1 | D | 0 | ROZPOCET | [6 empty] | 0
131 | K | Pol391 | Protipožární izolace z minerální vaty třídy reakce na oheň A1, A2 s požární odolností EI 45 minut | m2 | 52 |  | 0 | R - položka |  | základní |  | 0 | 0 | 0 | 0 | 0 | 4 | K | 1 | ROZPOCET | 0 | 0 | 0 | 0 | 0 | 1 | 0 | 4 | 266
| D | D12 | STÁVAJÍCÍ zař.č.13 - Požární větrání chodeb před evakuačními výtahy II – 3.,4. a 5.N.P |  |  |  | 0 |  |  |  |  | 0 |  | 0 |  | 0 | 1 | D | 0 | ROZPOCET | [6 empty] | 0
132 | K | Pol391 | Protipožární izolace z minerální vaty třídy reakce na oheň A1, A2 s požární odolností EI 45 minut | m2 | 48 |  | 0 | R - položka |  | základní |  | 0 | 0 | 0 | 0 | 0 | 4 | K | 1 | ROZPOCET | 0 | 0 | 0 | 0 | 0 | 1 | 0 | 4 | 268
| D | D13 | Demontáže stávajících VZT zařízení |  |  |  | 0 |  |  |  |  | 0 |  | 0 |  | 0 | 1 | D | 0 | ROZPOCET | [6 empty] | 0
133 | K | Pol785 | Kompletní rozvody VZT potrubí vč.izolací pro zařízení č.9 ve 2.NP vč.distribučních elementů, 2ks požárních klapek a příslušenství + stoupačka až nad střechu (vč.vodorovné trasy v 6.NP) a nástřešní odvodní ventilátor vč.odvozu zdemontovaného materiálu k ekologické likvidaci - odhad časové náročnosti 60hod (67,9%) | kpl | 1 |  | 0 | R - položka |  | základní |  | 0 | 0 | 0 | 0 | 0 | 4 | K | 1 | ROZPOCET | 0 | 0 | 0 | 0 | 0 | 1 | 0 | 4 | 270
134 | K | Pol786 | Kompletní rozvody VZT potrubí vč.izolací pro zařízení č.10 ve 2., 3., 4., 5.NP vč.distribučních elementů, požární klapky a příslušenství + stoupačka až nad střechu a nástřešní odvodní ventilátor vč.odvozu zdemontovaného materiálu k ekologické likvidaci - odhad časové náročnosti 70hod | kpl | 1 |  | 0 | R - položka |  | základní |  | 0 | 0 | 0 | 0 | 0 | 4 | K | 1 | ROZPOCET | 0 | 0 | 0 | 0 | 0 | 1 | 0 | 4 | 272
| D | D14 | Společné položky |  |  |  | 0 |  |  |  |  | 0 |  | 0 |  | 0 | 1 | D | 0 | ROZPOCET | [6 empty] | 0
135 | K | Pol787 | Kompletní montážní, závěsový, spojovací a těsnicí materiál vč.pomocných konstrukcí z profilů pro parní zvlhčovače | kpl | 1 |  | 0 | R - položka |  | základní |  | 0 | 0 | 0 | 0 | 0 | 4 | K | 1 | ROZPOCET | 0 | 0 | 0 | 0 | 0 | 1 | 0 | 4 | 274
136 | K | Pol788 | Uvedení do provozu VZT zařízení vč.zvlhčování | kpl | 1 |  | 0 | R - položka |  | základní |  | 0 | 0 | 0 | 0 | 0 | 4 | K | 1 | ROZPOCET | 0 | 0 | 0 | 0 | 0 | 1 | 0 | 4 | 276
137 | K | Pol789 | Uvedení do provozu VRV systémů vč.zprovoznění vazby na centrální M+R | kpl | 1 |  | 0 | R - položka |  | základní |  | 0 | 0 | 0 | 0 | 0 | 4 | K | 1 | ROZPOCET | 0 | 0 | 0 | 0 | 0 | 1 | 0 | 4 | 278
138 | K | Pol790 | Proměření a zaregulování výkonnostních parametrů VZT zařízení vč. vypracování protokolu. Po finálním zaregulování budou všechny talířové ventily na odvodu i přívodu zajištěny proti neodborné manipulaci tak, že po dokončení zaregulování celých VZT zařízení č.9, 10 a 11 provedou technici realizační firmy dodatečné doplnění kontramatky do regulačního ústrojí každého ventilu a kontramatku dotáhnou tak, aby s ventilem nebylo možno otáčet (po zaregulování tedy ještě jednou obejdou celé zařízení, vyšroubují celý ventil přes bajonetový závit aniž by pohnuli s regulačním ústrojím ventilu, doplní a dotáhnou kontramatku a přes bajonetový závit zašroubují ventil zpět). | kpl | 1 |  | 0 | R - položka |  | základní |  | 0 | 0 | 0 | 0 | 0 | 4 | K | 1 | ROZPOCET | 0 | 0 | 0 | 0 | 0 | 1 | 0 | 4 | 280
139 | K | Pol791 | Měření hlučnosti vč.protokolu vypracovaného autorizovanou laboratoří | kpl | 1 |  | 0 | R - položka |  | základní |  | 0 | 0 | 0 | 0 | 0 | 4 | K | 1 | ROZPOCET | 0 | 0 | 0 | 0 | 0 | 1 | 0 | 4 | 282
140 | K | Pol792 | Revize požárních klapek | kpl | 1 |  | 0 | R - položka |  | základní |  | 0 | 0 | 0 | 0 | 0 | 4 | K | 1 | ROZPOCET | 0 | 0 | 0 | 0 | 0 | 1 | 0 | 4 | 284
141 | K | Pol793 | Komplexní zkoušky | kpl | 1 |  | 0 | R - položka |  | základní |  | 0 | 0 | 0 | 0 | 0 | 4 | K | 1 | ROZPOCET | 0 | 0 | 0 | 0 | 0 | 1 | 0 | 4 | 286
142 | K | Pol794 | Dezinfekce VZT zařízení | kpl | 1 |  | 0 | R - položka |  | základní |  | 0 | 0 | 0 | 0 | 0 | 4 | K | 1 | ROZPOCET | 0 | 0 | 0 | 0 | 0 | 1 | 0 | 4 | 288
143 | K | Pol796 | Výrobní (dílenská) dokumentace - úpravy realizační PD s ohledem na skutečnosti zjištěné při realizaci + skutečné provední | kpl | 1 |  | 0 | R - položka |  | základní |  | 0 | 0 | 0 | 0 | 0 | 4 | K | 1 | ROZPOCET | 0 | 0 | 0 | 0 | 0 | 1 | 0 | 4 | 292
144 | K | Pol797 | Dodavatelská dokumentace (protokoly, revizní zprávy apod.) | kpl | 1 |  | 0 | R - položka |  | základní |  | 0 | 0 | 0 | 0 | 0 | 4 | K | 1 | ROZPOCET | 0 | 0 | 0 | 0 | 0 | 1 | 0 | 4 | 294
145 | K | Pol517 | Zaškolení obsluhy | kpl | 1 |  | 0 | R - položka |  | základní |  | 0 | 0 | 0 | 0 | 0 | 4 | K | 1 | ROZPOCET | 0 | 0 | 0 | 0 | 0 | 1 | 0 | 4 | 296
146 | K | Pol798 | Lešení pro montáž do výšky 4m | kpl | 1 |  | 0 | R - položka |  | základní |  | 0 | 0 | 0 | 0 | 0 | 4 | K | 1 | ROZPOCET | 0 | 0 | 0 | 0 | 0 | 1 | 0 | 4 | 298
147 | K | Pol799 | Staveništní doprava (svislá a vodorovná) | kpl | 1 |  | 0 | R - položka |  | základní |  | 0 | 0 | 0 | 0 | 0 | 4 | K | 1 | ROZPOCET | 0 | 0 | 0 | 0 | 0 | 1 | 0 | 4 | 300
148 | K | Pol800 | Doprava | kpl | 1 |  | 0 | R - položka |  | základní |  | 0 | 0 | 0 | 0 | 0 | 4 | K | 1 | ROZPOCET | 0 | 0 | 0 | 0 | 0 | 1 | 0 | 4 | 302

## D.1.4.c2 - Chlazení + ZZT...
{bf806afb-0863-4133-af4e-6f4245ee36be}
2
| KRYCÍ LIST SOUPISU PRACÍ | [7 empty] | v --- níže se nacházejí doplnkové a pomocné údaje k sestavám --- v | [8 empty] | False
Stavba:
Modernizace infekčního pavilonu I_rev.12
Objekt:
I.-INF - I. etapa - Infekční oddělení
Soupis:
SO 01 - Modernizace infekčního pavilonu
Úroveň 3:
D.1.4.c2 - Chlazení + ZZT 1.ETAPA INFEKCE
| KSO: |  |  |  |  | CC-CZ:
| Místo: |  | Ústí nad Labem |  |  | Datum: | 4. 11. 2025
| Zadavatel: |  |  |  |  | IČ:
|  | KZ, a.s., Sociální péče 3316/12A, 401 13 Ústí n.L. |  |  |  | DIČ:
| Účastník: |  |  |  |  | IČ: | Vyplň údaj
|  | Vyplň údaj |  |  |  | DIČ: | Vyplň údaj
| Projektant: |  |  |  |  | IČ:
|  | PROJEKTY CZ, s.r.o. |  |  |  | DIČ:
| Zpracovatel: |  |  |  |  | IČ:
|  | Luděk Štuller |  |  |  | DIČ:
Poznámka:
Soupis prací je sestaven s využitím Cenové soustavy ÚRS. Položky, které pochází z této cenové soustavy, jsou ve sloupci 'Cenová soustava' označeny popisem 'CS ÚRS' a úrovní příslušného kalendářního pololetí. Veškeré další informace vymezující popis a podmínky použití těchto položek z Cenové soustavy, které nejsou uvedeny přímo v soupisu prací, jsou neomezeně dálkově k dispozici na webu podminky.urs.cz. Obchodní názvy výrobků a označení výrobců ve výpisu materiálu je uvedeno pouze z hlediska určení standardu kvality. Výrobky lze nahradit za předpokladu dodržení zmíněného standardu. Výrobek svojí kvalitou nesmí být horší než uváděný standard. Náhrady materiálů a výrobků je nutno před realizací stavby projednat a nechat si potvrdit s investorem.
| Cena bez DPH | [5 empty] | 0
|  |  | Základ daně |  |  | Sazba daně | Výše daně
| DPH | základní | 0 |  |  | 21% | 0
|  | snížená | 0 |  |  | 12% | 0
|  | zákl. přenesená | 0 |  |  | 21% | 0
|  | sníž. přenesená | 0 |  |  | 12% | 0
|  | nulová | 0 |  |  | 0% | 0
| Cena s DPH |  |  | v | CZK |  | 0
REKAPITULACE ČLENĚNÍ SOUPISU PRACÍ
Stavba:
Modernizace infekčního pavilonu I_rev.12
Objekt:
I.-INF - I. etapa - Infekční oddělení
Soupis:
SO 01 - Modernizace infekčního pavilonu
Úroveň 3:
D.1.4.c2 - Chlazení + ZZT 1.ETAPA INFEKCE
Místo: |  |  | Ústí nad Labem |  |  | Datum: | 4. 11. 2025
Zadavatel: |  |  | KZ, a.s., Sociální péče 3316/12A, 401 13 Ústí n.L. |  |  | Projektant: | PROJEKTY CZ, s.r.o.
Účastník: |  |  | Vyplň údaj |  |  | Zpracovatel: | Luděk Štuller
Kód dílu - Popis | [6 empty] | Cena celkem [CZK]
Náklady stavby celkem | [6 empty] | 0 | [11 empty] | -1
| D1 - Zdroj chladu, příslušenství | [5 empty] | 0
| D2 - Úpravna vody a doplňování nemrznoucí směsi | [5 empty] | 0
| D3 - Oběhová čerpadla | [5 empty] | 0
| D4 - Armatury | [5 empty] | 0
| D5 - Potrubí | [5 empty] | 0
| D6 - Tepelná izolace, nátěry | [5 empty] | 0
| D7 - Nátěry ocelových rozvodů | [5 empty] | 0
| D8 - Demontáže, montáže, náplně, zkoušky, dokumentace | [5 empty] | 0
SOUPIS PRACÍ
Stavba:
Modernizace infekčního pavilonu I_rev.12
Objekt:
I.-INF - I. etapa - Infekční oddělení
Soupis:
SO 01 - Modernizace infekčního pavilonu
Úroveň 3:
D.1.4.c2 - Chlazení + ZZT 1.ETAPA INFEKCE
Místo: |  |  | Ústí nad Labem |  |  | Datum: | 4. 11. 2025
Zadavatel: |  |  | KZ, a.s., Sociální péče 3316/12A, 401 13 Ústí n.L. |  |  | Projektant: | PROJEKTY CZ, s.r.o.
Účastník: |  |  | Vyplň údaj |  |  | Zpracovatel: | Luděk Štuller
PČ | Typ | Kód | Popis | MJ | Množství | J.cena [CZK] | Cena celkem [CZK] | Cenová soustava |  | DPH | J. Nh [h] | Nh celkem [h] | J. hmotnost [t] | Hmotnost celkem [t] | J. suť [t] | Suť Celkem [t]
Náklady soupisu celkem | [6 empty] | 0 |  |  |  |  | 0 |  | 0 |  | 0 |  | D | -1 | [7 empty] | 0
| D | D1 | Zdroj chladu, příslušenství |  |  |  | 0 |  |  |  |  | 0 |  | 0 |  | 0 | 1 | D | 0 | ROZPOCET | [6 empty] | 0
1 | K | Pol424 | Chladicí jednotka se dvěma nezávislými chladivovými okruhy a čtyřmi hermetickými orbitálními spirálovými scroll kompresory zapojenými v tandemu (výrobkový standard: BlueBox Tetris W Rev 24.4 LN-SOFT) | kpl | 0.95 |  | 0 | R - položka |  | základní |  | 0 | 0 | 0 | 0 | 0 | 16 | K | 1 | ROZPOCET | 0 | 0 | 0 | 0 | 0 | 1 | 0 | 16 | 2
| P |  | Poznámka k položce: - jmenovitý chladicí výkon Qch=180kW, chladicí faktor EER=3,03 - počet kompresorů: 4 (Scroll) - počet chladivových okruhů: 2 - max. příkon P=79kW, 3x400V/50Hz, max. provozní proud 136A, max. startovací proud 235A - regulace chladicího výkonu dle výstupní teploty chlazeného média (+6°C) - maximální tlaková ztráta chladicí jednotky na straně chladicí vody 18,1 kPa, při průtoku 25,72m3/h - chlazené médium: voda, teplotní spád 6/12°C - maximální tlaková ztráta chladicí jednotky na straně primárního okruhu 30,7kPa, při průtoku 43,63m3/h - médium primárního okruhu: 30%propylenglykol/voda, teplotní spád 45/50°C - max. hladina akustického tlaku 47 dB(A) v 10m, Q=2 - požadavek na letní (sezónní) provoz, v zimním období nebude v provozu - jednotka pracuje s ekologickým chladivem (R410A - bezpečnostní skupina A1, dle ČSN EN 378-1) - rozměry (délka x hloubka x výška): 2834 x 872 x 1880mm, hmotnost 1200kg - vstup MaR: bezpotenciální kontakt start-stop - výstupy MaR: chod kompresoru, ztráta napětí, sdružená porucha - součástí dodávky chladící jednotky je: mechanické snímače průtoku (flow switch) na straně primárního glykolového okruhu a sekundárního vodního systému chlazení antivibrační pružinové izolátory chvění pro podložení chladicí jednotky - chladicí jednotka bude vybavena sofstarterem Chladicí jednotka bude dodána v částečně rozebraném stavu, aby byl umožněn její transport do strojovny VZT a chlazení m.č.016. | [14 empty] | P | 1
2 | K | Pol425 | Suchý chladič (výrobkový standard: TermoKey JWQ1290.A5/04 W3EEbF(EC)) | kpl | 1.9 |  | 0 | R - položka |  | základní |  | 0 | 0 | 0 | 0 | 0 | 16 | K | 1 | ROZPOCET | 0 | 0 | 0 | 0 | 0 | 1 | 0 | 16 | 4
| P |  | Poznámka k položce: - chladicí výkon Qch=126,4kW, při teplotě venkovního vzduchu te=35°C, teplotní spád média (30% propylenglykol/voda) 50/45°C - el. parametry: udávaný celkový el. příkon = 3,1kW, údaje pro jeden ventilátor: P=1,55kW I=2,5A, 3x400V/50Hz, počet ventilátorů 2ks - max. hladina akustického tlaku 55 dB(A) v 1m - regulace otáček ventilátorů dle teploty média - antivibrační izolátory chvění | [14 empty] | P | 1
3 | K | Pol426 | Doprava chladící jednotky do strojovny m.č.016 v 1.PP | kpl | 0.95 |  | 0 | R - položka |  | základní |  | 0 | 0 | 0 | 0 | 0 | 16 | K | 1 | ROZPOCET | 0 | 0 | 0 | 0 | 0 | 1 | 0 | 16 | 6
4 | K | Pol429 | Šéfmontáž a uvedení do provozu stroje na chlazení, zaregulování, dokumentace atd. | kpl | 0.95 |  | 0 | R - položka |  | základní |  | 0 | 0 | 0 | 0 | 0 | 16 | K | 1 | ROZPOCET | 0 | 0 | 0 | 0 | 0 | 1 | 0 | 16 | 8
5 | K | Pol430 | Doprava suchých chladičů (2ks) do místa instalace na střechu v 6.NP. Transport na střechu bude zajištěn jeřábem. Zhotovitel zajistí příslušná povolení pro vjezd a případný zábor ulice | kpl | 0.95 |  | 0 | R - položka |  | základní |  | 0 | 0 | 0 | 0 | 0 | 16 | K | 1 | ROZPOCET | 0 | 0 | 0 | 0 | 0 | 1 | 0 | 16 | 10
6 | K | Pol431 | Šéfmontáž suchých chladičů (2ks), uložení na ocelovou konstrukci (vč. pomocných profilů) a uvedení do provozu, dokumentace, atd. | kpl | 0.95 |  | 0 | R - položka |  | základní |  | 0 | 0 | 0 | 0 | 0 | 16 | K | 1 | ROZPOCET | 0 | 0 | 0 | 0 | 0 | 1 | 0 | 16 | 12
7 | K | Pol432 | Akumulační nádoba stojatá, objem 850 l, uhlíková ocel | kpl | 0.95 |  | 0 | R - položka |  | základní |  | 0 | 0 | 0 | 0 | 0 | 16 | K | 1 | ROZPOCET | 0 | 0 | 0 | 0 | 0 | 1 | 0 | 16 | 14
| P |  | Poznámka k položce: - rozměry: průměr 800mm, výška 2056mm - se třemi hrdly DN 100, (dvě u horního a jedno u spodního dna, na protilehlých stranách, viz. výkresy) - max. provozní přetlak 600 kPa, medium voda - hrdla pro odvzdušnění,vypuštění - včetně tepelné izolace z pěněného syntetického kaučuku tl.32mm | [14 empty] | P | 1
8 | K | Pol435 | Expanzní tlaková nádoba objem 100l, max.70°C, max. 6barů, (výrobkový standard: Reflex N) | ks | 0.95 |  | 0 | R - položka |  | základní |  | 0 | 0 | 0 | 0 | 0 | 16 | K | 1 | ROZPOCET | 0 | 0 | 0 | 0 | 0 | 1 | 0 | 16 | 16
9 | K | Pol436 | Expanzní tlaková nádoba objem 12l, max.70°C, max. 10barů, pro nemrznoucí směs, (výrobkový standard Reflex S) | ks | 4.75 |  | 0 | R - položka |  | základní |  | 0 | 0 | 0 | 0 | 0 | 16 | K | 1 | ROZPOCET | 0 | 0 | 0 | 0 | 0 | 1 | 0 | 16 | 18
10 | K | Pol437 | Expanzní tlaková nádoba objem 18l, max.70°C, max. 10barů, pro nemrznoucí směs, (výrobkový standard Reflex S) | ks | 5.7 |  | 0 | R - položka |  | základní |  | 0 | 0 | 0 | 0 | 0 | 16 | K | 1 | ROZPOCET | 0 | 0 | 0 | 0 | 0 | 1 | 0 | 16 | 20
11 | K | Pol438 | Expanzní tlaková nádoba objem 140l, max.70°C, max. 10barů, pro nemrznoucí směs, (výrobkový standard Reflex S) | ks | 0.95 |  | 0 | R - položka |  | základní |  | 0 | 0 | 0 | 0 | 0 | 16 | K | 1 | ROZPOCET | 0 | 0 | 0 | 0 | 0 | 1 | 0 | 16 | 22
12 | K | Pol440 | Kulový kohout MK3/4" se zajištěním (k expanzní nádobě) | ks | 10.45 |  | 0 | R - položka |  | základní |  | 0 | 0 | 0 | 0 | 0 | 16 | K | 1 | ROZPOCET | 0 | 0 | 0 | 0 | 0 | 1 | 0 | 16 | 24
13 | K | Pol444 | Kulový kohout MK1" se zajištěním (k expanzní nádobě) | ks | 1.9 |  | 0 | R - položka |  | základní |  | 0 | 0 | 0 | 0 | 0 | 16 | K | 1 | ROZPOCET | 0 | 0 | 0 | 0 | 0 | 1 | 0 | 16 | 26
14 | K | Pol445 | Doplňovací a odplyňovací automat (výrobkový standard: Servitec S, Reflex) | ks | 0.95 |  | 0 | R - položka |  | základní |  | 0 | 0 | 0 | 0 | 0 | 16 | K | 1 | ROZPOCET | 0 | 0 | 0 | 0 | 0 | 1 | 0 | 16 | 28
| D | D2 | Úpravna vody a doplňování nemrznoucí směsi |  |  |  | 0 |  |  |  |  | 0 |  | 0 |  | 0 | 1 | D | 0 | ROZPOCET | [6 empty] | 0
15 | K | Pol446 | Zařízení k míchání a doplňování nemrznoucí směsi, objem 500litrů, max. výtlak čerpadla 60m (0,55kW, 3x 400V), (výrobkový standard: Reflex Reglyk nebo Aguina GL) | ks | 0.95 |  | 0 | R - položka |  | základní |  | 0 | 0 | 0 | 0 | 0 | 16 | K | 1 | ROZPOCET | 0 | 0 | 0 | 0 | 0 | 1 | 0 | 16 | 30
16 | K | Pol452 | Kabinetový automatický změkčovací filtr nebo změkčovací patrona kapacita 20 (m3 x °dH) | ks | 0.95 |  | 0 | R - položka |  | základní |  | 0 | 0 | 0 | 0 | 0 | 16 | K | 1 | ROZPOCET | 0 | 0 | 0 | 0 | 0 | 1 | 0 | 16 | 32
17 | K | Pol455 | 2 x nerezové napojovací hadice 600 mm 1 x montážní blok se zkušebním ventilem a obtokem | kpl | 0.95 |  | 0 | R - položka |  | základní |  | 0 | 0 | 0 | 0 | 0 | 16 | K | 1 | ROZPOCET | 0 | 0 | 0 | 0 | 0 | 1 | 0 | 16 | 34
18 | K | Pol456 | Chemie na prvotní spuštění; 25 kg regenerační sůl, balení 25 kg | ks | 0.95 |  | 0 | R - položka |  | základní |  | 0 | 0 | 0 | 0 | 0 | 16 | K | 1 | ROZPOCET | 0 | 0 | 0 | 0 | 0 | 1 | 0 | 16 | 36
19 | K | Pol457 | Kapky pro ruční měření tvrdosti vody | ks | 0.95 |  | 0 | R - položka |  | základní |  | 0 | 0 | 0 | 0 | 0 | 16 | K | 1 | ROZPOCET | 0 | 0 | 0 | 0 | 0 | 1 | 0 | 16 | 38
20 | K | Pol458 | Vířivý filtr mechanických nečistot DN20, se zpětným proplachem | ks | 0.95 |  | 0 | R - položka |  | základní |  | 0 | 0 | 0 | 0 | 0 | 16 | K | 1 | ROZPOCET | 0 | 0 | 0 | 0 | 0 | 1 | 0 | 16 | 40
21 | K | Pol459 | Systémový oddělovač DN20 | ks | 0.95 |  | 0 | R - položka |  | základní |  | 0 | 0 | 0 | 0 | 0 | 16 | K | 1 | ROZPOCET | 0 | 0 | 0 | 0 | 0 | 1 | 0 | 16 | 42
| P |  | Poznámka k položce: napojení ¾", oddělení pitné vody od uzavřeného sys. dle DIN EN 1717, tlaková ztráta až 1bar | [14 empty] | P | 1
| D | D3 | Oběhová čerpadla |  |  |  | 0 |  |  |  |  | 0 |  | 0 |  | 0 | 1 | D | 0 | ROZPOCET | [6 empty] | 0
22 | K | Pol460 | Zdvojené oběhové mokroběžné bezucpávkové čerpadlo s vestavěným frekvenčním měničem, teplota čerpané kapaliny -10°C až +110°C, tělo čerpadla šedá litina, PN10, připojení DN65; průtok 26m3/h, dp=100kPa, el. parametry: 2x (Pmax=1377W, Imax=6,18A, 1x230V), střídavý (záložní) provoz, chladicí soustava, médium voda 6/12°C (výrobkový standard: Grundfos Magna3 D 65-150F), Provozní a řídicí režimy: AUTOadapt, FLOWadapt, FLOWlimit, konstantní tlak, proporcionální tlak, konstantní otáčky, měření a zobrazení průtoku | ks | 0.95 |  | 0 | R - položka |  | základní |  | 0 | 0 | 0 | 0 | 0 | 16 | K | 1 | ROZPOCET | 0 | 0 | 0 | 0 | 0 | 1 | 0 | 16 | 44
| P |  | Poznámka k položce: Jednostupňové zdvojené odstředivé čerpadlo v uspořádání in-line mechanická ucpávka odolná vůči korozi, bezúdržbová materiál tělesa a oběžného kola - litina, příruby zpětná klapka umístěná ve společném výtlačném hrdle max. provozní tlak 6bar třífázový motor, nutno připojit na motorový spouštěč | [14 empty] | P | 1
23 | K | Pol461 | Jednostupňové zdvojené odstředivé čerpadlo v uspořádání in-line, připojení DN80; průtok 26m3/h, dp=50kPa, el. parametry: 2x (P=0,75kW, In=1,75A, 3x400V), střídavý (záložní) provoz, sekundární okruh CHJ-AN, médium voda 6/12°C (výrobkový standard: Grundfos TPD 80-60/4 A-F-A-BQBE) mechanická ucpávka odolná vůči korozi, bezúdržbová materiál tělesa a oběžného kola - litina, příruby zpětná klapka umístěná ve společném výtlačném hrdle max. provozní tlak 6bar třífázový motor, nutno připojit na motorový spouštěč | ks | 0.95 |  | 0 | R - položka |  | základní |  | 0 | 0 | 0 | 0 | 0 | 16 | K | 1 | ROZPOCET | 0 | 0 | 0 | 0 | 0 | 1 | 0 | 16 | 46
24 | K | Pol462 | Jednostupňové zdvojené odstředivé čerpadlo v uspořádání in-line, připojení DN80; průtok 44m3/h, dp=130kPa, el. parametry: 2x (P=4kW, In=7,8A, 3x400V), střídavý (záložní) provoz, primární okruh CHJ, médium 30%propylenglykol/voda, 50/45°C (výrobkový standard: Grundfos TPD 80-170/4 A-F-A-BQQE) mechanická ucpávka odolná vůči korozi, bezúdržbová materiál tělesa a oběžného kola - litina, příruby zpětná klapka umístěná ve společném výtlačném hrdle max. provozní tlak 6bar třífázový motor, nutno připojit na motorový spouštěč | ks | 0.95 |  | 0 | R - položka |  | základní |  | 0 | 0 | 0 | 0 | 0 | 16 | K | 1 | ROZPOCET | 0 | 0 | 0 | 0 | 0 | 1 | 0 | 16 | 48
25 | K | Pol463 | Protipříruby a přechody k čerpadlům DN65 | kpl | 1.9 |  | 0 | R - položka |  | základní |  | 0 | 0 | 0 | 0 | 0 | 16 | K | 1 | ROZPOCET | 0 | 0 | 0 | 0 | 0 | 1 | 0 | 16 | 50
26 | K | Pol464 | Protipříruby a přechody k čerpadlům DN80 | kpl | 3.8 |  | 0 | R - položka |  | základní |  | 0 | 0 | 0 | 0 | 0 | 16 | K | 1 | ROZPOCET | 0 | 0 | 0 | 0 | 0 | 1 | 0 | 16 | 52
| P |  | Poznámka k položce: Vertikální vícestupňové odstředivé čerpadlo se sacími a výtlačnými otvory na stejné úrovni (inline), neregulované otáčky, materiály ve styku s kapalinou - nerez, médium 30%propylenglykol / voda, teplota čerpané kapaliny -20°C až +120°C, PN16, | [14 empty] | P | 1
27 | K | Pol474 | Vertikální vícestupňové odstředivé čerpadlo se sacími a výtlačnými otvory na stejné úrovni (inline), neregulované otáčky, materiály ve styku s kapalinou - nerez, médium 30%propylenglykol / voda, teplota čerpané kapaliny -20°C až +120°C, PN16, připojení 1"; průtok 2,06m3/h, dp=280kPa, P=550W, In=1,44A, 3x400V, okruh ZZT pro VZT zař.č.9 (výrobkový standard: Grundfos CRI 3-6 A-P-A-E-HQQE) | ks | 0.95 |  | 0 | R - položka |  | základní |  | 0 | 0 | 0 | 0 | 0 | 16 | K | 1 | ROZPOCET | 0 | 0 | 0 | 0 | 0 | 1 | 0 | 16 | 68
28 | K | Pol475 | Vertikální vícestupňové odstředivé čerpadlo se sacími a výtlačnými otvory na stejné úrovni (inline), neregulované otáčky, materiály ve styku s kapalinou - nerez, médium 30%propylenglykol / voda, teplota čerpané kapaliny -20°C až +120°C, PN16, připojení 1"; průtok 2,18m3/h, dp=300kPa, P=550W, In=1,44A, 3x400V, okruh ZZT pro VZT zař.č.10 (výrobkový standard: Grundfos CRI 3-6 A-P-A-E-HQQE) | ks | 1 |  | 0 | R - položka |  | základní |  | 0 | 0 | 0 | 0 | 0 | 16 | K | 1 | ROZPOCET | 0 | 0 | 0 | 0 | 0 | 1 | 0 | 16 | 70
29 | K | Pol476 | Vertikální vícestupňové odstředivé čerpadlo se sacími a výtlačnými otvory na stejné úrovni (inline), neregulované otáčky, materiály ve styku s kapalinou - nerez, médium 30%propylenglykol / voda, teplota čerpané kapaliny -20°C až +120°C, PN16, připojení 1"; průtok 0,75m3/h, dp=250kPa, P=370W, In=1,0A, 3x400V, okruh ZZT pro VZT zař.č.11 (výrobkový standard: Grundfos CRI 1-5 A-P-A-E-HQQE) | ks | 1 |  | 0 | R - položka |  | základní |  | 0 | 0 | 0 | 0 | 0 | 16 | K | 1 | ROZPOCET | 0 | 0 | 0 | 0 | 0 | 1 | 0 | 16 | 72
| D | D4 | Armatury |  |  |  | 0 |  |  |  |  | 0 |  | 0 |  | 0 | 1 | D | 0 | ROZPOCET | [6 empty] | 0
30 | K | Pol483 | Trojcestný směšovací ventil s pohonem, hodnota kvs=4m3/h, na potrubí DN32, pohon 24V, 50Hz, 0-10V | kpl | 1.679 |  | 0 | R - položka |  | základní |  | 0 | 0 | 0 | 0 | 0 | 16 | K | 1 | ROZPOCET | 0 | 0 | 0 | 0 | 0 | 1 | 0 | 16 | 82
| P |  | Poznámka k položce: Automatický (tlakově nezávislý) vyvažovací kombinovaný regulační ventil, s EQM charakteristikou, s měřícími koncovkami, PN16, -20°C až +120°C, (výrobkový standard: TA-Modulator) | [14 empty] | P | 1
31 | K | Pol484 | Automatický (tlakově nezávislý) vyvažovací kombinovaný regulační ventil, s EQM charakteristikou, s měřícími koncovkami, PN16, -20°C až +120°C, (výrobkový standard: TA-Modulator), DN32, rozsah průtoků Q=720 - 3600 l/h, Dp=23-600kPa, EQM char. | ks | 2.679 |  | 0 | R - položka |  | základní |  | 0 | 0 | 0 | 0 | 0 | 16 | K | 1 | ROZPOCET | 0 | 0 | 0 | 0 | 0 | 1 | 0 | 16 | 84
32 | K | Pol487 | Závitové šroubení přímé k automatickým vyvažovacím kombinovaným regulačním ventilům (AVRV), pro ventil DN32 | ks | 5.358 |  | 0 | R - položka |  | základní |  | 0 | 0 | 0 | 0 | 0 | 16 | K | 1 | ROZPOCET | 0 | 0 | 0 | 0 | 0 | 1 | 0 | 16 | 90
33 | K | Pol492 | Elektromotorický pohon, pro automatické tlakově nezávislé regulační ventily s EQM charakteristikou (výrobkový standard: TA-Slider), 24V, 0-10V, pro ventil DN32 (výrobkový standard: TA-Slider 160) | ks | 2.679 |  | 0 | R - položka |  | základní |  | 0 | 0 | 0 | 0 | 0 | 16 | K | 1 | ROZPOCET | 0 | 0 | 0 | 0 | 0 | 1 | 0 | 16 | 96
34 | K | Pol494 | Vyvažovací ventil, závitový s měřícími ventilky, PN20 bez vypouštění, materiál tělesa: šedá litina, kuželka AMETAL, těsnění: EPDM pryžový , teplota použití do +120°C, měření tlaku, průtoku, uzavírání, přednastavení, (výrobkový standard: STAD, TA), 1/2" (DN 15) | ks | 4.679 |  | 0 | R - položka |  | základní |  | 0 | 0 | 0 | 0 | 0 | 16 | K | 1 | ROZPOCET | 0 | 0 | 0 | 0 | 0 | 1 | 0 | 16 | 100
35 | K | Pol495 | Vyvažovací ventil, závitový s měřícími ventilky, PN20 bez vypouštění, materiál tělesa: šedá litina, kuželka AMETAL, těsnění: EPDM pryžový , teplota použití do +120°C, měření tlaku, průtoku, uzavírání, přednastavení, (výrobkový standard: STAD, TA), 3/4" (DN 20) | ks | 1 |  | 0 | R - položka |  | základní |  | 0 | 0 | 0 | 0 | 0 | 16 | K | 1 | ROZPOCET | 0 | 0 | 0 | 0 | 0 | 1 | 0 | 16 | 102
36 | K | Pol497 | Vyvažovací ventil, závitový s měřícími ventilky, PN20 bez vypouštění, materiál tělesa: šedá litina, kuželka AMETAL, těsnění: EPDM pryžový , teplota použití do +120°C, měření tlaku, průtoku, uzavírání, přednastavení, (výrobkový standard: STAD, TA), 5/4" (DN 32) | ks | 1.679 |  | 0 | R - položka |  | základní |  | 0 | 0 | 0 | 0 | 0 | 16 | K | 1 | ROZPOCET | 0 | 0 | 0 | 0 | 0 | 1 | 0 | 16 | 106
| P |  | Poznámka k položce: Vyvažovací ventil, přírubový s měřícími ventilky, PN16 bez vypouštění, materiál tělesa: šedá litina, kuželka AMETAL, těsnění: EPDM pryžový, teplota použití do +120°C, měření tlaku, průtoku, uzavírání, přednastavení, (výrobkový standard: STAF, TA) | [14 empty] | P | 1
37 | K | Pol498 | Vyvažovací ventil, přírubový s měřícími ventilky, PN16 bez vypouštění, materiál tělesa: šedá litina, kuželka AMETAL, těsnění: EPDM pryžový, teplota použití do +120°C, měření tlaku, průtoku, uzavírání, přednastavení, (výrobkový standard: STAF, TA), 4" (DN 100) | ks | 1.9 |  | 0 | R - položka |  | základní |  | 0 | 0 | 0 | 0 | 0 | 16 | K | 1 | ROZPOCET | 0 | 0 | 0 | 0 | 0 | 1 | 0 | 16 | 108
38 | K | Pol499 | Vyvažovací ventil, přírubový s měřícími ventilky, PN16 bez vypouštění, materiál tělesa: šedá litina, kuželka AMETAL, těsnění: EPDM pryžový, teplota použití do +120°C, měření tlaku, průtoku, uzavírání, přednastavení, (výrobkový standard: STAF, TA), 5" (DN 125) | ks | 0.95 |  | 0 | R - položka |  | základní |  | 0 | 0 | 0 | 0 | 0 | 16 | K | 1 | ROZPOCET | 0 | 0 | 0 | 0 | 0 | 1 | 0 | 16 | 110
| P |  | Poznámka k položce: Kulový uzávěr vnitřní závity | [14 empty] | P | 1
39 | K | Pol501 | Kulový uzávěr vnitřní závity 3/4" (DN 20) | ks | 6 |  | 0 | R - položka |  | základní |  | 0 | 0 | 0 | 0 | 0 | 16 | K | 1 | ROZPOCET | 0 | 0 | 0 | 0 | 0 | 1 | 0 | 16 | 114
40 | K | Pol502 | Kulový uzávěr vnitřní závity 1" (DN 25) | ks | 4 |  | 0 | R - položka |  | základní |  | 0 | 0 | 0 | 0 | 0 | 16 | K | 1 | ROZPOCET | 0 | 0 | 0 | 0 | 0 | 1 | 0 | 16 | 116
41 | K | Pol503 | Kulový uzávěr vnitřní závity 5/4" (DN 32) | ks | 6.716 |  | 0 | R - položka |  | základní |  | 0 | 0 | 0 | 0 | 0 | 16 | K | 1 | ROZPOCET | 0 | 0 | 0 | 0 | 0 | 1 | 0 | 16 | 118
42 | K | Pol504 | Kulový uzávěr vnitřní závity 6/4" (DN 40) | ks | 5.358 |  | 0 | R - položka |  | základní |  | 0 | 0 | 0 | 0 | 0 | 16 | K | 1 | ROZPOCET | 0 | 0 | 0 | 0 | 0 | 1 | 0 | 16 | 120
43 | K | Pol507 | Mezipřírubová uzavírací klapka s pákou se stupnicí, PN16, materiál tělesa: tvárná litina GGG40.3, disk: poniklovaná tvárná litina, GGG-40.3, manžeta: um. hmota EPDM-XV, teploty použití -10 až +130°C, 3" (DN80) | ks | 3.8 |  | 0 | R - položka |  | základní |  | 0 | 0 | 0 | 0 | 0 | 16 | K | 1 | ROZPOCET | 0 | 0 | 0 | 0 | 0 | 1 | 0 | 16 | 124
44 | K | Pol508 | Mezipřírubová uzavírací klapka s pákou se stupnicí, PN16, materiál tělesa: tvárná litina GGG40.3, disk: poniklovaná tvárná litina, GGG-40.3, manžeta: um. hmota EPDM-XV, teploty použití -10 až +130°C, 4" (DN100) | ks | 7.6 |  | 0 | R - položka |  | základní |  | 0 | 0 | 0 | 0 | 0 | 16 | K | 1 | ROZPOCET | 0 | 0 | 0 | 0 | 0 | 1 | 0 | 16 | 126
45 | K | Pol509 | Mezipřírubová uzavírací klapka s pákou se stupnicí, PN16, materiál tělesa: tvárná litina GGG40.3, disk: poniklovaná tvárná litina, GGG-40.3, manžeta: um. hmota EPDM-XV, teploty použití -10 až +130°C, 5" (DN 125) | ks | 2.85 |  | 0 | R - položka |  | základní |  | 0 | 0 | 0 | 0 | 0 | 16 | K | 1 | ROZPOCET | 0 | 0 | 0 | 0 | 0 | 1 | 0 | 16 | 128
| P |  | Poznámka k položce: Filtr závitový, materiál mosaz, tmax=+80°C, síto z nerez oceli, PN20 | [14 empty] | P | 1
46 | K | Pol511 | Filtr závitový, materiál mosaz, tmax=+80°C, síto z nerez oceli, PN20, 1" (DN 25) | ks | 1 |  | 0 | R - položka |  | základní |  | 0 | 0 | 0 | 0 | 0 | 16 | K | 1 | ROZPOCET | 0 | 0 | 0 | 0 | 0 | 1 | 0 | 16 | 132
47 | K | Pol512 | Filtr závitový, materiál mosaz, tmax=+80°C, síto z nerez oceli, PN20, 5/4" (DN 32) | ks | 1.679 |  | 0 | R - položka |  | základní |  | 0 | 0 | 0 | 0 | 0 | 16 | K | 1 | ROZPOCET | 0 | 0 | 0 | 0 | 0 | 1 | 0 | 16 | 134
| P |  | Poznámka k položce: Přírubový filtr, těleso z šedé litiny, -10°C - +300°C, síto z nerez oceli, standard, vyprazdňovací šroub, PN16 | [14 empty] | P | 1
48 | K | Pol513 | Přírubový filtr, těleso z šedé litiny, -10°C - +300°C, síto z nerez oceli, standard, vyprazdňovací šroub, PN16, 4" (DN100) | ks | 1.9 |  | 0 | R - položka |  | základní |  | 0 | 0 | 0 | 0 | 0 | 16 | K | 1 | ROZPOCET | 0 | 0 | 0 | 0 | 0 | 1 | 0 | 16 | 136
49 | K | Pol514 | Přírubový filtr, těleso z šedé litiny, -10°C - +300°C, síto z nerez oceli, standard, vyprazdňovací šroub, PN16, 5" (DN 125) | ks | 0.95 |  | 0 | R - položka |  | základní |  | 0 | 0 | 0 | 0 | 0 | 16 | K | 1 | ROZPOCET | 0 | 0 | 0 | 0 | 0 | 1 | 0 | 16 | 138
| P |  | Poznámka k položce: Gumový kompenzátor přírubový, provedení EPDM; PN 16 | [14 empty] | P | 1
50 | K | Pol515 | Gumový kompenzátor přírubový, provedení EPDM; PN 16, 4" (DN100) | ks | 3.8 |  | 0 | R - položka |  | základní |  | 0 | 0 | 0 | 0 | 0 | 16 | K | 1 | ROZPOCET | 0 | 0 | 0 | 0 | 0 | 1 | 0 | 16 | 140
51 | K | Pol516 | Gumový kompenzátor přírubový, provedení EPDM; PN 16, 5" (DN 125) | ks | 3.8 |  | 0 | R - položka |  | základní |  | 0 | 0 | 0 | 0 | 0 | 16 | K | 1 | ROZPOCET | 0 | 0 | 0 | 0 | 0 | 1 | 0 | 16 | 142
| P |  | Poznámka k položce: Pojistný ventil | [14 empty] | P | 1
52 | K | Pol518 | Pojistný ventil 1/2" x 3/4“, otevírací přetlak 500 kPa, medium voda | ks | 0.95 |  | 0 | R - položka |  | základní |  | 0 | 0 | 0 | 0 | 0 | 16 | K | 1 | ROZPOCET | 0 | 0 | 0 | 0 | 0 | 1 | 0 | 16 | 144
53 | K | Pol519 | Pojistný ventil 1/2" x 3/4“, otevírací přetlak 500 kPa, medium 30%propylenglykol / voda | ks | 3.629 |  | 0 | R - položka |  | základní |  | 0 | 0 | 0 | 0 | 0 | 16 | K | 1 | ROZPOCET | 0 | 0 | 0 | 0 | 0 | 1 | 0 | 16 | 146
54 | K | Pol520 | Pojistný ventil 1/2" x 3/4“, otevírací přetlak 600 kPa, medium 30%propylenglykol / voda | ks | 0.95 |  | 0 | R - položka |  | základní |  | 0 | 0 | 0 | 0 | 0 | 16 | K | 1 | ROZPOCET | 0 | 0 | 0 | 0 | 0 | 1 | 0 | 16 | 148
| P |  | Poznámka k položce: Zpětný ventil, závitový, mosazný | [14 empty] | P | 1
55 | K | Pol1160 | Zpětný ventil, závitový, mosazný 1/2" (DN 15) | ks | 0.95 |  | 0 | R - položka |  | základní |  | 0 | 0 | 0 | 0 | 0 | 16 | K | 1 | ROZPOCET | 0 | 0 | 0 | 0 | 0 | 1 | 0 | 16 | 150
56 | K | Pol1161 | Zpětný ventil, závitový, mosazný 3/4" (DN 20) | ks | 1.9 |  | 0 | R - položka |  | základní |  | 0 | 0 | 0 | 0 | 0 | 16 | K | 1 | ROZPOCET | 0 | 0 | 0 | 0 | 0 | 1 | 0 | 16 | 152
| P |  | Poznámka k položce: Automatický odvzdušňovací ventil | [14 empty] | P | 1
57 | K | Pol1162 | Zpětný ventil, závitový, mosazný 1/2" (DN 15) | ks | 18 |  | 0 | R - položka |  | základní |  | 0 | 0 | 0 | 0 | 0 | 16 | K | 1 | ROZPOCET | 0 | 0 | 0 | 0 | 0 | 1 | 0 | 16 | 154
| P |  | Poznámka k položce: Vypouštěcí kulový uzávěr vnější závit | [14 empty] | P | 1
58 | K | Pol1163 | Vypouštěcí kulový uzávěr vnější závit 1/2" (DN 15) | ks | 22 |  | 0 | R - položka |  | základní |  | 0 | 0 | 0 | 0 | 0 | 16 | K | 1 | ROZPOCET | 0 | 0 | 0 | 0 | 0 | 1 | 0 | 16 | 156
59 | K | Pol1164 | Vypouštěcí kulový uzávěr vnější závit 3/4" (DN 20) | ks | 0.95 |  | 0 | R - položka |  | základní |  | 0 | 0 | 0 | 0 | 0 | 16 | K | 1 | ROZPOCET | 0 | 0 | 0 | 0 | 0 | 1 | 0 | 16 | 158
60 | K | Pol1165 | Manometr, rozsah 0 - 1000kPa | kpl | 14 |  | 0 | R - položka |  | základní |  | 0 | 0 | 0 | 0 | 0 | 16 | K | 1 | ROZPOCET | 0 | 0 | 0 | 0 | 0 | 1 | 0 | 16 | 160
| P |  | Poznámka k položce: Manometr, rozsah 0 - 1000kPa, Průměr 100, včetně příslušenství: manometrový kohout třícestný, těsnění, manometrová matice M 20x1,5, tlakoměrová přípojka M 20x1,5 L/P, manometrová smyčka | [14 empty] | P | 1
61 | K | Pol1166 | Teploměr, rozsah -20 až +60°C | kpl | 16 |  | 0 | R - položka |  | základní |  | 0 | 0 | 0 | 0 | 0 | 16 | K | 1 | ROZPOCET | 0 | 0 | 0 | 0 | 0 | 1 | 0 | 16 | 162
| P |  | Poznámka k položce: Teploměr, rozsah -20 až +60°C, Kovové tělo, sklo, zadní nebo spodní připojení G1/2", průměr 100mm, včetně příslušenství: jímky DN 15 Vodoměr na studenou vodu, doporučená instalace na dopouštění chladicího systému ve strojovně chlazení | [14 empty] | P | 1
62 | K | Pol1167 | Vodoměr na studenou vodu, doporučená instalace na dopouštění chladicího systému ve strojovně chlazení Qn=2,5m3/h, DN20 | ks | 0.95 |  | 0 | R - položka |  | základní |  | 0 | 0 | 0 | 0 | 0 | 16 | K | 1 | ROZPOCET | 0 | 0 | 0 | 0 | 0 | 1 | 0 | 16 | 164
63 | K | Pol1168 | Přivaření návarků pro čidla MaR (dodávka MaR) | kpl | 0.475 |  | 0 | R - položka |  | základní |  | 0 | 0 | 0 | 0 | 0 | 16 | K | 1 | ROZPOCET | 0 | 0 | 0 | 0 | 0 | 1 | 0 | 16 | 166
| D | D5 | Potrubí |  |  |  | 0 |  |  |  |  | 0 |  | 0 |  | 0 | 1 | D | 0 | ROZPOCET | [6 empty] | 0
64 | K | Pol1169 | Ocelové potrubí, ČSN 42 5710, materiál 11353.1, 1/2" (DN15) | m | 15 |  | 0 | R - položka |  | základní |  | 0 | 0 | 0 | 0 | 0 | 16 | K | 1 | ROZPOCET | 0 | 0 | 0 | 0 | 0 | 1 | 0 | 16 | 168
65 | K | Pol1170 | Ocelové potrubí, ČSN 42 5710, materiál 11353.1, 3/4" (DN20) | m | 18 |  | 0 | R - položka |  | základní |  | 0 | 0 | 0 | 0 | 0 | 16 | K | 1 | ROZPOCET | 0 | 0 | 0 | 0 | 0 | 1 | 0 | 16 | 170
66 | K | Pol1171 | Ocelové potrubí, ČSN 42 5710, materiál 11353.1, 1" (DN25) | m | 125 |  | 0 | R - položka |  | základní |  | 0 | 0 | 0 | 0 | 0 | 16 | K | 1 | ROZPOCET | 0 | 0 | 0 | 0 | 0 | 1 | 0 | 16 | 172
67 | K | Pol1172 | Ocelové potrubí, ČSN 42 5710, materiál 11353.1, 5/4" (DN32) | m | 260 |  | 0 | R - položka |  | základní |  | 0 | 0 | 0 | 0 | 0 | 16 | K | 1 | ROZPOCET | 0 | 0 | 0 | 0 | 0 | 1 | 0 | 16 | 174
68 | K | Pol1174 | Ocelové potrubí, ČSN 42 5710, materiál 11353.1, 2" (DN 50) | m | 10 |  | 0 | R - položka |  | základní |  | 0 | 0 | 0 | 0 | 0 | 16 | K | 1 | ROZPOCET | 0 | 0 | 0 | 0 | 0 | 1 | 0 | 16 | 178
| P |  | Poznámka k položce: Ocelové potrubí, ČSN 42 5715, materiál 11353.1 | [14 empty] | P | 1
69 | K | Pol1175 | Ocelové potrubí, ČSN 42 5715, materiál 11353.1, 21/2" (DN65, 76x3,2) | m | 123.5 |  | 0 | R - položka |  | základní |  | 0 | 0 | 0 | 0 | 0 | 16 | K | 1 | ROZPOCET | 0 | 0 | 0 | 0 | 0 | 1 | 0 | 16 | 180
70 | K | Pol1176 | Ocelové potrubí, ČSN 42 5715, materiál 11353.1, 3" (DN 80, 89x3,6) | m | 66.5 |  | 0 | R - položka |  | základní |  | 0 | 0 | 0 | 0 | 0 | 16 | K | 1 | ROZPOCET | 0 | 0 | 0 | 0 | 0 | 1 | 0 | 16 | 182
71 | K | Pol1177 | Ocelové potrubí, ČSN 42 5715, materiál 11353.1, 4" (DN 100, 108x4) | m | 33.25 |  | 0 | R - položka |  | základní |  | 0 | 0 | 0 | 0 | 0 | 16 | K | 1 | ROZPOCET | 0 | 0 | 0 | 0 | 0 | 1 | 0 | 16 | 184
72 | K | Pol1178 | Ocelové potrubí, ČSN 42 5715, materiál 11353.1, 5" (DN 125, 133x4,5) | m | 85.5 |  | 0 | R - položka |  | základní |  | 0 | 0 | 0 | 0 | 0 | 16 | K | 1 | ROZPOCET | 0 | 0 | 0 | 0 | 0 | 1 | 0 | 16 | 186
73 | K | Pol1179 | Potrubní tvarovky ocel - kolena, oblouky, přechody, zaslepení a zhotovení odboček, spojovací, upevňovací a instalatérský materiál | kpl | 0.76 |  | 0 | R - položka |  | základní |  | 0 | 0 | 0 | 0 | 0 | 16 | K | 1 | ROZPOCET | 0 | 0 | 0 | 0 | 0 | 1 | 0 | 16 | 188
74 | K | Pol1180 | Přírubové spoje (příruby, spojovací materiál, těsnění) PN10 | kpl | 0.76 |  | 0 | R - položka |  | základní |  | 0 | 0 | 0 | 0 | 0 | 16 | K | 1 | ROZPOCET | 0 | 0 | 0 | 0 | 0 | 1 | 0 | 16 | 190
75 | K | Pol1181 | Šroubení a pomocný materiál (těsnění, šrouby, podložky a matice) | kpl | 0.76 |  | 0 | R - položka |  | základní |  | 0 | 0 | 0 | 0 | 0 | 16 | K | 1 | ROZPOCET | 0 | 0 | 0 | 0 | 0 | 1 | 0 | 16 | 192
76 | K | Pol1182 | Montážní materiál (konzoly, objímky, třmeny, táhla, šrouby, matice) | kpl | 0.76 |  | 0 | R - položka |  | základní |  | 0 | 0 | 0 | 0 | 0 | 16 | K | 1 | ROZPOCET | 0 | 0 | 0 | 0 | 0 | 1 | 0 | 16 | 194
77 | K | Pol1183 | Orientační štítky pro popis potrubí a armatur | kpl | 0.95 |  | 0 | R - položka |  | základní |  | 0 | 0 | 0 | 0 | 0 | 16 | K | 1 | ROZPOCET | 0 | 0 | 0 | 0 | 0 | 1 | 0 | 16 | 196
| D | D6 | Tepelná izolace, nátěry |  |  |  | 0 |  |  |  |  | 0 |  | 0 |  | 0 | 1 | D | 0 | ROZPOCET | [6 empty] | 0
78 | K | Pol1184 | Tepelná izolace na bázi vypěňovaného syntetického kaučuku, izolace s parotěsnou zábranou s hodnotou faktoru m >= 7000 a se součinitelem tepelné vodivosti při 0°C lambda je menší než 0,036 W/mK, těžko hořlavé, nezkapávající, samozhášivé, nešířící plamen, tloušťka 12,5-19mm, pro ocelovou trubku Ø 21,4 (DN 15) ( 1/2 ") | m | 15 |  | 0 | R - položka |  | základní |  | 0 | 0 | 0 | 0 | 0 | 16 | K | 1 | ROZPOCET | 0 | 0 | 0 | 0 | 0 | 1 | 0 | 16 | 198
79 | K | Pol1185 | Tepelná izolace na bázi vypěňovaného syntetického kaučuku, izolace s parotěsnou zábranou s hodnotou faktoru m >= 7000 a se součinitelem tepelné vodivosti při 0°C lambda je menší než 0,036 W/mK, těžko hořlavé, nezkapávající, samozhášivé, nešířící plamen, tloušťka 12,5-19mm, pro ocelovou trubku Ø 26,9, (DN 20, 3/4 ") | m | 18 |  | 0 | R - položka |  | základní |  | 0 | 0 | 0 | 0 | 0 | 16 | K | 1 | ROZPOCET | 0 | 0 | 0 | 0 | 0 | 1 | 0 | 16 | 200
80 | K | Pol1186 | Tepelná izolace na bázi vypěňovaného syntetického kaučuku, izolace s parotěsnou zábranou s hodnotou faktoru m >= 7000 a se součinitelem tepelné vodivosti při 0°C lambda je menší než 0,036 W/mK, těžko hořlavé, nezkapávající, samozhášivé, nešířící plamen, tloušťka 12,5-19mm, pro ocelovou trubku Ø 33,7, (DN 25, 1 ") | m | 125 |  | 0 | R - položka |  | základní |  | 0 | 0 | 0 | 0 | 0 | 16 | K | 1 | ROZPOCET | 0 | 0 | 0 | 0 | 0 | 1 | 0 | 16 | 202
81 | K | Pol1187 | Tepelná izolace na bázi vypěňovaného syntetického kaučuku, izolace s parotěsnou zábranou s hodnotou faktoru m >= 7000 a se součinitelem tepelné vodivosti při 0°C lambda je menší než 0,036 W/mK, těžko hořlavé, nezkapávající, samozhášivé, nešířící plamen, tloušťka 12,5-19mm, pro ocelovou trubku Ø 42,4, (DN 32, 5/4 ") | m | 260 |  | 0 | R - položka |  | základní |  | 0 | 0 | 0 | 0 | 0 | 16 | K | 1 | ROZPOCET | 0 | 0 | 0 | 0 | 0 | 1 | 0 | 16 | 204
82 | K | Pol1189 | Tepelná izolace na bázi vypěňovaného syntetického kaučuku, izolace s parotěsnou zábranou s hodnotou faktoru m >= 7000 a se součinitelem tepelné vodivosti při 0°C lambda je menší než 0,036 W/mK, těžko hořlavé, nezkapávající, samozhášivé, nešířící plamen, tloušťka 12,5-19mm, pro ocelovou trubku Ø 60,3, (DN 50, 2 ") | m | 10 |  | 0 | R - položka |  | základní |  | 0 | 0 | 0 | 0 | 0 | 16 | K | 1 | ROZPOCET | 0 | 0 | 0 | 0 | 0 | 1 | 0 | 16 | 208
83 | K | Pol1190 | Tepelná izolace na bázi vypěňovaného syntetického kaučuku, izolace s parotěsnou zábranou s hodnotou faktoru m >= 7000 a se součinitelem tepelné vodivosti při 0°C lambda je menší než 0,036 W/mK, těžko hořlavé, nezkapávající, samozhášivé, nešířící plamen, tloušťka 12,5-19mm, pro ocelovou trubku Ø 76 (DN 65, 21/2 ") | m | 123.5 |  | 0 | R - položka |  | základní |  | 0 | 0 | 0 | 0 | 0 | 16 | K | 1 | ROZPOCET | 0 | 0 | 0 | 0 | 0 | 1 | 0 | 16 | 210
84 | K | Pol1191 | Tepelná izolace na bázi vypěňovaného syntetického kaučuku, izolace s parotěsnou zábranou s hodnotou faktoru m >= 7000 a se součinitelem tepelné vodivosti při 0°C lambda je menší než 0,036 W/mK, těžko hořlavé, nezkapávající, samozhášivé, nešířící plamen, tloušťka 12,5-19mm, pro ocelovou trubku Ø 89 (DN 80, 3 ") | m | 66.5 |  | 0 | R - položka |  | základní |  | 0 | 0 | 0 | 0 | 0 | 16 | K | 1 | ROZPOCET | 0 | 0 | 0 | 0 | 0 | 1 | 0 | 16 | 212
85 | K | Pol1192 | Tepelná izolace na bázi vypěňovaného syntetického kaučuku, izolace s parotěsnou zábranou s hodnotou faktoru m >= 7000 a se součinitelem tepelné vodivosti při 0°C lambda je menší než 0,036 W/mK, těžko hořlavé, nezkapávající, samozhášivé, nešířící plamen, tloušťka 12,5-19mm, pro ocelovou trubku Ø 108 (DN 100, 4 ") | m | 33.25 |  | 0 | R - položka |  | základní |  | 0 | 0 | 0 | 0 | 0 | 16 | K | 1 | ROZPOCET | 0 | 0 | 0 | 0 | 0 | 1 | 0 | 16 | 214
| P |  | Poznámka k položce: Tepelná izolace armatur | [14 empty] | P | 1
86 | K | Pol1193 | Tepelná izolace armatur deskami z pěněného syntetického kaučuku o tl. 19 mm | m2 | 88 |  | 0 | R - položka |  | základní |  | 0 | 0 | 0 | 0 | 0 | 16 | K | 1 | ROZPOCET | 0 | 0 | 0 | 0 | 0 | 1 | 0 | 16 | 216
| P |  | Poznámka k položce: Závěsný systém s pevnou polyuretanovou výplní pro hadice o jmenovité tl. H a vnitřním Ø D - označeno H x D | [14 empty] | P | 1
87 | K | Pol1194 | Závěsný systém s pevnou polyuretanovou výplní pro hadice o jmenovité tl. H a vnitřním Ø D - označeno H x D, závěs 19 x 22 pro ocelovou trubku Ø 21,4mm (DN15, 1/2") | ks | 6 |  | 0 | R - položka |  | základní |  | 0 | 0 | 0 | 0 | 0 | 16 | K | 1 | ROZPOCET | 0 | 0 | 0 | 0 | 0 | 1 | 0 | 16 | 218
88 | K | Pol1195 | Závěsný systém s pevnou polyuretanovou výplní pro hadice o jmenovité tl. H a vnitřním Ø D - označeno H x D, závěs 19 x 28 - pro trubku ocelovou Ø 26,9 (DN20, 3/4") | ks | 9 |  | 0 | R - položka |  | základní |  | 0 | 0 | 0 | 0 | 0 | 16 | K | 1 | ROZPOCET | 0 | 0 | 0 | 0 | 0 | 1 | 0 | 16 | 220
89 | K | Pol1196 | Závěsný systém s pevnou polyuretanovou výplní pro hadice o jmenovité tl. H a vnitřním Ø D - označeno H x D, závěs 19 x 35 - pro ocelovou trubku Ø 33,7 (DN25, 1 ") | ks | 50 |  | 0 | R - položka |  | základní |  | 0 | 0 | 0 | 0 | 0 | 16 | K | 1 | ROZPOCET | 0 | 0 | 0 | 0 | 0 | 1 | 0 | 16 | 222
90 | K | Pol1197 | Závěsný systém s pevnou polyuretanovou výplní pro hadice o jmenovité tl. H a vnitřním Ø D - označeno H x D, závěs 19 x 42 - pro ocelovou trubku Ø 42,4mm (DN32, 5/4") | ks | 100 |  | 0 | R - položka |  | základní |  | 0 | 0 | 0 | 0 | 0 | 16 | K | 1 | ROZPOCET | 0 | 0 | 0 | 0 | 0 | 1 | 0 | 16 | 224
91 | K | Pol1199 | Závěsný systém s pevnou polyuretanovou výplní pro hadice o jmenovité tl. H a vnitřním Ø D - označeno H x D, závěs 19 x 60 - pro ocelovou trubku Ø 60mm (DN50, 2") | ks | 4 |  | 0 | R - položka |  | základní |  | 0 | 0 | 0 | 0 | 0 | 16 | K | 1 | ROZPOCET | 0 | 0 | 0 | 0 | 0 | 1 | 0 | 16 | 228
92 | K | Pol1200 | Závěsný systém s pevnou polyuretanovou výplní pro hadice o jmenovité tl. H a vnitřním Ø D - označeno H x D, závěs 19 x 76 - pro ocelovou trubku Ø 76mm (DN65, 21/2") | ks | 34.2 |  | 0 | R - položka |  | základní |  | 0 | 0 | 0 | 0 | 0 | 16 | K | 1 | ROZPOCET | 0 | 0 | 0 | 0 | 0 | 1 | 0 | 16 | 230
93 | K | Pol1201 | Závěsný systém s pevnou polyuretanovou výplní pro hadice o jmenovité tl. H a vnitřním Ø D - označeno H x D, závěs 19 x 89 - pro ocelovou trubku Ø 89mm (DN80, 3") | ks | 19 |  | 0 | R - položka |  | základní |  | 0 | 0 | 0 | 0 | 0 | 16 | K | 1 | ROZPOCET | 0 | 0 | 0 | 0 | 0 | 1 | 0 | 16 | 232
94 | K | Pol1202 | Závěsný systém s pevnou polyuretanovou výplní pro hadice o jmenovité tl. H a vnitřním Ø D - označeno H x D, závěs 19 x 108 - pro ocelovou trubku Ø 108 (DN 100, 4 ") | ks | 7.6 |  | 0 | R - položka |  | základní |  | 0 | 0 | 0 | 0 | 0 | 16 | K | 1 | ROZPOCET | 0 | 0 | 0 | 0 | 0 | 1 | 0 | 16 | 234
95 | K | Pol1203 | Lepidlo (syntetický kaučuku) | l | 31 |  | 0 | R - položka |  | základní |  | 0 | 0 | 0 | 0 | 0 | 16 | K | 1 | ROZPOCET | 0 | 0 | 0 | 0 | 0 | 1 | 0 | 16 | 236
96 | K | Pol1204 | Speciální čistič | l | 31 |  | 0 | R - položka |  | základní |  | 0 | 0 | 0 | 0 | 0 | 16 | K | 1 | ROZPOCET | 0 | 0 | 0 | 0 | 0 | 1 | 0 | 16 | 238
| P |  | Poznámka k položce: Tepelná izolace rozvodů primárního okruhu chladicí jednotky ve vnitřním prostředí Potrubní pouzdra z minerální vlny s hliníkovou fólií vyztuženou mřížkou ze skleněných vláken parametry izolace: tepelná vodivost min. 0,04 W/m.K při 25°C, rozsah použití +250°C | [14 empty] | P | 1
97 | K | Pol1205 | Potrubní pouzdra z minerální vlny s hliníkovou fólií vyztuženou mřížkou ze skleněných vláken, parametry izolace: tepelná vodivost min. 0,04 W/m.K při 25°C, rozsah použití +250°C, tl.40mm pro ocelovou trubku Ø 133 (DN 125, 5") | m | 85.5 |  | 0 | R - položka |  | základní |  | 0 | 0 | 0 | 0 | 0 | 16 | K | 1 | ROZPOCET | 0 | 0 | 0 | 0 | 0 | 1 | 0 | 16 | 240
| P |  | Poznámka k položce: Protipožární zabezpečení: | [14 empty] | P | 1
98 | K | Pol1206 | Požární dotěsnění prostupů rozvodů chladu na hranici požárních úseků (tmely, ucpávky ) | kpl | 0.76 |  | 0 | R - položka |  | základní |  | 0 | 0 | 0 | 0 | 0 | 16 | K | 1 | ROZPOCET | 0 | 0 | 0 | 0 | 0 | 1 | 0 | 16 | 242
99 | K | Pol1207 | Tepelná izolace z pěnového skla pro potrubí chlazení (DN65) vedené v chráněných únikových cestách (CHÚC) | m | 9.8 |  | 0 | R - položka |  | základní |  | 0 | 0 | 0 | 0 | 0 | 16 | K | 1 | ROZPOCET | 0 | 0 | 0 | 0 | 0 | 1 | 0 | 16 | 244
| D | D7 | Nátěry ocelových rozvodů |  |  |  | 0 |  |  |  |  | 0 |  | 0 |  | 0 | 1 | D | 0 | ROZPOCET | [6 empty] | 0
100 | K | Pol1208 | Syntetický nátěr potrubí dvojnásobný, základní (Základní nátěr ocelového potrubí a nádob před izolováním) | m2 | 275.5 |  | 0 | R - položka |  | základní |  | 0 | 0 | 0 | 0 | 0 | 16 | K | 1 | ROZPOCET | 0 | 0 | 0 | 0 | 0 | 1 | 0 | 16 | 246
| P |  | Poznámka k položce: Nátěr konzol a podstavců | [14 empty] | P | 1
101 | K | Pol1209 | 1 x základní nátěr + 1x synt.email | kpl | 0.76 |  | 0 | R - položka |  | základní |  | 0 | 0 | 0 | 0 | 0 | 16 | K | 1 | ROZPOCET | 0 | 0 | 0 | 0 | 0 | 1 | 0 | 16 | 248
| D | D8 | Demontáže, montáže, náplně, zkoušky, dokumentace |  |  |  | 0 |  |  |  |  | 0 |  | 0 |  | 0 | 1 | D | 0 | ROZPOCET | [6 empty] | 0
102 | K | Pol1212 | Kompletní demontáž stávajícího zdroje chladu - chiller v 1.PP, vzduchem chlazený kondenzátor na střeše objektu vč.propojovacího Cu potrubí s chladivem (vč.odsátí a ekologické likvidace chladiva), hydraulické příslušenství zdroje chladu. Vč.odvozu zdemontovaného materiálu k ekologické likvidaci. | kpl | 0.95 |  | 0 | R - položka |  | základní |  | 0 | 0 | 0 | 0 | 0 | 16 | K | 1 | ROZPOCET | 0 | 0 | 0 | 0 | 0 | 1 | 0 | 16 | 254
103 | K | Pol1213 | Pomocné konstrukce pod oběhová čerpadla, včetně pružného uložení | kpl | 3.8 |  | 0 | R - položka |  | základní |  | 0 | 0 | 0 | 0 | 0 | 16 | K | 1 | ROZPOCET | 0 | 0 | 0 | 0 | 0 | 1 | 0 | 16 | 256
104 | K | Pol1214 | Vypuštění stávajícího vodního systému chlazení a primárního okruhu stávajícího zdroje chladu | kpl | 0.95 |  | 0 | R - položka |  | základní |  | 0 | 0 | 0 | 0 | 0 | 16 | K | 1 | ROZPOCET | 0 | 0 | 0 | 0 | 0 | 1 | 0 | 16 | 258
105 | K | Pol1215 | Proplach a plnění vodního systému chlazení po úpravách | kpl | 0.76 |  | 0 | R - položka |  | základní |  | 0 | 0 | 0 | 0 | 0 | 16 | K | 1 | ROZPOCET | 0 | 0 | 0 | 0 | 0 | 1 | 0 | 16 | 260
106 | K | Pol1216 | Nemrznoucí kapalina pro namíchání média 30% propylenglykol / voda, objem média v uvažované části systému (primární okruh zdroje chladu): 1300l | l | 380 |  | 0 | R - položka |  | základní |  | 0 | 0 | 0 | 0 | 0 | 16 | K | 1 | ROZPOCET | 0 | 0 | 0 | 0 | 0 | 1 | 0 | 16 | 262
107 | K | Pol1217 | Nemrznoucí kapalina pro namíchání média 35% propylenglykol / voda, objem média v uvažované části systému (glykolové okruhy ZZT pro VZT jednotky): 1250l | l | 54.32 |  | 0 | R - položka |  | základní |  | 0 | 0 | 0 | 0 | 0 | 16 | K | 1 | ROZPOCET | 0 | 0 | 0 | 0 | 0 | 1 | 0 | 16 | 264
108 | K | Pol1218 | Proplach a plnění glykolových systémů nemrznoucí směsí (primární okruh zdroje chladu + glykolové okruhy ZZT pro VZT jednotky) | kpl | 3.8 |  | 0 | R - položka |  | základní |  | 0 | 0 | 0 | 0 | 0 | 16 | K | 1 | ROZPOCET | 0 | 0 | 0 | 0 | 0 | 1 | 0 | 16 | 266
109 | K | Pol1219 | Tlaková zkouška potrubí po montáži (před izolací) dle ČSN 06 0310, včetně sepsání protokolu | kpl | 4.5 |  | 0 | R - položka |  | základní |  | 0 | 0 | 0 | 0 | 0 | 16 | K | 1 | ROZPOCET | 0 | 0 | 0 | 0 | 0 | 1 | 0 | 16 | 268
110 | K | Pol1220 | Individuální vyzkoušení a příprava ke komplexnímu vyzkoušení | kpl | 0.76 |  | 0 | R - položka |  | základní |  | 0 | 0 | 0 | 0 | 0 | 16 | K | 1 | ROZPOCET | 0 | 0 | 0 | 0 | 0 | 1 | 0 | 16 | 270
111 | K | Pol1221 | První uvedení do provozu (oživení), komplexní vyzkoušení a vyregulování systému | kpl | 0.76 |  | 0 | R - položka |  | základní |  | 0 | 0 | 0 | 0 | 0 | 16 | K | 1 | ROZPOCET | 0 | 0 | 0 | 0 | 0 | 1 | 0 | 16 | 272
112 | K | Pol1222 | Zaregulování a vyvážení systému, vyhotovení protokolu o vyvážení a zaregul. | kpl | 0.38 |  | 0 | R - položka |  | základní |  | 0 | 0 | 0 | 0 | 0 | 16 | K | 1 | ROZPOCET | 0 | 0 | 0 | 0 | 0 | 1 | 0 | 16 | 274
113 | K | Pol517 | Zaškolení obsluhy | kpl | 0.855 |  | 0 | R - položka |  | základní |  | 0 | 0 | 0 | 0 | 0 | 16 | K | 1 | ROZPOCET | 0 | 0 | 0 | 0 | 0 | 1 | 0 | 16 | 276
114 | K | Pol1223 | Provozní předpisy | kpl | 0.95 |  | 0 | R - položka |  | základní |  | 0 | 0 | 0 | 0 | 0 | 16 | K | 1 | ROZPOCET | 0 | 0 | 0 | 0 | 0 | 1 | 0 | 16 | 278
116 | K | Pol1225 | Lešení | kpl | 0.95 |  | 0 | R - položka |  | základní |  | 0 | 0 | 0 | 0 | 0 | 16 | K | 1 | ROZPOCET | 0 | 0 | 0 | 0 | 0 | 1 | 0 | 16 | 282
117 | K | Pol521 | Doprava | kpl | 0.76 |  | 0 | R - položka |  | základní |  | 0 | 0 | 0 | 0 | 0 | 16 | K | 1 | ROZPOCET | 0 | 0 | 0 | 0 | 0 | 1 | 0 | 16 | 284

## D.1.4.d.1 - 1.PP
{b165a441-4818-4e3c-b24f-85e4f0ed0ee4}
2
| KRYCÍ LIST SOUPISU PRACÍ | [7 empty] | v --- níže se nacházejí doplnkové a pomocné údaje k sestavám --- v | [8 empty] | False
Stavba:
Modernizace infekčního pavilonu I_rev.12
Objekt:
I.-INF - I. etapa - Infekční oddělení
Soupis:
SO 01 - Modernizace infekčního pavilonu
Úroveň 4:
D.1.4.d.1 - 1.PP
| KSO: |  |  |  |  | CC-CZ:
| Místo: |  | Ústí nad Labem |  |  | Datum: | 4. 11. 2025
| Zadavatel: |  |  |  |  | IČ:
|  | KZ, a.s., Sociální péče 3316/12A, 401 13 Ústí n.L. |  |  |  | DIČ:
| Účastník: |  |  |  |  | IČ: | Vyplň údaj
|  | Vyplň údaj |  |  |  | DIČ: | Vyplň údaj
| Projektant: |  |  |  |  | IČ:
|  | PROJEKTY CZ, s.r.o. |  |  |  | DIČ:
| Zpracovatel: |  |  |  |  | IČ:
|  | Luděk Štuller |  |  |  | DIČ:
Poznámka:
Soupis prací je sestaven s využitím Cenové soustavy ÚRS. Položky, které pochází z této cenové soustavy, jsou ve sloupci 'Cenová soustava' označeny popisem 'CS ÚRS' a úrovní příslušného kalendářního pololetí. Veškeré další informace vymezující popis a podmínky použití těchto položek z Cenové soustavy, které nejsou uvedeny přímo v soupisu prací, jsou neomezeně dálkově k dispozici na webu podminky.urs.cz. Obchodní názvy výrobků a označení výrobců ve výpisu materiálu je uvedeno pouze z hlediska určení standardu kvality. Výrobky lze nahradit za předpokladu dodržení zmíněného standardu. Výrobek svojí kvalitou nesmí být horší než uváděný standard. Náhrady materiálů a výrobků je nutno před realizací stavby projednat a nechat si potvrdit s investorem.
| Cena bez DPH | [5 empty] | 0
|  |  | Základ daně |  |  | Sazba daně | Výše daně
| DPH | základní | 0 |  |  | 21% | 0
|  | snížená | 0 |  |  | 12% | 0
|  | zákl. přenesená | 0 |  |  | 21% | 0
|  | sníž. přenesená | 0 |  |  | 12% | 0
|  | nulová | 0 |  |  | 0% | 0
| Cena s DPH |  |  | v | CZK |  | 0
REKAPITULACE ČLENĚNÍ SOUPISU PRACÍ
Stavba:
Modernizace infekčního pavilonu I_rev.12
Objekt:
I.-INF - I. etapa - Infekční oddělení
Soupis:
SO 01 - Modernizace infekčního pavilonu
Úroveň 4:
D.1.4.d.1 - 1.PP
Místo: |  |  | Ústí nad Labem |  |  | Datum: | 4. 11. 2025
Zadavatel: |  |  | KZ, a.s., Sociální péče 3316/12A, 401 13 Ústí n.L. |  |  | Projektant: | PROJEKTY CZ, s.r.o.
Účastník: |  |  | Vyplň údaj |  |  | Zpracovatel: | Luděk Štuller
Kód dílu - Popis | [6 empty] | Cena celkem [CZK]
Náklady stavby celkem | [6 empty] | 0 | [11 empty] | -1
| D1 - OSVĚTLENÍ | [5 empty] | 0
| D2 - ZÁSUVKY A JINÉ | [5 empty] | 0
| D3 - ROZVADĚČ IPR 0.1 | [5 empty] | 0
| D4 - ROZVADĚČ IPR 0.2 | [5 empty] | 0
| D5 - KABELOVÉ TRASY | [5 empty] | 0
| D6 - KABELY | [5 empty] | 0
SOUPIS PRACÍ
Stavba:
Modernizace infekčního pavilonu I_rev.12
Objekt:
I.-INF - I. etapa - Infekční oddělení
Soupis:
SO 01 - Modernizace infekčního pavilonu
Úroveň 4:
D.1.4.d.1 - 1.PP
Místo: |  |  | Ústí nad Labem |  |  | Datum: | 4. 11. 2025
Zadavatel: |  |  | KZ, a.s., Sociální péče 3316/12A, 401 13 Ústí n.L. |  |  | Projektant: | PROJEKTY CZ, s.r.o.
Účastník: |  |  | Vyplň údaj |  |  | Zpracovatel: | Luděk Štuller
PČ | Typ | Kód | Popis | MJ | Množství | J.cena [CZK] | Cena celkem [CZK] | Cenová soustava |  | DPH | J. Nh [h] | Nh celkem [h] | J. hmotnost [t] | Hmotnost celkem [t] | J. suť [t] | Suť Celkem [t]
Náklady soupisu celkem | [6 empty] | 0 |  |  |  |  | 0 |  | 0 |  | 0 |  | D | -1 | [7 empty] | 0
| D | D1 | OSVĚTLENÍ |  |  |  | 0 |  |  |  |  | 0 |  | 0 |  | 0 | 1 | D | 0 | ROZPOCET | [6 empty] | 0
1 | K | Pol6 | Stropní LED svítidlo bílé 33W/230VAC rozměr 595x595x30 4000K - "A" | ks | 51 |  | 0 |  |  | základní |  | 0 | 0 | 0 | 0 | 0 | 16 | K | 1 | ROZPOCET | 0 | 0 | 0 | 0 | 0 | 1 | 0 | 16 | 1287675553
| P |  | Poznámka k položce: Obchodní názvy výrobků a označení výrobců ve výpisu materiálu je uvedeno pouze z hlediska určení standardu kvality. Výrobky lze nahradit za předpokladu dodržení zmíněného standardu. Výrobek svojí kvalitou nesmí být horší než uváděný standard. Náhrady materiálů a výrobků je nutno před realizací stavby projednat a nechat si potvrdit s investorem. | [14 empty] | P | 1
2 | K | Pol7 | Stropní přisaz.LED svítidlo bílé 19W/230VAC rozměr ∅170x145 4000K IP44 - "B" | ks | 46 |  | 0 |  |  | základní |  | 0 | 0 | 0 | 0 | 0 | 16 | K | 1 | ROZPOCET | 0 | 0 | 0 | 0 | 0 | 1 | 0 | 16 | 1313032421
| P |  | Poznámka k položce: Obchodní názvy výrobků a označení výrobců ve výpisu materiálu je uvedeno pouze z hlediska určení standardu kvality. Výrobky lze nahradit za předpokladu dodržení zmíněného standardu. Výrobek svojí kvalitou nesmí být horší než uváděný standard. Náhrady materiálů a výrobků je nutno před realizací stavby projednat a nechat si potvrdit s investorem. | [14 empty] | P | 1
3 | K | Pol8 | Nástěnné LED svítidlo 23W/230VAC 4000K IP44 - "C" | ks | 15 |  | 0 |  |  | základní |  | 0 | 0 | 0 | 0 | 0 | 16 | K | 1 | ROZPOCET | 0 | 0 | 0 | 0 | 0 | 1 | 0 | 16 | 1722640735
| P |  | Poznámka k položce: Obchodní názvy výrobků a označení výrobců ve výpisu materiálu je uvedeno pouze z hlediska určení standardu kvality. Výrobky lze nahradit za předpokladu dodržení zmíněného standardu. Výrobek svojí kvalitou nesmí být horší než uváděný standard. Náhrady materiálů a výrobků je nutno před realizací stavby projednat a nechat si potvrdit s investorem. | [14 empty] | P | 1
4 | K | Pol9 | Nástěnné LED svítidlo 24W/230VAC 4000K IP54 - "D" | ks | 7 |  | 0 |  |  | základní |  | 0 | 0 | 0 | 0 | 0 | 16 | K | 1 | ROZPOCET | 0 | 0 | 0 | 0 | 0 | 1 | 0 | 16 | 1431678522
| P |  | Poznámka k položce: Obchodní názvy výrobků a označení výrobců ve výpisu materiálu je uvedeno pouze z hlediska určení standardu kvality. Výrobky lze nahradit za předpokladu dodržení zmíněného standardu. Výrobek svojí kvalitou nesmí být horší než uváděný standard. Náhrady materiálů a výrobků je nutno před realizací stavby projednat a nechat si potvrdit s investorem. | [14 empty] | P | 1
5 | K | Pol10 | Stropní průmyslové LED svítidlo 2x24W/230VAC rozměr 1270x160x100 - "H" | ks | 130 |  | 0 |  |  | základní |  | 0 | 0 | 0 | 0 | 0 | 16 | K | 1 | ROZPOCET | 0 | 0 | 0 | 0 | 0 | 1 | 0 | 16 | 1511591158
| P |  | Poznámka k položce: Obchodní názvy výrobků a označení výrobců ve výpisu materiálu je uvedeno pouze z hlediska určení standardu kvality. Výrobky lze nahradit za předpokladu dodržení zmíněného standardu. Výrobek svojí kvalitou nesmí být horší než uváděný standard. Náhrady materiálů a výrobků je nutno před realizací stavby projednat a nechat si potvrdit s investorem. | [14 empty] | P | 1
6 | K | Pol11 | Nouzové svítidlo LED 2W/230VAC s piktogr. a připojením na CBS (60min.) - "N" | ks | 50 |  | 0 |  |  | základní |  | 0 | 0 | 0 | 0 | 0 | 16 | K | 1 | ROZPOCET | 0 | 0 | 0 | 0 | 0 | 1 | 0 | 16 | 936668608
| P |  | Poznámka k položce: Obchodní názvy výrobků a označení výrobců ve výpisu materiálu je uvedeno pouze z hlediska určení standardu kvality. Výrobky lze nahradit za předpokladu dodržení zmíněného standardu. Výrobek svojí kvalitou nesmí být horší než uváděný standard. Náhrady materiálů a výrobků je nutno před realizací stavby projednat a nechat si potvrdit s investorem. | [14 empty] | P | 1
7 | K | Pol12 | Nást. snímač pohybu bílý do 8m, nap. 230VAC, výstup relé 1Z/10A/230VAC | ks | 2 |  | 0 |  |  | základní |  | 0 | 0 | 0 | 0 | 0 | 16 | K | 1 | ROZPOCET | 0 | 0 | 0 | 0 | 0 | 1 | 0 | 16 | -1126267730
| P |  | Poznámka k položce: Obchodní názvy výrobků a označení výrobců ve výpisu materiálu je uvedeno pouze z hlediska určení standardu kvality. Výrobky lze nahradit za předpokladu dodržení zmíněného standardu. Výrobek svojí kvalitou nesmí být horší než uváděný standard. Náhrady materiálů a výrobků je nutno před realizací stavby projednat a nechat si potvrdit s investorem. | [14 empty] | P | 1
8 | K | Pol14 | Spínač č.1 10A/230VAC bílý včetně hlub.instal.krabice pod omítku / SDK | ks | 40 |  | 0 |  |  | základní |  | 0 | 0 | 0 | 0 | 0 | 16 | K | 1 | ROZPOCET | 0 | 0 | 0 | 0 | 0 | 1 | 0 | 16 | -717116959
| P |  | Poznámka k položce: Obchodní názvy výrobků a označení výrobců ve výpisu materiálu je uvedeno pouze z hlediska určení standardu kvality. Výrobky lze nahradit za předpokladu dodržení zmíněného standardu. Výrobek svojí kvalitou nesmí být horší než uváděný standard. Náhrady materiálů a výrobků je nutno před realizací stavby projednat a nechat si potvrdit s investorem. | [14 empty] | P | 1
9 | K | Pol15 | Spínač č.1 10A/230VAC zelený včetně hlub.instal.krabice pod omítku / SDK | ks | 1 |  | 0 |  |  | základní |  | 0 | 0 | 0 | 0 | 0 | 16 | K | 1 | ROZPOCET | 0 | 0 | 0 | 0 | 0 | 1 | 0 | 16 | 951328954
| P |  | Poznámka k položce: Obchodní názvy výrobků a označení výrobců ve výpisu materiálu je uvedeno pouze z hlediska určení standardu kvality. Výrobky lze nahradit za předpokladu dodržení zmíněného standardu. Výrobek svojí kvalitou nesmí být horší než uváděný standard. Náhrady materiálů a výrobků je nutno před realizací stavby projednat a nechat si potvrdit s investorem. | [14 empty] | P | 1
10 | K | Pol17 | Spínač č.5 10A/230VAC bílý včetně hlub.instal.krabice pod omítku / SDK | ks | 18 |  | 0 |  |  | základní |  | 0 | 0 | 0 | 0 | 0 | 16 | K | 1 | ROZPOCET | 0 | 0 | 0 | 0 | 0 | 1 | 0 | 16 | -1075282793
| P |  | Poznámka k položce: Obchodní názvy výrobků a označení výrobců ve výpisu materiálu je uvedeno pouze z hlediska určení standardu kvality. Výrobky lze nahradit za předpokladu dodržení zmíněného standardu. Výrobek svojí kvalitou nesmí být horší než uváděný standard. Náhrady materiálů a výrobků je nutno před realizací stavby projednat a nechat si potvrdit s investorem. | [14 empty] | P | 1
11 | K | Pol18 | Spínač č.5 10A/230VAC zelený včetně hlub.instal.krabice pod omítku / SDK | ks | 1 |  | 0 |  |  | základní |  | 0 | 0 | 0 | 0 | 0 | 16 | K | 1 | ROZPOCET | 0 | 0 | 0 | 0 | 0 | 1 | 0 | 16 | -1577628119
| P |  | Poznámka k položce: Obchodní názvy výrobků a označení výrobců ve výpisu materiálu je uvedeno pouze z hlediska určení standardu kvality. Výrobky lze nahradit za předpokladu dodržení zmíněného standardu. Výrobek svojí kvalitou nesmí být horší než uváděný standard. Náhrady materiálů a výrobků je nutno před realizací stavby projednat a nechat si potvrdit s investorem. | [14 empty] | P | 1
12 | K | Pol19 | Spínač č.6 10A/230VAC bílý včetně hlub.instal.krabice pod omítku / SDK | ks | 57 |  | 0 |  |  | základní |  | 0 | 0 | 0 | 0 | 0 | 16 | K | 1 | ROZPOCET | 0 | 0 | 0 | 0 | 0 | 1 | 0 | 16 | -1802021911
| P |  | Poznámka k položce: Obchodní názvy výrobků a označení výrobců ve výpisu materiálu je uvedeno pouze z hlediska určení standardu kvality. Výrobky lze nahradit za předpokladu dodržení zmíněného standardu. Výrobek svojí kvalitou nesmí být horší než uváděný standard. Náhrady materiálů a výrobků je nutno před realizací stavby projednat a nechat si potvrdit s investorem. | [14 empty] | P | 1
13 | K | Pol20 | Spínač č.6 10A/230VAC zelený včetně hlub.instal.krabice pod omítku / SDK | ks | 42 |  | 0 |  |  | základní |  | 0 | 0 | 0 | 0 | 0 | 16 | K | 1 | ROZPOCET | 0 | 0 | 0 | 0 | 0 | 1 | 0 | 16 | -747911525
| P |  | Poznámka k položce: Obchodní názvy výrobků a označení výrobců ve výpisu materiálu je uvedeno pouze z hlediska určení standardu kvality. Výrobky lze nahradit za předpokladu dodržení zmíněného standardu. Výrobek svojí kvalitou nesmí být horší než uváděný standard. Náhrady materiálů a výrobků je nutno před realizací stavby projednat a nechat si potvrdit s investorem. | [14 empty] | P | 1
14 | K | Pol21 | Spínač č.6+6 10A/230VAC bílý včetně hlub.instal.krabice pod omítku / SDK | ks | 9 |  | 0 |  |  | základní |  | 0 | 0 | 0 | 0 | 0 | 16 | K | 1 | ROZPOCET | 0 | 0 | 0 | 0 | 0 | 1 | 0 | 16 | -1598193131
| P |  | Poznámka k položce: Obchodní názvy výrobků a označení výrobců ve výpisu materiálu je uvedeno pouze z hlediska určení standardu kvality. Výrobky lze nahradit za předpokladu dodržení zmíněného standardu. Výrobek svojí kvalitou nesmí být horší než uváděný standard. Náhrady materiálů a výrobků je nutno před realizací stavby projednat a nechat si potvrdit s investorem. | [14 empty] | P | 1
15 | K | Pol22 | Spínač č.7 10A/230VAC bílý včetně hlub.instal.krabice pod omítku / SDK | ks | 14 |  | 0 |  |  | základní |  | 0 | 0 | 0 | 0 | 0 | 16 | K | 1 | ROZPOCET | 0 | 0 | 0 | 0 | 0 | 1 | 0 | 16 | 621664985
| P |  | Poznámka k položce: Obchodní názvy výrobků a označení výrobců ve výpisu materiálu je uvedeno pouze z hlediska určení standardu kvality. Výrobky lze nahradit za předpokladu dodržení zmíněného standardu. Výrobek svojí kvalitou nesmí být horší než uváděný standard. Náhrady materiálů a výrobků je nutno před realizací stavby projednat a nechat si potvrdit s investorem. | [14 empty] | P | 1
16 | K | Pol23 | Spínač č.7 10A/230VAC zelený včetně hlub.instal.krabice pod omítku / SDK | ks | 12 |  | 0 |  |  | základní |  | 0 | 0 | 0 | 0 | 0 | 16 | K | 1 | ROZPOCET | 0 | 0 | 0 | 0 | 0 | 1 | 0 | 16 | -918894300
| P |  | Poznámka k položce: Obchodní názvy výrobků a označení výrobců ve výpisu materiálu je uvedeno pouze z hlediska určení standardu kvality. Výrobky lze nahradit za předpokladu dodržení zmíněného standardu. Výrobek svojí kvalitou nesmí být horší než uváděný standard. Náhrady materiálů a výrobků je nutno před realizací stavby projednat a nechat si potvrdit s investorem. | [14 empty] | P | 1
17 | K | Pol25 | Bílý jednorámeček | ks | 70 |  | 0 |  |  | základní |  | 0 | 0 | 0 | 0 | 0 | 16 | K | 1 | ROZPOCET | 0 | 0 | 0 | 0 | 0 | 1 | 0 | 16 | 305333393
18 | K | Pol27 | Bílý dvojrámeček v horizontální poloze (vodorovně s podlahou) | ks | 52 |  | 0 |  |  | základní |  | 0 | 0 | 0 | 0 | 0 | 16 | K | 1 | ROZPOCET | 0 | 0 | 0 | 0 | 0 | 1 | 0 | 16 | -1196585321
19 | K | Pol28 | Bílý dvojrámeček ve vertikální poloze (svisle k podlaze) | ks | 10 |  | 0 |  |  | základní |  | 0 | 0 | 0 | 0 | 0 | 16 | K | 1 | ROZPOCET | 0 | 0 | 0 | 0 | 0 | 1 | 0 | 16 | 1726655660
20 | K | Pol29 | Bílý trojrámeček ve vertikální poloze (svisle k podlaze) | ks | 1 |  | 0 |  |  | základní |  | 0 | 0 | 0 | 0 | 0 | 16 | K | 1 | ROZPOCET | 0 | 0 | 0 | 0 | 0 | 1 | 0 | 16 | 1322427225
| D | D2 | ZÁSUVKY A JINÉ |  |  |  | 0 |  |  |  |  | 0 |  | 0 |  | 0 | 1 | D | 0 | ROZPOCET | [6 empty] | 0
21 | K | Pol30 | El.zásuvka 230V/16A barva bílá včetně instal.krabice pod omítku / SDK | ks | 90 |  | 0 |  |  | základní |  | 0 | 0 | 0 | 0 | 0 | 16 | K | 1 | ROZPOCET | 0 | 0 | 0 | 0 | 0 | 1 | 0 | 16 | -1400365114
| P |  | Poznámka k položce: Obchodní názvy výrobků a označení výrobců ve výpisu materiálu je uvedeno pouze z hlediska určení standardu kvality. Výrobky lze nahradit za předpokladu dodržení zmíněného standardu. Výrobek svojí kvalitou nesmí být horší než uváděný standard. Náhrady materiálů a výrobků je nutno před realizací stavby projednat a nechat si potvrdit s investorem. | [14 empty] | P | 1
22 | K | Pol31 | El.zásuvka 230V/16A barva zelená včetně instal.krabice pod omítku / SDK | ks | 1 |  | 0 |  |  | základní |  | 0 | 0 | 0 | 0 | 0 | 16 | K | 1 | ROZPOCET | 0 | 0 | 0 | 0 | 0 | 1 | 0 | 16 | 1815824143
| P |  | Poznámka k položce: Obchodní názvy výrobků a označení výrobců ve výpisu materiálu je uvedeno pouze z hlediska určení standardu kvality. Výrobky lze nahradit za předpokladu dodržení zmíněného standardu. Výrobek svojí kvalitou nesmí být horší než uváděný standard. Náhrady materiálů a výrobků je nutno před realizací stavby projednat a nechat si potvrdit s investorem. | [14 empty] | P | 1
23 | K | Pol32 | El.zásuvka 230V/16A čtyřnásobná vysouvací do desky stolu | ks | 1 |  | 0 |  |  | základní |  | 0 | 0 | 0 | 0 | 0 | 16 | K | 1 | ROZPOCET | 0 | 0 | 0 | 0 | 0 | 1 | 0 | 16 | 1885723086
| P |  | Poznámka k položce: Obchodní názvy výrobků a označení výrobců ve výpisu materiálu je uvedeno pouze z hlediska určení standardu kvality. Výrobky lze nahradit za předpokladu dodržení zmíněného standardu. Výrobek svojí kvalitou nesmí být horší než uváděný standard. Náhrady materiálů a výrobků je nutno před realizací stavby projednat a nechat si potvrdit s investorem. | [14 empty] | P | 1
24 | K | Pol33 | El.zásuvka nástěnná 400V/32A/TN-S s vypínačem IP67 | ks | 1 |  | 0 |  |  | základní |  | 0 | 0 | 0 | 0 | 0 | 16 | K | 1 | ROZPOCET | 0 | 0 | 0 | 0 | 0 | 1 | 0 | 16 | 1315283423
| P |  | Poznámka k položce: Obchodní názvy výrobků a označení výrobců ve výpisu materiálu je uvedeno pouze z hlediska určení standardu kvality. Výrobky lze nahradit za předpokladu dodržení zmíněného standardu. Výrobek svojí kvalitou nesmí být horší než uváděný standard. Náhrady materiálů a výrobků je nutno před realizací stavby projednat a nechat si potvrdit s investorem. | [14 empty] | P | 1
25 | K | Pol34 | Zásuvková skříň včetně jističů a proudových chráničů 30mA | ks | 6 |  | 0 |  |  | základní |  | 0 | 0 | 0 | 0 | 0 | 16 | K | 1 | ROZPOCET | 0 | 0 | 0 | 0 | 0 | 1 | 0 | 16 | 727074291
26 | K | Pol36 | Automatický osoušeč rukou, 1000W/230VAC | ks | 2 |  | 0 |  |  | základní |  | 0 | 0 | 0 | 0 | 0 | 16 | K | 1 | ROZPOCET | 0 | 0 | 0 | 0 | 0 | 1 | 0 | 16 | -1239243482
27 | K | Pol25 | Bílý jednorámeček | ks | 84 |  | 0 |  |  | základní |  | 0 | 0 | 0 | 0 | 0 | 16 | K | 1 | ROZPOCET | 0 | 0 | 0 | 0 | 0 | 1 | 0 | 16 | 262848427
28 | K | Pol27 | Bílý dvojrámeček v horizontální poloze (vodorovně s podlahou) | ks | 3 |  | 0 |  |  | základní |  | 0 | 0 | 0 | 0 | 0 | 16 | K | 1 | ROZPOCET | 0 | 0 | 0 | 0 | 0 | 1 | 0 | 16 | -55946273
| D | D3 | ROZVADĚČ IPR 0.1 |  |  |  | 0 |  |  |  |  | 0 |  | 0 |  | 0 | 1 | D | 0 | ROZPOCET | [6 empty] | 0
29 | K | Pol37 | Zapuštěný rozvaděč s oceloplechovými dveřmi, krytí IP30, barva RAL7035 | ks | 1 |  | 0 |  |  | základní |  | 0 | 0 | 0 | 0 | 0 | 16 | K | 1 | ROZPOCET | 0 | 0 | 0 | 0 | 0 | 1 | 0 | 16 | -1333995913
30 | K | Pol38 | Jistič 10A charakter. C s chráničem 30mA, 2C10/0,03A typ: A , pomoc.kontakt 1Z | ks | 10 |  | 0 |  |  | základní |  | 0 | 0 | 0 | 0 | 0 | 16 | K | 1 | ROZPOCET | 0 | 0 | 0 | 0 | 0 | 1 | 0 | 16 | 1048518615
| P |  | Poznámka k položce: Obchodní názvy výrobků a označení výrobců ve výpisu materiálu je uvedeno pouze z hlediska určení standardu kvality. Výrobky lze nahradit za předpokladu dodržení zmíněného standardu. Výrobek svojí kvalitou nesmí být horší než uváděný standard. Náhrady materiálů a výrobků je nutno před realizací stavby projednat a nechat si potvrdit s investorem. | [14 empty] | P | 1
31 | K | Pol39 | Jistič 16A charakteristiky B s chráničem 30mA, 2B16/0,03A typ: A | ks | 14 |  | 0 |  |  | základní |  | 0 | 0 | 0 | 0 | 0 | 16 | K | 1 | ROZPOCET | 0 | 0 | 0 | 0 | 0 | 1 | 0 | 16 | 147858559
| P |  | Poznámka k položce: Obchodní názvy výrobků a označení výrobců ve výpisu materiálu je uvedeno pouze z hlediska určení standardu kvality. Výrobky lze nahradit za předpokladu dodržení zmíněného standardu. Výrobek svojí kvalitou nesmí být horší než uváděný standard. Náhrady materiálů a výrobků je nutno před realizací stavby projednat a nechat si potvrdit s investorem. | [14 empty] | P | 1
32 | K | Pol40 | Jistič 16A charakteristiky B s chráničem 30mA, 2B16/0,03A typ: A+G | ks | 3 |  | 0 |  |  | základní |  | 0 | 0 | 0 | 0 | 0 | 16 | K | 1 | ROZPOCET | 0 | 0 | 0 | 0 | 0 | 1 | 0 | 16 | -951503356
| P |  | Poznámka k položce: Obchodní názvy výrobků a označení výrobců ve výpisu materiálu je uvedeno pouze z hlediska určení standardu kvality. Výrobky lze nahradit za předpokladu dodržení zmíněného standardu. Výrobek svojí kvalitou nesmí být horší než uváděný standard. Náhrady materiálů a výrobků je nutno před realizací stavby projednat a nechat si potvrdit s investorem. | [14 empty] | P | 1
33 | K | Pol41 | Jednopólový jistič 2A charakteristiky B, 1B2A | ks | 1 |  | 0 |  |  | základní |  | 0 | 0 | 0 | 0 | 0 | 16 | K | 1 | ROZPOCET | 0 | 0 | 0 | 0 | 0 | 1 | 0 | 16 | 1199078758
| P |  | Poznámka k položce: Obchodní názvy výrobků a označení výrobců ve výpisu materiálu je uvedeno pouze z hlediska určení standardu kvality. Výrobky lze nahradit za předpokladu dodržení zmíněného standardu. Výrobek svojí kvalitou nesmí být horší než uváděný standard. Náhrady materiálů a výrobků je nutno před realizací stavby projednat a nechat si potvrdit s investorem. | [14 empty] | P | 1
34 | K | Pol42 | Dvoupólový jistič 6A charakteristiky B, 2B6A | ks | 8 |  | 0 |  |  | základní |  | 0 | 0 | 0 | 0 | 0 | 16 | K | 1 | ROZPOCET | 0 | 0 | 0 | 0 | 0 | 1 | 0 | 16 | -594413921
| P |  | Poznámka k položce: Obchodní názvy výrobků a označení výrobců ve výpisu materiálu je uvedeno pouze z hlediska určení standardu kvality. Výrobky lze nahradit za předpokladu dodržení zmíněného standardu. Výrobek svojí kvalitou nesmí být horší než uváděný standard. Náhrady materiálů a výrobků je nutno před realizací stavby projednat a nechat si potvrdit s investorem. | [14 empty] | P | 1
35 | K | Pol43 | Dvoupólový jistič 10A charakteristiky C, 2C10A | ks | 1 |  | 0 |  |  | základní |  | 0 | 0 | 0 | 0 | 0 | 16 | K | 1 | ROZPOCET | 0 | 0 | 0 | 0 | 0 | 1 | 0 | 16 | 428129557
| P |  | Poznámka k položce: Obchodní názvy výrobků a označení výrobců ve výpisu materiálu je uvedeno pouze z hlediska určení standardu kvality. Výrobky lze nahradit za předpokladu dodržení zmíněného standardu. Výrobek svojí kvalitou nesmí být horší než uváděný standard. Náhrady materiálů a výrobků je nutno před realizací stavby projednat a nechat si potvrdit s investorem. | [14 empty] | P | 1
36 | K | Pol44 | Dvoupólový jistič 16A charakteristiky B, 2B16A | ks | 2 |  | 0 |  |  | základní |  | 0 | 0 | 0 | 0 | 0 | 16 | K | 1 | ROZPOCET | 0 | 0 | 0 | 0 | 0 | 1 | 0 | 16 | -1474359510
| P |  | Poznámka k položce: Obchodní názvy výrobků a označení výrobců ve výpisu materiálu je uvedeno pouze z hlediska určení standardu kvality. Výrobky lze nahradit za předpokladu dodržení zmíněného standardu. Výrobek svojí kvalitou nesmí být horší než uváděný standard. Náhrady materiálů a výrobků je nutno před realizací stavby projednat a nechat si potvrdit s investorem. | [14 empty] | P | 1
37 | K | Pol45 | Dvoupólový jistič 16A charakteristiky C, 2C16A | ks | 2 |  | 0 |  |  | základní |  | 0 | 0 | 0 | 0 | 0 | 16 | K | 1 | ROZPOCET | 0 | 0 | 0 | 0 | 0 | 1 | 0 | 16 | 135020769
| P |  | Poznámka k položce: Obchodní názvy výrobků a označení výrobců ve výpisu materiálu je uvedeno pouze z hlediska určení standardu kvality. Výrobky lze nahradit za předpokladu dodržení zmíněného standardu. Výrobek svojí kvalitou nesmí být horší než uváděný standard. Náhrady materiálů a výrobků je nutno před realizací stavby projednat a nechat si potvrdit s investorem. | [14 empty] | P | 1
38 | K | Pol46 | Třípólový jistič 25A charakteristiky B, 3B25A | ks | 2 |  | 0 |  |  | základní |  | 0 | 0 | 0 | 0 | 0 | 16 | K | 1 | ROZPOCET | 0 | 0 | 0 | 0 | 0 | 1 | 0 | 16 | -1771597541
| P |  | Poznámka k položce: Obchodní názvy výrobků a označení výrobců ve výpisu materiálu je uvedeno pouze z hlediska určení standardu kvality. Výrobky lze nahradit za předpokladu dodržení zmíněného standardu. Výrobek svojí kvalitou nesmí být horší než uváděný standard. Náhrady materiálů a výrobků je nutno před realizací stavby projednat a nechat si potvrdit s investorem. | [14 empty] | P | 1
39 | K | Pol47 | Třípólový jistič 40A charakteristiky B, 3B40A | ks | 1 |  | 0 |  |  | základní |  | 0 | 0 | 0 | 0 | 0 | 16 | K | 1 | ROZPOCET | 0 | 0 | 0 | 0 | 0 | 1 | 0 | 16 | 84548191
| P |  | Poznámka k položce: Obchodní názvy výrobků a označení výrobců ve výpisu materiálu je uvedeno pouze z hlediska určení standardu kvality. Výrobky lze nahradit za předpokladu dodržení zmíněného standardu. Výrobek svojí kvalitou nesmí být horší než uváděný standard. Náhrady materiálů a výrobků je nutno před realizací stavby projednat a nechat si potvrdit s investorem. | [14 empty] | P | 1
40 | K | Pol50 | Třípólový jistič 63A charakteristiky B, 3B63A | ks | 1 |  | 0 |  |  | základní |  | 0 | 0 | 0 | 0 | 0 | 16 | K | 1 | ROZPOCET | 0 | 0 | 0 | 0 | 0 | 1 | 0 | 16 | -1735136116
| P |  | Poznámka k položce: Obchodní názvy výrobků a označení výrobců ve výpisu materiálu je uvedeno pouze z hlediska určení standardu kvality. Výrobky lze nahradit za předpokladu dodržení zmíněného standardu. Výrobek svojí kvalitou nesmí být horší než uváděný standard. Náhrady materiálů a výrobků je nutno před realizací stavby projednat a nechat si potvrdit s investorem. | [14 empty] | P | 1
41 | K | Pol51 | Čtyřpólový svodič přepětí s optickou signalizací poruchy, SLP-275V/4 | ks | 2 |  | 0 |  |  | základní |  | 0 | 0 | 0 | 0 | 0 | 16 | K | 1 | ROZPOCET | 0 | 0 | 0 | 0 | 0 | 1 | 0 | 16 | 1429230012
| P |  | Poznámka k položce: Obchodní názvy výrobků a označení výrobců ve výpisu materiálu je uvedeno pouze z hlediska určení standardu kvality. Výrobky lze nahradit za předpokladu dodržení zmíněného standardu. Výrobek svojí kvalitou nesmí být horší než uváděný standard. Náhrady materiálů a výrobků je nutno před realizací stavby projednat a nechat si potvrdit s investorem. | [14 empty] | P | 1
42 | K | Pol52 | Zelená LED signálka do dveří rozvaděče, napájení 230VAC, průměr 22mm | ks | 1 |  | 0 |  |  | základní |  | 0 | 0 | 0 | 0 | 0 | 16 | K | 1 | ROZPOCET | 0 | 0 | 0 | 0 | 0 | 1 | 0 | 16 | 88259616
| P |  | Poznámka k položce: Obchodní názvy výrobků a označení výrobců ve výpisu materiálu je uvedeno pouze z hlediska určení standardu kvality. Výrobky lze nahradit za předpokladu dodržení zmíněného standardu. Výrobek svojí kvalitou nesmí být horší než uváděný standard. Náhrady materiálů a výrobků je nutno před realizací stavby projednat a nechat si potvrdit s investorem. | [14 empty] | P | 1
43 | K | Pol53 | Třípólový jistič 2A charakteristiky B, 3B2A | ks | 1 |  | 0 |  |  | základní |  | 0 | 0 | 0 | 0 | 0 | 16 | K | 1 | ROZPOCET | 0 | 0 | 0 | 0 | 0 | 1 | 0 | 16 | -922858904
| P |  | Poznámka k položce: Obchodní názvy výrobků a označení výrobců ve výpisu materiálu je uvedeno pouze z hlediska určení standardu kvality. Výrobky lze nahradit za předpokladu dodržení zmíněného standardu. Výrobek svojí kvalitou nesmí být horší než uváděný standard. Náhrady materiálů a výrobků je nutno před realizací stavby projednat a nechat si potvrdit s investorem. | [14 empty] | P | 1
44 | K | Pol54 | Trojfázový monitor sítě MULTICONTROL - MC-LM | ks | 1 |  | 0 |  |  | základní |  | 0 | 0 | 0 | 0 | 0 | 16 | K | 1 | ROZPOCET | 0 | 0 | 0 | 0 | 0 | 1 | 0 | 16 | -1053551580
| P |  | Poznámka k položce: Obchodní názvy výrobků a označení výrobců ve výpisu materiálu je uvedeno pouze z hlediska určení standardu kvality. Výrobky lze nahradit za předpokladu dodržení zmíněného standardu. Výrobek svojí kvalitou nesmí být horší než uváděný standard. Náhrady materiálů a výrobků je nutno před realizací stavby projednat a nechat si potvrdit s investorem. | [14 empty] | P | 1
| D | D4 | ROZVADĚČ IPR 0.2 |  |  |  | 0 |  |  |  |  | 0 |  | 0 |  | 0 | 1 | D | 0 | ROZPOCET | [6 empty] | 0
45 | K | Pol37 | Zapuštěný rozvaděč s oceloplechovými dveřmi, krytí IP30, barva RAL7035 | ks | 1 |  | 0 |  |  | základní |  | 0 | 0 | 0 | 0 | 0 | 16 | K | 1 | ROZPOCET | 0 | 0 | 0 | 0 | 0 | 1 | 0 | 16 | 1416426772
| P |  | Poznámka k položce: Obchodní názvy výrobků a označení výrobců ve výpisu materiálu je uvedeno pouze z hlediska určení standardu kvality. Výrobky lze nahradit za předpokladu dodržení zmíněného standardu. Výrobek svojí kvalitou nesmí být horší než uváděný standard. Náhrady materiálů a výrobků je nutno před realizací stavby projednat a nechat si potvrdit s investorem. | [14 empty] | P | 1
46 | K | Pol38 | Jistič 10A charakter. C s chráničem 30mA, 2C10/0,03A typ: A , pomoc.kontakt 1Z | ks | 8 |  | 0 |  |  | základní |  | 0 | 0 | 0 | 0 | 0 | 16 | K | 1 | ROZPOCET | 0 | 0 | 0 | 0 | 0 | 1 | 0 | 16 | -1025291350
| P |  | Poznámka k položce: Obchodní názvy výrobků a označení výrobců ve výpisu materiálu je uvedeno pouze z hlediska určení standardu kvality. Výrobky lze nahradit za předpokladu dodržení zmíněného standardu. Výrobek svojí kvalitou nesmí být horší než uváděný standard. Náhrady materiálů a výrobků je nutno před realizací stavby projednat a nechat si potvrdit s investorem. | [14 empty] | P | 1
47 | K | Pol39 | Jistič 16A charakteristiky B s chráničem 30mA, 2B16/0,03A typ: A | ks | 7 |  | 0 |  |  | základní |  | 0 | 0 | 0 | 0 | 0 | 16 | K | 1 | ROZPOCET | 0 | 0 | 0 | 0 | 0 | 1 | 0 | 16 | -259925046
| P |  | Poznámka k položce: Obchodní názvy výrobků a označení výrobců ve výpisu materiálu je uvedeno pouze z hlediska určení standardu kvality. Výrobky lze nahradit za předpokladu dodržení zmíněného standardu. Výrobek svojí kvalitou nesmí být horší než uváděný standard. Náhrady materiálů a výrobků je nutno před realizací stavby projednat a nechat si potvrdit s investorem. | [14 empty] | P | 1
48 | K | Pol40 | Jistič 16A charakteristiky B s chráničem 30mA, 2B16/0,03A typ: A+G | ks | 2 |  | 0 |  |  | základní |  | 0 | 0 | 0 | 0 | 0 | 16 | K | 1 | ROZPOCET | 0 | 0 | 0 | 0 | 0 | 1 | 0 | 16 | 439694025
| P |  | Poznámka k položce: Obchodní názvy výrobků a označení výrobců ve výpisu materiálu je uvedeno pouze z hlediska určení standardu kvality. Výrobky lze nahradit za předpokladu dodržení zmíněného standardu. Výrobek svojí kvalitou nesmí být horší než uváděný standard. Náhrady materiálů a výrobků je nutno před realizací stavby projednat a nechat si potvrdit s investorem. | [14 empty] | P | 1
49 | K | Pol41 | Jednopólový jistič 2A charakteristiky B, 1B2A | ks | 1 |  | 0 |  |  | základní |  | 0 | 0 | 0 | 0 | 0 | 16 | K | 1 | ROZPOCET | 0 | 0 | 0 | 0 | 0 | 1 | 0 | 16 | 1865022685
| P |  | Poznámka k položce: Obchodní názvy výrobků a označení výrobců ve výpisu materiálu je uvedeno pouze z hlediska určení standardu kvality. Výrobky lze nahradit za předpokladu dodržení zmíněného standardu. Výrobek svojí kvalitou nesmí být horší než uváděný standard. Náhrady materiálů a výrobků je nutno před realizací stavby projednat a nechat si potvrdit s investorem. | [14 empty] | P | 1
50 | K | Pol44 | Dvoupólový jistič 16A charakteristiky B, 2B16A | ks | 1 |  | 0 |  |  | základní |  | 0 | 0 | 0 | 0 | 0 | 16 | K | 1 | ROZPOCET | 0 | 0 | 0 | 0 | 0 | 1 | 0 | 16 | -1316892966
| P |  | Poznámka k položce: Obchodní názvy výrobků a označení výrobců ve výpisu materiálu je uvedeno pouze z hlediska určení standardu kvality. Výrobky lze nahradit za předpokladu dodržení zmíněného standardu. Výrobek svojí kvalitou nesmí být horší než uváděný standard. Náhrady materiálů a výrobků je nutno před realizací stavby projednat a nechat si potvrdit s investorem. | [14 empty] | P | 1
51 | K | Pol46 | Třípólový jistič 25A charakteristiky B, 3B25A | ks | 2 |  | 0 |  |  | základní |  | 0 | 0 | 0 | 0 | 0 | 16 | K | 1 | ROZPOCET | 0 | 0 | 0 | 0 | 0 | 1 | 0 | 16 | 1267869844
| P |  | Poznámka k položce: Obchodní názvy výrobků a označení výrobců ve výpisu materiálu je uvedeno pouze z hlediska určení standardu kvality. Výrobky lze nahradit za předpokladu dodržení zmíněného standardu. Výrobek svojí kvalitou nesmí být horší než uváděný standard. Náhrady materiálů a výrobků je nutno před realizací stavby projednat a nechat si potvrdit s investorem. | [14 empty] | P | 1
52 | K | Pol47 | Třípólový jistič 40A charakteristiky B, 3B40A | ks | 1 |  | 0 |  |  | základní |  | 0 | 0 | 0 | 0 | 0 | 16 | K | 1 | ROZPOCET | 0 | 0 | 0 | 0 | 0 | 1 | 0 | 16 | 1789845209
| P |  | Poznámka k položce: Obchodní názvy výrobků a označení výrobců ve výpisu materiálu je uvedeno pouze z hlediska určení standardu kvality. Výrobky lze nahradit za předpokladu dodržení zmíněného standardu. Výrobek svojí kvalitou nesmí být horší než uváděný standard. Náhrady materiálů a výrobků je nutno před realizací stavby projednat a nechat si potvrdit s investorem. | [14 empty] | P | 1
53 | K | Pol50 | Třípólový jistič 63A charakteristiky B, 3B63A | ks | 1 |  | 0 |  |  | základní |  | 0 | 0 | 0 | 0 | 0 | 16 | K | 1 | ROZPOCET | 0 | 0 | 0 | 0 | 0 | 1 | 0 | 16 | -1468881167
| P |  | Poznámka k položce: Obchodní názvy výrobků a označení výrobců ve výpisu materiálu je uvedeno pouze z hlediska určení standardu kvality. Výrobky lze nahradit za předpokladu dodržení zmíněného standardu. Výrobek svojí kvalitou nesmí být horší než uváděný standard. Náhrady materiálů a výrobků je nutno před realizací stavby projednat a nechat si potvrdit s investorem. | [14 empty] | P | 1
54 | K | Pol51 | Čtyřpólový svodič přepětí s optickou signalizací poruchy, SLP-275V/4 | ks | 2 |  | 0 |  |  | základní |  | 0 | 0 | 0 | 0 | 0 | 16 | K | 1 | ROZPOCET | 0 | 0 | 0 | 0 | 0 | 1 | 0 | 16 | 1340541265
| P |  | Poznámka k položce: Obchodní názvy výrobků a označení výrobců ve výpisu materiálu je uvedeno pouze z hlediska určení standardu kvality. Výrobky lze nahradit za předpokladu dodržení zmíněného standardu. Výrobek svojí kvalitou nesmí být horší než uváděný standard. Náhrady materiálů a výrobků je nutno před realizací stavby projednat a nechat si potvrdit s investorem. | [14 empty] | P | 1
55 | K | Pol52 | Zelená LED signálka do dveří rozvaděče, napájení 230VAC, průměr 22mm | ks | 1 |  | 0 |  |  | základní |  | 0 | 0 | 0 | 0 | 0 | 16 | K | 1 | ROZPOCET | 0 | 0 | 0 | 0 | 0 | 1 | 0 | 16 | -1582667038
| P |  | Poznámka k položce: Obchodní názvy výrobků a označení výrobců ve výpisu materiálu je uvedeno pouze z hlediska určení standardu kvality. Výrobky lze nahradit za předpokladu dodržení zmíněného standardu. Výrobek svojí kvalitou nesmí být horší než uváděný standard. Náhrady materiálů a výrobků je nutno před realizací stavby projednat a nechat si potvrdit s investorem. | [14 empty] | P | 1
56 | K | Pol53 | Třípólový jistič 2A charakteristiky B, 3B2A | ks | 1 |  | 0 |  |  | základní |  | 0 | 0 | 0 | 0 | 0 | 16 | K | 1 | ROZPOCET | 0 | 0 | 0 | 0 | 0 | 1 | 0 | 16 | -1431491889
| P |  | Poznámka k položce: Obchodní názvy výrobků a označení výrobců ve výpisu materiálu je uvedeno pouze z hlediska určení standardu kvality. Výrobky lze nahradit za předpokladu dodržení zmíněného standardu. Výrobek svojí kvalitou nesmí být horší než uváděný standard. Náhrady materiálů a výrobků je nutno před realizací stavby projednat a nechat si potvrdit s investorem. | [14 empty] | P | 1
57 | K | Pol54 | Trojfázový monitor sítě MULTICONTROL - MC-LM | ks | 1 |  | 0 |  |  | základní |  | 0 | 0 | 0 | 0 | 0 | 16 | K | 1 | ROZPOCET | 0 | 0 | 0 | 0 | 0 | 1 | 0 | 16 | 1231767261
| P |  | Poznámka k položce: Obchodní názvy výrobků a označení výrobců ve výpisu materiálu je uvedeno pouze z hlediska určení standardu kvality. Výrobky lze nahradit za předpokladu dodržení zmíněného standardu. Výrobek svojí kvalitou nesmí být horší než uváděný standard. Náhrady materiálů a výrobků je nutno před realizací stavby projednat a nechat si potvrdit s investorem. | [14 empty] | P | 1
| D | D5 | KABELOVÉ TRASY |  |  |  | 0 |  |  |  |  | 0 |  | 0 |  | 0 | 1 | D | 0 | ROZPOCET | [6 empty] | 0
58 | K | Pol55 | Kabelový žlab drátový pozinkovaný včetně nosné konstrukce, 400x100 | m | 140 |  | 0 |  |  | základní |  | 0 | 0 | 0 | 0 | 0 | 16 | K | 1 | ROZPOCET | 0 | 0 | 0 | 0 | 0 | 1 | 0 | 16 | -283539732
59 | K | Pol56 | Kabelový žlab drátový pozinkovaný včetně nosné konstrukce, 200x50 | m | 150 |  | 0 |  |  | základní |  | 0 | 0 | 0 | 0 | 0 | 16 | K | 1 | ROZPOCET | 0 | 0 | 0 | 0 | 0 | 1 | 0 | 16 | 1021227905
60 | K | Pol57 | Kabelový žlab drátový pozinkovaný včetně nosné konstrukce, 50x50 | m | 110 |  | 0 |  |  | základní |  | 0 | 0 | 0 | 0 | 0 | 16 | K | 1 | ROZPOCET | 0 | 0 | 0 | 0 | 0 | 1 | 0 | 16 | -1018461335
| D | D6 | KABELY |  |  |  | 0 |  |  |  |  | 0 |  | 0 |  | 0 | 1 | D | 0 | ROZPOCET | [6 empty] | 0
61 | K | Pol58 | 1-CXKE-V-J 3x1,5 včetně uchycení s funkčností při požáru 60min. | m | 580 |  | 0 |  |  | základní |  | 0 | 0 | 0 | 0 | 0 | 16 | K | 1 | ROZPOCET | 0 | 0 | 0 | 0 | 0 | 1 | 0 | 16 | 936451806
62 | K | Pol60 | 1-CXKE-R-J 3x1,5 | m | 860 |  | 0 |  |  | základní |  | 0 | 0 | 0 | 0 | 0 | 16 | K | 1 | ROZPOCET | 0 | 0 | 0 | 0 | 0 | 1 | 0 | 16 | -95344691
63 | K | Pol61 | 1-CXKE-R-J 3x2,5 | m | 1050 |  | 0 |  |  | základní |  | 0 | 0 | 0 | 0 | 0 | 16 | K | 1 | ROZPOCET | 0 | 0 | 0 | 0 | 0 | 1 | 0 | 16 | 301766426
64 | K | Pol63 | 1-CXKE-R-J 3x4,0 | m | 40 |  | 0 |  |  | základní |  | 0 | 0 | 0 | 0 | 0 | 16 | K | 1 | ROZPOCET | 0 | 0 | 0 | 0 | 0 | 1 | 0 | 16 | 1795714642
65 | K | Pol64 | 1-CXKE-R-J 5x10,0 | m | 125 |  | 0 |  |  | základní |  | 0 | 0 | 0 | 0 | 0 | 16 | K | 1 | ROZPOCET | 0 | 0 | 0 | 0 | 0 | 1 | 0 | 16 | -963760044
66 | K | Pol65 | CYA6 zž | m | 40 |  | 0 |  |  | základní |  | 0 | 0 | 0 | 0 | 0 | 16 | K | 1 | ROZPOCET | 0 | 0 | 0 | 0 | 0 | 1 | 0 | 16 | 777852961

## D.1.4.d.2 - 1.NP
{8ab634dd-58dd-4578-9d07-9940d6f64318}
2
| KRYCÍ LIST SOUPISU PRACÍ | [7 empty] | v --- níže se nacházejí doplnkové a pomocné údaje k sestavám --- v | [8 empty] | False
Stavba:
Modernizace infekčního pavilonu I_rev.12
Objekt:
I.-INF - I. etapa - Infekční oddělení
Soupis:
SO 01 - Modernizace infekčního pavilonu
Úroveň 4:
D.1.4.d.2 - 1.NP
| KSO: |  |  |  |  | CC-CZ:
| Místo: |  | Ústí nad Labem |  |  | Datum: | 4. 11. 2025
| Zadavatel: |  |  |  |  | IČ:
|  | KZ, a.s., Sociální péče 3316/12A, 401 13 Ústí n.L. |  |  |  | DIČ:
| Účastník: |  |  |  |  | IČ: | Vyplň údaj
|  | Vyplň údaj |  |  |  | DIČ: | Vyplň údaj
| Projektant: |  |  |  |  | IČ:
|  | PROJEKTY CZ, s.r.o. |  |  |  | DIČ:
| Zpracovatel: |  |  |  |  | IČ:
|  | Luděk Štuller |  |  |  | DIČ:
Poznámka:
Soupis prací je sestaven s využitím Cenové soustavy ÚRS. Položky, které pochází z této cenové soustavy, jsou ve sloupci 'Cenová soustava' označeny popisem 'CS ÚRS' a úrovní příslušného kalendářního pololetí. Veškeré další informace vymezující popis a podmínky použití těchto položek z Cenové soustavy, které nejsou uvedeny přímo v soupisu prací, jsou neomezeně dálkově k dispozici na webu podminky.urs.cz. Obchodní názvy výrobků a označení výrobců ve výpisu materiálu je uvedeno pouze z hlediska určení standardu kvality. Výrobky lze nahradit za předpokladu dodržení zmíněného standardu. Výrobek svojí kvalitou nesmí být horší než uváděný standard. Náhrady materiálů a výrobků je nutno před realizací stavby projednat a nechat si potvrdit s investorem.
| Cena bez DPH | [5 empty] | 0
|  |  | Základ daně |  |  | Sazba daně | Výše daně
| DPH | základní | 0 |  |  | 21% | 0
|  | snížená | 0 |  |  | 12% | 0
|  | zákl. přenesená | 0 |  |  | 21% | 0
|  | sníž. přenesená | 0 |  |  | 12% | 0
|  | nulová | 0 |  |  | 0% | 0
| Cena s DPH |  |  | v | CZK |  | 0
REKAPITULACE ČLENĚNÍ SOUPISU PRACÍ
Stavba:
Modernizace infekčního pavilonu I_rev.12
Objekt:
I.-INF - I. etapa - Infekční oddělení
Soupis:
SO 01 - Modernizace infekčního pavilonu
Úroveň 4:
D.1.4.d.2 - 1.NP
Místo: |  |  | Ústí nad Labem |  |  | Datum: | 4. 11. 2025
Zadavatel: |  |  | KZ, a.s., Sociální péče 3316/12A, 401 13 Ústí n.L. |  |  | Projektant: | PROJEKTY CZ, s.r.o.
Účastník: |  |  | Vyplň údaj |  |  | Zpracovatel: | Luděk Štuller
Kód dílu - Popis | [6 empty] | Cena celkem [CZK]
Náklady stavby celkem | [6 empty] | 0 | [11 empty] | -1
| D1 - OSVĚTLENÍ | [5 empty] | 0
| D2 - ZÁSUVKY A JINÉ | [5 empty] | 0
| D3 - POSPOJENÍ | [5 empty] | 0
| D4 - ROZVADĚČ IPR 1 | [5 empty] | 0
| D5 - ROZVADĚČ RP 104 | [5 empty] | 0
| D6 - KABELOVÉ TRASY | [5 empty] | 0
| D7 - KABELY | [5 empty] | 0
SOUPIS PRACÍ
Stavba:
Modernizace infekčního pavilonu I_rev.12
Objekt:
I.-INF - I. etapa - Infekční oddělení
Soupis:
SO 01 - Modernizace infekčního pavilonu
Úroveň 4:
D.1.4.d.2 - 1.NP
Místo: |  |  | Ústí nad Labem |  |  | Datum: | 4. 11. 2025
Zadavatel: |  |  | KZ, a.s., Sociální péče 3316/12A, 401 13 Ústí n.L. |  |  | Projektant: | PROJEKTY CZ, s.r.o.
Účastník: |  |  | Vyplň údaj |  |  | Zpracovatel: | Luděk Štuller
PČ | Typ | Kód | Popis | MJ | Množství | J.cena [CZK] | Cena celkem [CZK] | Cenová soustava |  | DPH | J. Nh [h] | Nh celkem [h] | J. hmotnost [t] | Hmotnost celkem [t] | J. suť [t] | Suť Celkem [t]
Náklady soupisu celkem | [6 empty] | 0 |  |  |  |  | 0 |  | 0 |  | 0 |  | D | -1 | [7 empty] | 0
| D | D1 | OSVĚTLENÍ |  |  |  | 0 |  |  |  |  | 0 |  | 0 |  | 0 | 1 | D | 0 | ROZPOCET | [6 empty] | 0
1 | K | Pol6 | Stropní LED svítidlo bílé 33W/230VAC rozměr 595x595x30 4000K - "A" | ks | 124 |  | 0 |  |  | základní |  | 0 | 0 | 0 | 0 | 0 | 16 | K | 1 | ROZPOCET | 0 | 0 | 0 | 0 | 0 | 1 | 0 | 16 | 73168443
| P |  | Poznámka k položce: Obchodní názvy výrobků a označení výrobců ve výpisu materiálu je uvedeno pouze z hlediska určení standardu kvality. Výrobky lze nahradit za předpokladu dodržení zmíněného standardu. Výrobek svojí kvalitou nesmí být horší než uváděný standard. Náhrady materiálů a výrobků je nutno před realizací stavby projednat a nechat si potvrdit s investorem. | [14 empty] | P | 1
2 | K | Pol70 | Stropní LED svít.bílé 33W/230VAC rozměr 595x595x30 4000K (náhrada pro JIP) | ks | 106 |  | 0 |  |  | základní |  | 0 | 0 | 0 | 0 | 0 | 16 | K | 1 | ROZPOCET | 0 | 0 | 0 | 0 | 0 | 1 | 0 | 16 | -1562456491
| P |  | Poznámka k položce: Obchodní názvy výrobků a označení výrobců ve výpisu materiálu je uvedeno pouze z hlediska určení standardu kvality. Výrobky lze nahradit za předpokladu dodržení zmíněného standardu. Výrobek svojí kvalitou nesmí být horší než uváděný standard. Náhrady materiálů a výrobků je nutno před realizací stavby projednat a nechat si potvrdit s investorem. | [14 empty] | P | 1
3 | K | Pol71 | Stropní přisazené LED svít.bílé 19W/230VAC rozměr ∅170x145 4000K IP44 - "B" | ks | 73 |  | 0 |  |  | základní |  | 0 | 0 | 0 | 0 | 0 | 16 | K | 1 | ROZPOCET | 0 | 0 | 0 | 0 | 0 | 1 | 0 | 16 | 776454988
| P |  | Poznámka k položce: Obchodní názvy výrobků a označení výrobců ve výpisu materiálu je uvedeno pouze z hlediska určení standardu kvality. Výrobky lze nahradit za předpokladu dodržení zmíněného standardu. Výrobek svojí kvalitou nesmí být horší než uváděný standard. Náhrady materiálů a výrobků je nutno před realizací stavby projednat a nechat si potvrdit s investorem. | [14 empty] | P | 1
4 | K | Pol72 | Stropní přisazené LED svítidlo bílé kulaté 10W/230VAC 4000K IP44 - "B1" | ks | 42 |  | 0 |  |  | základní |  | 0 | 0 | 0 | 0 | 0 | 16 | K | 1 | ROZPOCET | 0 | 0 | 0 | 0 | 0 | 1 | 0 | 16 | 1646091970
| P |  | Poznámka k položce: Obchodní názvy výrobků a označení výrobců ve výpisu materiálu je uvedeno pouze z hlediska určení standardu kvality. Výrobky lze nahradit za předpokladu dodržení zmíněného standardu. Výrobek svojí kvalitou nesmí být horší než uváděný standard. Náhrady materiálů a výrobků je nutno před realizací stavby projednat a nechat si potvrdit s investorem. | [14 empty] | P | 1
5 | K | Pol8 | Nástěnné LED svítidlo 23W/230VAC 4000K IP44 - "C" | ks | 15 |  | 0 |  |  | základní |  | 0 | 0 | 0 | 0 | 0 | 16 | K | 1 | ROZPOCET | 0 | 0 | 0 | 0 | 0 | 1 | 0 | 16 | -1167323181
| P |  | Poznámka k položce: Obchodní názvy výrobků a označení výrobců ve výpisu materiálu je uvedeno pouze z hlediska určení standardu kvality. Výrobky lze nahradit za předpokladu dodržení zmíněného standardu. Výrobek svojí kvalitou nesmí být horší než uváděný standard. Náhrady materiálů a výrobků je nutno před realizací stavby projednat a nechat si potvrdit s investorem. | [14 empty] | P | 1
6 | K | Pol9 | Nástěnné LED svítidlo 24W/230VAC 4000K IP54 - "D" | ks | 10 |  | 0 |  |  | základní |  | 0 | 0 | 0 | 0 | 0 | 16 | K | 1 | ROZPOCET | 0 | 0 | 0 | 0 | 0 | 1 | 0 | 16 | -1082964781
| P |  | Poznámka k položce: Obchodní názvy výrobků a označení výrobců ve výpisu materiálu je uvedeno pouze z hlediska určení standardu kvality. Výrobky lze nahradit za předpokladu dodržení zmíněného standardu. Výrobek svojí kvalitou nesmí být horší než uváděný standard. Náhrady materiálů a výrobků je nutno před realizací stavby projednat a nechat si potvrdit s investorem. | [14 empty] | P | 1
7 | K | Pol73 | Svítidlo LED pásek 2m/10W/230VAC pod nástěnné skříňky - "F" | ks | 8 |  | 0 |  |  | základní |  | 0 | 0 | 0 | 0 | 0 | 16 | K | 1 | ROZPOCET | 0 | 0 | 0 | 0 | 0 | 1 | 0 | 16 | -666993639
| P |  | Poznámka k položce: Obchodní názvy výrobků a označení výrobců ve výpisu materiálu je uvedeno pouze z hlediska určení standardu kvality. Výrobky lze nahradit za předpokladu dodržení zmíněného standardu. Výrobek svojí kvalitou nesmí být horší než uváděný standard. Náhrady materiálů a výrobků je nutno před realizací stavby projednat a nechat si potvrdit s investorem. | [14 empty] | P | 1
8 | K | Pol11 | Nouzové svítidlo LED 2W/230VAC s piktogr. a připojením na CBS (60min.) - "N" | ks | 81 |  | 0 |  |  | základní |  | 0 | 0 | 0 | 0 | 0 | 16 | K | 1 | ROZPOCET | 0 | 0 | 0 | 0 | 0 | 1 | 0 | 16 | -913386641
| P |  | Poznámka k položce: Obchodní názvy výrobků a označení výrobců ve výpisu materiálu je uvedeno pouze z hlediska určení standardu kvality. Výrobky lze nahradit za předpokladu dodržení zmíněného standardu. Výrobek svojí kvalitou nesmí být horší než uváděný standard. Náhrady materiálů a výrobků je nutno před realizací stavby projednat a nechat si potvrdit s investorem. | [14 empty] | P | 1
9 | K | Pol90 | Nouzové svítidlo na venkovním ocelovém schodišti min. krytí IP54 - "N" | ks | 8 |  | 0 |  |  | základní |  | 0 | 0 | 0 | 0 | 0 | 16 | K | 1 | ROZPOCET | 0 | 0 | 0 | 0 | 0 | 1 | 0 | 16 | 1659944888
| P |  | Poznámka k položce: Obchodní názvy výrobků a označení výrobců ve výpisu materiálu je uvedeno pouze z hlediska určení standardu kvality. Výrobky lze nahradit za předpokladu dodržení zmíněného standardu. Výrobek svojí kvalitou nesmí být horší než uváděný standard. Náhrady materiálů a výrobků je nutno před realizací stavby projednat a nechat si potvrdit s investorem. | [14 empty] | P | 1
10 | K | Pol91 | Nást.venk.snímač pohybu bílý do 8m, nap. 230VAC, výstup relé 1Z/10A/230VAC | ks | 3 |  | 0 |  |  | základní |  | 0 | 0 | 0 | 0 | 0 | 16 | K | 1 | ROZPOCET | 0 | 0 | 0 | 0 | 0 | 1 | 0 | 16 | -939142893
11 | K | Pol92 | Stropní snímač pohybu bílý do 8m, nap. 230VAC, výstup relé 1Z/10A/230VAC | ks | 14 |  | 0 |  |  | základní |  | 0 | 0 | 0 | 0 | 0 | 16 | K | 1 | ROZPOCET | 0 | 0 | 0 | 0 | 0 | 1 | 0 | 16 | -1088478326
12 | K | Pol14 | Spínač č.1 10A/230VAC bílý včetně hlub.instal.krabice pod omítku / SDK | ks | 17 |  | 0 |  |  | základní |  | 0 | 0 | 0 | 0 | 0 | 16 | K | 1 | ROZPOCET | 0 | 0 | 0 | 0 | 0 | 1 | 0 | 16 | 1573479131
13 | K | Pol15 | Spínač č.1 10A/230VAC zelený včetně hlub.instal.krabice pod omítku / SDK | ks | 10 |  | 0 |  |  | základní |  | 0 | 0 | 0 | 0 | 0 | 16 | K | 1 | ROZPOCET | 0 | 0 | 0 | 0 | 0 | 1 | 0 | 16 | -1486516642
14 | K | Pol17 | Spínač č.5 10A/230VAC bílý včetně hlub.instal.krabice pod omítku / SDK | ks | 22 |  | 0 |  |  | základní |  | 0 | 0 | 0 | 0 | 0 | 16 | K | 1 | ROZPOCET | 0 | 0 | 0 | 0 | 0 | 1 | 0 | 16 | -987312156
15 | K | Pol93 | Spínač č.6 10A/230VAC bílý včetně hlub.instal.krabice pod omítku / SDK | ks | 30 |  | 0 |  |  | základní |  | 0 | 0 | 0 | 0 | 0 | 16 | K | 1 | ROZPOCET | 0 | 0 | 0 | 0 | 0 | 1 | 0 | 16 | -1944291159
16 | K | Pol94 | Spínač č.6 10A/230VAC zelený včetně hlub.instal.krabice pod omítku / SDK | ks | 19 |  | 0 |  |  | základní |  | 0 | 0 | 0 | 0 | 0 | 16 | K | 1 | ROZPOCET | 0 | 0 | 0 | 0 | 0 | 1 | 0 | 16 | -273959066
17 | K | Pol95 | Spínač č.6+6 10A/230VAC bílý včetně hlub.instal.krabice pod omítku / SDK | ks | 6 |  | 0 |  |  | základní |  | 0 | 0 | 0 | 0 | 0 | 16 | K | 1 | ROZPOCET | 0 | 0 | 0 | 0 | 0 | 1 | 0 | 16 | 1047449721
18 | K | Pol22 | Spínač č.7 10A/230VAC bílý včetně hlub.instal.krabice pod omítku / SDK | ks | 5 |  | 0 |  |  | základní |  | 0 | 0 | 0 | 0 | 0 | 16 | K | 1 | ROZPOCET | 0 | 0 | 0 | 0 | 0 | 1 | 0 | 16 | 810001465
19 | K | Pol23 | Spínač č.7 10A/230VAC zelený včetně hlub.instal.krabice pod omítku / SDK | ks | 5 |  | 0 |  |  | základní |  | 0 | 0 | 0 | 0 | 0 | 16 | K | 1 | ROZPOCET | 0 | 0 | 0 | 0 | 0 | 1 | 0 | 16 | -756823921
20 | K | Pol25 | Bílý jednorámeček | ks | 40 |  | 0 |  |  | základní |  | 0 | 0 | 0 | 0 | 0 | 16 | K | 1 | ROZPOCET | 0 | 0 | 0 | 0 | 0 | 1 | 0 | 16 | -1953148264
21 | K | Pol27 | Bílý dvojrámeček v horizontální poloze (vodorovně s podlahou) | ks | 25 |  | 0 |  |  | základní |  | 0 | 0 | 0 | 0 | 0 | 16 | K | 1 | ROZPOCET | 0 | 0 | 0 | 0 | 0 | 1 | 0 | 16 | 1906600682
22 | K | Pol96 | Bílý trojrámeček v horizontální poloze (vodorovně s podlahou) | ks | 1 |  | 0 |  |  | základní |  | 0 | 0 | 0 | 0 | 0 | 16 | K | 1 | ROZPOCET | 0 | 0 | 0 | 0 | 0 | 1 | 0 | 16 | -1173476876
23 | K | Pol28 | Bílý dvojrámeček ve vertikální poloze (svisle k podlaze) | ks | 11 |  | 0 |  |  | základní |  | 0 | 0 | 0 | 0 | 0 | 16 | K | 1 | ROZPOCET | 0 | 0 | 0 | 0 | 0 | 1 | 0 | 16 | -1196789768
| D | D2 | ZÁSUVKY A JINÉ |  |  |  | 0 |  |  |  |  | 0 |  | 0 |  | 0 | 1 | D | 0 | ROZPOCET | [6 empty] | 0
24 | K | Pol30 | El.zásuvka 230V/16A barva bílá včetně instal.krabice pod omítku / SDK | ks | 183 |  | 0 |  |  | základní |  | 0 | 0 | 0 | 0 | 0 | 16 | K | 1 | ROZPOCET | 0 | 0 | 0 | 0 | 0 | 1 | 0 | 16 | -1427980913
25 | K | Pol31 | El.zásuvka 230V/16A barva zelená včetně instal.krabice pod omítku / SDK | ks | 40 |  | 0 |  |  | základní |  | 0 | 0 | 0 | 0 | 0 | 16 | K | 1 | ROZPOCET | 0 | 0 | 0 | 0 | 0 | 1 | 0 | 16 | -748797315
26 | K | Pol36 | Automatický osoušeč rukou, 1000W/230VAC | ks | 3 |  | 0 |  |  | základní |  | 0 | 0 | 0 | 0 | 0 | 16 | K | 1 | ROZPOCET | 0 | 0 | 0 | 0 | 0 | 1 | 0 | 16 | -1036576991
27 | K | Pol97 | Tlačítko pod sklem v červeném rámečku, 2Z, TOTAL STOP | ks | 2 |  | 0 |  |  | základní |  | 0 | 0 | 0 | 0 | 0 | 16 | K | 1 | ROZPOCET | 0 | 0 | 0 | 0 | 0 | 1 | 0 | 16 | 1141701380
28 | K | Pol98 | Tlačítko pod sklem v červeném rámečku, 2Z, CENTRAL STOP | ks | 2 |  | 0 |  |  | základní |  | 0 | 0 | 0 | 0 | 0 | 16 | K | 1 | ROZPOCET | 0 | 0 | 0 | 0 | 0 | 1 | 0 | 16 | 1280197296
29 | K | Pol25 | Bílý jednorámeček | ks | 71 |  | 0 |  |  | základní |  | 0 | 0 | 0 | 0 | 0 | 16 | K | 1 | ROZPOCET | 0 | 0 | 0 | 0 | 0 | 1 | 0 | 16 | 106342714
30 | K | Pol27 | Bílý dvojrámeček v horizontální poloze (vodorovně s podlahou) | ks | 35 |  | 0 |  |  | základní |  | 0 | 0 | 0 | 0 | 0 | 16 | K | 1 | ROZPOCET | 0 | 0 | 0 | 0 | 0 | 1 | 0 | 16 | 804535025
31 | K | Pol96 | Bílý trojrámeček v horizontální poloze (vodorovně s podlahou) | ks | 27 |  | 0 |  |  | základní |  | 0 | 0 | 0 | 0 | 0 | 16 | K | 1 | ROZPOCET | 0 | 0 | 0 | 0 | 0 | 1 | 0 | 16 | 740330919
| D | D3 | POSPOJENÍ |  |  |  | 0 |  |  |  |  | 0 |  | 0 |  | 0 | 1 | D | 0 | ROZPOCET | [6 empty] | 0
32 | K | Pol99 | Krabice pod omítku s bílým víčkem 150x150x77 KO125E | ks | 6 |  | 0 |  |  | základní |  | 0 | 0 | 0 | 0 | 0 | 16 | K | 1 | ROZPOCET | 0 | 0 | 0 | 0 | 0 | 1 | 0 | 16 | -2127372177
| P |  | Poznámka k položce: Obchodní názvy výrobků a označení výrobců ve výpisu materiálu je uvedeno pouze z hlediska určení standardu kvality. Výrobky lze nahradit za předpokladu dodržení zmíněného standardu. Výrobek svojí kvalitou nesmí být horší než uváděný standard. Náhrady materiálů a výrobků je nutno před realizací stavby projednat a nechat si potvrdit s investorem. | [14 empty] | P | 1
33 | K | Pol100 | Můstek PE 7-F2 na DIN lištu ( 7x16mm2 ) | ks | 6 |  | 0 |  |  | základní |  | 0 | 0 | 0 | 0 | 0 | 16 | K | 1 | ROZPOCET | 0 | 0 | 0 | 0 | 0 | 1 | 0 | 16 | -480585955
| P |  | Poznámka k položce: Obchodní názvy výrobků a označení výrobců ve výpisu materiálu je uvedeno pouze z hlediska určení standardu kvality. Výrobky lze nahradit za předpokladu dodržení zmíněného standardu. Výrobek svojí kvalitou nesmí být horší než uváděný standard. Náhrady materiálů a výrobků je nutno před realizací stavby projednat a nechat si potvrdit s investorem. | [14 empty] | P | 1
34 | K | Pol101 | Můstek PE 15-F2 na DIN lištu ( 15x16mm2 ) | ks | 6 |  | 0 |  |  | základní |  | 0 | 0 | 0 | 0 | 0 | 16 | K | 1 | ROZPOCET | 0 | 0 | 0 | 0 | 0 | 1 | 0 | 16 | -637456159
| P |  | Poznámka k položce: Obchodní názvy výrobků a označení výrobců ve výpisu materiálu je uvedeno pouze z hlediska určení standardu kvality. Výrobky lze nahradit za předpokladu dodržení zmíněného standardu. Výrobek svojí kvalitou nesmí být horší než uváděný standard. Náhrady materiálů a výrobků je nutno před realizací stavby projednat a nechat si potvrdit s investorem. | [14 empty] | P | 1
35 | K | Pol102 | Zásuvka vyrovnání potenciálu-dva kontakty-včetně bílého krytu a instal.krabice | ks | 15 |  | 0 |  |  | základní |  | 0 | 0 | 0 | 0 | 0 | 16 | K | 1 | ROZPOCET | 0 | 0 | 0 | 0 | 0 | 1 | 0 | 16 | -962991154
36 | K | Pol103 | CYA16 zž | m | 230 |  | 0 |  |  | základní |  | 0 | 0 | 0 | 0 | 0 | 16 | K | 1 | ROZPOCET | 0 | 0 | 0 | 0 | 0 | 1 | 0 | 16 | 654029340
37 | K | Pol104 | CYA4 zž | m | 330 |  | 0 |  |  | základní |  | 0 | 0 | 0 | 0 | 0 | 16 | K | 1 | ROZPOCET | 0 | 0 | 0 | 0 | 0 | 1 | 0 | 16 | 1106078039
| D | D4 | ROZVADĚČ IPR 1 |  |  |  | 0 |  |  |  |  | 0 |  | 0 |  | 0 | 1 | D | 0 | ROZPOCET | [6 empty] | 0
38 | K | Pol37 | Zapuštěný rozvaděč s oceloplechovými dveřmi, krytí IP30, barva RAL7035 | ks | 1 |  | 0 |  |  | základní |  | 0 | 0 | 0 | 0 | 0 | 16 | K | 1 | ROZPOCET | 0 | 0 | 0 | 0 | 0 | 1 | 0 | 16 | -1527838291
| P |  | Poznámka k položce: šíře 600, hloubka 210, pro 300 modulů, včetně příslušenství (dva systémy napájení - MDO a DO) | [14 empty] | P | 1
39 | K | Pol38 | Jistič 10A charakter. C s chráničem 30mA, 2C10/0,03A typ: A , pomoc.kontakt 1Z | ks | 23 |  | 0 |  |  | základní |  | 0 | 0 | 0 | 0 | 0 | 16 | K | 1 | ROZPOCET | 0 | 0 | 0 | 0 | 0 | 1 | 0 | 16 | 1911566057
40 | K | Pol39 | Jistič 16A charakteristiky B s chráničem 30mA, 2B16/0,03A typ: A | ks | 13 |  | 0 |  |  | základní |  | 0 | 0 | 0 | 0 | 0 | 16 | K | 1 | ROZPOCET | 0 | 0 | 0 | 0 | 0 | 1 | 0 | 16 | -2118887514
41 | K | Pol40 | Jistič 16A charakteristiky B s chráničem 30mA, 2B16/0,03A typ: A+G | ks | 24 |  | 0 |  |  | základní |  | 0 | 0 | 0 | 0 | 0 | 16 | K | 1 | ROZPOCET | 0 | 0 | 0 | 0 | 0 | 1 | 0 | 16 | -1884620612
42 | K | Pol41 | Jednopólový jistič 2A charakteristiky B, 1B2A | ks | 1 |  | 0 |  |  | základní |  | 0 | 0 | 0 | 0 | 0 | 16 | K | 1 | ROZPOCET | 0 | 0 | 0 | 0 | 0 | 1 | 0 | 16 | -1095506453
43 | K | Pol105 | Dvoupólový jistič 6A charakteristiky C, 2C6A | ks | 1 |  | 0 |  |  | základní |  | 0 | 0 | 0 | 0 | 0 | 16 | K | 1 | ROZPOCET | 0 | 0 | 0 | 0 | 0 | 1 | 0 | 16 | -390261508
44 | K | Pol43 | Dvoupólový jistič 10A charakteristiky C, 2C10A | ks | 3 |  | 0 |  |  | základní |  | 0 | 0 | 0 | 0 | 0 | 16 | K | 1 | ROZPOCET | 0 | 0 | 0 | 0 | 0 | 1 | 0 | 16 | -1037418623
45 | K | Pol45 | Dvoupólový jistič 16A charakteristiky C, 2C16A | ks | 3 |  | 0 |  |  | základní |  | 0 | 0 | 0 | 0 | 0 | 16 | K | 1 | ROZPOCET | 0 | 0 | 0 | 0 | 0 | 1 | 0 | 16 | 1223938415
46 | K | Pol106 | Třípólový jistič 32A charakteristiky B, 3B32A | ks | 1 |  | 0 |  |  | základní |  | 0 | 0 | 0 | 0 | 0 | 16 | K | 1 | ROZPOCET | 0 | 0 | 0 | 0 | 0 | 1 | 0 | 16 | 1163213714
47 | K | Pol50 | Třípólový jistič 63A charakteristiky B, 3B63A | ks | 1 |  | 0 |  |  | základní |  | 0 | 0 | 0 | 0 | 0 | 16 | K | 1 | ROZPOCET | 0 | 0 | 0 | 0 | 0 | 1 | 0 | 16 | 164808594
48 | K | Pol51 | Čtyřpólový svodič přepětí s optickou signalizací poruchy, SLP-275V/4 | ks | 2 |  | 0 |  |  | základní |  | 0 | 0 | 0 | 0 | 0 | 16 | K | 1 | ROZPOCET | 0 | 0 | 0 | 0 | 0 | 1 | 0 | 16 | -1559434088
49 | K | Pol52 | Zelená LED signálka do dveří rozvaděče, napájení 230VAC, průměr 22mm | ks | 1 |  | 0 |  |  | základní |  | 0 | 0 | 0 | 0 | 0 | 16 | K | 1 | ROZPOCET | 0 | 0 | 0 | 0 | 0 | 1 | 0 | 16 | 2072756891
50 | K | Pol53 | Třípólový jistič 2A charakteristiky B, 3B2A | ks | 1 |  | 0 |  |  | základní |  | 0 | 0 | 0 | 0 | 0 | 16 | K | 1 | ROZPOCET | 0 | 0 | 0 | 0 | 0 | 1 | 0 | 16 | 1754249719
51 | K | Pol54 | Trojfázový monitor sítě MULTICONTROL - MC-LM | ks | 1 |  | 0 |  |  | základní |  | 0 | 0 | 0 | 0 | 0 | 16 | K | 1 | ROZPOCET | 0 | 0 | 0 | 0 | 0 | 1 | 0 | 16 | -876221915
| P |  | Poznámka k položce: Obchodní názvy výrobků a označení výrobců ve výpisu materiálu je uvedeno pouze z hlediska určení standardu kvality. Výrobky lze nahradit za předpokladu dodržení zmíněného standardu. Výrobek svojí kvalitou nesmí být horší než uváděný standard. Náhrady materiálů a výrobků je nutno před realizací stavby projednat a nechat si potvrdit s investorem. | [14 empty] | P | 1
| D | D5 | ROZVADĚČ RP 104 |  |  |  | 0 |  |  |  |  | 0 |  | 0 |  | 0 | 1 | D | 0 | ROZPOCET | [6 empty] | 0
52 | K | Pol42 | Dvoupólový jistič 6A charakteristiky B, 2B6A | ks | 1 |  | 0 |  |  | základní |  | 0 | 0 | 0 | 0 | 0 | 16 | K | 1 | ROZPOCET | 0 | 0 | 0 | 0 | 0 | 1 | 0 | 16 | 1232437327
53 | K | Pol43 | Dvoupólový jistič 10A charakteristiky C, 2C10A | ks | 3 |  | 0 |  |  | základní |  | 0 | 0 | 0 | 0 | 0 | 16 | K | 1 | ROZPOCET | 0 | 0 | 0 | 0 | 0 | 1 | 0 | 16 | -2028317762
| D | D6 | KABELOVÉ TRASY |  |  |  | 0 |  |  |  |  | 0 |  | 0 |  | 0 | 1 | D | 0 | ROZPOCET | [6 empty] | 0
54 | K | Pol55 | Kabelový žlab drátový pozinkovaný včetně nosné konstrukce, 400x100 | m | 45 |  | 0 |  |  | základní |  | 0 | 0 | 0 | 0 | 0 | 16 | K | 1 | ROZPOCET | 0 | 0 | 0 | 0 | 0 | 1 | 0 | 16 | -340273156
55 | K | Pol56 | Kabelový žlab drátový pozinkovaný včetně nosné konstrukce, 200x50 | m | 40 |  | 0 |  |  | základní |  | 0 | 0 | 0 | 0 | 0 | 16 | K | 1 | ROZPOCET | 0 | 0 | 0 | 0 | 0 | 1 | 0 | 16 | 1921151847
56 | K | Pol57 | Kabelový žlab drátový pozinkovaný včetně nosné konstrukce, 50x50 | m | 65 |  | 0 |  |  | základní |  | 0 | 0 | 0 | 0 | 0 | 16 | K | 1 | ROZPOCET | 0 | 0 | 0 | 0 | 0 | 1 | 0 | 16 | 931203539
| D | D7 | KABELY |  |  |  | 0 |  |  |  |  | 0 |  | 0 |  | 0 | 1 | D | 0 | ROZPOCET | [6 empty] | 0
57 | K | Pol58 | 1-CXKE-V-J 3x1,5 včetně uchycení s funkčností při požáru 60min. | m | 880 |  | 0 |  |  | základní |  | 0 | 0 | 0 | 0 | 0 | 16 | K | 1 | ROZPOCET | 0 | 0 | 0 | 0 | 0 | 1 | 0 | 16 | 797755425
58 | K | Pol60 | 1-CXKE-R-J 3x1,5 | m | 1020 |  | 0 |  |  | základní |  | 0 | 0 | 0 | 0 | 0 | 16 | K | 1 | ROZPOCET | 0 | 0 | 0 | 0 | 0 | 1 | 0 | 16 | 675027703
59 | K | Pol61 | 1-CXKE-R-J 3x2,5 | m | 1670 |  | 0 |  |  | základní |  | 0 | 0 | 0 | 0 | 0 | 16 | K | 1 | ROZPOCET | 0 | 0 | 0 | 0 | 0 | 1 | 0 | 16 | -1280001987

## D.1.4.d.3 - 2.NP
{d6f39d80-aebe-4f0e-b1c7-b9c9ca9596bf}
2
| KRYCÍ LIST SOUPISU PRACÍ | [7 empty] | v --- níže se nacházejí doplnkové a pomocné údaje k sestavám --- v | [8 empty] | False
Stavba:
Modernizace infekčního pavilonu I_rev.12
Objekt:
I.-INF - I. etapa - Infekční oddělení
Soupis:
SO 01 - Modernizace infekčního pavilonu
Úroveň 4:
D.1.4.d.3 - 2.NP
| KSO: |  |  |  |  | CC-CZ:
| Místo: |  | Ústí nad Labem |  |  | Datum: | 4. 11. 2025
| Zadavatel: |  |  |  |  | IČ:
|  | KZ, a.s., Sociální péče 3316/12A, 401 13 Ústí n.L. |  |  |  | DIČ:
| Účastník: |  |  |  |  | IČ: | Vyplň údaj
|  | Vyplň údaj |  |  |  | DIČ: | Vyplň údaj
| Projektant: |  |  |  |  | IČ:
|  | PROJEKTY CZ, s.r.o. |  |  |  | DIČ:
| Zpracovatel: |  |  |  |  | IČ:
|  | Luděk Štuller |  |  |  | DIČ:
Poznámka:
Soupis prací je sestaven s využitím Cenové soustavy ÚRS. Položky, které pochází z této cenové soustavy, jsou ve sloupci 'Cenová soustava' označeny popisem 'CS ÚRS' a úrovní příslušného kalendářního pololetí. Veškeré další informace vymezující popis a podmínky použití těchto položek z Cenové soustavy, které nejsou uvedeny přímo v soupisu prací, jsou neomezeně dálkově k dispozici na webu podminky.urs.cz. Obchodní názvy výrobků a označení výrobců ve výpisu materiálu je uvedeno pouze z hlediska určení standardu kvality. Výrobky lze nahradit za předpokladu dodržení zmíněného standardu. Výrobek svojí kvalitou nesmí být horší než uváděný standard. Náhrady materiálů a výrobků je nutno před realizací stavby projednat a nechat si potvrdit s investorem.
| Cena bez DPH | [5 empty] | 0
|  |  | Základ daně |  |  | Sazba daně | Výše daně
| DPH | základní | 0 |  |  | 21% | 0
|  | snížená | 0 |  |  | 12% | 0
|  | zákl. přenesená | 0 |  |  | 21% | 0
|  | sníž. přenesená | 0 |  |  | 12% | 0
|  | nulová | 0 |  |  | 0% | 0
| Cena s DPH |  |  | v | CZK |  | 0
REKAPITULACE ČLENĚNÍ SOUPISU PRACÍ
Stavba:
Modernizace infekčního pavilonu I_rev.12
Objekt:
I.-INF - I. etapa - Infekční oddělení
Soupis:
SO 01 - Modernizace infekčního pavilonu
Úroveň 4:
D.1.4.d.3 - 2.NP
Místo: |  |  | Ústí nad Labem |  |  | Datum: | 4. 11. 2025
Zadavatel: |  |  | KZ, a.s., Sociální péče 3316/12A, 401 13 Ústí n.L. |  |  | Projektant: | PROJEKTY CZ, s.r.o.
Účastník: |  |  | Vyplň údaj |  |  | Zpracovatel: | Luděk Štuller
Kód dílu - Popis | [6 empty] | Cena celkem [CZK]
Náklady stavby celkem | [6 empty] | 0 | [11 empty] | -1
| D1 - OSVĚTLENÍ | [5 empty] | 0
| D2 - ZÁSUVKY A JINÉ | [5 empty] | 0
| D3 - ROZVADĚČ IPR 2.1 | [5 empty] | 0
| D4 - KABELOVÉ TRASY | [5 empty] | 0
| D5 - KABELY | [5 empty] | 0
SOUPIS PRACÍ
Stavba:
Modernizace infekčního pavilonu I_rev.12
Objekt:
I.-INF - I. etapa - Infekční oddělení
Soupis:
SO 01 - Modernizace infekčního pavilonu
Úroveň 4:
D.1.4.d.3 - 2.NP
Místo: |  |  | Ústí nad Labem |  |  | Datum: | 4. 11. 2025
Zadavatel: |  |  | KZ, a.s., Sociální péče 3316/12A, 401 13 Ústí n.L. |  |  | Projektant: | PROJEKTY CZ, s.r.o.
Účastník: |  |  | Vyplň údaj |  |  | Zpracovatel: | Luděk Štuller
PČ | Typ | Kód | Popis | MJ | Množství | J.cena [CZK] | Cena celkem [CZK] | Cenová soustava |  | DPH | J. Nh [h] | Nh celkem [h] | J. hmotnost [t] | Hmotnost celkem [t] | J. suť [t] | Suť Celkem [t]
Náklady soupisu celkem | [6 empty] | 0 |  |  |  |  | 0 |  | 0 |  | 0 |  | D | -1 | [7 empty] | 0
| D | D1 | OSVĚTLENÍ |  |  |  | 0 |  |  |  |  | 0 |  | 0 |  | 0 | 1 | D | 0 | ROZPOCET | [6 empty] | 0
1 | K | Pol6 | Stropní LED svítidlo bílé 33W/230VAC rozměr 595x595x30 4000K - "A" | ks | 79 |  | 0 |  |  | základní |  | 0 | 0 | 0 | 0 | 0 | 16 | K | 1 | ROZPOCET | 0 | 0 | 0 | 0 | 0 | 1 | 0 | 16 | 1135659481
| P |  | Poznámka k položce: Obchodní názvy výrobků a označení výrobců ve výpisu materiálu je uvedeno pouze z hlediska určení standardu kvality. Výrobky lze nahradit za předpokladu dodržení zmíněného standardu. Výrobek svojí kvalitou nesmí být horší než uváděný standard. Náhrady materiálů a výrobků je nutno před realizací stavby projednat a nechat si potvrdit s investorem. | [14 empty] | P | 1
2 | K | Pol71 | Stropní přisazené LED svít.bílé 19W/230VAC rozměr ∅170x145 4000K IP44 - "B" | ks | 33 |  | 0 |  |  | základní |  | 0 | 0 | 0 | 0 | 0 | 16 | K | 1 | ROZPOCET | 0 | 0 | 0 | 0 | 0 | 1 | 0 | 16 | 1703904494
| P |  | Poznámka k položce: Obchodní názvy výrobků a označení výrobců ve výpisu materiálu je uvedeno pouze z hlediska určení standardu kvality. Výrobky lze nahradit za předpokladu dodržení zmíněného standardu. Výrobek svojí kvalitou nesmí být horší než uváděný standard. Náhrady materiálů a výrobků je nutno před realizací stavby projednat a nechat si potvrdit s investorem. | [14 empty] | P | 1
3 | K | Pol8 | Nástěnné LED svítidlo 23W/230VAC 4000K IP44 - "C" | ks | 15 |  | 0 |  |  | základní |  | 0 | 0 | 0 | 0 | 0 | 16 | K | 1 | ROZPOCET | 0 | 0 | 0 | 0 | 0 | 1 | 0 | 16 | -1199516297
| P |  | Poznámka k položce: Obchodní názvy výrobků a označení výrobců ve výpisu materiálu je uvedeno pouze z hlediska určení standardu kvality. Výrobky lze nahradit za předpokladu dodržení zmíněného standardu. Výrobek svojí kvalitou nesmí být horší než uváděný standard. Náhrady materiálů a výrobků je nutno před realizací stavby projednat a nechat si potvrdit s investorem. | [14 empty] | P | 1
4 | K | Pol73 | Svítidlo LED pásek 2m/10W/230VAC pod nástěnné skříňky - "F" | ks | 5 |  | 0 |  |  | základní |  | 0 | 0 | 0 | 0 | 0 | 16 | K | 1 | ROZPOCET | 0 | 0 | 0 | 0 | 0 | 1 | 0 | 16 | 1250998879
| P |  | Poznámka k položce: Obchodní názvy výrobků a označení výrobců ve výpisu materiálu je uvedeno pouze z hlediska určení standardu kvality. Výrobky lze nahradit za předpokladu dodržení zmíněného standardu. Výrobek svojí kvalitou nesmí být horší než uváděný standard. Náhrady materiálů a výrobků je nutno před realizací stavby projednat a nechat si potvrdit s investorem. | [14 empty] | P | 1
5 | K | Pol11 | Nouzové svítidlo LED 2W/230VAC s piktogr. a připojením na CBS (60min.) - "N" | ks | 41 |  | 0 |  |  | základní |  | 0 | 0 | 0 | 0 | 0 | 16 | K | 1 | ROZPOCET | 0 | 0 | 0 | 0 | 0 | 1 | 0 | 16 | -565811293
| P |  | Poznámka k položce: Obchodní názvy výrobků a označení výrobců ve výpisu materiálu je uvedeno pouze z hlediska určení standardu kvality. Výrobky lze nahradit za předpokladu dodržení zmíněného standardu. Výrobek svojí kvalitou nesmí být horší než uváděný standard. Náhrady materiálů a výrobků je nutno před realizací stavby projednat a nechat si potvrdit s investorem. | [14 empty] | P | 1
6 | K | Pol90 | Nouzové svítidlo na venkovním ocelovém schodišti min. krytí IP54 - "N" | ks | 8 |  | 0 |  |  | základní |  | 0 | 0 | 0 | 0 | 0 | 16 | K | 1 | ROZPOCET | 0 | 0 | 0 | 0 | 0 | 1 | 0 | 16 | -401039786
| P |  | Poznámka k položce: Obchodní názvy výrobků a označení výrobců ve výpisu materiálu je uvedeno pouze z hlediska určení standardu kvality. Výrobky lze nahradit za předpokladu dodržení zmíněného standardu. Výrobek svojí kvalitou nesmí být horší než uváděný standard. Náhrady materiálů a výrobků je nutno před realizací stavby projednat a nechat si potvrdit s investorem. | [14 empty] | P | 1
7 | K | Pol92 | Stropní snímač pohybu bílý do 8m, nap. 230VAC, výstup relé 1Z/10A/230VAC | ks | 7 |  | 0 |  |  | základní |  | 0 | 0 | 0 | 0 | 0 | 16 | K | 1 | ROZPOCET | 0 | 0 | 0 | 0 | 0 | 1 | 0 | 16 | 54104678
8 | K | Pol14 | Spínač č.1 10A/230VAC bílý včetně hlub.instal.krabice pod omítku / SDK | ks | 10 |  | 0 |  |  | základní |  | 0 | 0 | 0 | 0 | 0 | 16 | K | 1 | ROZPOCET | 0 | 0 | 0 | 0 | 0 | 1 | 0 | 16 | 963642059
9 | K | Pol15 | Spínač č.1 10A/230VAC zelený včetně hlub.instal.krabice pod omítku / SDK | ks | 6 |  | 0 |  |  | základní |  | 0 | 0 | 0 | 0 | 0 | 16 | K | 1 | ROZPOCET | 0 | 0 | 0 | 0 | 0 | 1 | 0 | 16 | 635739771
10 | K | Pol17 | Spínač č.5 10A/230VAC bílý včetně hlub.instal.krabice pod omítku / SDK | ks | 18 |  | 0 |  |  | základní |  | 0 | 0 | 0 | 0 | 0 | 16 | K | 1 | ROZPOCET | 0 | 0 | 0 | 0 | 0 | 1 | 0 | 16 | -1303735736
11 | K | Pol19 | Spínač č.6 10A/230VAC bílý včetně hlub.instal.krabice pod omítku / SDK | ks | 19 |  | 0 |  |  | základní |  | 0 | 0 | 0 | 0 | 0 | 16 | K | 1 | ROZPOCET | 0 | 0 | 0 | 0 | 0 | 1 | 0 | 16 | 2006307097
12 | K | Pol20 | Spínač č.6 10A/230VAC zelený včetně hlub.instal.krabice pod omítku / SDK | ks | 22 |  | 0 |  |  | základní |  | 0 | 0 | 0 | 0 | 0 | 16 | K | 1 | ROZPOCET | 0 | 0 | 0 | 0 | 0 | 1 | 0 | 16 | -1666161027
13 | K | Pol21 | Spínač č.6+6 10A/230VAC bílý včetně hlub.instal.krabice pod omítku / SDK | ks | 9 |  | 0 |  |  | základní |  | 0 | 0 | 0 | 0 | 0 | 16 | K | 1 | ROZPOCET | 0 | 0 | 0 | 0 | 0 | 1 | 0 | 16 | -1754182142
14 | K | Pol22 | Spínač č.7 10A/230VAC bílý včetně hlub.instal.krabice pod omítku / SDK | ks | 5 |  | 0 |  |  | základní |  | 0 | 0 | 0 | 0 | 0 | 16 | K | 1 | ROZPOCET | 0 | 0 | 0 | 0 | 0 | 1 | 0 | 16 | 486810772
15 | K | Pol23 | Spínač č.7 10A/230VAC zelený včetně hlub.instal.krabice pod omítku / SDK | ks | 5 |  | 0 |  |  | základní |  | 0 | 0 | 0 | 0 | 0 | 16 | K | 1 | ROZPOCET | 0 | 0 | 0 | 0 | 0 | 1 | 0 | 16 | 1706568198
16 | K | Pol25 | Bílý jednorámeček | ks | 39 |  | 0 |  |  | základní |  | 0 | 0 | 0 | 0 | 0 | 16 | K | 1 | ROZPOCET | 0 | 0 | 0 | 0 | 0 | 1 | 0 | 16 | 478762398
17 | K | Pol27 | Bílý dvojrámeček v horizontální poloze (vodorovně s podlahou) | ks | 10 |  | 0 |  |  | základní |  | 0 | 0 | 0 | 0 | 0 | 16 | K | 1 | ROZPOCET | 0 | 0 | 0 | 0 | 0 | 1 | 0 | 16 | -793400142
18 | K | Pol111 | Bílý čtyřrámeček v horizontální poloze (vodorovně s podlahou) | ks | 1 |  | 0 |  |  | základní |  | 0 | 0 | 0 | 0 | 0 | 16 | K | 1 | ROZPOCET | 0 | 0 | 0 | 0 | 0 | 1 | 0 | 16 | 1358230025
19 | K | Pol28 | Bílý dvojrámeček ve vertikální poloze (svisle k podlaze) | ks | 14 |  | 0 |  |  | základní |  | 0 | 0 | 0 | 0 | 0 | 16 | K | 1 | ROZPOCET | 0 | 0 | 0 | 0 | 0 | 1 | 0 | 16 | -1727905878
20 | K | Pol29 | Bílý trojrámeček ve vertikální poloze (svisle k podlaze) | ks | 1 |  | 0 |  |  | základní |  | 0 | 0 | 0 | 0 | 0 | 16 | K | 1 | ROZPOCET | 0 | 0 | 0 | 0 | 0 | 1 | 0 | 16 | -1000263624
| D | D2 | ZÁSUVKY A JINÉ |  |  |  | 0 |  |  |  |  | 0 |  | 0 |  | 0 | 1 | D | 0 | ROZPOCET | [6 empty] | 0
21 | K | Pol30 | El.zásuvka 230V/16A barva bílá včetně instal.krabice pod omítku / SDK | ks | 180 |  | 0 |  |  | základní |  | 0 | 0 | 0 | 0 | 0 | 16 | K | 1 | ROZPOCET | 0 | 0 | 0 | 0 | 0 | 1 | 0 | 16 | -563316567
22 | K | Pol31 | El.zásuvka 230V/16A barva zelená včetně instal.krabice pod omítku / SDK | ks | 10 |  | 0 |  |  | základní |  | 0 | 0 | 0 | 0 | 0 | 16 | K | 1 | ROZPOCET | 0 | 0 | 0 | 0 | 0 | 1 | 0 | 16 | 1471143177
23 | K | Pol32 | El.zásuvka 230V/16A čtyřnásobná vysouvací do desky stolu | ks | 2 |  | 0 |  |  | základní |  | 0 | 0 | 0 | 0 | 0 | 16 | K | 1 | ROZPOCET | 0 | 0 | 0 | 0 | 0 | 1 | 0 | 16 | -452691146
24 | K | Pol36 | Automatický osoušeč rukou, 1000W/230VAC | ks | 1 |  | 0 |  |  | základní |  | 0 | 0 | 0 | 0 | 0 | 16 | K | 1 | ROZPOCET | 0 | 0 | 0 | 0 | 0 | 1 | 0 | 16 | 1065472099
25 | K | Pol25 | Bílý jednorámeček | ks | 59 |  | 0 |  |  | základní |  | 0 | 0 | 0 | 0 | 0 | 16 | K | 1 | ROZPOCET | 0 | 0 | 0 | 0 | 0 | 1 | 0 | 16 | 916325019
26 | K | Pol27 | Bílý dvojrámeček v horizontální poloze (vodorovně s podlahou) | ks | 37 |  | 0 |  |  | základní |  | 0 | 0 | 0 | 0 | 0 | 16 | K | 1 | ROZPOCET | 0 | 0 | 0 | 0 | 0 | 1 | 0 | 16 | 862237837
27 | K | Pol96 | Bílý trojrámeček v horizontální poloze (vodorovně s podlahou) | ks | 22 |  | 0 |  |  | základní |  | 0 | 0 | 0 | 0 | 0 | 16 | K | 1 | ROZPOCET | 0 | 0 | 0 | 0 | 0 | 1 | 0 | 16 | -1714805571
| D | D3 | ROZVADĚČ IPR 2.1 |  |  |  | 0 |  |  |  |  | 0 |  | 0 |  | 0 | 1 | D | 0 | ROZPOCET | [6 empty] | 0
28 | K | Pol37 | Zapuštěný rozvaděč s oceloplechovými dveřmi, krytí IP30, barva RAL7035 | ks | 1 |  | 0 |  |  | základní |  | 0 | 0 | 0 | 0 | 0 | 16 | K | 1 | ROZPOCET | 0 | 0 | 0 | 0 | 0 | 1 | 0 | 16 | 13004079
| P |  | Poznámka k položce: šíře 600, hloubka 210, pro 300 modulů, včetně příslušenství (dva systémy napájení - MDO a DO) | [14 empty] | P | 1
29 | K | Pol38 | Jistič 10A charakter. C s chráničem 30mA, 2C10/0,03A typ: A , pomoc.kontakt 1Z | ks | 20 |  | 0 |  |  | základní |  | 0 | 0 | 0 | 0 | 0 | 16 | K | 1 | ROZPOCET | 0 | 0 | 0 | 0 | 0 | 1 | 0 | 16 | 451178363
30 | K | Pol39 | Jistič 16A charakteristiky B s chráničem 30mA, 2B16/0,03A typ: A | ks | 18 |  | 0 |  |  | základní |  | 0 | 0 | 0 | 0 | 0 | 16 | K | 1 | ROZPOCET | 0 | 0 | 0 | 0 | 0 | 1 | 0 | 16 | -1394220990
31 | K | Pol40 | Jistič 16A charakteristiky B s chráničem 30mA, 2B16/0,03A typ: A+G | ks | 12 |  | 0 |  |  | základní |  | 0 | 0 | 0 | 0 | 0 | 16 | K | 1 | ROZPOCET | 0 | 0 | 0 | 0 | 0 | 1 | 0 | 16 | 1769759871
32 | K | Pol41 | Jednopólový jistič 2A charakteristiky B, 1B2A | ks | 1 |  | 0 |  |  | základní |  | 0 | 0 | 0 | 0 | 0 | 16 | K | 1 | ROZPOCET | 0 | 0 | 0 | 0 | 0 | 1 | 0 | 16 | 650823854
33 | K | Pol42 | Dvoupólový jistič 6A charakteristiky B, 2B6A | ks | 2 |  | 0 |  |  | základní |  | 0 | 0 | 0 | 0 | 0 | 16 | K | 1 | ROZPOCET | 0 | 0 | 0 | 0 | 0 | 1 | 0 | 16 | -570926153
34 | K | Pol45 | Dvoupólový jistič 16A charakteristiky C, 2C16A | ks | 3 |  | 0 |  |  | základní |  | 0 | 0 | 0 | 0 | 0 | 16 | K | 1 | ROZPOCET | 0 | 0 | 0 | 0 | 0 | 1 | 0 | 16 | -1735110627
35 | K | Pol112 | Třípólový jistič 16A charakteristiky B, 3B16A | ks | 1 |  | 0 |  |  | základní |  | 0 | 0 | 0 | 0 | 0 | 16 | K | 1 | ROZPOCET | 0 | 0 | 0 | 0 | 0 | 1 | 0 | 16 | -1838814657
36 | K | Pol106 | Třípólový jistič 32A charakteristiky B, 3B32A | ks | 1 |  | 0 |  |  | základní |  | 0 | 0 | 0 | 0 | 0 | 16 | K | 1 | ROZPOCET | 0 | 0 | 0 | 0 | 0 | 1 | 0 | 16 | 566707482
37 | K | Pol50 | Třípólový jistič 63A charakteristiky B, 3B63A | ks | 1 |  | 0 |  |  | základní |  | 0 | 0 | 0 | 0 | 0 | 16 | K | 1 | ROZPOCET | 0 | 0 | 0 | 0 | 0 | 1 | 0 | 16 | -1475419719
38 | K | Pol51 | Čtyřpólový svodič přepětí s optickou signalizací poruchy, SLP-275V/4 | ks | 2 |  | 0 |  |  | základní |  | 0 | 0 | 0 | 0 | 0 | 16 | K | 1 | ROZPOCET | 0 | 0 | 0 | 0 | 0 | 1 | 0 | 16 | -766817701
39 | K | Pol52 | Zelená LED signálka do dveří rozvaděče, napájení 230VAC, průměr 22mm | ks | 1 |  | 0 |  |  | základní |  | 0 | 0 | 0 | 0 | 0 | 16 | K | 1 | ROZPOCET | 0 | 0 | 0 | 0 | 0 | 1 | 0 | 16 | 573658875
40 | K | Pol53 | Třípólový jistič 2A charakteristiky B, 3B2A | ks | 1 |  | 0 |  |  | základní |  | 0 | 0 | 0 | 0 | 0 | 16 | K | 1 | ROZPOCET | 0 | 0 | 0 | 0 | 0 | 1 | 0 | 16 | 1037606570
41 | K | Pol54 | Trojfázový monitor sítě MULTICONTROL - MC-LM | ks | 1 |  | 0 |  |  | základní |  | 0 | 0 | 0 | 0 | 0 | 16 | K | 1 | ROZPOCET | 0 | 0 | 0 | 0 | 0 | 1 | 0 | 16 | -187255018
| P |  | Poznámka k položce: Obchodní názvy výrobků a označení výrobců ve výpisu materiálu je uvedeno pouze z hlediska určení standardu kvality. Výrobky lze nahradit za předpokladu dodržení zmíněného standardu. Výrobek svojí kvalitou nesmí být horší než uváděný standard. Náhrady materiálů a výrobků je nutno před realizací stavby projednat a nechat si potvrdit s investorem. | [14 empty] | P | 1
| D | D4 | KABELOVÉ TRASY |  |  |  | 0 |  |  |  |  | 0 |  | 0 |  | 0 | 1 | D | 0 | ROZPOCET | [6 empty] | 0
42 | K | Pol55 | Kabelový žlab drátový pozinkovaný včetně nosné konstrukce, 400x100 | m | 30 |  | 0 |  |  | základní |  | 0 | 0 | 0 | 0 | 0 | 16 | K | 1 | ROZPOCET | 0 | 0 | 0 | 0 | 0 | 1 | 0 | 16 | 1882727576
43 | K | Pol56 | Kabelový žlab drátový pozinkovaný včetně nosné konstrukce, 200x50 | m | 55 |  | 0 |  |  | základní |  | 0 | 0 | 0 | 0 | 0 | 16 | K | 1 | ROZPOCET | 0 | 0 | 0 | 0 | 0 | 1 | 0 | 16 | -249203373
44 | K | Pol57 | Kabelový žlab drátový pozinkovaný včetně nosné konstrukce, 50x50 | m | 70 |  | 0 |  |  | základní |  | 0 | 0 | 0 | 0 | 0 | 16 | K | 1 | ROZPOCET | 0 | 0 | 0 | 0 | 0 | 1 | 0 | 16 | -494595577
| D | D5 | KABELY |  |  |  | 0 |  |  |  |  | 0 |  | 0 |  | 0 | 1 | D | 0 | ROZPOCET | [6 empty] | 0
45 | K | Pol58 | 1-CXKE-V-J 3x1,5 včetně uchycení s funkčností při požáru 60min. | m | 460 |  | 0 |  |  | základní |  | 0 | 0 | 0 | 0 | 0 | 16 | K | 1 | ROZPOCET | 0 | 0 | 0 | 0 | 0 | 1 | 0 | 16 | -1358221451
46 | K | Pol60 | 1-CXKE-R-J 3x1,5 | m | 780 |  | 0 |  |  | základní |  | 0 | 0 | 0 | 0 | 0 | 16 | K | 1 | ROZPOCET | 0 | 0 | 0 | 0 | 0 | 1 | 0 | 16 | -2091898146
47 | K | Pol61 | 1-CXKE-R-J 3x2,5 | m | 1320 |  | 0 |  |  | základní |  | 0 | 0 | 0 | 0 | 0 | 16 | K | 1 | ROZPOCET | 0 | 0 | 0 | 0 | 0 | 1 | 0 | 16 | 1015718976
48 | K | Pol120 | 1-CXKE-R-J 5x2,5 | m | 55 |  | 0 |  |  | základní |  | 0 | 0 | 0 | 0 | 0 | 16 | K | 1 | ROZPOCET | 0 | 0 | 0 | 0 | 0 | 1 | 0 | 16 | 707380441
49 | K | Pol65 | CYA6 zž | m | 45 |  | 0 |  |  | základní |  | 0 | 0 | 0 | 0 | 0 | 16 | K | 1 | ROZPOCET | 0 | 0 | 0 | 0 | 0 | 1 | 0 | 16 | -1862773672

## D.1.4.d.4 - 3.NP
{409d500b-e209-456f-95e0-4a72f6c29892}
2
| KRYCÍ LIST SOUPISU PRACÍ | [7 empty] | v --- níže se nacházejí doplnkové a pomocné údaje k sestavám --- v | [8 empty] | False
Stavba:
Modernizace infekčního pavilonu I_rev.12
Objekt:
I.-INF - I. etapa - Infekční oddělení
Soupis:
SO 01 - Modernizace infekčního pavilonu
Úroveň 4:
D.1.4.d.4 - 3.NP
| KSO: |  |  |  |  | CC-CZ:
| Místo: |  | Ústí nad Labem |  |  | Datum: | 4. 11. 2025
| Zadavatel: |  |  |  |  | IČ:
|  | KZ, a.s., Sociální péče 3316/12A, 401 13 Ústí n.L. |  |  |  | DIČ:
| Účastník: |  |  |  |  | IČ: | Vyplň údaj
|  | Vyplň údaj |  |  |  | DIČ: | Vyplň údaj
| Projektant: |  |  |  |  | IČ:
|  | PROJEKTY CZ, s.r.o. |  |  |  | DIČ:
| Zpracovatel: |  |  |  |  | IČ:
|  | Luděk Štuller |  |  |  | DIČ:
Poznámka:
Soupis prací je sestaven s využitím Cenové soustavy ÚRS. Položky, které pochází z této cenové soustavy, jsou ve sloupci 'Cenová soustava' označeny popisem 'CS ÚRS' a úrovní příslušného kalendářního pololetí. Veškeré další informace vymezující popis a podmínky použití těchto položek z Cenové soustavy, které nejsou uvedeny přímo v soupisu prací, jsou neomezeně dálkově k dispozici na webu podminky.urs.cz. Obchodní názvy výrobků a označení výrobců ve výpisu materiálu je uvedeno pouze z hlediska určení standardu kvality. Výrobky lze nahradit za předpokladu dodržení zmíněného standardu. Výrobek svojí kvalitou nesmí být horší než uváděný standard. Náhrady materiálů a výrobků je nutno před realizací stavby projednat a nechat si potvrdit s investorem.
| Cena bez DPH | [5 empty] | 0
|  |  | Základ daně |  |  | Sazba daně | Výše daně
| DPH | základní | 0 |  |  | 21% | 0
|  | snížená | 0 |  |  | 12% | 0
|  | zákl. přenesená | 0 |  |  | 21% | 0
|  | sníž. přenesená | 0 |  |  | 12% | 0
|  | nulová | 0 |  |  | 0% | 0
| Cena s DPH |  |  | v | CZK |  | 0
REKAPITULACE ČLENĚNÍ SOUPISU PRACÍ
Stavba:
Modernizace infekčního pavilonu I_rev.12
Objekt:
I.-INF - I. etapa - Infekční oddělení
Soupis:
SO 01 - Modernizace infekčního pavilonu
Úroveň 4:
D.1.4.d.4 - 3.NP
Místo: |  |  | Ústí nad Labem |  |  | Datum: | 4. 11. 2025
Zadavatel: |  |  | KZ, a.s., Sociální péče 3316/12A, 401 13 Ústí n.L. |  |  | Projektant: | PROJEKTY CZ, s.r.o.
Účastník: |  |  | Vyplň údaj |  |  | Zpracovatel: | Luděk Štuller
Kód dílu - Popis | [6 empty] | Cena celkem [CZK]
Náklady stavby celkem | [6 empty] | 0 | [11 empty] | -1
| D1 - OSVĚTLENÍ | [5 empty] | 0
| D2 - ZÁSUVKY A JINÉ | [5 empty] | 0
| D3 - POSPOJENÍ | [5 empty] | 0
| D4 - ROZVADĚČ IPR 3.1 | [5 empty] | 0
SOUPIS PRACÍ
Stavba:
Modernizace infekčního pavilonu I_rev.12
Objekt:
I.-INF - I. etapa - Infekční oddělení
Soupis:
SO 01 - Modernizace infekčního pavilonu
Úroveň 4:
D.1.4.d.4 - 3.NP
Místo: |  |  | Ústí nad Labem |  |  | Datum: | 4. 11. 2025
Zadavatel: |  |  | KZ, a.s., Sociální péče 3316/12A, 401 13 Ústí n.L. |  |  | Projektant: | PROJEKTY CZ, s.r.o.
Účastník: |  |  | Vyplň údaj |  |  | Zpracovatel: | Luděk Štuller
PČ | Typ | Kód | Popis | MJ | Množství | J.cena [CZK] | Cena celkem [CZK] | Cenová soustava |  | DPH | J. Nh [h] | Nh celkem [h] | J. hmotnost [t] | Hmotnost celkem [t] | J. suť [t] | Suť Celkem [t]
Náklady soupisu celkem | [6 empty] | 0 |  |  |  |  | 0 |  | 0 |  | 0 |  | D | -1 | [7 empty] | 0
| D | D1 | OSVĚTLENÍ |  |  |  | 0 |  |  |  |  | 0 |  | 0 |  | 0 | 1 | D | 0 | ROZPOCET | [6 empty] | 0
1 | K | Pol6 | Stropní LED svítidlo bílé 33W/230VAC rozměr 595x595x30 4000K - "A" | ks | 196 |  | 0 |  |  | základní |  | 0 | 0 | 0 | 0 | 0 | 16 | K | 1 | ROZPOCET | 0 | 0 | 0 | 0 | 0 | 1 | 0 | 16 | -711458651
| P |  | Poznámka k položce: Obchodní názvy výrobků a označení výrobců ve výpisu materiálu je uvedeno pouze z hlediska určení standardu kvality. Výrobky lze nahradit za předpokladu dodržení zmíněného standardu. Výrobek svojí kvalitou nesmí být horší než uváděný standard. Náhrady materiálů a výrobků je nutno před realizací stavby projednat a nechat si potvrdit s investorem. | [14 empty] | P | 1
2 | K | Pol71 | Stropní přisazené LED svít.bílé 19W/230VAC rozměr ∅170x145 4000K IP44 - "B" | ks | 104 |  | 0 |  |  | základní |  | 0 | 0 | 0 | 0 | 0 | 16 | K | 1 | ROZPOCET | 0 | 0 | 0 | 0 | 0 | 1 | 0 | 16 | 1664017355
| P |  | Poznámka k položce: Obchodní názvy výrobků a označení výrobců ve výpisu materiálu je uvedeno pouze z hlediska určení standardu kvality. Výrobky lze nahradit za předpokladu dodržení zmíněného standardu. Výrobek svojí kvalitou nesmí být horší než uváděný standard. Náhrady materiálů a výrobků je nutno před realizací stavby projednat a nechat si potvrdit s investorem. | [14 empty] | P | 1
3 | K | Pol8 | Nástěnné LED svítidlo 23W/230VAC 4000K IP44 - "C" | ks | 30 |  | 0 |  |  | základní |  | 0 | 0 | 0 | 0 | 0 | 16 | K | 1 | ROZPOCET | 0 | 0 | 0 | 0 | 0 | 1 | 0 | 16 | -285365126
| P |  | Poznámka k položce: Obchodní názvy výrobků a označení výrobců ve výpisu materiálu je uvedeno pouze z hlediska určení standardu kvality. Výrobky lze nahradit za předpokladu dodržení zmíněného standardu. Výrobek svojí kvalitou nesmí být horší než uváděný standard. Náhrady materiálů a výrobků je nutno před realizací stavby projednat a nechat si potvrdit s investorem. | [14 empty] | P | 1
4 | K | Pol9 | Nástěnné LED svítidlo 24W/230VAC 4000K IP54 - "D" | ks | 6 |  | 0 |  |  | základní |  | 0 | 0 | 0 | 0 | 0 | 16 | K | 1 | ROZPOCET | 0 | 0 | 0 | 0 | 0 | 1 | 0 | 16 | 921245928
| P |  | Poznámka k položce: Obchodní názvy výrobků a označení výrobců ve výpisu materiálu je uvedeno pouze z hlediska určení standardu kvality. Výrobky lze nahradit za předpokladu dodržení zmíněného standardu. Výrobek svojí kvalitou nesmí být horší než uváděný standard. Náhrady materiálů a výrobků je nutno před realizací stavby projednat a nechat si potvrdit s investorem. | [14 empty] | P | 1
5 | K | Pol73 | Svítidlo LED pásek 2m/10W/230VAC pod nástěnné skříňky - "F" | ks | 9 |  | 0 |  |  | základní |  | 0 | 0 | 0 | 0 | 0 | 16 | K | 1 | ROZPOCET | 0 | 0 | 0 | 0 | 0 | 1 | 0 | 16 | -970790514
| P |  | Poznámka k položce: Obchodní názvy výrobků a označení výrobců ve výpisu materiálu je uvedeno pouze z hlediska určení standardu kvality. Výrobky lze nahradit za předpokladu dodržení zmíněného standardu. Výrobek svojí kvalitou nesmí být horší než uváděný standard. Náhrady materiálů a výrobků je nutno před realizací stavby projednat a nechat si potvrdit s investorem. | [14 empty] | P | 1
6 | K | Pol11 | Nouzové svítidlo LED 2W/230VAC s piktogr. a připojením na CBS (60min.) - "N" | ks | 88 |  | 0 |  |  | základní |  | 0 | 0 | 0 | 0 | 0 | 16 | K | 1 | ROZPOCET | 0 | 0 | 0 | 0 | 0 | 1 | 0 | 16 | -1013997064
| P |  | Poznámka k položce: Obchodní názvy výrobků a označení výrobců ve výpisu materiálu je uvedeno pouze z hlediska určení standardu kvality. Výrobky lze nahradit za předpokladu dodržení zmíněného standardu. Výrobek svojí kvalitou nesmí být horší než uváděný standard. Náhrady materiálů a výrobků je nutno před realizací stavby projednat a nechat si potvrdit s investorem. | [14 empty] | P | 1
7 | K | Pol90 | Nouzové svítidlo na venkovním ocelovém schodišti min. krytí IP54 - "N" | ks | 8 |  | 0 |  |  | základní |  | 0 | 0 | 0 | 0 | 0 | 16 | K | 1 | ROZPOCET | 0 | 0 | 0 | 0 | 0 | 1 | 0 | 16 | -1791686176
| P |  | Poznámka k položce: Obchodní názvy výrobků a označení výrobců ve výpisu materiálu je uvedeno pouze z hlediska určení standardu kvality. Výrobky lze nahradit za předpokladu dodržení zmíněného standardu. Výrobek svojí kvalitou nesmí být horší než uváděný standard. Náhrady materiálů a výrobků je nutno před realizací stavby projednat a nechat si potvrdit s investorem. | [14 empty] | P | 1
8 | K | Pol92 | Stropní snímač pohybu bílý do 8m, nap. 230VAC, výstup relé 1Z/10A/230VAC | ks | 25 |  | 0 |  |  | základní |  | 0 | 0 | 0 | 0 | 0 | 16 | K | 1 | ROZPOCET | 0 | 0 | 0 | 0 | 0 | 1 | 0 | 16 | -1388518855
9 | K | Pol14 | Spínač č.1 10A/230VAC bílý včetně hlub.instal.krabice pod omítku / SDK | ks | 31 |  | 0 |  |  | základní |  | 0 | 0 | 0 | 0 | 0 | 16 | K | 1 | ROZPOCET | 0 | 0 | 0 | 0 | 0 | 1 | 0 | 16 | 591964095
10 | K | Pol15 | Spínač č.1 10A/230VAC zelený včetně hlub.instal.krabice pod omítku / SDK | ks | 13 |  | 0 |  |  | základní |  | 0 | 0 | 0 | 0 | 0 | 16 | K | 1 | ROZPOCET | 0 | 0 | 0 | 0 | 0 | 1 | 0 | 16 | 619934215
11 | K | Pol17 | Spínač č.5 10A/230VAC bílý včetně hlub.instal.krabice pod omítku / SDK | ks | 72 |  | 0 |  |  | základní |  | 0 | 0 | 0 | 0 | 0 | 16 | K | 1 | ROZPOCET | 0 | 0 | 0 | 0 | 0 | 1 | 0 | 16 | 275404335
12 | K | Pol18 | Spínač č.5 10A/230VAC zelený včetně hlub.instal.krabice pod omítku / SDK | ks | 16 |  | 0 |  |  | základní |  | 0 | 0 | 0 | 0 | 0 | 16 | K | 1 | ROZPOCET | 0 | 0 | 0 | 0 | 0 | 1 | 0 | 16 | 1257064452
13 | K | Pol19 | Spínač č.6 10A/230VAC bílý včetně hlub.instal.krabice pod omítku / SDK | ks | 13 |  | 0 |  |  | základní |  | 0 | 0 | 0 | 0 | 0 | 16 | K | 1 | ROZPOCET | 0 | 0 | 0 | 0 | 0 | 1 | 0 | 16 | -880756019
14 | K | Pol20 | Spínač č.6 10A/230VAC zelený včetně hlub.instal.krabice pod omítku / SDK | ks | 15 |  | 0 |  |  | základní |  | 0 | 0 | 0 | 0 | 0 | 16 | K | 1 | ROZPOCET | 0 | 0 | 0 | 0 | 0 | 1 | 0 | 16 | -993839726
15 | K | Pol22 | Spínač č.7 10A/230VAC bílý včetně hlub.instal.krabice pod omítku / SDK | ks | 7 |  | 0 |  |  | základní |  | 0 | 0 | 0 | 0 | 0 | 16 | K | 1 | ROZPOCET | 0 | 0 | 0 | 0 | 0 | 1 | 0 | 16 | 513107314
16 | K | Pol23 | Spínač č.7 10A/230VAC zelený včetně hlub.instal.krabice pod omítku / SDK | ks | 7 |  | 0 |  |  | základní |  | 0 | 0 | 0 | 0 | 0 | 16 | K | 1 | ROZPOCET | 0 | 0 | 0 | 0 | 0 | 1 | 0 | 16 | 316136763
17 | K | Pol25 | Bílý jednorámeček | ks | 68 |  | 0 |  |  | základní |  | 0 | 0 | 0 | 0 | 0 | 16 | K | 1 | ROZPOCET | 0 | 0 | 0 | 0 | 0 | 1 | 0 | 16 | -1513468668
18 | K | Pol27 | Bílý dvojrámeček v horizontální poloze (vodorovně s podlahou) | ks | 25 |  | 0 |  |  | základní |  | 0 | 0 | 0 | 0 | 0 | 16 | K | 1 | ROZPOCET | 0 | 0 | 0 | 0 | 0 | 1 | 0 | 16 | -979399502
19 | K | Pol96 | Bílý trojrámeček v horizontální poloze (vodorovně s podlahou) | ks | 5 |  | 0 |  |  | základní |  | 0 | 0 | 0 | 0 | 0 | 16 | K | 1 | ROZPOCET | 0 | 0 | 0 | 0 | 0 | 1 | 0 | 16 | -1456594808
20 | K | Pol28 | Bílý dvojrámeček ve vertikální poloze (svisle k podlaze) | ks | 10 |  | 0 |  |  | základní |  | 0 | 0 | 0 | 0 | 0 | 16 | K | 1 | ROZPOCET | 0 | 0 | 0 | 0 | 0 | 1 | 0 | 16 | 2026104963
21 | K | Pol29 | Bílý trojrámeček ve vertikální poloze (svisle k podlaze) | ks | 13 |  | 0 |  |  | základní |  | 0 | 0 | 0 | 0 | 0 | 16 | K | 1 | ROZPOCET | 0 | 0 | 0 | 0 | 0 | 1 | 0 | 16 | 370971353
| D | D2 | ZÁSUVKY A JINÉ |  |  |  | 0 |  |  |  |  | 0 |  | 0 |  | 0 | 1 | D | 0 | ROZPOCET | [6 empty] | 0
22 | K | Pol30 | El.zásuvka 230V/16A barva bílá včetně instal.krabice pod omítku / SDK | ks | 262 |  | 0 |  |  | základní |  | 0 | 0 | 0 | 0 | 0 | 16 | K | 1 | ROZPOCET | 0 | 0 | 0 | 0 | 0 | 1 | 0 | 16 | 225179268
23 | K | Pol31 | El.zásuvka 230V/16A barva zelená včetně instal.krabice pod omítku / SDK | ks | 12 |  | 0 |  |  | základní |  | 0 | 0 | 0 | 0 | 0 | 16 | K | 1 | ROZPOCET | 0 | 0 | 0 | 0 | 0 | 1 | 0 | 16 | 1456569387
24 | K | Pol126 | El. zásuvka 230V/16A s víčkem, krytí IP44, barva bílá | ks | 2 |  | 0 |  |  | základní |  | 0 | 0 | 0 | 0 | 0 | 16 | K | 1 | ROZPOCET | 0 | 0 | 0 | 0 | 0 | 1 | 0 | 16 | -560154827
25 | K | Pol127 | El.zásuvka nástěnná 3x400V/16A/TN-S | ks | 1 |  | 0 |  |  | základní |  | 0 | 0 | 0 | 0 | 0 | 16 | K | 1 | ROZPOCET | 0 | 0 | 0 | 0 | 0 | 1 | 0 | 16 | 254036330
26 | K | Pol36 | Automatický osoušeč rukou, 1000W/230VAC | ks | 2 |  | 0 |  |  | základní |  | 0 | 0 | 0 | 0 | 0 | 16 | K | 1 | ROZPOCET | 0 | 0 | 0 | 0 | 0 | 1 | 0 | 16 | 686143837
27 | K | Pol25 | Bílý jednorámeček | ks | 148 |  | 0 |  |  | základní |  | 0 | 0 | 0 | 0 | 0 | 16 | K | 1 | ROZPOCET | 0 | 0 | 0 | 0 | 0 | 1 | 0 | 16 | 1291651786
28 | K | Pol27 | Bílý dvojrámeček v horizontální poloze (vodorovně s podlahou) | ks | 43 |  | 0 |  |  | základní |  | 0 | 0 | 0 | 0 | 0 | 16 | K | 1 | ROZPOCET | 0 | 0 | 0 | 0 | 0 | 1 | 0 | 16 | -1729937813
29 | K | Pol96 | Bílý trojrámeček v horizontální poloze (vodorovně s podlahou) | ks | 1 |  | 0 |  |  | základní |  | 0 | 0 | 0 | 0 | 0 | 16 | K | 1 | ROZPOCET | 0 | 0 | 0 | 0 | 0 | 1 | 0 | 16 | 562980204
30 | K | Pol28 | Bílý dvojrámeček ve vertikální poloze (svisle k podlaze) | ks | 2 |  | 0 |  |  | základní |  | 0 | 0 | 0 | 0 | 0 | 16 | K | 1 | ROZPOCET | 0 | 0 | 0 | 0 | 0 | 1 | 0 | 16 | -2106232491
31 | K | Pol29 | Bílý trojrámeček ve vertikální poloze (svisle k podlaze) | ks | 2 |  | 0 |  |  | základní |  | 0 | 0 | 0 | 0 | 0 | 16 | K | 1 | ROZPOCET | 0 | 0 | 0 | 0 | 0 | 1 | 0 | 16 | 2076118457
| D | D3 | POSPOJENÍ |  |  |  | 0 |  |  |  |  | 0 |  | 0 |  | 0 | 1 | D | 0 | ROZPOCET | [6 empty] | 0
32 | K | Pol99 | Krabice pod omítku s bílým víčkem 150x150x77 KO125E | ks | 19 |  | 0 |  |  | základní |  | 0 | 0 | 0 | 0 | 0 | 16 | K | 1 | ROZPOCET | 0 | 0 | 0 | 0 | 0 | 1 | 0 | 16 | 47705073
| P |  | Poznámka k položce: Obchodní názvy výrobků a označení výrobců ve výpisu materiálu je uvedeno pouze z hlediska určení standardu kvality. Výrobky lze nahradit za předpokladu dodržení zmíněného standardu. Výrobek svojí kvalitou nesmí být horší než uváděný standard. Náhrady materiálů a výrobků je nutno před realizací stavby projednat a nechat si potvrdit s investorem. | [14 empty] | P | 1
33 | K | Pol100 | Můstek PE 7-F2 na DIN lištu ( 7x16mm2 ) | ks | 19 |  | 0 |  |  | základní |  | 0 | 0 | 0 | 0 | 0 | 16 | K | 1 | ROZPOCET | 0 | 0 | 0 | 0 | 0 | 1 | 0 | 16 | -1793619157
| P |  | Poznámka k položce: Obchodní názvy výrobků a označení výrobců ve výpisu materiálu je uvedeno pouze z hlediska určení standardu kvality. Výrobky lze nahradit za předpokladu dodržení zmíněného standardu. Výrobek svojí kvalitou nesmí být horší než uváděný standard. Náhrady materiálů a výrobků je nutno před realizací stavby projednat a nechat si potvrdit s investorem. | [14 empty] | P | 1
34 | K | Pol101 | Můstek PE 15-F2 na DIN lištu ( 15x16mm2 ) | ks | 19 |  | 0 |  |  | základní |  | 0 | 0 | 0 | 0 | 0 | 16 | K | 1 | ROZPOCET | 0 | 0 | 0 | 0 | 0 | 1 | 0 | 16 | 700389112
| P |  | Poznámka k položce: Obchodní názvy výrobků a označení výrobců ve výpisu materiálu je uvedeno pouze z hlediska určení standardu kvality. Výrobky lze nahradit za předpokladu dodržení zmíněného standardu. Výrobek svojí kvalitou nesmí být horší než uváděný standard. Náhrady materiálů a výrobků je nutno před realizací stavby projednat a nechat si potvrdit s investorem. | [14 empty] | P | 1
35 | K | Pol128 | Zásuvka vyrovnání potenciálu - dva kontakty - včetně bílého krytu a instal.krabice | ks | 3 |  | 0 |  |  | základní |  | 0 | 0 | 0 | 0 | 0 | 16 | K | 1 | ROZPOCET | 0 | 0 | 0 | 0 | 0 | 1 | 0 | 16 | -1793595330
36 | K | Pol103 | CYA16 zž | m | 570 |  | 0 |  |  | základní |  | 0 | 0 | 0 | 0 | 0 | 16 | K | 1 | ROZPOCET | 0 | 0 | 0 | 0 | 0 | 1 | 0 | 16 | 1235173739
37 | K | Pol104 | CYA4 zž | m | 1140 |  | 0 |  |  | základní |  | 0 | 0 | 0 | 0 | 0 | 16 | K | 1 | ROZPOCET | 0 | 0 | 0 | 0 | 0 | 1 | 0 | 16 | 314949501
| D | D4 | ROZVADĚČ IPR 3.1 |  |  |  | 0 |  |  |  |  | 0 |  | 0 |  | 0 | 1 | D | 0 | ROZPOCET | [6 empty] | 0
38 | K | Pol37 | Zapuštěný rozvaděč s oceloplechovými dveřmi, krytí IP30, barva RAL7035 | ks | 1 |  | 0 |  |  | základní |  | 0 | 0 | 0 | 0 | 0 | 16 | K | 1 | ROZPOCET | 0 | 0 | 0 | 0 | 0 | 1 | 0 | 16 | -1190758365
| P |  | Poznámka k položce: šíře 600, hloubka 210, pro 400 modulů, včetně příslušenství (dva systémy napájení - MDO a DO) | [14 empty] | P | 1
39 | K | Pol38 | Jistič 10A charakter. C s chráničem 30mA, 2C10/0,03A typ: A , pomoc.kontakt 1Z | ks | 20 |  | 0 |  |  | základní |  | 0 | 0 | 0 | 0 | 0 | 16 | K | 1 | ROZPOCET | 0 | 0 | 0 | 0 | 0 | 1 | 0 | 16 | -1630507899
40 | K | Pol39 | Jistič 16A charakteristiky B s chráničem 30mA, 2B16/0,03A typ: A | ks | 14 |  | 0 |  |  | základní |  | 0 | 0 | 0 | 0 | 0 | 16 | K | 1 | ROZPOCET | 0 | 0 | 0 | 0 | 0 | 1 | 0 | 16 | 1133444180
41 | K | Pol40 | Jistič 16A charakteristiky B s chráničem 30mA, 2B16/0,03A typ: A+G | ks | 60 |  | 0 |  |  | základní |  | 0 | 0 | 0 | 0 | 0 | 16 | K | 1 | ROZPOCET | 0 | 0 | 0 | 0 | 0 | 1 | 0 | 16 | 392088406
42 | K | Pol41 | Jednopólový jistič 2A charakteristiky B, 1B2A | ks | 1 |  | 0 |  |  | základní |  | 0 | 0 | 0 | 0 | 0 | 16 | K | 1 | ROZPOCET | 0 | 0 | 0 | 0 | 0 | 1 | 0 | 16 | -1667849840
43 | K | Pol42 | Dvoupólový jistič 6A charakteristiky B, 2B6A | ks | 5 |  | 0 |  |  | základní |  | 0 | 0 | 0 | 0 | 0 | 16 | K | 1 | ROZPOCET | 0 | 0 | 0 | 0 | 0 | 1 | 0 | 16 | 22717617
44 | K | Pol43 | Dvoupólový jistič 10A charakteristiky C, 2C10A | ks | 1 |  | 0 |  |  | základní |  | 0 | 0 | 0 | 0 | 0 | 16 | K | 1 | ROZPOCET | 0 | 0 | 0 | 0 | 0 | 1 | 0 | 16 | -542806720
45 | K | Pol106 | Třípólový jistič 32A charakteristiky B, 3B32A | ks | 1 |  | 0 |  |  | základní |  | 0 | 0 | 0 | 0 | 0 | 16 | K | 1 | ROZPOCET | 0 | 0 | 0 | 0 | 0 | 1 | 0 | 16 | 995630491
46 | K | Pol50 | Třípólový jistič 63A charakteristiky B, 3B63A | ks | 1 |  | 0 |  |  | základní |  | 0 | 0 | 0 | 0 | 0 | 16 | K | 1 | ROZPOCET | 0 | 0 | 0 | 0 | 0 | 1 | 0 | 16 | -2134114326
47 | K | Pol51 | Čtyřpólový svodič přepětí s optickou signalizací poruchy, SLP-275V/4 | ks | 2 |  | 0 |  |  | základní |  | 0 | 0 | 0 | 0 | 0 | 16 | K | 1 | ROZPOCET | 0 | 0 | 0 | 0 | 0 | 1 | 0 | 16 | -1104724461
48 | K | Pol52 | Zelená LED signálka do dveří rozvaděče, napájení 230VAC, průměr 22mm | ks | 1 |  | 0 |  |  | základní |  | 0 | 0 | 0 | 0 | 0 | 16 | K | 1 | ROZPOCET | 0 | 0 | 0 | 0 | 0 | 1 | 0 | 16 | 2094604466
49 | K | Pol53 | Třípólový jistič 2A charakteristiky B, 3B2A | ks | 1 |  | 0 |  |  | základní |  | 0 | 0 | 0 | 0 | 0 | 16 | K | 1 | ROZPOCET | 0 | 0 | 0 | 0 | 0 | 1 | 0 | 16 | -1608933829
50 | K | Pol54 | Trojfázový monitor sítě MULTICONTROL - MC-LM | ks | 1 |  | 0 |  |  | základní |  | 0 | 0 | 0 | 0 | 0 | 16 | K | 1 | ROZPOCET | 0 | 0 | 0 | 0 | 0 | 1 | 0 | 16 | 818864721
| P |  | Poznámka k položce: Obchodní názvy výrobků a označení výrobců ve výpisu materiálu je uvedeno pouze z hlediska určení standardu kvality. Výrobky lze nahradit za předpokladu dodržení zmíněného standardu. Výrobek svojí kvalitou nesmí být horší než uváděný standard. Náhrady materiálů a výrobků je nutno před realizací stavby projednat a nechat si potvrdit s investorem. | [14 empty] | P | 1
51 | K | Pol37 | Zapuštěný rozvaděč s oceloplechovými dveřmi, krytí IP30, barva RAL7035 | ks | 1 |  | 0 |  |  | základní |  | 0 | 0 | 0 | 0 | 0 | 16 | K | 1 | ROZPOCET | 0 | 0 | 0 | 0 | 0 | 1 | 0 | 16 | 1440500663
| P |  | Poznámka k položce: šíře 600, hloubka 210, pro 400 modulů, včetně příslušenství (dva systémy napájení - MDO a DO) | [14 empty] | P | 1
52 | K | Pol38 | Jistič 10A charakter. C s chráničem 30mA, 2C10/0,03A typ: A , pomoc.kontakt 1Z | ks | 26 |  | 0 |  |  | základní |  | 0 | 0 | 0 | 0 | 0 | 16 | K | 1 | ROZPOCET | 0 | 0 | 0 | 0 | 0 | 1 | 0 | 16 | -865026922
53 | K | Pol39 | Jistič 16A charakteristiky B s chráničem 30mA, 2B16/0,03A typ: A | ks | 25 |  | 0 |  |  | základní |  | 0 | 0 | 0 | 0 | 0 | 16 | K | 1 | ROZPOCET | 0 | 0 | 0 | 0 | 0 | 1 | 0 | 16 | 897651135
54 | K | Pol40 | Jistič 16A charakteristiky B s chráničem 30mA, 2B16/0,03A typ: A+G | ks | 88 |  | 0 |  |  | základní |  | 0 | 0 | 0 | 0 | 0 | 16 | K | 1 | ROZPOCET | 0 | 0 | 0 | 0 | 0 | 1 | 0 | 16 | 1179788430
55 | K | Pol41 | Jednopólový jistič 2A charakteristiky B, 1B2A | ks | 1 |  | 0 |  |  | základní |  | 0 | 0 | 0 | 0 | 0 | 16 | K | 1 | ROZPOCET | 0 | 0 | 0 | 0 | 0 | 1 | 0 | 16 | -753103230
56 | K | Pol42 | Dvoupólový jistič 6A charakteristiky B, 2B6A | ks | 2 |  | 0 |  |  | základní |  | 0 | 0 | 0 | 0 | 0 | 16 | K | 1 | ROZPOCET | 0 | 0 | 0 | 0 | 0 | 1 | 0 | 16 | 2073408380
57 | K | Pol105 | Dvoupólový jistič 6A charakteristiky C, 2C6A | ks | 1 |  | 0 |  |  | základní |  | 0 | 0 | 0 | 0 | 0 | 16 | K | 1 | ROZPOCET | 0 | 0 | 0 | 0 | 0 | 1 | 0 | 16 | -333643378
58 | K | Pol45 | Dvoupólový jistič 16A charakteristiky C, 2C16A | ks | 2 |  | 0 |  |  | základní |  | 0 | 0 | 0 | 0 | 0 | 16 | K | 1 | ROZPOCET | 0 | 0 | 0 | 0 | 0 | 1 | 0 | 16 | -1486809308
59 | K | Pol112 | Třípólový jistič 16A charakteristiky B, 3B16A | ks | 1 |  | 0 |  |  | základní |  | 0 | 0 | 0 | 0 | 0 | 16 | K | 1 | ROZPOCET | 0 | 0 | 0 | 0 | 0 | 1 | 0 | 16 | -381388583
60 | K | Pol129 | Čtyřpólový proudový chránič 40A/0,03A typ: A+G | ks | 1 |  | 0 |  |  | základní |  | 0 | 0 | 0 | 0 | 0 | 16 | K | 1 | ROZPOCET | 0 | 0 | 0 | 0 | 0 | 1 | 0 | 16 | 1107509696
61 | K | Pol106 | Třípólový jistič 32A charakteristiky B, 3B32A | ks | 1 |  | 0 |  |  | základní |  | 0 | 0 | 0 | 0 | 0 | 16 | K | 1 | ROZPOCET | 0 | 0 | 0 | 0 | 0 | 1 | 0 | 16 | 404334145
62 | K | Pol50 | Třípólový jistič 63A charakteristiky B, 3B63A | ks | 1 |  | 0 |  |  | základní |  | 0 | 0 | 0 | 0 | 0 | 16 | K | 1 | ROZPOCET | 0 | 0 | 0 | 0 | 0 | 1 | 0 | 16 | -1665280593
63 | K | Pol51 | Čtyřpólový svodič přepětí s optickou signalizací poruchy, SLP-275V/4 | ks | 2 |  | 0 |  |  | základní |  | 0 | 0 | 0 | 0 | 0 | 16 | K | 1 | ROZPOCET | 0 | 0 | 0 | 0 | 0 | 1 | 0 | 16 | 1894758195
64 | K | Pol52 | Zelená LED signálka do dveří rozvaděče, napájení 230VAC, průměr 22mm | ks | 1 |  | 0 |  |  | základní |  | 0 | 0 | 0 | 0 | 0 | 16 | K | 1 | ROZPOCET | 0 | 0 | 0 | 0 | 0 | 1 | 0 | 16 | 2129596152
65 | K | Pol53 | Třípólový jistič 2A charakteristiky B, 3B2A | ks | 1 |  | 0 |  |  | základní |  | 0 | 0 | 0 | 0 | 0 | 16 | K | 1 | ROZPOCET | 0 | 0 | 0 | 0 | 0 | 1 | 0 | 16 | -162110977
66 | K | Pol54 | Trojfázový monitor sítě MULTICONTROL - MC-LM | ks | 1 |  | 0 |  |  | základní |  | 0 | 0 | 0 | 0 | 0 | 16 | K | 1 | ROZPOCET | 0 | 0 | 0 | 0 | 0 | 1 | 0 | 16 | -1853346171
| P |  | Poznámka k položce: Obchodní názvy výrobků a označení výrobců ve výpisu materiálu je uvedeno pouze z hlediska určení standardu kvality. Výrobky lze nahradit za předpokladu dodržení zmíněného standardu. Výrobek svojí kvalitou nesmí být horší než uváděný standard. Náhrady materiálů a výrobků je nutno před realizací stavby projednat a nechat si potvrdit s investorem. | [14 empty] | P | 1
67 | K | Pol55 | Kabelový žlab drátový pozinkovaný včetně nosné konstrukce, 400x100 | m | 90 |  | 0 |  |  | základní |  | 0 | 0 | 0 | 0 | 0 | 16 | K | 1 | ROZPOCET | 0 | 0 | 0 | 0 | 0 | 1 | 0 | 16 | -2018883252
68 | K | Pol56 | Kabelový žlab drátový pozinkovaný včetně nosné konstrukce, 200x50 | m | 110 |  | 0 |  |  | základní |  | 0 | 0 | 0 | 0 | 0 | 16 | K | 1 | ROZPOCET | 0 | 0 | 0 | 0 | 0 | 1 | 0 | 16 | 301027016
69 | K | Pol57 | Kabelový žlab drátový pozinkovaný včetně nosné konstrukce, 50x50 | m | 140 |  | 0 |  |  | základní |  | 0 | 0 | 0 | 0 | 0 | 16 | K | 1 | ROZPOCET | 0 | 0 | 0 | 0 | 0 | 1 | 0 | 16 | -62230007
70 | K | Pol58 | 1-CXKE-V-J 3x1,5 včetně uchycení s funkčností při požáru 60min. | m | 1270 |  | 0 |  |  | základní |  | 0 | 0 | 0 | 0 | 0 | 16 | K | 1 | ROZPOCET | 0 | 0 | 0 | 0 | 0 | 1 | 0 | 16 | 915465126
71 | K | Pol60 | 1-CXKE-R-J 3x1,5 | m | 1680 |  | 0 |  |  | základní |  | 0 | 0 | 0 | 0 | 0 | 16 | K | 1 | ROZPOCET | 0 | 0 | 0 | 0 | 0 | 1 | 0 | 16 | -7402076
72 | K | Pol61 | 1-CXKE-R-J 3x2,5 | m | 5870 |  | 0 |  |  | základní |  | 0 | 0 | 0 | 0 | 0 | 16 | K | 1 | ROZPOCET | 0 | 0 | 0 | 0 | 0 | 1 | 0 | 16 | 746664319
73 | K | Pol144 | 1-CXKE-R-J 5x1,5 | m | 430 |  | 0 |  |  | základní |  | 0 | 0 | 0 | 0 | 0 | 16 | K | 1 | ROZPOCET | 0 | 0 | 0 | 0 | 0 | 1 | 0 | 16 | -424162133
74 | K | Pol120 | 1-CXKE-R-J 5x2,5 | m | 60 |  | 0 |  |  | základní |  | 0 | 0 | 0 | 0 | 0 | 16 | K | 1 | ROZPOCET | 0 | 0 | 0 | 0 | 0 | 1 | 0 | 16 | 1190331457
75 | K | Pol65 | CYA6 zž | m | 485 |  | 0 |  |  | základní |  | 0 | 0 | 0 | 0 | 0 | 16 | K | 1 | ROZPOCET | 0 | 0 | 0 | 0 | 0 | 1 | 0 | 16 | -1313385643

## D.1.4.d.5 - 4.NP
{7f33b4db-1298-4058-b902-6eafd337fdc9}
2
| KRYCÍ LIST SOUPISU PRACÍ | [7 empty] | v --- níže se nacházejí doplnkové a pomocné údaje k sestavám --- v | [8 empty] | False
Stavba:
Modernizace infekčního pavilonu I_rev.12
Objekt:
I.-INF - I. etapa - Infekční oddělení
Soupis:
SO 01 - Modernizace infekčního pavilonu
Úroveň 4:
D.1.4.d.5 - 4.NP
| KSO: |  |  |  |  | CC-CZ:
| Místo: |  | Ústí nad Labem |  |  | Datum: | 4. 11. 2025
| Zadavatel: |  |  |  |  | IČ:
|  | KZ, a.s., Sociální péče 3316/12A, 401 13 Ústí n.L. |  |  |  | DIČ:
| Účastník: |  |  |  |  | IČ: | Vyplň údaj
|  | Vyplň údaj |  |  |  | DIČ: | Vyplň údaj
| Projektant: |  |  |  |  | IČ:
|  | PROJEKTY CZ, s.r.o. |  |  |  | DIČ:
| Zpracovatel: |  |  |  |  | IČ:
|  | Luděk Štuller |  |  |  | DIČ:
Poznámka:
Soupis prací je sestaven s využitím Cenové soustavy ÚRS. Položky, které pochází z této cenové soustavy, jsou ve sloupci 'Cenová soustava' označeny popisem 'CS ÚRS' a úrovní příslušného kalendářního pololetí. Veškeré další informace vymezující popis a podmínky použití těchto položek z Cenové soustavy, které nejsou uvedeny přímo v soupisu prací, jsou neomezeně dálkově k dispozici na webu podminky.urs.cz. Obchodní názvy výrobků a označení výrobců ve výpisu materiálu je uvedeno pouze z hlediska určení standardu kvality. Výrobky lze nahradit za předpokladu dodržení zmíněného standardu. Výrobek svojí kvalitou nesmí být horší než uváděný standard. Náhrady materiálů a výrobků je nutno před realizací stavby projednat a nechat si potvrdit s investorem.
| Cena bez DPH | [5 empty] | 0
|  |  | Základ daně |  |  | Sazba daně | Výše daně
| DPH | základní | 0 |  |  | 21% | 0
|  | snížená | 0 |  |  | 12% | 0
|  | zákl. přenesená | 0 |  |  | 21% | 0
|  | sníž. přenesená | 0 |  |  | 12% | 0
|  | nulová | 0 |  |  | 0% | 0
| Cena s DPH |  |  | v | CZK |  | 0
REKAPITULACE ČLENĚNÍ SOUPISU PRACÍ
Stavba:
Modernizace infekčního pavilonu I_rev.12
Objekt:
I.-INF - I. etapa - Infekční oddělení
Soupis:
SO 01 - Modernizace infekčního pavilonu
Úroveň 4:
D.1.4.d.5 - 4.NP
Místo: |  |  | Ústí nad Labem |  |  | Datum: | 4. 11. 2025
Zadavatel: |  |  | KZ, a.s., Sociální péče 3316/12A, 401 13 Ústí n.L. |  |  | Projektant: | PROJEKTY CZ, s.r.o.
Účastník: |  |  | Vyplň údaj |  |  | Zpracovatel: | Luděk Štuller
Kód dílu - Popis | [6 empty] | Cena celkem [CZK]
Náklady stavby celkem | [6 empty] | 0 | [11 empty] | -1
| D1 - OSVĚTLENÍ | [5 empty] | 0
| D2 - ZÁSUVKY A JINÉ | [5 empty] | 0
| D3 - POSPOJENÍ | [5 empty] | 0
| D4 - ROZVADĚČ IPR 4.1 | [5 empty] | 0
SOUPIS PRACÍ
Stavba:
Modernizace infekčního pavilonu I_rev.12
Objekt:
I.-INF - I. etapa - Infekční oddělení
Soupis:
SO 01 - Modernizace infekčního pavilonu
Úroveň 4:
D.1.4.d.5 - 4.NP
Místo: |  |  | Ústí nad Labem |  |  | Datum: | 4. 11. 2025
Zadavatel: |  |  | KZ, a.s., Sociální péče 3316/12A, 401 13 Ústí n.L. |  |  | Projektant: | PROJEKTY CZ, s.r.o.
Účastník: |  |  | Vyplň údaj |  |  | Zpracovatel: | Luděk Štuller
PČ | Typ | Kód | Popis | MJ | Množství | J.cena [CZK] | Cena celkem [CZK] | Cenová soustava |  | DPH | J. Nh [h] | Nh celkem [h] | J. hmotnost [t] | Hmotnost celkem [t] | J. suť [t] | Suť Celkem [t]
Náklady soupisu celkem | [6 empty] | 0 |  |  |  |  | 0 |  | 0 |  | 0 |  | D | -1 | [7 empty] | 0
| D | D1 | OSVĚTLENÍ |  |  |  | 0 |  |  |  |  | 0 |  | 0 |  | 0 | 1 | D | 0 | ROZPOCET | [6 empty] | 0
1 | K | Pol6 | Stropní LED svítidlo bílé 33W/230VAC rozměr 595x595x30 4000K - "A" | ks | 176 |  | 0 |  |  | základní |  | 0 | 0 | 0 | 0 | 0 | 16 | K | 1 | ROZPOCET | 0 | 0 | 0 | 0 | 0 | 1 | 0 | 16 | -1753491307
| P |  | Poznámka k položce: Obchodní názvy výrobků a označení výrobců ve výpisu materiálu je uvedeno pouze z hlediska určení standardu kvality. Výrobky lze nahradit za předpokladu dodržení zmíněného standardu. Výrobek svojí kvalitou nesmí být horší než uváděný standard. Náhrady materiálů a výrobků je nutno před realizací stavby projednat a nechat si potvrdit s investorem. | [14 empty] | P | 1
2 | K | Pol71 | Stropní přisazené LED svít.bílé 19W/230VAC rozměr ∅170x145 4000K IP44 - "B" | ks | 110 |  | 0 |  |  | základní |  | 0 | 0 | 0 | 0 | 0 | 16 | K | 1 | ROZPOCET | 0 | 0 | 0 | 0 | 0 | 1 | 0 | 16 | 1383326937
| P |  | Poznámka k položce: Obchodní názvy výrobků a označení výrobců ve výpisu materiálu je uvedeno pouze z hlediska určení standardu kvality. Výrobky lze nahradit za předpokladu dodržení zmíněného standardu. Výrobek svojí kvalitou nesmí být horší než uváděný standard. Náhrady materiálů a výrobků je nutno před realizací stavby projednat a nechat si potvrdit s investorem. | [14 empty] | P | 1
3 | K | Pol8 | Nástěnné LED svítidlo 23W/230VAC 4000K IP44 - "C" | ks | 29 |  | 0 |  |  | základní |  | 0 | 0 | 0 | 0 | 0 | 16 | K | 1 | ROZPOCET | 0 | 0 | 0 | 0 | 0 | 1 | 0 | 16 | 1764765152
| P |  | Poznámka k položce: Obchodní názvy výrobků a označení výrobců ve výpisu materiálu je uvedeno pouze z hlediska určení standardu kvality. Výrobky lze nahradit za předpokladu dodržení zmíněného standardu. Výrobek svojí kvalitou nesmí být horší než uváděný standard. Náhrady materiálů a výrobků je nutno před realizací stavby projednat a nechat si potvrdit s investorem. | [14 empty] | P | 1
4 | K | Pol9 | Nástěnné LED svítidlo 24W/230VAC 4000K IP54 - "D" | ks | 6 |  | 0 |  |  | základní |  | 0 | 0 | 0 | 0 | 0 | 16 | K | 1 | ROZPOCET | 0 | 0 | 0 | 0 | 0 | 1 | 0 | 16 | 1359598393
| P |  | Poznámka k položce: Obchodní názvy výrobků a označení výrobců ve výpisu materiálu je uvedeno pouze z hlediska určení standardu kvality. Výrobky lze nahradit za předpokladu dodržení zmíněného standardu. Výrobek svojí kvalitou nesmí být horší než uváděný standard. Náhrady materiálů a výrobků je nutno před realizací stavby projednat a nechat si potvrdit s investorem. | [14 empty] | P | 1
5 | K | Pol157 | Bodové svítidlo 3W/230VAC IP65 120x120x30 3000K - "E" | ks | 27 |  | 0 |  |  | základní |  | 0 | 0 | 0 | 0 | 0 | 16 | K | 1 | ROZPOCET | 0 | 0 | 0 | 0 | 0 | 1 | 0 | 16 | 844168468
| P |  | Poznámka k položce: Obchodní názvy výrobků a označení výrobců ve výpisu materiálu je uvedeno pouze z hlediska určení standardu kvality. Výrobky lze nahradit za předpokladu dodržení zmíněného standardu. Výrobek svojí kvalitou nesmí být horší než uváděný standard. Náhrady materiálů a výrobků je nutno před realizací stavby projednat a nechat si potvrdit s investorem. | [14 empty] | P | 1
6 | K | Pol73 | Svítidlo LED pásek 2m/10W/230VAC pod nástěnné skříňky - "F" | ks | 7 |  | 0 |  |  | základní |  | 0 | 0 | 0 | 0 | 0 | 16 | K | 1 | ROZPOCET | 0 | 0 | 0 | 0 | 0 | 1 | 0 | 16 | 1388159153
| P |  | Poznámka k položce: Obchodní názvy výrobků a označení výrobců ve výpisu materiálu je uvedeno pouze z hlediska určení standardu kvality. Výrobky lze nahradit za předpokladu dodržení zmíněného standardu. Výrobek svojí kvalitou nesmí být horší než uváděný standard. Náhrady materiálů a výrobků je nutno před realizací stavby projednat a nechat si potvrdit s investorem. | [14 empty] | P | 1
7 | K | Pol11 | Nouzové svítidlo LED 2W/230VAC s piktogr. a připojením na CBS (60min.) - "N" | ks | 95 |  | 0 |  |  | základní |  | 0 | 0 | 0 | 0 | 0 | 16 | K | 1 | ROZPOCET | 0 | 0 | 0 | 0 | 0 | 1 | 0 | 16 | 1118748442
| P |  | Poznámka k položce: Obchodní názvy výrobků a označení výrobců ve výpisu materiálu je uvedeno pouze z hlediska určení standardu kvality. Výrobky lze nahradit za předpokladu dodržení zmíněného standardu. Výrobek svojí kvalitou nesmí být horší než uváděný standard. Náhrady materiálů a výrobků je nutno před realizací stavby projednat a nechat si potvrdit s investorem. | [14 empty] | P | 1
8 | K | Pol90 | Nouzové svítidlo na venkovním ocelovém schodišti min. krytí IP54 - "N" | ks | 8 |  | 0 |  |  | základní |  | 0 | 0 | 0 | 0 | 0 | 16 | K | 1 | ROZPOCET | 0 | 0 | 0 | 0 | 0 | 1 | 0 | 16 | -2097818690
| P |  | Poznámka k položce: Obchodní názvy výrobků a označení výrobců ve výpisu materiálu je uvedeno pouze z hlediska určení standardu kvality. Výrobky lze nahradit za předpokladu dodržení zmíněného standardu. Výrobek svojí kvalitou nesmí být horší než uváděný standard. Náhrady materiálů a výrobků je nutno před realizací stavby projednat a nechat si potvrdit s investorem. | [14 empty] | P | 1
9 | K | Pol92 | Stropní snímač pohybu bílý do 8m, nap. 230VAC, výstup relé 1Z/10A/230VAC | ks | 25 |  | 0 |  |  | základní |  | 0 | 0 | 0 | 0 | 0 | 16 | K | 1 | ROZPOCET | 0 | 0 | 0 | 0 | 0 | 1 | 0 | 16 | 642925782
10 | K | Pol14 | Spínač č.1 10A/230VAC bílý včetně hlub.instal.krabice pod omítku / SDK | ks | 38 |  | 0 |  |  | základní |  | 0 | 0 | 0 | 0 | 0 | 16 | K | 1 | ROZPOCET | 0 | 0 | 0 | 0 | 0 | 1 | 0 | 16 | 1765799388
11 | K | Pol15 | Spínač č.1 10A/230VAC zelený včetně hlub.instal.krabice pod omítku / SDK | ks | 12 |  | 0 |  |  | základní |  | 0 | 0 | 0 | 0 | 0 | 16 | K | 1 | ROZPOCET | 0 | 0 | 0 | 0 | 0 | 1 | 0 | 16 | 545284735
12 | K | Pol17 | Spínač č.5 10A/230VAC bílý včetně hlub.instal.krabice pod omítku / SDK | ks | 65 |  | 0 |  |  | základní |  | 0 | 0 | 0 | 0 | 0 | 16 | K | 1 | ROZPOCET | 0 | 0 | 0 | 0 | 0 | 1 | 0 | 16 | 573419711
13 | K | Pol18 | Spínač č.5 10A/230VAC zelený včetně hlub.instal.krabice pod omítku / SDK | ks | 15 |  | 0 |  |  | základní |  | 0 | 0 | 0 | 0 | 0 | 16 | K | 1 | ROZPOCET | 0 | 0 | 0 | 0 | 0 | 1 | 0 | 16 | -582320254
14 | K | Pol19 | Spínač č.6 10A/230VAC bílý včetně hlub.instal.krabice pod omítku / SDK | ks | 27 |  | 0 |  |  | základní |  | 0 | 0 | 0 | 0 | 0 | 16 | K | 1 | ROZPOCET | 0 | 0 | 0 | 0 | 0 | 1 | 0 | 16 | -646364605
15 | K | Pol20 | Spínač č.6 10A/230VAC zelený včetně hlub.instal.krabice pod omítku / SDK | ks | 13 |  | 0 |  |  | základní |  | 0 | 0 | 0 | 0 | 0 | 16 | K | 1 | ROZPOCET | 0 | 0 | 0 | 0 | 0 | 1 | 0 | 16 | -1585412287
16 | K | Pol22 | Spínač č.7 10A/230VAC bílý včetně hlub.instal.krabice pod omítku / SDK | ks | 9 |  | 0 |  |  | základní |  | 0 | 0 | 0 | 0 | 0 | 16 | K | 1 | ROZPOCET | 0 | 0 | 0 | 0 | 0 | 1 | 0 | 16 | -423930044
17 | K | Pol23 | Spínač č.7 10A/230VAC zelený včetně hlub.instal.krabice pod omítku / SDK | ks | 8 |  | 0 |  |  | základní |  | 0 | 0 | 0 | 0 | 0 | 16 | K | 1 | ROZPOCET | 0 | 0 | 0 | 0 | 0 | 1 | 0 | 16 | -1922997259
18 | K | Pol162 | Bílý jednorámeček | ks | 67 |  | 0 |  |  | základní |  | 0 | 0 | 0 | 0 | 0 | 16 | K | 1 | ROZPOCET | 0 | 0 | 0 | 0 | 0 | 1 | 0 | 16 | -1541585128
19 | K | Pol27 | Bílý dvojrámeček v horizontální poloze (vodorovně s podlahou) | ks | 26 |  | 0 |  |  | základní |  | 0 | 0 | 0 | 0 | 0 | 16 | K | 1 | ROZPOCET | 0 | 0 | 0 | 0 | 0 | 1 | 0 | 16 | 790942345
20 | K | Pol96 | Bílý trojrámeček v horizontální poloze (vodorovně s podlahou) | ks | 5 |  | 0 |  |  | základní |  | 0 | 0 | 0 | 0 | 0 | 16 | K | 1 | ROZPOCET | 0 | 0 | 0 | 0 | 0 | 1 | 0 | 16 | -144607
21 | K | Pol28 | Bílý dvojrámeček ve vertikální poloze (svisle k podlaze) | ks | 10 |  | 0 |  |  | základní |  | 0 | 0 | 0 | 0 | 0 | 16 | K | 1 | ROZPOCET | 0 | 0 | 0 | 0 | 0 | 1 | 0 | 16 | -453147887
22 | K | Pol29 | Bílý trojrámeček ve vertikální poloze (svisle k podlaze) | ks | 13 |  | 0 |  |  | základní |  | 0 | 0 | 0 | 0 | 0 | 16 | K | 1 | ROZPOCET | 0 | 0 | 0 | 0 | 0 | 1 | 0 | 16 | 1356471251
| D | D2 | ZÁSUVKY A JINÉ |  |  |  | 0 |  |  |  |  | 0 |  | 0 |  | 0 | 1 | D | 0 | ROZPOCET | [6 empty] | 0
23 | K | Pol30 | El.zásuvka 230V/16A barva bílá včetně instal.krabice pod omítku / SDK | ks | 253 |  | 0 |  |  | základní |  | 0 | 0 | 0 | 0 | 0 | 16 | K | 1 | ROZPOCET | 0 | 0 | 0 | 0 | 0 | 1 | 0 | 16 | -1560873623
24 | K | Pol31 | El.zásuvka 230V/16A barva zelená včetně instal.krabice pod omítku / SDK | ks | 12 |  | 0 |  |  | základní |  | 0 | 0 | 0 | 0 | 0 | 16 | K | 1 | ROZPOCET | 0 | 0 | 0 | 0 | 0 | 1 | 0 | 16 | 2126859286
25 | K | Pol163 | El. zásuvka 230V/16A s víčkem, krytí IP44, barva bílá | ks | 2 |  | 0 |  |  | základní |  | 0 | 0 | 0 | 0 | 0 | 16 | K | 1 | ROZPOCET | 0 | 0 | 0 | 0 | 0 | 1 | 0 | 16 | -784195067
26 | K | Pol164 | El.zásuvka nástěnná 3x400V/16A/TN-S | ks | 1 |  | 0 |  |  | základní |  | 0 | 0 | 0 | 0 | 0 | 16 | K | 1 | ROZPOCET | 0 | 0 | 0 | 0 | 0 | 1 | 0 | 16 | -1274657051
27 | K | Pol36 | Automatický osoušeč rukou, 1000W/230VAC | ks | 2 |  | 0 |  |  | základní |  | 0 | 0 | 0 | 0 | 0 | 16 | K | 1 | ROZPOCET | 0 | 0 | 0 | 0 | 0 | 1 | 0 | 16 | -1395194784
28 | K | Pol25 | Bílý jednorámeček | ks | 143 |  | 0 |  |  | základní |  | 0 | 0 | 0 | 0 | 0 | 16 | K | 1 | ROZPOCET | 0 | 0 | 0 | 0 | 0 | 1 | 0 | 16 | 1771904515
29 | K | Pol27 | Bílý dvojrámeček v horizontální poloze (vodorovně s podlahou) | ks | 40 |  | 0 |  |  | základní |  | 0 | 0 | 0 | 0 | 0 | 16 | K | 1 | ROZPOCET | 0 | 0 | 0 | 0 | 0 | 1 | 0 | 16 | 1476922687
30 | K | Pol96 | Bílý trojrámeček v horizontální poloze (vodorovně s podlahou) | ks | 9 |  | 0 |  |  | základní |  | 0 | 0 | 0 | 0 | 0 | 16 | K | 1 | ROZPOCET | 0 | 0 | 0 | 0 | 0 | 1 | 0 | 16 | 1958051326
31 | K | Pol28 | Bílý dvojrámeček ve vertikální poloze (svisle k podlaze) | ks | 2 |  | 0 |  |  | základní |  | 0 | 0 | 0 | 0 | 0 | 16 | K | 1 | ROZPOCET | 0 | 0 | 0 | 0 | 0 | 1 | 0 | 16 | -1410492824
32 | K | Pol29 | Bílý trojrámeček ve vertikální poloze (svisle k podlaze) | ks | 2 |  | 0 |  |  | základní |  | 0 | 0 | 0 | 0 | 0 | 16 | K | 1 | ROZPOCET | 0 | 0 | 0 | 0 | 0 | 1 | 0 | 16 | 331630705
| D | D3 | POSPOJENÍ |  |  |  | 0 |  |  |  |  | 0 |  | 0 |  | 0 | 1 | D | 0 | ROZPOCET | [6 empty] | 0
33 | K | Pol99 | Krabice pod omítku s bílým víčkem 150x150x77 KO125E | ks | 21 |  | 0 |  |  | základní |  | 0 | 0 | 0 | 0 | 0 | 16 | K | 1 | ROZPOCET | 0 | 0 | 0 | 0 | 0 | 1 | 0 | 16 | -1935648446
| P |  | Poznámka k položce: Obchodní názvy výrobků a označení výrobců ve výpisu materiálu je uvedeno pouze z hlediska určení standardu kvality. Výrobky lze nahradit za předpokladu dodržení zmíněného standardu. Výrobek svojí kvalitou nesmí být horší než uváděný standard. Náhrady materiálů a výrobků je nutno před realizací stavby projednat a nechat si potvrdit s investorem. | [14 empty] | P | 1
34 | K | Pol100 | Můstek PE 7-F2 na DIN lištu ( 7x16mm2 ) | ks | 21 |  | 0 |  |  | základní |  | 0 | 0 | 0 | 0 | 0 | 16 | K | 1 | ROZPOCET | 0 | 0 | 0 | 0 | 0 | 1 | 0 | 16 | -936949626
| P |  | Poznámka k položce: Obchodní názvy výrobků a označení výrobců ve výpisu materiálu je uvedeno pouze z hlediska určení standardu kvality. Výrobky lze nahradit za předpokladu dodržení zmíněného standardu. Výrobek svojí kvalitou nesmí být horší než uváděný standard. Náhrady materiálů a výrobků je nutno před realizací stavby projednat a nechat si potvrdit s investorem. | [14 empty] | P | 1
35 | K | Pol101 | Můstek PE 15-F2 na DIN lištu ( 15x16mm2 ) | ks | 21 |  | 0 |  |  | základní |  | 0 | 0 | 0 | 0 | 0 | 16 | K | 1 | ROZPOCET | 0 | 0 | 0 | 0 | 0 | 1 | 0 | 16 | 1005994529
| P |  | Poznámka k položce: Obchodní názvy výrobků a označení výrobců ve výpisu materiálu je uvedeno pouze z hlediska určení standardu kvality. Výrobky lze nahradit za předpokladu dodržení zmíněného standardu. Výrobek svojí kvalitou nesmí být horší než uváděný standard. Náhrady materiálů a výrobků je nutno před realizací stavby projednat a nechat si potvrdit s investorem. | [14 empty] | P | 1
36 | K | Pol166 | Zásuvka vyrov.potenciálu - dva kontakty - včetně bílého krytu a instal.krabice | ks | 2 |  | 0 |  |  | základní |  | 0 | 0 | 0 | 0 | 0 | 16 | K | 1 | ROZPOCET | 0 | 0 | 0 | 0 | 0 | 1 | 0 | 16 | 474889742
37 | K | Pol103 | CYA16 zž | m | 640 |  | 0 |  |  | základní |  | 0 | 0 | 0 | 0 | 0 | 16 | K | 1 | ROZPOCET | 0 | 0 | 0 | 0 | 0 | 1 | 0 | 16 | -781249478
38 | K | Pol104 | CYA4 zž | m | 1260 |  | 0 |  |  | základní |  | 0 | 0 | 0 | 0 | 0 | 16 | K | 1 | ROZPOCET | 0 | 0 | 0 | 0 | 0 | 1 | 0 | 16 | -778323122
| D | D4 | ROZVADĚČ IPR 4.1 |  |  |  | 0 |  |  |  |  | 0 |  | 0 |  | 0 | 1 | D | 0 | ROZPOCET | [6 empty] | 0
39 | K | Pol37 | Zapuštěný rozvaděč s oceloplechovými dveřmi, krytí IP30, barva RAL7035 | ks | 1 |  | 0 |  |  | základní |  | 0 | 0 | 0 | 0 | 0 | 16 | K | 1 | ROZPOCET | 0 | 0 | 0 | 0 | 0 | 1 | 0 | 16 | -194308141
| P |  | Poznámka k položce: šíře 600, hloubka 210, pro 400 modulů, včetně příslušenství (dva systémy napájení - MDO a DO) | [14 empty] | P | 1
40 | K | Pol38 | Jistič 10A charakter. C s chráničem 30mA, 2C10/0,03A typ: A , pomoc.kontakt 1Z | ks | 20 |  | 0 |  |  | základní |  | 0 | 0 | 0 | 0 | 0 | 16 | K | 1 | ROZPOCET | 0 | 0 | 0 | 0 | 0 | 1 | 0 | 16 | -1303074099
41 | K | Pol39 | Jistič 16A charakteristiky B s chráničem 30mA, 2B16/0,03A typ: A | ks | 15 |  | 0 |  |  | základní |  | 0 | 0 | 0 | 0 | 0 | 16 | K | 1 | ROZPOCET | 0 | 0 | 0 | 0 | 0 | 1 | 0 | 16 | 1011896826
42 | K | Pol40 | Jistič 16A charakteristiky B s chráničem 30mA, 2B16/0,03A typ: A+G | ks | 55 |  | 0 |  |  | základní |  | 0 | 0 | 0 | 0 | 0 | 16 | K | 1 | ROZPOCET | 0 | 0 | 0 | 0 | 0 | 1 | 0 | 16 | 1478931107
43 | K | Pol41 | Jednopólový jistič 2A charakteristiky B, 1B2A | ks | 1 |  | 0 |  |  | základní |  | 0 | 0 | 0 | 0 | 0 | 16 | K | 1 | ROZPOCET | 0 | 0 | 0 | 0 | 0 | 1 | 0 | 16 | -85049260
44 | K | Pol42 | Dvoupólový jistič 6A charakteristiky B, 2B6A | ks | 1 |  | 0 |  |  | základní |  | 0 | 0 | 0 | 0 | 0 | 16 | K | 1 | ROZPOCET | 0 | 0 | 0 | 0 | 0 | 1 | 0 | 16 | 293484045
45 | K | Pol105 | Dvoupólový jistič 6A charakteristiky C, 2C6A | ks | 1 |  | 0 |  |  | základní |  | 0 | 0 | 0 | 0 | 0 | 16 | K | 1 | ROZPOCET | 0 | 0 | 0 | 0 | 0 | 1 | 0 | 16 | -1515014867
46 | K | Pol112 | Třípólový jistič 16A charakteristiky B, 3B16A | ks | 1 |  | 0 |  |  | základní |  | 0 | 0 | 0 | 0 | 0 | 16 | K | 1 | ROZPOCET | 0 | 0 | 0 | 0 | 0 | 1 | 0 | 16 | -515072678
47 | K | Pol106 | Třípólový jistič 32A charakteristiky B, 3B32A | ks | 1 |  | 0 |  |  | základní |  | 0 | 0 | 0 | 0 | 0 | 16 | K | 1 | ROZPOCET | 0 | 0 | 0 | 0 | 0 | 1 | 0 | 16 | -1719461716
48 | K | Pol50 | Třípólový jistič 63A charakteristiky B, 3B63A | ks | 1 |  | 0 |  |  | základní |  | 0 | 0 | 0 | 0 | 0 | 16 | K | 1 | ROZPOCET | 0 | 0 | 0 | 0 | 0 | 1 | 0 | 16 | -2019745810
49 | K | Pol51 | Čtyřpólový svodič přepětí s optickou signalizací poruchy, SLP-275V/4 | ks | 2 |  | 0 |  |  | základní |  | 0 | 0 | 0 | 0 | 0 | 16 | K | 1 | ROZPOCET | 0 | 0 | 0 | 0 | 0 | 1 | 0 | 16 | 887461657
50 | K | Pol52 | Zelená LED signálka do dveří rozvaděče, napájení 230VAC, průměr 22mm | ks | 1 |  | 0 |  |  | základní |  | 0 | 0 | 0 | 0 | 0 | 16 | K | 1 | ROZPOCET | 0 | 0 | 0 | 0 | 0 | 1 | 0 | 16 | 276483900
51 | K | Pol53 | Třípólový jistič 2A charakteristiky B, 3B2A | ks | 1 |  | 0 |  |  | základní |  | 0 | 0 | 0 | 0 | 0 | 16 | K | 1 | ROZPOCET | 0 | 0 | 0 | 0 | 0 | 1 | 0 | 16 | -1236408088
52 | K | Pol54 | Trojfázový monitor sítě MULTICONTROL - MC-LM | ks | 1 |  | 0 |  |  | základní |  | 0 | 0 | 0 | 0 | 0 | 16 | K | 1 | ROZPOCET | 0 | 0 | 0 | 0 | 0 | 1 | 0 | 16 | 1056798357
| P |  | Poznámka k položce: Obchodní názvy výrobků a označení výrobců ve výpisu materiálu je uvedeno pouze z hlediska určení standardu kvality. Výrobky lze nahradit za předpokladu dodržení zmíněného standardu. Výrobek svojí kvalitou nesmí být horší než uváděný standard. Náhrady materiálů a výrobků je nutno před realizací stavby projednat a nechat si potvrdit s investorem. | [14 empty] | P | 1
53 | K | Pol37 | Zapuštěný rozvaděč s oceloplechovými dveřmi, krytí IP30, barva RAL7035 | ks | 1 |  | 0 |  |  | základní |  | 0 | 0 | 0 | 0 | 0 | 16 | K | 1 | ROZPOCET | 0 | 0 | 0 | 0 | 0 | 1 | 0 | 16 | -1347714348
| P |  | Poznámka k položce: šíře 600, hloubka 210, pro 400 modulů, včetně příslušenství (dva systémy napájení - MDO a DO) | [14 empty] | P | 1
54 | K | Pol38 | Jistič 10A charakter. C s chráničem 30mA, 2C10/0,03A typ: A , pomoc.kontakt 1Z | ks | 26 |  | 0 |  |  | základní |  | 0 | 0 | 0 | 0 | 0 | 16 | K | 1 | ROZPOCET | 0 | 0 | 0 | 0 | 0 | 1 | 0 | 16 | 1195549000
55 | K | Pol39 | Jistič 16A charakteristiky B s chráničem 30mA, 2B16/0,03A typ: A | ks | 24 |  | 0 |  |  | základní |  | 0 | 0 | 0 | 0 | 0 | 16 | K | 1 | ROZPOCET | 0 | 0 | 0 | 0 | 0 | 1 | 0 | 16 | 1288146824
56 | K | Pol40 | Jistič 16A charakteristiky B s chráničem 30mA, 2B16/0,03A typ: A+G | ks | 79 |  | 0 |  |  | základní |  | 0 | 0 | 0 | 0 | 0 | 16 | K | 1 | ROZPOCET | 0 | 0 | 0 | 0 | 0 | 1 | 0 | 16 | -1025811979
57 | K | Pol41 | Jednopólový jistič 2A charakteristiky B, 1B2A | ks | 1 |  | 0 |  |  | základní |  | 0 | 0 | 0 | 0 | 0 | 16 | K | 1 | ROZPOCET | 0 | 0 | 0 | 0 | 0 | 1 | 0 | 16 | 429381246
58 | K | Pol42 | Dvoupólový jistič 6A charakteristiky B, 2B6A | ks | 5 |  | 0 |  |  | základní |  | 0 | 0 | 0 | 0 | 0 | 16 | K | 1 | ROZPOCET | 0 | 0 | 0 | 0 | 0 | 1 | 0 | 16 | 350821439
59 | K | Pol105 | Dvoupólový jistič 6A charakteristiky C, 2C6A | ks | 1 |  | 0 |  |  | základní |  | 0 | 0 | 0 | 0 | 0 | 16 | K | 1 | ROZPOCET | 0 | 0 | 0 | 0 | 0 | 1 | 0 | 16 | -1876868900
60 | K | Pol45 | Dvoupólový jistič 16A charakteristiky C, 2C16A | ks | 2 |  | 0 |  |  | základní |  | 0 | 0 | 0 | 0 | 0 | 16 | K | 1 | ROZPOCET | 0 | 0 | 0 | 0 | 0 | 1 | 0 | 16 | 1332384733
61 | K | Pol112 | Třípólový jistič 16A charakteristiky B, 3B16A | ks | 1 |  | 0 |  |  | základní |  | 0 | 0 | 0 | 0 | 0 | 16 | K | 1 | ROZPOCET | 0 | 0 | 0 | 0 | 0 | 1 | 0 | 16 | 1750652162
62 | K | Pol129 | Čtyřpólový proudový chránič 40A/0,03A typ: A+G | ks | 1 |  | 0 |  |  | základní |  | 0 | 0 | 0 | 0 | 0 | 16 | K | 1 | ROZPOCET | 0 | 0 | 0 | 0 | 0 | 1 | 0 | 16 | 80494652
63 | K | Pol106 | Třípólový jistič 32A charakteristiky B, 3B32A | ks | 1 |  | 0 |  |  | základní |  | 0 | 0 | 0 | 0 | 0 | 16 | K | 1 | ROZPOCET | 0 | 0 | 0 | 0 | 0 | 1 | 0 | 16 | -257498901
64 | K | Pol50 | Třípólový jistič 63A charakteristiky B, 3B63A | ks | 1 |  | 0 |  |  | základní |  | 0 | 0 | 0 | 0 | 0 | 16 | K | 1 | ROZPOCET | 0 | 0 | 0 | 0 | 0 | 1 | 0 | 16 | 1584223158
65 | K | Pol51 | Čtyřpólový svodič přepětí s optickou signalizací poruchy, SLP-275V/4 | ks | 2 |  | 0 |  |  | základní |  | 0 | 0 | 0 | 0 | 0 | 16 | K | 1 | ROZPOCET | 0 | 0 | 0 | 0 | 0 | 1 | 0 | 16 | 107245959
| P |  | Poznámka k položce: Obchodní názvy výrobků a označení výrobců ve výpisu materiálu je uvedeno pouze z hlediska určení standardu kvality. Výrobky lze nahradit za předpokladu dodržení zmíněného standardu. Výrobek svojí kvalitou nesmí být horší než uváděný standard. Náhrady materiálů a výrobků je nutno před realizací stavby projednat a nechat si potvrdit s investorem. | [14 empty] | P | 1
66 | K | Pol52 | Zelená LED signálka do dveří rozvaděče, napájení 230VAC, průměr 22mm | ks | 1 |  | 0 |  |  | základní |  | 0 | 0 | 0 | 0 | 0 | 16 | K | 1 | ROZPOCET | 0 | 0 | 0 | 0 | 0 | 1 | 0 | 16 | 329231558
67 | K | Pol53 | Třípólový jistič 2A charakteristiky B, 3B2A | ks | 1 |  | 0 |  |  | základní |  | 0 | 0 | 0 | 0 | 0 | 16 | K | 1 | ROZPOCET | 0 | 0 | 0 | 0 | 0 | 1 | 0 | 16 | 1512228499
68 | K | Pol54 | Trojfázový monitor sítě MULTICONTROL - MC-LM | ks | 1 |  | 0 |  |  | základní |  | 0 | 0 | 0 | 0 | 0 | 16 | K | 1 | ROZPOCET | 0 | 0 | 0 | 0 | 0 | 1 | 0 | 16 | 778128476
| P |  | Poznámka k položce: Obchodní názvy výrobků a označení výrobců ve výpisu materiálu je uvedeno pouze z hlediska určení standardu kvality. Výrobky lze nahradit za předpokladu dodržení zmíněného standardu. Výrobek svojí kvalitou nesmí být horší než uváděný standard. Náhrady materiálů a výrobků je nutno před realizací stavby projednat a nechat si potvrdit s investorem. | [14 empty] | P | 1
69 | K | Pol55 | Kabelový žlab drátový pozinkovaný včetně nosné konstrukce, 400x100 | m | 90 |  | 0 |  |  | základní |  | 0 | 0 | 0 | 0 | 0 | 16 | K | 1 | ROZPOCET | 0 | 0 | 0 | 0 | 0 | 1 | 0 | 16 | -2061949601
70 | K | Pol56 | Kabelový žlab drátový pozinkovaný včetně nosné konstrukce, 200x50 | m | 110 |  | 0 |  |  | základní |  | 0 | 0 | 0 | 0 | 0 | 16 | K | 1 | ROZPOCET | 0 | 0 | 0 | 0 | 0 | 1 | 0 | 16 | -2037399335
71 | K | Pol57 | Kabelový žlab drátový pozinkovaný včetně nosné konstrukce, 50x50 | m | 140 |  | 0 |  |  | základní |  | 0 | 0 | 0 | 0 | 0 | 16 | K | 1 | ROZPOCET | 0 | 0 | 0 | 0 | 0 | 1 | 0 | 16 | 448152245
72 | K | Pol58 | 1-CXKE-V-J 3x1,5 včetně uchycení s funkčností při požáru 60min. | m | 1660 |  | 0 |  |  | základní |  | 0 | 0 | 0 | 0 | 0 | 16 | K | 1 | ROZPOCET | 0 | 0 | 0 | 0 | 0 | 1 | 0 | 16 | 343483280
73 | K | Pol60 | 1-CXKE-R-J 3x1,5 | m | 1880 |  | 0 |  |  | základní |  | 0 | 0 | 0 | 0 | 0 | 16 | K | 1 | ROZPOCET | 0 | 0 | 0 | 0 | 0 | 1 | 0 | 16 | -1185321494
74 | K | Pol61 | 1-CXKE-R-J 3x2,5 | m | 5905 |  | 0 |  |  | základní |  | 0 | 0 | 0 | 0 | 0 | 16 | K | 1 | ROZPOCET | 0 | 0 | 0 | 0 | 0 | 1 | 0 | 16 | 169963139
75 | K | Pol144 | 1-CXKE-R-J 5x1,5 | m | 480 |  | 0 |  |  | základní |  | 0 | 0 | 0 | 0 | 0 | 16 | K | 1 | ROZPOCET | 0 | 0 | 0 | 0 | 0 | 1 | 0 | 16 | -1414249523
76 | K | Pol120 | 1-CXKE-R-J 5x2,5 | m | 60 |  | 0 |  |  | základní |  | 0 | 0 | 0 | 0 | 0 | 16 | K | 1 | ROZPOCET | 0 | 0 | 0 | 0 | 0 | 1 | 0 | 16 | 991290033
77 | K | Pol65 | CYA6 zž | m | 55 |  | 0 |  |  | základní |  | 0 | 0 | 0 | 0 | 0 | 16 | K | 1 | ROZPOCET | 0 | 0 | 0 | 0 | 0 | 1 | 0 | 16 | 1303969789

## D.1.4.d.6 - 5.NP
{378b8d06-067a-40e0-bc7a-8b4177edbdbe}
2
| KRYCÍ LIST SOUPISU PRACÍ | [7 empty] | v --- níže se nacházejí doplnkové a pomocné údaje k sestavám --- v | [8 empty] | False
Stavba:
Modernizace infekčního pavilonu I_rev.12
Objekt:
I.-INF - I. etapa - Infekční oddělení
Soupis:
SO 01 - Modernizace infekčního pavilonu
Úroveň 4:
D.1.4.d.6 - 5.NP
| KSO: |  |  |  |  | CC-CZ:
| Místo: |  | Ústí nad Labem |  |  | Datum: | 4. 11. 2025
| Zadavatel: |  |  |  |  | IČ:
|  | KZ, a.s., Sociální péče 3316/12A, 401 13 Ústí n.L. |  |  |  | DIČ:
| Účastník: |  |  |  |  | IČ: | Vyplň údaj
|  | Vyplň údaj |  |  |  | DIČ: | Vyplň údaj
| Projektant: |  |  |  |  | IČ:
|  | PROJEKTY CZ, s.r.o. |  |  |  | DIČ:
| Zpracovatel: |  |  |  |  | IČ:
|  | Luděk Štuller |  |  |  | DIČ:
Poznámka:
Soupis prací je sestaven s využitím Cenové soustavy ÚRS. Položky, které pochází z této cenové soustavy, jsou ve sloupci 'Cenová soustava' označeny popisem 'CS ÚRS' a úrovní příslušného kalendářního pololetí. Veškeré další informace vymezující popis a podmínky použití těchto položek z Cenové soustavy, které nejsou uvedeny přímo v soupisu prací, jsou neomezeně dálkově k dispozici na webu podminky.urs.cz. Obchodní názvy výrobků a označení výrobců ve výpisu materiálu je uvedeno pouze z hlediska určení standardu kvality. Výrobky lze nahradit za předpokladu dodržení zmíněného standardu. Výrobek svojí kvalitou nesmí být horší než uváděný standard. Náhrady materiálů a výrobků je nutno před realizací stavby projednat a nechat si potvrdit s investorem.
| Cena bez DPH | [5 empty] | 0
|  |  | Základ daně |  |  | Sazba daně | Výše daně
| DPH | základní | 0 |  |  | 21% | 0
|  | snížená | 0 |  |  | 12% | 0
|  | zákl. přenesená | 0 |  |  | 21% | 0
|  | sníž. přenesená | 0 |  |  | 12% | 0
|  | nulová | 0 |  |  | 0% | 0
| Cena s DPH |  |  | v | CZK |  | 0
REKAPITULACE ČLENĚNÍ SOUPISU PRACÍ
Stavba:
Modernizace infekčního pavilonu I_rev.12
Objekt:
I.-INF - I. etapa - Infekční oddělení
Soupis:
SO 01 - Modernizace infekčního pavilonu
Úroveň 4:
D.1.4.d.6 - 5.NP
Místo: |  |  | Ústí nad Labem |  |  | Datum: | 4. 11. 2025
Zadavatel: |  |  | KZ, a.s., Sociální péče 3316/12A, 401 13 Ústí n.L. |  |  | Projektant: | PROJEKTY CZ, s.r.o.
Účastník: |  |  | Vyplň údaj |  |  | Zpracovatel: | Luděk Štuller
Kód dílu - Popis | [6 empty] | Cena celkem [CZK]
Náklady stavby celkem | [6 empty] | 0 | [11 empty] | -1
| D1 - OSVĚTLENÍ | [5 empty] | 0
| D2 - ZÁSUVKY A JINÉ | [5 empty] | 0
| D3 - POSPOJENÍ | [5 empty] | 0
| D4 - ROZVADĚČ IPR 5.1 | [5 empty] | 0
| D5 - ROZVADĚČ IPR 5.2 | [5 empty] | 0
| D6 - KABELOVÉ TRASY | [5 empty] | 0
| D7 - KABELY | [5 empty] | 0
SOUPIS PRACÍ
Stavba:
Modernizace infekčního pavilonu I_rev.12
Objekt:
I.-INF - I. etapa - Infekční oddělení
Soupis:
SO 01 - Modernizace infekčního pavilonu
Úroveň 4:
D.1.4.d.6 - 5.NP
Místo: |  |  | Ústí nad Labem |  |  | Datum: | 4. 11. 2025
Zadavatel: |  |  | KZ, a.s., Sociální péče 3316/12A, 401 13 Ústí n.L. |  |  | Projektant: | PROJEKTY CZ, s.r.o.
Účastník: |  |  | Vyplň údaj |  |  | Zpracovatel: | Luděk Štuller
PČ | Typ | Kód | Popis | MJ | Množství | J.cena [CZK] | Cena celkem [CZK] | Cenová soustava |  | DPH | J. Nh [h] | Nh celkem [h] | J. hmotnost [t] | Hmotnost celkem [t] | J. suť [t] | Suť Celkem [t]
Náklady soupisu celkem | [6 empty] | 0 |  |  |  |  | 0 |  | 0 |  | 0 |  | D | -1 | [7 empty] | 0
| D | D1 | OSVĚTLENÍ |  |  |  | 0 |  |  |  |  | 0 |  | 0 |  | 0 | 1 | D | 0 | ROZPOCET | [6 empty] | 0
1 | K | Pol6 | Stropní LED svítidlo bílé 33W/230VAC rozměr 595x595x30 4000K - "A" | ks | 176 |  | 0 |  |  | základní |  | 0 | 0 | 0 | 0 | 0 | 16 | K | 1 | ROZPOCET | 0 | 0 | 0 | 0 | 0 | 1 | 0 | 16 | 1748874723
| P |  | Poznámka k položce: Obchodní názvy výrobků a označení výrobců ve výpisu materiálu je uvedeno pouze z hlediska určení standardu kvality. Výrobky lze nahradit za předpokladu dodržení zmíněného standardu. Výrobek svojí kvalitou nesmí být horší než uváděný standard. Náhrady materiálů a výrobků je nutno před realizací stavby projednat a nechat si potvrdit s investorem. | [14 empty] | P | 1
2 | K | Pol71 | Stropní přisazené LED svít.bílé 19W/230VAC rozměr ∅170x145 4000K IP44 - "B" | ks | 110 |  | 0 |  |  | základní |  | 0 | 0 | 0 | 0 | 0 | 16 | K | 1 | ROZPOCET | 0 | 0 | 0 | 0 | 0 | 1 | 0 | 16 | -1007106421
| P |  | Poznámka k položce: Obchodní názvy výrobků a označení výrobců ve výpisu materiálu je uvedeno pouze z hlediska určení standardu kvality. Výrobky lze nahradit za předpokladu dodržení zmíněného standardu. Výrobek svojí kvalitou nesmí být horší než uváděný standard. Náhrady materiálů a výrobků je nutno před realizací stavby projednat a nechat si potvrdit s investorem. | [14 empty] | P | 1
3 | K | Pol8 | Nástěnné LED svítidlo 23W/230VAC 4000K IP44 - "C" | ks | 29 |  | 0 |  |  | základní |  | 0 | 0 | 0 | 0 | 0 | 16 | K | 1 | ROZPOCET | 0 | 0 | 0 | 0 | 0 | 1 | 0 | 16 | -102491035
| P |  | Poznámka k položce: Obchodní názvy výrobků a označení výrobců ve výpisu materiálu je uvedeno pouze z hlediska určení standardu kvality. Výrobky lze nahradit za předpokladu dodržení zmíněného standardu. Výrobek svojí kvalitou nesmí být horší než uváděný standard. Náhrady materiálů a výrobků je nutno před realizací stavby projednat a nechat si potvrdit s investorem. | [14 empty] | P | 1
4 | K | Pol9 | Nástěnné LED svítidlo 24W/230VAC 4000K IP54 - "D" | ks | 6 |  | 0 |  |  | základní |  | 0 | 0 | 0 | 0 | 0 | 16 | K | 1 | ROZPOCET | 0 | 0 | 0 | 0 | 0 | 1 | 0 | 16 | -848742696
| P |  | Poznámka k položce: Obchodní názvy výrobků a označení výrobců ve výpisu materiálu je uvedeno pouze z hlediska určení standardu kvality. Výrobky lze nahradit za předpokladu dodržení zmíněného standardu. Výrobek svojí kvalitou nesmí být horší než uváděný standard. Náhrady materiálů a výrobků je nutno před realizací stavby projednat a nechat si potvrdit s investorem. | [14 empty] | P | 1
5 | K | Pol157 | Bodové svítidlo 3W/230VAC IP65 120x120x30 3000K - "E" | ks | 27 |  | 0 |  |  | základní |  | 0 | 0 | 0 | 0 | 0 | 16 | K | 1 | ROZPOCET | 0 | 0 | 0 | 0 | 0 | 1 | 0 | 16 | 1818994259
| P |  | Poznámka k položce: Obchodní názvy výrobků a označení výrobců ve výpisu materiálu je uvedeno pouze z hlediska určení standardu kvality. Výrobky lze nahradit za předpokladu dodržení zmíněného standardu. Výrobek svojí kvalitou nesmí být horší než uváděný standard. Náhrady materiálů a výrobků je nutno před realizací stavby projednat a nechat si potvrdit s investorem. | [14 empty] | P | 1
6 | K | Pol73 | Svítidlo LED pásek 2m/10W/230VAC pod nástěnné skříňky - "F" | ks | 7 |  | 0 |  |  | základní |  | 0 | 0 | 0 | 0 | 0 | 16 | K | 1 | ROZPOCET | 0 | 0 | 0 | 0 | 0 | 1 | 0 | 16 | -2066711766
| P |  | Poznámka k položce: Obchodní názvy výrobků a označení výrobců ve výpisu materiálu je uvedeno pouze z hlediska určení standardu kvality. Výrobky lze nahradit za předpokladu dodržení zmíněného standardu. Výrobek svojí kvalitou nesmí být horší než uváděný standard. Náhrady materiálů a výrobků je nutno před realizací stavby projednat a nechat si potvrdit s investorem. | [14 empty] | P | 1
7 | K | Pol11 | Nouzové svítidlo LED 2W/230VAC s piktogr. a připojením na CBS (60min.) - "N" | ks | 95 |  | 0 |  |  | základní |  | 0 | 0 | 0 | 0 | 0 | 16 | K | 1 | ROZPOCET | 0 | 0 | 0 | 0 | 0 | 1 | 0 | 16 | 1885227544
| P |  | Poznámka k položce: Obchodní názvy výrobků a označení výrobců ve výpisu materiálu je uvedeno pouze z hlediska určení standardu kvality. Výrobky lze nahradit za předpokladu dodržení zmíněného standardu. Výrobek svojí kvalitou nesmí být horší než uváděný standard. Náhrady materiálů a výrobků je nutno před realizací stavby projednat a nechat si potvrdit s investorem. | [14 empty] | P | 1
8 | K | Pol90 | Nouzové svítidlo na venkovním ocelovém schodišti min. krytí IP54 - "N" | ks | 8 |  | 0 |  |  | základní |  | 0 | 0 | 0 | 0 | 0 | 16 | K | 1 | ROZPOCET | 0 | 0 | 0 | 0 | 0 | 1 | 0 | 16 | -781207326
| P |  | Poznámka k položce: Obchodní názvy výrobků a označení výrobců ve výpisu materiálu je uvedeno pouze z hlediska určení standardu kvality. Výrobky lze nahradit za předpokladu dodržení zmíněného standardu. Výrobek svojí kvalitou nesmí být horší než uváděný standard. Náhrady materiálů a výrobků je nutno před realizací stavby projednat a nechat si potvrdit s investorem. | [14 empty] | P | 1
9 | K | Pol92 | Stropní snímač pohybu bílý do 8m, nap. 230VAC, výstup relé 1Z/10A/230VAC | ks | 25 |  | 0 |  |  | základní |  | 0 | 0 | 0 | 0 | 0 | 16 | K | 1 | ROZPOCET | 0 | 0 | 0 | 0 | 0 | 1 | 0 | 16 | 20243711
10 | K | Pol14 | Spínač č.1 10A/230VAC bílý včetně hlub.instal.krabice pod omítku / SDK | ks | 38 |  | 0 |  |  | základní |  | 0 | 0 | 0 | 0 | 0 | 16 | K | 1 | ROZPOCET | 0 | 0 | 0 | 0 | 0 | 1 | 0 | 16 | -531377834
11 | K | Pol15 | Spínač č.1 10A/230VAC zelený včetně hlub.instal.krabice pod omítku / SDK | ks | 12 |  | 0 |  |  | základní |  | 0 | 0 | 0 | 0 | 0 | 16 | K | 1 | ROZPOCET | 0 | 0 | 0 | 0 | 0 | 1 | 0 | 16 | -1654875467
12 | K | Pol17 | Spínač č.5 10A/230VAC bílý včetně hlub.instal.krabice pod omítku / SDK | ks | 65 |  | 0 |  |  | základní |  | 0 | 0 | 0 | 0 | 0 | 16 | K | 1 | ROZPOCET | 0 | 0 | 0 | 0 | 0 | 1 | 0 | 16 | -261305628
13 | K | Pol18 | Spínač č.5 10A/230VAC zelený včetně hlub.instal.krabice pod omítku / SDK | ks | 15 |  | 0 |  |  | základní |  | 0 | 0 | 0 | 0 | 0 | 16 | K | 1 | ROZPOCET | 0 | 0 | 0 | 0 | 0 | 1 | 0 | 16 | 705444423
14 | K | Pol19 | Spínač č.6 10A/230VAC bílý včetně hlub.instal.krabice pod omítku / SDK | ks | 27 |  | 0 |  |  | základní |  | 0 | 0 | 0 | 0 | 0 | 16 | K | 1 | ROZPOCET | 0 | 0 | 0 | 0 | 0 | 1 | 0 | 16 | 2109041592
15 | K | Pol20 | Spínač č.6 10A/230VAC zelený včetně hlub.instal.krabice pod omítku / SDK | ks | 13 |  | 0 |  |  | základní |  | 0 | 0 | 0 | 0 | 0 | 16 | K | 1 | ROZPOCET | 0 | 0 | 0 | 0 | 0 | 1 | 0 | 16 | -1261048986
16 | K | Pol22 | Spínač č.7 10A/230VAC bílý včetně hlub.instal.krabice pod omítku / SDK | ks | 9 |  | 0 |  |  | základní |  | 0 | 0 | 0 | 0 | 0 | 16 | K | 1 | ROZPOCET | 0 | 0 | 0 | 0 | 0 | 1 | 0 | 16 | -1371554245
17 | K | Pol23 | Spínač č.7 10A/230VAC zelený včetně hlub.instal.krabice pod omítku / SDK | ks | 8 |  | 0 |  |  | základní |  | 0 | 0 | 0 | 0 | 0 | 16 | K | 1 | ROZPOCET | 0 | 0 | 0 | 0 | 0 | 1 | 0 | 16 | -1123362796
18 | K | Pol25 | Bílý jednorámeček | ks | 67 |  | 0 |  |  | základní |  | 0 | 0 | 0 | 0 | 0 | 16 | K | 1 | ROZPOCET | 0 | 0 | 0 | 0 | 0 | 1 | 0 | 16 | 1887287033
19 | K | Pol27 | Bílý dvojrámeček v horizontální poloze (vodorovně s podlahou) | ks | 26 |  | 0 |  |  | základní |  | 0 | 0 | 0 | 0 | 0 | 16 | K | 1 | ROZPOCET | 0 | 0 | 0 | 0 | 0 | 1 | 0 | 16 | -1783924253
20 | K | Pol96 | Bílý trojrámeček v horizontální poloze (vodorovně s podlahou) | ks | 5 |  | 0 |  |  | základní |  | 0 | 0 | 0 | 0 | 0 | 16 | K | 1 | ROZPOCET | 0 | 0 | 0 | 0 | 0 | 1 | 0 | 16 | -1082553956
21 | K | Pol28 | Bílý dvojrámeček ve vertikální poloze (svisle k podlaze) | ks | 10 |  | 0 |  |  | základní |  | 0 | 0 | 0 | 0 | 0 | 16 | K | 1 | ROZPOCET | 0 | 0 | 0 | 0 | 0 | 1 | 0 | 16 | -662544811
22 | K | Pol29 | Bílý trojrámeček ve vertikální poloze (svisle k podlaze) | ks | 13 |  | 0 |  |  | základní |  | 0 | 0 | 0 | 0 | 0 | 16 | K | 1 | ROZPOCET | 0 | 0 | 0 | 0 | 0 | 1 | 0 | 16 | 143278015
| D | D2 | ZÁSUVKY A JINÉ |  |  |  | 0 |  |  |  |  | 0 |  | 0 |  | 0 | 1 | D | 0 | ROZPOCET | [6 empty] | 0
23 | K | Pol30 | El.zásuvka 230V/16A barva bílá včetně instal.krabice pod omítku / SDK | ks | 253 |  | 0 |  |  | základní |  | 0 | 0 | 0 | 0 | 0 | 16 | K | 1 | ROZPOCET | 0 | 0 | 0 | 0 | 0 | 1 | 0 | 16 | 209124158
24 | K | Pol31 | El.zásuvka 230V/16A barva zelená včetně instal.krabice pod omítku / SDK | ks | 12 |  | 0 |  |  | základní |  | 0 | 0 | 0 | 0 | 0 | 16 | K | 1 | ROZPOCET | 0 | 0 | 0 | 0 | 0 | 1 | 0 | 16 | 670781072
25 | K | Pol163 | El. zásuvka 230V/16A s víčkem, krytí IP44, barva bílá | ks | 2 |  | 0 |  |  | základní |  | 0 | 0 | 0 | 0 | 0 | 16 | K | 1 | ROZPOCET | 0 | 0 | 0 | 0 | 0 | 1 | 0 | 16 | 19662861
26 | K | Pol164 | El.zásuvka nástěnná 3x400V/16A/TN-S | ks | 1 |  | 0 |  |  | základní |  | 0 | 0 | 0 | 0 | 0 | 16 | K | 1 | ROZPOCET | 0 | 0 | 0 | 0 | 0 | 1 | 0 | 16 | 218725145
27 | K | Pol36 | Automatický osoušeč rukou, 1000W/230VAC | ks | 2 |  | 0 |  |  | základní |  | 0 | 0 | 0 | 0 | 0 | 16 | K | 1 | ROZPOCET | 0 | 0 | 0 | 0 | 0 | 1 | 0 | 16 | -1580211886
28 | K | Pol25 | Bílý jednorámeček | ks | 143 |  | 0 |  |  | základní |  | 0 | 0 | 0 | 0 | 0 | 16 | K | 1 | ROZPOCET | 0 | 0 | 0 | 0 | 0 | 1 | 0 | 16 | -694993590
29 | K | Pol27 | Bílý dvojrámeček v horizontální poloze (vodorovně s podlahou) | ks | 40 |  | 0 |  |  | základní |  | 0 | 0 | 0 | 0 | 0 | 16 | K | 1 | ROZPOCET | 0 | 0 | 0 | 0 | 0 | 1 | 0 | 16 | -340673803
30 | K | Pol96 | Bílý trojrámeček v horizontální poloze (vodorovně s podlahou) | ks | 9 |  | 0 |  |  | základní |  | 0 | 0 | 0 | 0 | 0 | 16 | K | 1 | ROZPOCET | 0 | 0 | 0 | 0 | 0 | 1 | 0 | 16 | -785088523
31 | K | Pol28 | Bílý dvojrámeček ve vertikální poloze (svisle k podlaze) | ks | 2 |  | 0 |  |  | základní |  | 0 | 0 | 0 | 0 | 0 | 16 | K | 1 | ROZPOCET | 0 | 0 | 0 | 0 | 0 | 1 | 0 | 16 | -511805639
32 | K | Pol29 | Bílý trojrámeček ve vertikální poloze (svisle k podlaze) | ks | 2 |  | 0 |  |  | základní |  | 0 | 0 | 0 | 0 | 0 | 16 | K | 1 | ROZPOCET | 0 | 0 | 0 | 0 | 0 | 1 | 0 | 16 | -1623945007
| D | D3 | POSPOJENÍ |  |  |  | 0 |  |  |  |  | 0 |  | 0 |  | 0 | 1 | D | 0 | ROZPOCET | [6 empty] | 0
33 | K | Pol99 | Krabice pod omítku s bílým víčkem 150x150x77 KO125E | ks | 21 |  | 0 |  |  | základní |  | 0 | 0 | 0 | 0 | 0 | 16 | K | 1 | ROZPOCET | 0 | 0 | 0 | 0 | 0 | 1 | 0 | 16 | -1868729999
| P |  | Poznámka k položce: Obchodní názvy výrobků a označení výrobců ve výpisu materiálu je uvedeno pouze z hlediska určení standardu kvality. Výrobky lze nahradit za předpokladu dodržení zmíněného standardu. Výrobek svojí kvalitou nesmí být horší než uváděný standard. Náhrady materiálů a výrobků je nutno před realizací stavby projednat a nechat si potvrdit s investorem. | [14 empty] | P | 1
34 | K | Pol100 | Můstek PE 7-F2 na DIN lištu ( 7x16mm2 ) | ks | 21 |  | 0 |  |  | základní |  | 0 | 0 | 0 | 0 | 0 | 16 | K | 1 | ROZPOCET | 0 | 0 | 0 | 0 | 0 | 1 | 0 | 16 | 1741654693
| P |  | Poznámka k položce: Obchodní názvy výrobků a označení výrobců ve výpisu materiálu je uvedeno pouze z hlediska určení standardu kvality. Výrobky lze nahradit za předpokladu dodržení zmíněného standardu. Výrobek svojí kvalitou nesmí být horší než uváděný standard. Náhrady materiálů a výrobků je nutno před realizací stavby projednat a nechat si potvrdit s investorem. | [14 empty] | P | 1
35 | K | Pol101 | Můstek PE 15-F2 na DIN lištu ( 15x16mm2 ) | ks | 21 |  | 0 |  |  | základní |  | 0 | 0 | 0 | 0 | 0 | 16 | K | 1 | ROZPOCET | 0 | 0 | 0 | 0 | 0 | 1 | 0 | 16 | -1459044458
| P |  | Poznámka k položce: Obchodní názvy výrobků a označení výrobců ve výpisu materiálu je uvedeno pouze z hlediska určení standardu kvality. Výrobky lze nahradit za předpokladu dodržení zmíněného standardu. Výrobek svojí kvalitou nesmí být horší než uváděný standard. Náhrady materiálů a výrobků je nutno před realizací stavby projednat a nechat si potvrdit s investorem. | [14 empty] | P | 1
36 | K | Pol166 | Zásuvka vyrov.potenciálu - dva kontakty - včetně bílého krytu a instal.krabice | ks | 2 |  | 0 |  |  | základní |  | 0 | 0 | 0 | 0 | 0 | 16 | K | 1 | ROZPOCET | 0 | 0 | 0 | 0 | 0 | 1 | 0 | 16 | -432113638
37 | K | Pol103 | CYA16 zž | m | 640 |  | 0 |  |  | základní |  | 0 | 0 | 0 | 0 | 0 | 16 | K | 1 | ROZPOCET | 0 | 0 | 0 | 0 | 0 | 1 | 0 | 16 | 1174593175
38 | K | Pol104 | CYA4 zž | m | 1260 |  | 0 |  |  | základní |  | 0 | 0 | 0 | 0 | 0 | 16 | K | 1 | ROZPOCET | 0 | 0 | 0 | 0 | 0 | 1 | 0 | 16 | 170678890
| D | D4 | ROZVADĚČ IPR 5.1 |  |  |  | 0 |  |  |  |  | 0 |  | 0 |  | 0 | 1 | D | 0 | ROZPOCET | [6 empty] | 0
39 | K | Pol37 | Zapuštěný rozvaděč s oceloplechovými dveřmi, krytí IP30, barva RAL7035 | ks | 1 |  | 0 |  |  | základní |  | 0 | 0 | 0 | 0 | 0 | 16 | K | 1 | ROZPOCET | 0 | 0 | 0 | 0 | 0 | 1 | 0 | 16 | -1698307509
| P |  | Poznámka k položce: šíře 600, hloubka 210, pro 400 modulů, včetně příslušenství (dva systémy napájení - MDO a DO) | [14 empty] | P | 1
40 | K | Pol38 | Jistič 10A charakter. C s chráničem 30mA, 2C10/0,03A typ: A , pomoc.kontakt 1Z | ks | 20 |  | 0 |  |  | základní |  | 0 | 0 | 0 | 0 | 0 | 16 | K | 1 | ROZPOCET | 0 | 0 | 0 | 0 | 0 | 1 | 0 | 16 | -1336731266
41 | K | Pol39 | Jistič 16A charakteristiky B s chráničem 30mA, 2B16/0,03A typ: A | ks | 15 |  | 0 |  |  | základní |  | 0 | 0 | 0 | 0 | 0 | 16 | K | 1 | ROZPOCET | 0 | 0 | 0 | 0 | 0 | 1 | 0 | 16 | 1122376554
42 | K | Pol40 | Jistič 16A charakteristiky B s chráničem 30mA, 2B16/0,03A typ: A+G | ks | 55 |  | 0 |  |  | základní |  | 0 | 0 | 0 | 0 | 0 | 16 | K | 1 | ROZPOCET | 0 | 0 | 0 | 0 | 0 | 1 | 0 | 16 | -1595281029
43 | K | Pol41 | Jednopólový jistič 2A charakteristiky B, 1B2A | ks | 1 |  | 0 |  |  | základní |  | 0 | 0 | 0 | 0 | 0 | 16 | K | 1 | ROZPOCET | 0 | 0 | 0 | 0 | 0 | 1 | 0 | 16 | 1913398070
44 | K | Pol42 | Dvoupólový jistič 6A charakteristiky B, 2B6A | ks | 1 |  | 0 |  |  | základní |  | 0 | 0 | 0 | 0 | 0 | 16 | K | 1 | ROZPOCET | 0 | 0 | 0 | 0 | 0 | 1 | 0 | 16 | -1869581944
45 | K | Pol105 | Dvoupólový jistič 6A charakteristiky C, 2C6A | ks | 1 |  | 0 |  |  | základní |  | 0 | 0 | 0 | 0 | 0 | 16 | K | 1 | ROZPOCET | 0 | 0 | 0 | 0 | 0 | 1 | 0 | 16 | 695902124
46 | K | Pol112 | Třípólový jistič 16A charakteristiky B, 3B16A | ks | 1 |  | 0 |  |  | základní |  | 0 | 0 | 0 | 0 | 0 | 16 | K | 1 | ROZPOCET | 0 | 0 | 0 | 0 | 0 | 1 | 0 | 16 | 1310926477
47 | K | Pol106 | Třípólový jistič 32A charakteristiky B, 3B32A | ks | 1 |  | 0 |  |  | základní |  | 0 | 0 | 0 | 0 | 0 | 16 | K | 1 | ROZPOCET | 0 | 0 | 0 | 0 | 0 | 1 | 0 | 16 | 874497272
48 | K | Pol50 | Třípólový jistič 63A charakteristiky B, 3B63A | ks | 1 |  | 0 |  |  | základní |  | 0 | 0 | 0 | 0 | 0 | 16 | K | 1 | ROZPOCET | 0 | 0 | 0 | 0 | 0 | 1 | 0 | 16 | -1083667326
49 | K | Pol51 | Čtyřpólový svodič přepětí s optickou signalizací poruchy, SLP-275V/4 | ks | 2 |  | 0 |  |  | základní |  | 0 | 0 | 0 | 0 | 0 | 16 | K | 1 | ROZPOCET | 0 | 0 | 0 | 0 | 0 | 1 | 0 | 16 | 459340161
50 | K | Pol52 | Zelená LED signálka do dveří rozvaděče, napájení 230VAC, průměr 22mm | ks | 1 |  | 0 |  |  | základní |  | 0 | 0 | 0 | 0 | 0 | 16 | K | 1 | ROZPOCET | 0 | 0 | 0 | 0 | 0 | 1 | 0 | 16 | -1573879521
51 | K | Pol53 | Třípólový jistič 2A charakteristiky B, 3B2A | ks | 1 |  | 0 |  |  | základní |  | 0 | 0 | 0 | 0 | 0 | 16 | K | 1 | ROZPOCET | 0 | 0 | 0 | 0 | 0 | 1 | 0 | 16 | -1979683593
52 | K | Pol54 | Trojfázový monitor sítě MULTICONTROL - MC-LM | ks | 1 |  | 0 |  |  | základní |  | 0 | 0 | 0 | 0 | 0 | 16 | K | 1 | ROZPOCET | 0 | 0 | 0 | 0 | 0 | 1 | 0 | 16 | -2144011435
| P |  | Poznámka k položce: Obchodní názvy výrobků a označení výrobců ve výpisu materiálu je uvedeno pouze z hlediska určení standardu kvality. Výrobky lze nahradit za předpokladu dodržení zmíněného standardu. Výrobek svojí kvalitou nesmí být horší než uváděný standard. Náhrady materiálů a výrobků je nutno před realizací stavby projednat a nechat si potvrdit s investorem. | [14 empty] | P | 1
| D | D5 | ROZVADĚČ IPR 5.2 |  |  |  | 0 |  |  |  |  | 0 |  | 0 |  | 0 | 1 | D | 0 | ROZPOCET | [6 empty] | 0
53 | K | Pol37 | Zapuštěný rozvaděč s oceloplechovými dveřmi, krytí IP30, barva RAL7035 | ks | 1 |  | 0 |  |  | základní |  | 0 | 0 | 0 | 0 | 0 | 16 | K | 1 | ROZPOCET | 0 | 0 | 0 | 0 | 0 | 1 | 0 | 16 | 254516734
| P |  | Poznámka k položce: šíře 600, hloubka 210, pro 400 modulů, včetně příslušenství (dva systémy napájení - MDO a DO) | [14 empty] | P | 1
54 | K | Pol38 | Jistič 10A charakter. C s chráničem 30mA, 2C10/0,03A typ: A , pomoc.kontakt 1Z | ks | 26 |  | 0 |  |  | základní |  | 0 | 0 | 0 | 0 | 0 | 16 | K | 1 | ROZPOCET | 0 | 0 | 0 | 0 | 0 | 1 | 0 | 16 | -1989435930
55 | K | Pol39 | Jistič 16A charakteristiky B s chráničem 30mA, 2B16/0,03A typ: A | ks | 24 |  | 0 |  |  | základní |  | 0 | 0 | 0 | 0 | 0 | 16 | K | 1 | ROZPOCET | 0 | 0 | 0 | 0 | 0 | 1 | 0 | 16 | 1262381150
56 | K | Pol40 | Jistič 16A charakteristiky B s chráničem 30mA, 2B16/0,03A typ: A+G | ks | 79 |  | 0 |  |  | základní |  | 0 | 0 | 0 | 0 | 0 | 16 | K | 1 | ROZPOCET | 0 | 0 | 0 | 0 | 0 | 1 | 0 | 16 | 152348631
57 | K | Pol41 | Jednopólový jistič 2A charakteristiky B, 1B2A | ks | 1 |  | 0 |  |  | základní |  | 0 | 0 | 0 | 0 | 0 | 16 | K | 1 | ROZPOCET | 0 | 0 | 0 | 0 | 0 | 1 | 0 | 16 | -1687939454
58 | K | Pol42 | Dvoupólový jistič 6A charakteristiky B, 2B6A | ks | 5 |  | 0 |  |  | základní |  | 0 | 0 | 0 | 0 | 0 | 16 | K | 1 | ROZPOCET | 0 | 0 | 0 | 0 | 0 | 1 | 0 | 16 | -683864586
59 | K | Pol105 | Dvoupólový jistič 6A charakteristiky C, 2C6A | ks | 1 |  | 0 |  |  | základní |  | 0 | 0 | 0 | 0 | 0 | 16 | K | 1 | ROZPOCET | 0 | 0 | 0 | 0 | 0 | 1 | 0 | 16 | 2103487148
60 | K | Pol45 | Dvoupólový jistič 16A charakteristiky C, 2C16A | ks | 2 |  | 0 |  |  | základní |  | 0 | 0 | 0 | 0 | 0 | 16 | K | 1 | ROZPOCET | 0 | 0 | 0 | 0 | 0 | 1 | 0 | 16 | -396339442
61 | K | Pol112 | Třípólový jistič 16A charakteristiky B, 3B16A | ks | 1 |  | 0 |  |  | základní |  | 0 | 0 | 0 | 0 | 0 | 16 | K | 1 | ROZPOCET | 0 | 0 | 0 | 0 | 0 | 1 | 0 | 16 | 263272249
62 | K | Pol129 | Čtyřpólový proudový chránič 40A/0,03A typ: A+G | ks | 1 |  | 0 |  |  | základní |  | 0 | 0 | 0 | 0 | 0 | 16 | K | 1 | ROZPOCET | 0 | 0 | 0 | 0 | 0 | 1 | 0 | 16 | 66470402
63 | K | Pol106 | Třípólový jistič 32A charakteristiky B, 3B32A | ks | 1 |  | 0 |  |  | základní |  | 0 | 0 | 0 | 0 | 0 | 16 | K | 1 | ROZPOCET | 0 | 0 | 0 | 0 | 0 | 1 | 0 | 16 | 1749330314
64 | K | Pol50 | Třípólový jistič 63A charakteristiky B, 3B63A | ks | 1 |  | 0 |  |  | základní |  | 0 | 0 | 0 | 0 | 0 | 16 | K | 1 | ROZPOCET | 0 | 0 | 0 | 0 | 0 | 1 | 0 | 16 | 1026877001
65 | K | Pol51 | Čtyřpólový svodič přepětí s optickou signalizací poruchy, SLP-275V/4 | ks | 2 |  | 0 |  |  | základní |  | 0 | 0 | 0 | 0 | 0 | 16 | K | 1 | ROZPOCET | 0 | 0 | 0 | 0 | 0 | 1 | 0 | 16 | 325763390
66 | K | Pol52 | Zelená LED signálka do dveří rozvaděče, napájení 230VAC, průměr 22mm | ks | 1 |  | 0 |  |  | základní |  | 0 | 0 | 0 | 0 | 0 | 16 | K | 1 | ROZPOCET | 0 | 0 | 0 | 0 | 0 | 1 | 0 | 16 | 1830841895
67 | K | Pol53 | Třípólový jistič 2A charakteristiky B, 3B2A | ks | 1 |  | 0 |  |  | základní |  | 0 | 0 | 0 | 0 | 0 | 16 | K | 1 | ROZPOCET | 0 | 0 | 0 | 0 | 0 | 1 | 0 | 16 | 1975952431
68 | K | Pol54 | Trojfázový monitor sítě MULTICONTROL - MC-LM | ks | 1 |  | 0 |  |  | základní |  | 0 | 0 | 0 | 0 | 0 | 16 | K | 1 | ROZPOCET | 0 | 0 | 0 | 0 | 0 | 1 | 0 | 16 | 1994500028
| P |  | Poznámka k položce: Obchodní názvy výrobků a označení výrobců ve výpisu materiálu je uvedeno pouze z hlediska určení standardu kvality. Výrobky lze nahradit za předpokladu dodržení zmíněného standardu. Výrobek svojí kvalitou nesmí být horší než uváděný standard. Náhrady materiálů a výrobků je nutno před realizací stavby projednat a nechat si potvrdit s investorem. | [14 empty] | P | 1
| D | D6 | KABELOVÉ TRASY |  |  |  | 0 |  |  |  |  | 0 |  | 0 |  | 0 | 1 | D | 0 | ROZPOCET | [6 empty] | 0
69 | K | Pol55 | Kabelový žlab drátový pozinkovaný včetně nosné konstrukce, 400x100 | m | 90 |  | 0 |  |  | základní |  | 0 | 0 | 0 | 0 | 0 | 16 | K | 1 | ROZPOCET | 0 | 0 | 0 | 0 | 0 | 1 | 0 | 16 | -1818910882
70 | K | Pol56 | Kabelový žlab drátový pozinkovaný včetně nosné konstrukce, 200x50 | m | 110 |  | 0 |  |  | základní |  | 0 | 0 | 0 | 0 | 0 | 16 | K | 1 | ROZPOCET | 0 | 0 | 0 | 0 | 0 | 1 | 0 | 16 | 596958323
71 | K | Pol57 | Kabelový žlab drátový pozinkovaný včetně nosné konstrukce, 50x50 | m | 140 |  | 0 |  |  | základní |  | 0 | 0 | 0 | 0 | 0 | 16 | K | 1 | ROZPOCET | 0 | 0 | 0 | 0 | 0 | 1 | 0 | 16 | -1365308804
| D | D7 | KABELY |  |  |  | 0 |  |  |  |  | 0 |  | 0 |  | 0 | 1 | D | 0 | ROZPOCET | [6 empty] | 0
72 | K | Pol58 | 1-CXKE-V-J 3x1,5 včetně uchycení s funkčností při požáru 60min. | m | 1720 |  | 0 |  |  | základní |  | 0 | 0 | 0 | 0 | 0 | 16 | K | 1 | ROZPOCET | 0 | 0 | 0 | 0 | 0 | 1 | 0 | 16 | 157256424
73 | K | Pol60 | 1-CXKE-R-J 3x1,5 | m | 1840 |  | 0 |  |  | základní |  | 0 | 0 | 0 | 0 | 0 | 16 | K | 1 | ROZPOCET | 0 | 0 | 0 | 0 | 0 | 1 | 0 | 16 | -412359677
74 | K | Pol61 | 1-CXKE-R-J 3x2,5 | m | 5810 |  | 0 |  |  | základní |  | 0 | 0 | 0 | 0 | 0 | 16 | K | 1 | ROZPOCET | 0 | 0 | 0 | 0 | 0 | 1 | 0 | 16 | -30601299
75 | K | Pol144 | 1-CXKE-R-J 5x1,5 | m | 460 |  | 0 |  |  | základní |  | 0 | 0 | 0 | 0 | 0 | 16 | K | 1 | ROZPOCET | 0 | 0 | 0 | 0 | 0 | 1 | 0 | 16 | 1834703208
76 | K | Pol120 | 1-CXKE-R-J 5x2,5 | m | 60 |  | 0 |  |  | základní |  | 0 | 0 | 0 | 0 | 0 | 16 | K | 1 | ROZPOCET | 0 | 0 | 0 | 0 | 0 | 1 | 0 | 16 | -1790329660
77 | K | Pol65 | CYA6 zž | m | 55 |  | 0 |  |  | základní |  | 0 | 0 | 0 | 0 | 0 | 16 | K | 1 | ROZPOCET | 0 | 0 | 0 | 0 | 0 | 1 | 0 | 16 | -304729767

## D.1.4.d.7 - 6.NP
{eabae2fe-e507-4b0e-adb5-6645c4aa6390}
2
| KRYCÍ LIST SOUPISU PRACÍ | [7 empty] | v --- níže se nacházejí doplnkové a pomocné údaje k sestavám --- v | [8 empty] | False
Stavba:
Modernizace infekčního pavilonu I_rev.12
Objekt:
I.-INF - I. etapa - Infekční oddělení
Soupis:
SO 01 - Modernizace infekčního pavilonu
Úroveň 4:
D.1.4.d.7 - 6.NP
| KSO: |  |  |  |  | CC-CZ:
| Místo: |  | Ústí nad Labem |  |  | Datum: | 4. 11. 2025
| Zadavatel: |  |  |  |  | IČ:
|  | KZ, a.s., Sociální péče 3316/12A, 401 13 Ústí n.L. |  |  |  | DIČ:
| Účastník: |  |  |  |  | IČ: | Vyplň údaj
|  | Vyplň údaj |  |  |  | DIČ: | Vyplň údaj
| Projektant: |  |  |  |  | IČ:
|  | PROJEKTY CZ, s.r.o. |  |  |  | DIČ:
| Zpracovatel: |  |  |  |  | IČ:
|  | Luděk Štuller |  |  |  | DIČ:
Poznámka:
Soupis prací je sestaven s využitím Cenové soustavy ÚRS. Položky, které pochází z této cenové soustavy, jsou ve sloupci 'Cenová soustava' označeny popisem 'CS ÚRS' a úrovní příslušného kalendářního pololetí. Veškeré další informace vymezující popis a podmínky použití těchto položek z Cenové soustavy, které nejsou uvedeny přímo v soupisu prací, jsou neomezeně dálkově k dispozici na webu podminky.urs.cz. Obchodní názvy výrobků a označení výrobců ve výpisu materiálu je uvedeno pouze z hlediska určení standardu kvality. Výrobky lze nahradit za předpokladu dodržení zmíněného standardu. Výrobek svojí kvalitou nesmí být horší než uváděný standard. Náhrady materiálů a výrobků je nutno před realizací stavby projednat a nechat si potvrdit s investorem.
| Cena bez DPH | [5 empty] | 0
|  |  | Základ daně |  |  | Sazba daně | Výše daně
| DPH | základní | 0 |  |  | 21% | 0
|  | snížená | 0 |  |  | 12% | 0
|  | zákl. přenesená | 0 |  |  | 21% | 0
|  | sníž. přenesená | 0 |  |  | 12% | 0
|  | nulová | 0 |  |  | 0% | 0
| Cena s DPH |  |  | v | CZK |  | 0
REKAPITULACE ČLENĚNÍ SOUPISU PRACÍ
Stavba:
Modernizace infekčního pavilonu I_rev.12
Objekt:
I.-INF - I. etapa - Infekční oddělení
Soupis:
SO 01 - Modernizace infekčního pavilonu
Úroveň 4:
D.1.4.d.7 - 6.NP
Místo: |  |  | Ústí nad Labem |  |  | Datum: | 4. 11. 2025
Zadavatel: |  |  | KZ, a.s., Sociální péče 3316/12A, 401 13 Ústí n.L. |  |  | Projektant: | PROJEKTY CZ, s.r.o.
Účastník: |  |  | Vyplň údaj |  |  | Zpracovatel: | Luděk Štuller
Kód dílu - Popis | [6 empty] | Cena celkem [CZK]
Náklady stavby celkem | [6 empty] | 0 | [11 empty] | -1
| D1 - OSVĚTLENÍ | [5 empty] | 0
| D2 - ZÁSUVKY A JINÉ | [5 empty] | 0
| D3 - ROZVADĚČ IPR 6 | [5 empty] | 0
| D4 - KABELOVÉ TRASY | [5 empty] | 0
| D5 - KABELY | [5 empty] | 0
SOUPIS PRACÍ
Stavba:
Modernizace infekčního pavilonu I_rev.12
Objekt:
I.-INF - I. etapa - Infekční oddělení
Soupis:
SO 01 - Modernizace infekčního pavilonu
Úroveň 4:
D.1.4.d.7 - 6.NP
Místo: |  |  | Ústí nad Labem |  |  | Datum: | 4. 11. 2025
Zadavatel: |  |  | KZ, a.s., Sociální péče 3316/12A, 401 13 Ústí n.L. |  |  | Projektant: | PROJEKTY CZ, s.r.o.
Účastník: |  |  | Vyplň údaj |  |  | Zpracovatel: | Luděk Štuller
PČ | Typ | Kód | Popis | MJ | Množství | J.cena [CZK] | Cena celkem [CZK] | Cenová soustava |  | DPH | J. Nh [h] | Nh celkem [h] | J. hmotnost [t] | Hmotnost celkem [t] | J. suť [t] | Suť Celkem [t]
Náklady soupisu celkem | [6 empty] | 0 |  |  |  |  | 0 |  | 0 |  | 0 |  | D | -1 | [7 empty] | 0
| D | D1 | OSVĚTLENÍ |  |  |  | 0 |  |  |  |  | 0 |  | 0 |  | 0 | 1 | D | 0 | ROZPOCET | [6 empty] | 0
1 | K | Pol6 | Stropní LED svítidlo bílé 33W/230VAC rozměr 595x595x30 4000K - "A" | ks | 2 |  | 0 |  |  | základní |  | 0 | 0 | 0 | 0 | 0 | 16 | K | 1 | ROZPOCET | 0 | 0 | 0 | 0 | 0 | 1 | 0 | 16 | -58458313
| P |  | Poznámka k položce: Obchodní názvy výrobků a označení výrobců ve výpisu materiálu je uvedeno pouze z hlediska určení standardu kvality. Výrobky lze nahradit za předpokladu dodržení zmíněného standardu. Výrobek svojí kvalitou nesmí být horší než uváděný standard. Náhrady materiálů a výrobků je nutno před realizací stavby projednat a nechat si potvrdit s investorem. | [14 empty] | P | 1
2 | K | Pol194 | Stropní přisazené LED svít. bílé 19W/230VAC rozměr ∅170x145 4000K IP44 - "B" | ks | 1 |  | 0 |  |  | základní |  | 0 | 0 | 0 | 0 | 0 | 16 | K | 1 | ROZPOCET | 0 | 0 | 0 | 0 | 0 | 1 | 0 | 16 | -743903366
| P |  | Poznámka k položce: Obchodní názvy výrobků a označení výrobců ve výpisu materiálu je uvedeno pouze z hlediska určení standardu kvality. Výrobky lze nahradit za předpokladu dodržení zmíněného standardu. Výrobek svojí kvalitou nesmí být horší než uváděný standard. Náhrady materiálů a výrobků je nutno před realizací stavby projednat a nechat si potvrdit s investorem. | [14 empty] | P | 1
3 | K | Pol8 | Nástěnné LED svítidlo 23W/230VAC 4000K IP44 - "C" | ks | 2 |  | 0 |  |  | základní |  | 0 | 0 | 0 | 0 | 0 | 16 | K | 1 | ROZPOCET | 0 | 0 | 0 | 0 | 0 | 1 | 0 | 16 | 1673294377
| P |  | Poznámka k položce: Obchodní názvy výrobků a označení výrobců ve výpisu materiálu je uvedeno pouze z hlediska určení standardu kvality. Výrobky lze nahradit za předpokladu dodržení zmíněného standardu. Výrobek svojí kvalitou nesmí být horší než uváděný standard. Náhrady materiálů a výrobků je nutno před realizací stavby projednat a nechat si potvrdit s investorem. | [14 empty] | P | 1
4 | K | Pol9 | Nástěnné LED svítidlo 24W/230VAC 4000K IP54 - "D" | ks | 12 |  | 0 |  |  | základní |  | 0 | 0 | 0 | 0 | 0 | 16 | K | 1 | ROZPOCET | 0 | 0 | 0 | 0 | 0 | 1 | 0 | 16 | 1400490218
| P |  | Poznámka k položce: Obchodní názvy výrobků a označení výrobců ve výpisu materiálu je uvedeno pouze z hlediska určení standardu kvality. Výrobky lze nahradit za předpokladu dodržení zmíněného standardu. Výrobek svojí kvalitou nesmí být horší než uváděný standard. Náhrady materiálů a výrobků je nutno před realizací stavby projednat a nechat si potvrdit s investorem. | [14 empty] | P | 1
5 | K | Pol10 | Stropní průmyslové LED svítidlo 2x24W/230VAC rozměr 1270x160x100 - "H" | ks | 25 |  | 0 |  |  | základní |  | 0 | 0 | 0 | 0 | 0 | 16 | K | 1 | ROZPOCET | 0 | 0 | 0 | 0 | 0 | 1 | 0 | 16 | -868398434
| P |  | Poznámka k položce: Obchodní názvy výrobků a označení výrobců ve výpisu materiálu je uvedeno pouze z hlediska určení standardu kvality. Výrobky lze nahradit za předpokladu dodržení zmíněného standardu. Výrobek svojí kvalitou nesmí být horší než uváděný standard. Náhrady materiálů a výrobků je nutno před realizací stavby projednat a nechat si potvrdit s investorem. | [14 empty] | P | 1
6 | K | Pol11 | Nouzové svítidlo LED 2W/230VAC s piktogr. a připojením na CBS (60min.) - "N" | ks | 10 |  | 0 |  |  | základní |  | 0 | 0 | 0 | 0 | 0 | 16 | K | 1 | ROZPOCET | 0 | 0 | 0 | 0 | 0 | 1 | 0 | 16 | -1738185388
| P |  | Poznámka k položce: Obchodní názvy výrobků a označení výrobců ve výpisu materiálu je uvedeno pouze z hlediska určení standardu kvality. Výrobky lze nahradit za předpokladu dodržení zmíněného standardu. Výrobek svojí kvalitou nesmí být horší než uváděný standard. Náhrady materiálů a výrobků je nutno před realizací stavby projednat a nechat si potvrdit s investorem. | [14 empty] | P | 1
7 | K | Pol195 | Nást. snímač pohybu bílý do 8m, nap. 230VAC, výstup relé 1Z/10A/230VAC | ks | 2 |  | 0 |  |  | základní |  | 0 | 0 | 0 | 0 | 0 | 16 | K | 1 | ROZPOCET | 0 | 0 | 0 | 0 | 0 | 1 | 0 | 16 | 597231348
8 | K | Pol14 | Spínač č.1 10A/230VAC bílý včetně hlub.instal.krabice pod omítku / SDK | ks | 6 |  | 0 |  |  | základní |  | 0 | 0 | 0 | 0 | 0 | 16 | K | 1 | ROZPOCET | 0 | 0 | 0 | 0 | 0 | 1 | 0 | 16 | -1392009036
9 | K | Pol17 | Spínač č.5 10A/230VAC bílý včetně hlub.instal.krabice pod omítku / SDK | ks | 2 |  | 0 |  |  | základní |  | 0 | 0 | 0 | 0 | 0 | 16 | K | 1 | ROZPOCET | 0 | 0 | 0 | 0 | 0 | 1 | 0 | 16 | -11884858
10 | K | Pol19 | Spínač č.6 10A/230VAC bílý včetně hlub.instal.krabice pod omítku / SDK | ks | 2 |  | 0 |  |  | základní |  | 0 | 0 | 0 | 0 | 0 | 16 | K | 1 | ROZPOCET | 0 | 0 | 0 | 0 | 0 | 1 | 0 | 16 | -332737179
11 | K | Pol25 | Bílý jednorámeček | ks | 10 |  | 0 |  |  | základní |  | 0 | 0 | 0 | 0 | 0 | 16 | K | 1 | ROZPOCET | 0 | 0 | 0 | 0 | 0 | 1 | 0 | 16 | -269603666
| D | D2 | ZÁSUVKY A JINÉ |  |  |  | 0 |  |  |  |  | 0 |  | 0 |  | 0 | 1 | D | 0 | ROZPOCET | [6 empty] | 0
12 | K | Pol30 | El.zásuvka 230V/16A barva bílá včetně instal.krabice pod omítku / SDK | ks | 8 |  | 0 |  |  | základní |  | 0 | 0 | 0 | 0 | 0 | 16 | K | 1 | ROZPOCET | 0 | 0 | 0 | 0 | 0 | 1 | 0 | 16 | -61032923
13 | K | Pol33 | El.zásuvka nástěnná 400V/32A/TN-S s vypínačem IP67 | ks | 4 |  | 0 |  |  | základní |  | 0 | 0 | 0 | 0 | 0 | 16 | K | 1 | ROZPOCET | 0 | 0 | 0 | 0 | 0 | 1 | 0 | 16 | 1860599505
14 | K | Pol196 | Zásuvková skříň včetně jističů a proudových chráničů 30mA | ks | 6 |  | 0 |  |  | základní |  | 0 | 0 | 0 | 0 | 0 | 16 | K | 1 | ROZPOCET | 0 | 0 | 0 | 0 | 0 | 1 | 0 | 16 | 1313227896
| P |  | Poznámka k položce: 1ks zásuvka 3x400V/32A TN-S, 2ks zásuvka 230V/16A TN-S | [14 empty] | P | 1
15 | K | Pol25 | Bílý jednorámeček | ks | 8 |  | 0 |  |  | základní |  | 0 | 0 | 0 | 0 | 0 | 16 | K | 1 | ROZPOCET | 0 | 0 | 0 | 0 | 0 | 1 | 0 | 16 | 1594312024
| D | D3 | ROZVADĚČ IPR 6 |  |  |  | 0 |  |  |  |  | 0 |  | 0 |  | 0 | 1 | D | 0 | ROZPOCET | [6 empty] | 0
16 | K | Pol197 | Nástěnný rozvaděč s oceloplechovými dveřmi, krytí IP30, barva RAL7035 | ks | 1 |  | 0 |  |  | základní |  | 0 | 0 | 0 | 0 | 0 | 16 | K | 1 | ROZPOCET | 0 | 0 | 0 | 0 | 0 | 1 | 0 | 16 | 1928707517
| P |  | Poznámka k položce: šíře 600, hloubka 210, pro 200 modulů, včetně příslušenství (dva systémy napájení - MDO a DO) | [14 empty] | P | 1
17 | K | Pol38 | Jistič 10A charakter. C s chráničem 30mA, 2C10/0,03A typ: A , pomoc.kontakt 1Z | ks | 5 |  | 0 |  |  | základní |  | 0 | 0 | 0 | 0 | 0 | 16 | K | 1 | ROZPOCET | 0 | 0 | 0 | 0 | 0 | 1 | 0 | 16 | -1527410433
18 | K | Pol39 | Jistič 16A charakteristiky B s chráničem 30mA, 2B16/0,03A typ: A | ks | 3 |  | 0 |  |  | základní |  | 0 | 0 | 0 | 0 | 0 | 16 | K | 1 | ROZPOCET | 0 | 0 | 0 | 0 | 0 | 1 | 0 | 16 | 655983274
19 | K | Pol41 | Jednopólový jistič 2A charakteristiky B, 1B2A | ks | 1 |  | 0 |  |  | základní |  | 0 | 0 | 0 | 0 | 0 | 16 | K | 1 | ROZPOCET | 0 | 0 | 0 | 0 | 0 | 1 | 0 | 16 | 874996378
20 | K | Pol42 | Dvoupólový jistič 6A charakteristiky B, 2B6A | ks | 1 |  | 0 |  |  | základní |  | 0 | 0 | 0 | 0 | 0 | 16 | K | 1 | ROZPOCET | 0 | 0 | 0 | 0 | 0 | 1 | 0 | 16 | 1177906163
21 | K | Pol44 | Dvoupólový jistič 16A charakteristiky B, 2B16A | ks | 2 |  | 0 |  |  | základní |  | 0 | 0 | 0 | 0 | 0 | 16 | K | 1 | ROZPOCET | 0 | 0 | 0 | 0 | 0 | 1 | 0 | 16 | 933174804
22 | K | Pol45 | Dvoupólový jistič 16A charakteristiky C, 2C16A | ks | 3 |  | 0 |  |  | základní |  | 0 | 0 | 0 | 0 | 0 | 16 | K | 1 | ROZPOCET | 0 | 0 | 0 | 0 | 0 | 1 | 0 | 16 | -437294908
23 | K | Pol46 | Třípólový jistič 25A charakteristiky B, 3B25A | ks | 1 |  | 0 |  |  | základní |  | 0 | 0 | 0 | 0 | 0 | 16 | K | 1 | ROZPOCET | 0 | 0 | 0 | 0 | 0 | 1 | 0 | 16 | -1135705016
24 | K | Pol47 | Třípólový jistič 40A charakteristiky B, 3B40A | ks | 2 |  | 0 |  |  | základní |  | 0 | 0 | 0 | 0 | 0 | 16 | K | 1 | ROZPOCET | 0 | 0 | 0 | 0 | 0 | 1 | 0 | 16 | -1974225421
25 | K | Pol50 | Třípólový jistič 63A charakteristiky B, 3B63A | ks | 1 |  | 0 |  |  | základní |  | 0 | 0 | 0 | 0 | 0 | 16 | K | 1 | ROZPOCET | 0 | 0 | 0 | 0 | 0 | 1 | 0 | 16 | 1834976342
26 | K | Pol51 | Čtyřpólový svodič přepětí s optickou signalizací poruchy, SLP-275V/4 | ks | 2 |  | 0 |  |  | základní |  | 0 | 0 | 0 | 0 | 0 | 16 | K | 1 | ROZPOCET | 0 | 0 | 0 | 0 | 0 | 1 | 0 | 16 | -330455520
27 | K | Pol52 | Zelená LED signálka do dveří rozvaděče, napájení 230VAC, průměr 22mm | ks | 1 |  | 0 |  |  | základní |  | 0 | 0 | 0 | 0 | 0 | 16 | K | 1 | ROZPOCET | 0 | 0 | 0 | 0 | 0 | 1 | 0 | 16 | 834652102
28 | K | Pol53 | Třípólový jistič 2A charakteristiky B, 3B2A | ks | 1 |  | 0 |  |  | základní |  | 0 | 0 | 0 | 0 | 0 | 16 | K | 1 | ROZPOCET | 0 | 0 | 0 | 0 | 0 | 1 | 0 | 16 | 2136204211
29 | K | Pol54 | Trojfázový monitor sítě MULTICONTROL - MC-LM | ks | 1 |  | 0 |  |  | základní |  | 0 | 0 | 0 | 0 | 0 | 16 | K | 1 | ROZPOCET | 0 | 0 | 0 | 0 | 0 | 1 | 0 | 16 | 1815874922
| P |  | Poznámka k položce: Obchodní názvy výrobků a označení výrobců ve výpisu materiálu je uvedeno pouze z hlediska určení standardu kvality. Výrobky lze nahradit za předpokladu dodržení zmíněného standardu. Výrobek svojí kvalitou nesmí být horší než uváděný standard. Náhrady materiálů a výrobků je nutno před realizací stavby projednat a nechat si potvrdit s investorem. | [14 empty] | P | 1
| D | D4 | KABELOVÉ TRASY |  |  |  | 0 |  |  |  |  | 0 |  | 0 |  | 0 | 1 | D | 0 | ROZPOCET | [6 empty] | 0
30 | K | Pol56 | Kabelový žlab drátový pozinkovaný včetně nosné konstrukce, 200x50 | m | 80 |  | 0 |  |  | základní |  | 0 | 0 | 0 | 0 | 0 | 16 | K | 1 | ROZPOCET | 0 | 0 | 0 | 0 | 0 | 1 | 0 | 16 | 1120470871
31 | K | Pol57 | Kabelový žlab drátový pozinkovaný včetně nosné konstrukce, 50x50 | m | 40 |  | 0 |  |  | základní |  | 0 | 0 | 0 | 0 | 0 | 16 | K | 1 | ROZPOCET | 0 | 0 | 0 | 0 | 0 | 1 | 0 | 16 | -1605648502
| D | D5 | KABELY |  |  |  | 0 |  |  |  |  | 0 |  | 0 |  | 0 | 1 | D | 0 | ROZPOCET | [6 empty] | 0
32 | K | Pol58 | 1-CXKE-V-J 3x1,5 včetně uchycení s funkčností při požáru 60min. | m | 410 |  | 0 |  |  | základní |  | 0 | 0 | 0 | 0 | 0 | 16 | K | 1 | ROZPOCET | 0 | 0 | 0 | 0 | 0 | 1 | 0 | 16 | -600480558
33 | K | Pol60 | 1-CXKE-R-J 3x1,5 | m | 180 |  | 0 |  |  | základní |  | 0 | 0 | 0 | 0 | 0 | 16 | K | 1 | ROZPOCET | 0 | 0 | 0 | 0 | 0 | 1 | 0 | 16 | -763074587
34 | K | Pol61 | 1-CXKE-R-J 3x2,5 | m | 140 |  | 0 |  |  | základní |  | 0 | 0 | 0 | 0 | 0 | 16 | K | 1 | ROZPOCET | 0 | 0 | 0 | 0 | 0 | 1 | 0 | 16 | 822855514
35 | K | Pol63 | 1-CXKE-R-J 3x4,0 | m | 90 |  | 0 |  |  | základní |  | 0 | 0 | 0 | 0 | 0 | 16 | K | 1 | ROZPOCET | 0 | 0 | 0 | 0 | 0 | 1 | 0 | 16 | 1847104323
36 | K | Pol64 | 1-CXKE-R-J 5x10,0 | m | 170 |  | 0 |  |  | základní |  | 0 | 0 | 0 | 0 | 0 | 16 | K | 1 | ROZPOCET | 0 | 0 | 0 | 0 | 0 | 1 | 0 | 16 | -841322950
37 | K | Pol65 | CYA6 zž | m | 210 |  | 0 |  |  | základní |  | 0 | 0 | 0 | 0 | 0 | 16 | K | 1 | ROZPOCET | 0 | 0 | 0 | 0 | 0 | 1 | 0 | 16 | 1544008502
38 | K | Pol103 | CYA16 zž | m | 170 |  | 0 |  |  | základní |  | 0 | 0 | 0 | 0 | 0 | 16 | K | 1 | ROZPOCET | 0 | 0 | 0 | 0 | 0 | 1 | 0 | 16 | -1405569839

## D.1.4.d.8 - Hromosvod
{a28df6dd-6dab-42de-92d9-e360d0889f5e}
2
| KRYCÍ LIST SOUPISU PRACÍ | [7 empty] | v --- níže se nacházejí doplnkové a pomocné údaje k sestavám --- v | [8 empty] | False
Stavba:
Modernizace infekčního pavilonu I_rev.12
Objekt:
I.-INF - I. etapa - Infekční oddělení
Soupis:
SO 01 - Modernizace infekčního pavilonu
Úroveň 4:
D.1.4.d.8 - Hromosvod
| KSO: |  |  |  |  | CC-CZ:
| Místo: |  | Ústí nad Labem |  |  | Datum: | 4. 11. 2025
| Zadavatel: |  |  |  |  | IČ:
|  | KZ, a.s., Sociální péče 3316/12A, 401 13 Ústí n.L. |  |  |  | DIČ:
| Účastník: |  |  |  |  | IČ: | Vyplň údaj
|  | Vyplň údaj |  |  |  | DIČ: | Vyplň údaj
| Projektant: |  |  |  |  | IČ:
|  | PROJEKTY CZ, s.r.o. |  |  |  | DIČ:
| Zpracovatel: |  |  |  |  | IČ:
|  | Luděk Štuller |  |  |  | DIČ:
Poznámka:
Soupis prací je sestaven s využitím Cenové soustavy ÚRS. Položky, které pochází z této cenové soustavy, jsou ve sloupci 'Cenová soustava' označeny popisem 'CS ÚRS' a úrovní příslušného kalendářního pololetí. Veškeré další informace vymezující popis a podmínky použití těchto položek z Cenové soustavy, které nejsou uvedeny přímo v soupisu prací, jsou neomezeně dálkově k dispozici na webu podminky.urs.cz. Obchodní názvy výrobků a označení výrobců ve výpisu materiálu je uvedeno pouze z hlediska určení standardu kvality. Výrobky lze nahradit za předpokladu dodržení zmíněného standardu. Výrobek svojí kvalitou nesmí být horší než uváděný standard. Náhrady materiálů a výrobků je nutno před realizací stavby projednat a nechat si potvrdit s investorem.
| Cena bez DPH | [5 empty] | 0
|  |  | Základ daně |  |  | Sazba daně | Výše daně
| DPH | základní | 0 |  |  | 21% | 0
|  | snížená | 0 |  |  | 12% | 0
|  | zákl. přenesená | 0 |  |  | 21% | 0
|  | sníž. přenesená | 0 |  |  | 12% | 0
|  | nulová | 0 |  |  | 0% | 0
| Cena s DPH |  |  | v | CZK |  | 0
REKAPITULACE ČLENĚNÍ SOUPISU PRACÍ
Stavba:
Modernizace infekčního pavilonu I_rev.12
Objekt:
I.-INF - I. etapa - Infekční oddělení
Soupis:
SO 01 - Modernizace infekčního pavilonu
Úroveň 4:
D.1.4.d.8 - Hromosvod
Místo: |  |  | Ústí nad Labem |  |  | Datum: | 4. 11. 2025
Zadavatel: |  |  | KZ, a.s., Sociální péče 3316/12A, 401 13 Ústí n.L. |  |  | Projektant: | PROJEKTY CZ, s.r.o.
Účastník: |  |  | Vyplň údaj |  |  | Zpracovatel: | Luděk Štuller
Kód dílu - Popis | [6 empty] | Cena celkem [CZK]
Náklady stavby celkem | [6 empty] | 0 | [11 empty] | -1
| D1 - HROMOSVOD | [5 empty] | 0
SOUPIS PRACÍ
Stavba:
Modernizace infekčního pavilonu I_rev.12
Objekt:
I.-INF - I. etapa - Infekční oddělení
Soupis:
SO 01 - Modernizace infekčního pavilonu
Úroveň 4:
D.1.4.d.8 - Hromosvod
Místo: |  |  | Ústí nad Labem |  |  | Datum: | 4. 11. 2025
Zadavatel: |  |  | KZ, a.s., Sociální péče 3316/12A, 401 13 Ústí n.L. |  |  | Projektant: | PROJEKTY CZ, s.r.o.
Účastník: |  |  | Vyplň údaj |  |  | Zpracovatel: | Luděk Štuller
PČ | Typ | Kód | Popis | MJ | Množství | J.cena [CZK] | Cena celkem [CZK] | Cenová soustava |  | DPH | J. Nh [h] | Nh celkem [h] | J. hmotnost [t] | Hmotnost celkem [t] | J. suť [t] | Suť Celkem [t]
Náklady soupisu celkem | [6 empty] | 0 |  |  |  |  | 0 |  | 0 |  | 0 |  | D | -1 | [7 empty] | 0
| D | D1 | HROMOSVOD |  |  |  | 0 |  |  |  |  | 0 |  | 0 |  | 0 | 1 | D | 0 | ROZPOCET | [6 empty] | 0
1 | K | Pol206 | Drát jímacího vedení ∅8 AIMgSi na podpěrách vedení pro plochou střechu | m | 550 |  | 0 |  |  | základní |  | 0 | 0 | 0 | 0 | 0 | 16 | K | 1 | ROZPOCET | 0 | 0 | 0 | 0 | 0 | 1 | 0 | 16 | 192981728
| P |  | Poznámka k položce: s roztečí cca 1,0m včetně dilatačních prvků a typiz. pozinkovaných svorek | [14 empty] | P | 1
2 | K | Pol216 | Pásek FeZn30x4 uložený ve výkopu v hloubce min. 0,5m včetně pozink. svorek | m | 310 |  | 0 |  |  | základní |  | 0 | 0 | 0 | 0 | 0 | 16 | K | 1 | ROZPOCET | 0 | 0 | 0 | 0 | 0 | 1 | 0 | 16 | 1138136738
3 | K | Pol321 | Drát fezn ∅10mm | m | 60 |  | 0 |  |  | základní |  | 0 | 0 | 0 | 0 | 0 | 16 | K | 1 | ROZPOCET | 0 | 0 | 0 | 0 | 0 | 1 | 0 | 16 | -1371600818
4 | K | Pol327 | Svody hromosvodu budou provedeny HVI LONG vedením jako skryté pod fasádou | m | 380 |  | 0 |  |  | základní |  | 0 | 0 | 0 | 0 | 0 | 16 | K | 1 | ROZPOCET | 0 | 0 | 0 | 0 | 0 | 1 | 0 | 16 | -69341631
| P |  | Poznámka k položce: Obchodní názvy výrobků a označení výrobců ve výpisu materiálu je uvedeno pouze z hlediska určení standardu kvality. Výrobky lze nahradit za předpokladu dodržení zmíněného standardu. Výrobek svojí kvalitou nesmí být horší než uváděný standard. Náhrady materiálů a výrobků je nutno před realizací stavby projednat a nechat si potvrdit s investorem. | [14 empty] | P | 1
5 | K | Pol333 | Zkušební svorka nerez s číselním označením včetně krabice KDZH Z825 | ks | 25 |  | 0 |  |  | základní |  | 0 | 0 | 0 | 0 | 0 | 16 | K | 1 | ROZPOCET | 0 | 0 | 0 | 0 | 0 | 1 | 0 | 16 | -294936186
| P |  | Poznámka k položce: Obchodní názvy výrobků a označení výrobců ve výpisu materiálu je uvedeno pouze z hlediska určení standardu kvality. Výrobky lze nahradit za předpokladu dodržení zmíněného standardu. Výrobek svojí kvalitou nesmí být horší než uváděný standard. Náhrady materiálů a výrobků je nutno před realizací stavby projednat a nechat si potvrdit s investorem. | [14 empty] | P | 1
6 | K | Pol380 | Smršťovací bužírka zelenožlutá na drát ∅10mm | m | 15 |  | 0 |  |  | základní |  | 0 | 0 | 0 | 0 | 0 | 16 | K | 1 | ROZPOCET | 0 | 0 | 0 | 0 | 0 | 1 | 0 | 16 | 729782164
7 | K | Pol381 | Asfaltový lak | kg | 7 |  | 0 |  |  | základní |  | 0 | 0 | 0 | 0 | 0 | 16 | K | 1 | ROZPOCET | 0 | 0 | 0 | 0 | 0 | 1 | 0 | 16 | -1524058021
8 | K | Pol383 | Nerezová jímací tyč výšky 2,0m včetně typizované montážní stabilizační sady | ks | 6 |  | 0 |  |  | základní |  | 0 | 0 | 0 | 0 | 0 | 16 | K | 1 | ROZPOCET | 0 | 0 | 0 | 0 | 0 | 1 | 0 | 16 | -1992646159
9 | K | Pol428 | Nerezová jímací tyč výšky 3,0m včetně typizované montážní stabilizační sady | ks | 17 |  | 0 |  |  | základní |  | 0 | 0 | 0 | 0 | 0 | 16 | K | 1 | ROZPOCET | 0 | 0 | 0 | 0 | 0 | 1 | 0 | 16 | 1549990578

## D.1.4.d.9 - 01IRPO
{392babb6-c428-4542-9460-5eb067ad4733}
2
| KRYCÍ LIST SOUPISU PRACÍ | [7 empty] | v --- níže se nacházejí doplnkové a pomocné údaje k sestavám --- v | [8 empty] | False
Stavba:
Modernizace infekčního pavilonu I_rev.12
Objekt:
I.-INF - I. etapa - Infekční oddělení
Soupis:
SO 01 - Modernizace infekčního pavilonu
Úroveň 4:
D.1.4.d.9 - 01IRPO
| KSO: |  |  |  |  | CC-CZ:
| Místo: |  | Ústí nad Labem |  |  | Datum: | 4. 11. 2025
| Zadavatel: |  |  |  |  | IČ:
|  | KZ, a.s., Sociální péče 3316/12A, 401 13 Ústí n.L. |  |  |  | DIČ:
| Účastník: |  |  |  |  | IČ: | Vyplň údaj
|  | Vyplň údaj |  |  |  | DIČ: | Vyplň údaj
| Projektant: |  |  |  |  | IČ:
|  | PROJEKTY CZ, s.r.o. |  |  |  | DIČ:
| Zpracovatel: |  |  |  |  | IČ:
|  | Luděk Štuller |  |  |  | DIČ:
Poznámka:
Soupis prací je sestaven s využitím Cenové soustavy ÚRS. Položky, které pochází z této cenové soustavy, jsou ve sloupci 'Cenová soustava' označeny popisem 'CS ÚRS' a úrovní příslušného kalendářního pololetí. Veškeré další informace vymezující popis a podmínky použití těchto položek z Cenové soustavy, které nejsou uvedeny přímo v soupisu prací, jsou neomezeně dálkově k dispozici na webu podminky.urs.cz. Obchodní názvy výrobků a označení výrobců ve výpisu materiálu je uvedeno pouze z hlediska určení standardu kvality. Výrobky lze nahradit za předpokladu dodržení zmíněného standardu. Výrobek svojí kvalitou nesmí být horší než uváděný standard. Náhrady materiálů a výrobků je nutno před realizací stavby projednat a nechat si potvrdit s investorem.
| Cena bez DPH | [5 empty] | 0
|  |  | Základ daně |  |  | Sazba daně | Výše daně
| DPH | základní | 0 |  |  | 21% | 0
|  | snížená | 0 |  |  | 12% | 0
|  | zákl. přenesená | 0 |  |  | 21% | 0
|  | sníž. přenesená | 0 |  |  | 12% | 0
|  | nulová | 0 |  |  | 0% | 0
| Cena s DPH |  |  | v | CZK |  | 0
REKAPITULACE ČLENĚNÍ SOUPISU PRACÍ
Stavba:
Modernizace infekčního pavilonu I_rev.12
Objekt:
I.-INF - I. etapa - Infekční oddělení
Soupis:
SO 01 - Modernizace infekčního pavilonu
Úroveň 4:
D.1.4.d.9 - 01IRPO
Místo: |  |  | Ústí nad Labem |  |  | Datum: | 4. 11. 2025
Zadavatel: |  |  | KZ, a.s., Sociální péče 3316/12A, 401 13 Ústí n.L. |  |  | Projektant: | PROJEKTY CZ, s.r.o.
Účastník: |  |  | Vyplň údaj |  |  | Zpracovatel: | Luděk Štuller
Kód dílu - Popis | [6 empty] | Cena celkem [CZK]
Náklady stavby celkem | [6 empty] | 0 | [11 empty] | -1
| D1 - ROZVADĚČ 01IRPO | [5 empty] | 0
| D2 - KABELOVÉ TRASY S FUNKČNOSTÍ PŘI POŽÁRU 60min. | [5 empty] | 0
| D3 - KABELY | [5 empty] | 0
SOUPIS PRACÍ
Stavba:
Modernizace infekčního pavilonu I_rev.12
Objekt:
I.-INF - I. etapa - Infekční oddělení
Soupis:
SO 01 - Modernizace infekčního pavilonu
Úroveň 4:
D.1.4.d.9 - 01IRPO
Místo: |  |  | Ústí nad Labem |  |  | Datum: | 4. 11. 2025
Zadavatel: |  |  | KZ, a.s., Sociální péče 3316/12A, 401 13 Ústí n.L. |  |  | Projektant: | PROJEKTY CZ, s.r.o.
Účastník: |  |  | Vyplň údaj |  |  | Zpracovatel: | Luděk Štuller
PČ | Typ | Kód | Popis | MJ | Množství | J.cena [CZK] | Cena celkem [CZK] | Cenová soustava |  | DPH | J. Nh [h] | Nh celkem [h] | J. hmotnost [t] | Hmotnost celkem [t] | J. suť [t] | Suť Celkem [t]
Náklady soupisu celkem | [6 empty] | 0 |  |  |  |  | 0 |  | 0 |  | 0 |  | D | -1 | [7 empty] | 0
| D | D1 | ROZVADĚČ 01IRPO |  |  |  | 0 |  |  |  |  | 0 |  | 0 |  | 0 | 1 | D | 0 | ROZPOCET | [6 empty] | 0
1 | K | Pol529 | pole 1 - 2000 x 1000 x 400 včetně podstavce 100 x 1000 x 400 | ks | 1 |  | 0 |  |  | základní |  | 0 | 0 | 0 | 0 | 0 | 16 | K | 1 | ROZPOCET | 0 | 0 | 0 | 0 | 0 | 1 | 0 | 16 | 1933782994
2 | K | Pol530 | pole 2 - 2000 x 800 x 400 včetně podstavce 100 x 800 x 400 | ks | 1 |  | 0 |  |  | základní |  | 0 | 0 | 0 | 0 | 0 | 16 | K | 1 | ROZPOCET | 0 | 0 | 0 | 0 | 0 | 1 | 0 | 16 | 1823958804
3 | K | Pol531 | Třípólový pevný výkonový jistič 160A/Ir125A, charakteristika B, 3B160A | ks | 1 |  | 0 |  |  | základní |  | 0 | 0 | 0 | 0 | 0 | 16 | K | 1 | ROZPOCET | 0 | 0 | 0 | 0 | 0 | 1 | 0 | 16 | 334172366
4 | K | Pol51 | Čtyřpólový svodič přepětí s optickou signalizací poruchy, SLP-275V/4 | ks | 1 |  | 0 |  |  | základní |  | 0 | 0 | 0 | 0 | 0 | 16 | K | 1 | ROZPOCET | 0 | 0 | 0 | 0 | 0 | 1 | 0 | 16 | 650696413
5 | K | Pol534 | Třípólový jistič 6A charakteristiky B, 3B6A | ks | 1 |  | 0 |  |  | základní |  | 0 | 0 | 0 | 0 | 0 | 16 | K | 1 | ROZPOCET | 0 | 0 | 0 | 0 | 0 | 1 | 0 | 16 | 429677464
6 | K | Pol41 | Jednopólový jistič 2A charakteristiky B, 1B2A | ks | 1 |  | 0 |  |  | základní |  | 0 | 0 | 0 | 0 | 0 | 16 | K | 1 | ROZPOCET | 0 | 0 | 0 | 0 | 0 | 1 | 0 | 16 | -354138302
7 | K | Pol535 | Průmyslový VA metr pro vestavbu do dveří (91x91mm) | set | 1 |  | 0 |  |  | základní |  | 0 | 0 | 0 | 0 | 0 | 16 | K | 1 | ROZPOCET | 0 | 0 | 0 | 0 | 0 | 1 | 0 | 16 | 1192652521
8 | K | Pol536 | Měřící transformátory proudu 0-125/5A | ks | 3 |  | 0 |  |  | základní |  | 0 | 0 | 0 | 0 | 0 | 16 | K | 1 | ROZPOCET | 0 | 0 | 0 | 0 | 0 | 1 | 0 | 16 | -1313738010
9 | K | Pol550 | Třípólový elektroměr x/5A | ks | 1 |  | 0 |  |  | základní |  | 0 | 0 | 0 | 0 | 0 | 16 | K | 1 | ROZPOCET | 0 | 0 | 0 | 0 | 0 | 1 | 0 | 16 | 1241639193
10 | K | Pol552 | Čtyřpólový jistič 25A charakteristiky C, 4C25A | ks | 4 |  | 0 |  |  | základní |  | 0 | 0 | 0 | 0 | 0 | 16 | K | 1 | ROZPOCET | 0 | 0 | 0 | 0 | 0 | 1 | 0 | 16 | -13045885
11 | K | Pol598 | Dvoupólový jistič 4A charakteristiky B, 2B4A včetně pomocného kontaktu 1R | ks | 2 |  | 0 |  |  | základní |  | 0 | 0 | 0 | 0 | 0 | 16 | K | 1 | ROZPOCET | 0 | 0 | 0 | 0 | 0 | 1 | 0 | 16 | 512518197
12 | K | Pol42 | Dvoupólový jistič 6A charakteristiky B, 2B6A | ks | 5 |  | 0 |  |  | základní |  | 0 | 0 | 0 | 0 | 0 | 16 | K | 1 | ROZPOCET | 0 | 0 | 0 | 0 | 0 | 1 | 0 | 16 | -1518114774
13 | K | Pol599 | Dvoupólový jistič 10A charakteristiky B, 2B10A | ks | 3 |  | 0 |  |  | základní |  | 0 | 0 | 0 | 0 | 0 | 16 | K | 1 | ROZPOCET | 0 | 0 | 0 | 0 | 0 | 1 | 0 | 16 | 1856550585
14 | K | Pol600 | Čtyřpólový jistič 20A charakteristiky B, 4B20A | ks | 1 |  | 0 |  |  | základní |  | 0 | 0 | 0 | 0 | 0 | 16 | K | 1 | ROZPOCET | 0 | 0 | 0 | 0 | 0 | 1 | 0 | 16 | 16211570
15 | K | Pol601 | Centrální bateriový systém (CBS) pro nouz.osvětlení D513 Schrack, 36x3A okruhů | ks | 1 |  | 0 |  |  | základní |  | 0 | 0 | 0 | 0 | 0 | 16 | K | 1 | ROZPOCET | 0 | 0 | 0 | 0 | 0 | 1 | 0 | 16 | 1711546730
| P |  | Poznámka k položce: kontakt Total stop, RS485 pro komunikaci s perifériemi, 1900 x 600 x 450mm Obchodní názvy výrobků a označení výrobců ve výpisu materiálu je uvedeno pouze z hlediska určení standardu kvality. Výrobky lze nahradit za předpokladu dodržení zmíněného standardu. Výrobek svojí kvalitou nesmí být horší než uváděný standard. Náhrady materiálů a výrobků je nutno před realizací stavby projednat a nechat si potvrdit s investorem. | [14 empty] | P | 1
16 | K | Pol602 | Dvoupólový jistič 6A charakteristiky D, 2D6A | ks | 4 |  | 0 |  |  | základní |  | 0 | 0 | 0 | 0 | 0 | 16 | K | 1 | ROZPOCET | 0 | 0 | 0 | 0 | 0 | 1 | 0 | 16 | -2120186104
17 | K | Pol668 | Dvoupólový jistič 10A charakteristiky D, 2D10A | ks | 3 |  | 0 |  |  | základní |  | 0 | 0 | 0 | 0 | 0 | 16 | K | 1 | ROZPOCET | 0 | 0 | 0 | 0 | 0 | 1 | 0 | 16 | -864805448
18 | K | Pol733 | Třípólový výkonový stykač 7,5kW AC3 včetně pomoc. kontaktu 1Z, cívka 24VDC | ks | 3 |  | 0 |  |  | základní |  | 0 | 0 | 0 | 0 | 0 | 16 | K | 1 | ROZPOCET | 0 | 0 | 0 | 0 | 0 | 1 | 0 | 16 | 442517262
19 | K | Pol735 | Zdroj 230VAC / 24VDC / 10A | ks | 1 |  | 0 |  |  | základní |  | 0 | 0 | 0 | 0 | 0 | 16 | K | 1 | ROZPOCET | 0 | 0 | 0 | 0 | 0 | 1 | 0 | 16 | 725294739
20 | K | Pol737 | Bzučák 85dB / 230VAC / průměr 22mm do dveří rozvaděče | ks | 2 |  | 0 |  |  | základní |  | 0 | 0 | 0 | 0 | 0 | 16 | K | 1 | ROZPOCET | 0 | 0 | 0 | 0 | 0 | 1 | 0 | 16 | -1080281717
21 | K | Pol738 | Svorka šedá 4,0mm2 včetně příslušenství | ks | 25 |  | 0 |  |  | základní |  | 0 | 0 | 0 | 0 | 0 | 16 | K | 1 | ROZPOCET | 0 | 0 | 0 | 0 | 0 | 1 | 0 | 16 | 402083903
22 | K | Pol52 | Zelená LED signálka do dveří rozvaděče, napájení 230VAC, průměr 22mm | ks | 1 |  | 0 |  |  | základní |  | 0 | 0 | 0 | 0 | 0 | 16 | K | 1 | ROZPOCET | 0 | 0 | 0 | 0 | 0 | 1 | 0 | 16 | -1791305871
| D | D2 | KABELOVÉ TRASY S FUNKČNOSTÍ PŘI POŽÁRU 60min. |  |  |  | 0 |  |  |  |  | 0 |  | 0 |  | 0 | 1 | D | 0 | ROZPOCET | [6 empty] | 0
23 | K | Pol739 | Kabelový žlab drátový pozinkovaný včetně nosné konstrukce, 100x50 | m | 120 |  | 0 |  |  | základní |  | 0 | 0 | 0 | 0 | 0 | 16 | K | 1 | ROZPOCET | 0 | 0 | 0 | 0 | 0 | 1 | 0 | 16 | -1788696775
24 | K | Pol57 | Kabelový žlab drátový pozinkovaný včetně nosné konstrukce, 50x50 | m | 70 |  | 0 |  |  | základní |  | 0 | 0 | 0 | 0 | 0 | 16 | K | 1 | ROZPOCET | 0 | 0 | 0 | 0 | 0 | 1 | 0 | 16 | -275360332
25 | K | Pol752 | Příchytky samostatných kabelů s fukčností při požáru | set | 1 |  | 0 |  |  | základní |  | 0 | 0 | 0 | 0 | 0 | 16 | K | 1 | ROZPOCET | 0 | 0 | 0 | 0 | 0 | 1 | 0 | 16 | 1645312297
| D | D3 | KABELY |  |  |  | 0 |  |  |  |  | 0 |  | 0 |  | 0 | 1 | D | 0 | ROZPOCET | [6 empty] | 0
26 | K | Pol753 | 1-CXKE-V-J 3x50+25 včetně uchycení s funkčností při požáru 60min. | m | 20 |  | 0 |  |  | základní |  | 0 | 0 | 0 | 0 | 0 | 16 | K | 1 | ROZPOCET | 0 | 0 | 0 | 0 | 0 | 1 | 0 | 16 | 1782626273
27 | K | Pol754 | 1-CXKE-V-J 5x6,0 včetně uchycení s funkčností při požáru 45min. | m | 280 |  | 0 |  |  | základní |  | 0 | 0 | 0 | 0 | 0 | 16 | K | 1 | ROZPOCET | 0 | 0 | 0 | 0 | 0 | 1 | 0 | 16 | 13684454
28 | K | Pol755 | 1-CXKE-V-O 2x1,5 včetně uchycení s funkčností při požáru 30min. | m | 120 |  | 0 |  |  | základní |  | 0 | 0 | 0 | 0 | 0 | 16 | K | 1 | ROZPOCET | 0 | 0 | 0 | 0 | 0 | 1 | 0 | 16 | 1639713774
29 | K | Pol756 | 1-CXKE-V-J 3x1,5 včetně uchycení s funkčností při požáru 45min. | m | 30 |  | 0 |  |  | základní |  | 0 | 0 | 0 | 0 | 0 | 16 | K | 1 | ROZPOCET | 0 | 0 | 0 | 0 | 0 | 1 | 0 | 16 | -503246318
30 | K | Pol757 | 1-CXKE-V-J 5x6,0 včetně uchycení s funkčností při požáru 60min. | m | 10 |  | 0 |  |  | základní |  | 0 | 0 | 0 | 0 | 0 | 16 | K | 1 | ROZPOCET | 0 | 0 | 0 | 0 | 0 | 1 | 0 | 16 | -2052998306
31 | K | Pol758 | 1-CXKE-V-J 4x1,5 včetně uchycení s funkčností při požáru 30min. | m | 120 |  | 0 |  |  | základní |  | 0 | 0 | 0 | 0 | 0 | 16 | K | 1 | ROZPOCET | 0 | 0 | 0 | 0 | 0 | 1 | 0 | 16 | 625359255
32 | K | Pol759 | 1-CXKE-V-J 5x1,5 včetně uchycení s funkčností při požáru 45min. | m | 10 |  | 0 |  |  | základní |  | 0 | 0 | 0 | 0 | 0 | 16 | K | 1 | ROZPOCET | 0 | 0 | 0 | 0 | 0 | 1 | 0 | 16 | 481553438
33 | K | Pol760 | 1-CXKE-V-J 7x1,5 včetně uchycení s funkčností při požáru 45min. | m | 10 |  | 0 |  |  | základní |  | 0 | 0 | 0 | 0 | 0 | 16 | K | 1 | ROZPOCET | 0 | 0 | 0 | 0 | 0 | 1 | 0 | 16 | -1461901290
34 | K | Pol761 | 1-CXKE-V-J 3x2,5 včetně uchycení s funkčností při požáru 45min. | m | 420 |  | 0 |  |  | základní |  | 0 | 0 | 0 | 0 | 0 | 16 | K | 1 | ROZPOCET | 0 | 0 | 0 | 0 | 0 | 1 | 0 | 16 | -913347340
35 | K | Pol762 | J-Y(st)Y 2x2x0.8 | m | 340 |  | 0 |  |  | základní |  | 0 | 0 | 0 | 0 | 0 | 16 | K | 1 | ROZPOCET | 0 | 0 | 0 | 0 | 0 | 1 | 0 | 16 | 1354460918
36 | K | Pol763 | Husí krk dle průměru kabelu | m | 360 |  | 0 |  |  | základní |  | 0 | 0 | 0 | 0 | 0 | 16 | K | 1 | ROZPOCET | 0 | 0 | 0 | 0 | 0 | 1 | 0 | 16 | 1394916276

## D.1.4.d.10 - 01IHRE
{aaa1fce4-0a88-4d1d-996c-7509399a84db}
2
| KRYCÍ LIST SOUPISU PRACÍ | [7 empty] | v --- níže se nacházejí doplnkové a pomocné údaje k sestavám --- v | [8 empty] | False
Stavba:
Modernizace infekčního pavilonu I_rev.12
Objekt:
I.-INF - I. etapa - Infekční oddělení
Soupis:
SO 01 - Modernizace infekčního pavilonu
Úroveň 4:
D.1.4.d.10 - 01IHRE
| KSO: |  |  |  |  | CC-CZ:
| Místo: |  | Ústí nad Labem |  |  | Datum: | 4. 11. 2025
| Zadavatel: |  |  |  |  | IČ:
|  | KZ, a.s., Sociální péče 3316/12A, 401 13 Ústí n.L. |  |  |  | DIČ:
| Účastník: |  |  |  |  | IČ: | Vyplň údaj
|  | Vyplň údaj |  |  |  | DIČ: | Vyplň údaj
| Projektant: |  |  |  |  | IČ:
|  | PROJEKTY CZ, s.r.o. |  |  |  | DIČ:
| Zpracovatel: |  |  |  |  | IČ:
|  | Luděk Štuller |  |  |  | DIČ:
Poznámka:
Soupis prací je sestaven s využitím Cenové soustavy ÚRS. Položky, které pochází z této cenové soustavy, jsou ve sloupci 'Cenová soustava' označeny popisem 'CS ÚRS' a úrovní příslušného kalendářního pololetí. Veškeré další informace vymezující popis a podmínky použití těchto položek z Cenové soustavy, které nejsou uvedeny přímo v soupisu prací, jsou neomezeně dálkově k dispozici na webu podminky.urs.cz. Obchodní názvy výrobků a označení výrobců ve výpisu materiálu je uvedeno pouze z hlediska určení standardu kvality. Výrobky lze nahradit za předpokladu dodržení zmíněného standardu. Výrobek svojí kvalitou nesmí být horší než uváděný standard. Náhrady materiálů a výrobků je nutno před realizací stavby projednat a nechat si potvrdit s investorem.
| Cena bez DPH | [5 empty] | 0
|  |  | Základ daně |  |  | Sazba daně | Výše daně
| DPH | základní | 0 |  |  | 21% | 0
|  | snížená | 0 |  |  | 12% | 0
|  | zákl. přenesená | 0 |  |  | 21% | 0
|  | sníž. přenesená | 0 |  |  | 12% | 0
|  | nulová | 0 |  |  | 0% | 0
| Cena s DPH |  |  | v | CZK |  | 0
REKAPITULACE ČLENĚNÍ SOUPISU PRACÍ
Stavba:
Modernizace infekčního pavilonu I_rev.12
Objekt:
I.-INF - I. etapa - Infekční oddělení
Soupis:
SO 01 - Modernizace infekčního pavilonu
Úroveň 4:
D.1.4.d.10 - 01IHRE
Místo: |  |  | Ústí nad Labem |  |  | Datum: | 4. 11. 2025
Zadavatel: |  |  | KZ, a.s., Sociální péče 3316/12A, 401 13 Ústí n.L. |  |  | Projektant: | PROJEKTY CZ, s.r.o.
Účastník: |  |  | Vyplň údaj |  |  | Zpracovatel: | Luděk Štuller
Kód dílu - Popis | [6 empty] | Cena celkem [CZK]
Náklady stavby celkem | [6 empty] | 0 | [11 empty] | -1
| D1 - ROZVADĚČ 01IHRE | [5 empty] | 0
| D2 - KABELOVÉ TRASY | [5 empty] | 0
| D3 - KABELY | [5 empty] | 0
SOUPIS PRACÍ
Stavba:
Modernizace infekčního pavilonu I_rev.12
Objekt:
I.-INF - I. etapa - Infekční oddělení
Soupis:
SO 01 - Modernizace infekčního pavilonu
Úroveň 4:
D.1.4.d.10 - 01IHRE
Místo: |  |  | Ústí nad Labem |  |  | Datum: | 4. 11. 2025
Zadavatel: |  |  | KZ, a.s., Sociální péče 3316/12A, 401 13 Ústí n.L. |  |  | Projektant: | PROJEKTY CZ, s.r.o.
Účastník: |  |  | Vyplň údaj |  |  | Zpracovatel: | Luděk Štuller
PČ | Typ | Kód | Popis | MJ | Množství | J.cena [CZK] | Cena celkem [CZK] | Cenová soustava |  | DPH | J. Nh [h] | Nh celkem [h] | J. hmotnost [t] | Hmotnost celkem [t] | J. suť [t] | Suť Celkem [t]
Náklady soupisu celkem | [6 empty] | 0 |  |  |  |  | 0 |  | 0 |  | 0 |  | D | -1 | [7 empty] | 0
| D | D1 | ROZVADĚČ 01IHRE |  |  |  | 0 |  |  |  |  | 0 |  | 0 |  | 0 | 1 | D | 0 | ROZPOCET | [6 empty] | 0
1 | K | Pol529 | pole 1 - 2000 x 1000 x 400 včetně podstavce 100 x 1000 x 400 | ks | 1 |  | 0 |  |  | základní |  | 0 | 0 | 0 | 0 | 0 | 16 | K | 1 | ROZPOCET | 0 | 0 | 0 | 0 | 0 | 1 | 0 | 16 | 1324542107
2 | K | Pol819 | pole 2,3,4 - 2000 x 800 x 400 včetně podstavce 100 x 800 x 400 | ks | 3 |  | 0 |  |  | základní |  | 0 | 0 | 0 | 0 | 0 | 16 | K | 1 | ROZPOCET | 0 | 0 | 0 | 0 | 0 | 1 | 0 | 16 | 1532090927
3 | K | Pol884 | Třípólový pojitkový odpínač včetně pojistek 250AgG | ks | 2 |  | 0 |  |  | základní |  | 0 | 0 | 0 | 0 | 0 | 16 | K | 1 | ROZPOCET | 0 | 0 | 0 | 0 | 0 | 1 | 0 | 16 | -164087089
4 | K | Pol954 | Kombinovaný svodič DV M TNC 255 (DEHN 951 300) | ks | 2 |  | 0 |  |  | základní |  | 0 | 0 | 0 | 0 | 0 | 16 | K | 1 | ROZPOCET | 0 | 0 | 0 | 0 | 0 | 1 | 0 | 16 | -1478895189
| P |  | Poznámka k položce: Obchodní názvy výrobků a označení výrobců ve výpisu materiálu je uvedeno pouze z hlediska určení standardu kvality. Výrobky lze nahradit za předpokladu dodržení zmíněného standardu. Výrobek svojí kvalitou nesmí být horší než uváděný standard. Náhrady materiálů a výrobků je nutno před realizací stavby projednat a nechat si potvrdit s investorem. | [14 empty] | P | 1
5 | K | Pol534 | Třípólový jistič 6A charakteristiky B, 3B6A | ks | 2 |  | 0 |  |  | základní |  | 0 | 0 | 0 | 0 | 0 | 16 | K | 1 | ROZPOCET | 0 | 0 | 0 | 0 | 0 | 1 | 0 | 16 | -1749439837
6 | K | Pol41 | Jednopólový jistič 2A charakteristiky B, 1B2A | ks | 1 |  | 0 |  |  | základní |  | 0 | 0 | 0 | 0 | 0 | 16 | K | 1 | ROZPOCET | 0 | 0 | 0 | 0 | 0 | 1 | 0 | 16 | 631715916
7 | K | Pol955 | Průmyslový VA metr pro vestavbu do dveří (91x91mm) | set | 1 |  | 0 |  |  | základní |  | 0 | 0 | 0 | 0 | 0 | 16 | K | 1 | ROZPOCET | 0 | 0 | 0 | 0 | 0 | 1 | 0 | 16 | -739712273
8 | K | Pol956 | Měřící transformátory proudu 0-1000/5A | ks | 3 |  | 0 |  |  | základní |  | 0 | 0 | 0 | 0 | 0 | 16 | K | 1 | ROZPOCET | 0 | 0 | 0 | 0 | 0 | 1 | 0 | 16 | -1228969605
9 | K | Pol957 | Měřící transformátory proudu 0-200/5A | ks | 3 |  | 0 |  |  | základní |  | 0 | 0 | 0 | 0 | 0 | 16 | K | 1 | ROZPOCET | 0 | 0 | 0 | 0 | 0 | 1 | 0 | 16 | -12434974
10 | K | Pol550 | Třípólový elektroměr x/5A | ks | 2 |  | 0 |  |  | základní |  | 0 | 0 | 0 | 0 | 0 | 16 | K | 1 | ROZPOCET | 0 | 0 | 0 | 0 | 0 | 1 | 0 | 16 | 771213487
11 | K | Pol958 | Třípólový pevný výkonový jistič 1000A/Ir900A, charakteristika B, 3B1000A | ks | 1 |  | 0 |  |  | základní |  | 0 | 0 | 0 | 0 | 0 | 16 | K | 1 | ROZPOCET | 0 | 0 | 0 | 0 | 0 | 1 | 0 | 16 | 282041238
| P |  | Poznámka k položce: s ručním ovladačem na dveřích | [14 empty] | P | 1
12 | K | Pol959 | Třípólový pevný výkonový jistič 750A, charakteristika B, 3B750A | ks | 1 |  | 0 |  |  | základní |  | 0 | 0 | 0 | 0 | 0 | 16 | K | 1 | ROZPOCET | 0 | 0 | 0 | 0 | 0 | 1 | 0 | 16 | -1819055575
13 | K | Pol960 | Třípólový pevný výkonový jistič 630A, charakteristika B, 3B630A | ks | 1 |  | 0 |  |  | základní |  | 0 | 0 | 0 | 0 | 0 | 16 | K | 1 | ROZPOCET | 0 | 0 | 0 | 0 | 0 | 1 | 0 | 16 | 1050563568
| P |  | Poznámka k položce: s ručním ovladačem na dveřích | [14 empty] | P | 1
14 | K | Pol960 | Třípólový pevný výkonový jistič 630A, charakteristika B, 3B630A | ks | 2 |  | 0 |  |  | základní |  | 0 | 0 | 0 | 0 | 0 | 16 | K | 1 | ROZPOCET | 0 | 0 | 0 | 0 | 0 | 1 | 0 | 16 | -1427539095
| P |  | Poznámka k položce: včetně motorového pohonu 230VAC a blokády vzájemného sepnutí | [14 empty] | P | 1
15 | K | Pol961 | Vypínací napěťová cívka 230VAC | ks | 5 |  | 0 |  |  | základní |  | 0 | 0 | 0 | 0 | 0 | 16 | K | 1 | ROZPOCET | 0 | 0 | 0 | 0 | 0 | 1 | 0 | 16 | -1136005477
16 | K | Pol962 | Třípólový pevný výkonový jistič 500A/Ir440A, charakteristika B, 3B500A | ks | 1 |  | 0 |  |  | základní |  | 0 | 0 | 0 | 0 | 0 | 16 | K | 1 | ROZPOCET | 0 | 0 | 0 | 0 | 0 | 1 | 0 | 16 | 1853271021
17 | K | Pol963 | Třípólový pevný výkonový jistič 200A/Ir200A, charakteristika B, 3B200A | ks | 1 |  | 0 |  |  | základní |  | 0 | 0 | 0 | 0 | 0 | 16 | K | 1 | ROZPOCET | 0 | 0 | 0 | 0 | 0 | 1 | 0 | 16 | -939599313
18 | K | Pol964 | Třípólový pevný výkonový jistič 160A/Ir140A, charakteristika D, 3D160A | ks | 1 |  | 0 |  |  | základní |  | 0 | 0 | 0 | 0 | 0 | 16 | K | 1 | ROZPOCET | 0 | 0 | 0 | 0 | 0 | 1 | 0 | 16 | 1039402792
19 | K | Pol965 | Třípólový pevný výkonový jistič 160A/Ir160A, charakteristika B, 3B160A | ks | 2 |  | 0 |  |  | základní |  | 0 | 0 | 0 | 0 | 0 | 16 | K | 1 | ROZPOCET | 0 | 0 | 0 | 0 | 0 | 1 | 0 | 16 | 1246957902
20 | K | Pol966 | Třípólový pevný výkonový jistič 160A/Ir125A, charakteristika B, 3B125A | ks | 9 |  | 0 |  |  | základní |  | 0 | 0 | 0 | 0 | 0 | 16 | K | 1 | ROZPOCET | 0 | 0 | 0 | 0 | 0 | 1 | 0 | 16 | -2041840867
21 | K | Pol967 | a vypínací napěťová cívka 230VAC | ks | 3 |  | 0 |  |  | základní |  | 0 | 0 | 0 | 0 | 0 | 16 | K | 1 | ROZPOCET | 0 | 0 | 0 | 0 | 0 | 1 | 0 | 16 | -1609195445
22 | K | Pol968 | Třípólový jistič 80A charakteristiky B, 3B80A | ks | 12 |  | 0 |  |  | základní |  | 0 | 0 | 0 | 0 | 0 | 16 | K | 1 | ROZPOCET | 0 | 0 | 0 | 0 | 0 | 1 | 0 | 16 | -1812314200
23 | K | Pol969 | Třípólový jistič 63A charakteristiky C, 3C63A | ks | 2 |  | 0 |  |  | základní |  | 0 | 0 | 0 | 0 | 0 | 16 | K | 1 | ROZPOCET | 0 | 0 | 0 | 0 | 0 | 1 | 0 | 16 | 1382137428
24 | K | Pol970 | Třípólový jistič 50A charakteristiky C, 3C50A | ks | 3 |  | 0 |  |  | základní |  | 0 | 0 | 0 | 0 | 0 | 16 | K | 1 | ROZPOCET | 0 | 0 | 0 | 0 | 0 | 1 | 0 | 16 | 1360154345
25 | K | Pol971 | Třípólový jistič 40A charakteristiky C, 3C40A | ks | 2 |  | 0 |  |  | základní |  | 0 | 0 | 0 | 0 | 0 | 16 | K | 1 | ROZPOCET | 0 | 0 | 0 | 0 | 0 | 1 | 0 | 16 | 351393649
26 | K | Pol972 | Třípólový jistič 25A charakteristiky C, 3C25A | ks | 1 |  | 0 |  |  | základní |  | 0 | 0 | 0 | 0 | 0 | 16 | K | 1 | ROZPOCET | 0 | 0 | 0 | 0 | 0 | 1 | 0 | 16 | -1720604465
27 | K | Pol973 | Třípólový jistič 20A charakteristiky C, 3C20A | ks | 1 |  | 0 |  |  | základní |  | 0 | 0 | 0 | 0 | 0 | 16 | K | 1 | ROZPOCET | 0 | 0 | 0 | 0 | 0 | 1 | 0 | 16 | -1908946355
28 | K | Pol47 | Třípólový jistič 40A charakteristiky B, 3B40A | ks | 9 |  | 0 |  |  | základní |  | 0 | 0 | 0 | 0 | 0 | 16 | K | 1 | ROZPOCET | 0 | 0 | 0 | 0 | 0 | 1 | 0 | 16 | 1952128191
29 | K | Pol106 | Třípólový jistič 32A charakteristiky B, 3B32A | ks | 3 |  | 0 |  |  | základní |  | 0 | 0 | 0 | 0 | 0 | 16 | K | 1 | ROZPOCET | 0 | 0 | 0 | 0 | 0 | 1 | 0 | 16 | -2115234580
30 | K | Pol46 | Třípólový jistič 25A charakteristiky B, 3B25A | ks | 3 |  | 0 |  |  | základní |  | 0 | 0 | 0 | 0 | 0 | 16 | K | 1 | ROZPOCET | 0 | 0 | 0 | 0 | 0 | 1 | 0 | 16 | -1678905523
31 | K | Pol974 | Třípólový jistič 20A charakteristiky B, 3B20A | ks | 3 |  | 0 |  |  | základní |  | 0 | 0 | 0 | 0 | 0 | 16 | K | 1 | ROZPOCET | 0 | 0 | 0 | 0 | 0 | 1 | 0 | 16 | -39013510
32 | K | Pol112 | Třípólový jistič 16A charakteristiky B, 3B16A | ks | 1 |  | 0 |  |  | základní |  | 0 | 0 | 0 | 0 | 0 | 16 | K | 1 | ROZPOCET | 0 | 0 | 0 | 0 | 0 | 1 | 0 | 16 | -1942877550
33 | K | Pol975 | Jednopólový jistič 25A charakteristiky B, 1B25A | ks | 2 |  | 0 |  |  | základní |  | 0 | 0 | 0 | 0 | 0 | 16 | K | 1 | ROZPOCET | 0 | 0 | 0 | 0 | 0 | 1 | 0 | 16 | -928772950
34 | K | Pol976 | Dvoupólový jistič 25A charakteristiky B, 2B25A | ks | 2 |  | 0 |  |  | základní |  | 0 | 0 | 0 | 0 | 0 | 16 | K | 1 | ROZPOCET | 0 | 0 | 0 | 0 | 0 | 1 | 0 | 16 | 936538456
35 | K | Pol977 | Dvoupólový jistič 25A charakteristiky C, 2C25A | ks | 2 |  | 0 |  |  | základní |  | 0 | 0 | 0 | 0 | 0 | 16 | K | 1 | ROZPOCET | 0 | 0 | 0 | 0 | 0 | 1 | 0 | 16 | 1001028344
36 | K | Pol45 | Dvoupólový jistič 16A charakteristiky C, 2C16A | ks | 20 |  | 0 |  |  | základní |  | 0 | 0 | 0 | 0 | 0 | 16 | K | 1 | ROZPOCET | 0 | 0 | 0 | 0 | 0 | 1 | 0 | 16 | 586783533
37 | K | Pol44 | Dvoupólový jistič 16A charakteristiky B, 2B16A | ks | 14 |  | 0 |  |  | základní |  | 0 | 0 | 0 | 0 | 0 | 16 | K | 1 | ROZPOCET | 0 | 0 | 0 | 0 | 0 | 1 | 0 | 16 | -1845292237
38 | K | Pol982 | Kompenzační rozvaděč, výkon 198kvar, typ EF-198/18, 2000x800x600mm | ks | 1 |  | 0 |  |  | základní |  | 0 | 0 | 0 | 0 | 0 | 16 | K | 1 | ROZPOCET | 0 | 0 | 0 | 0 | 0 | 1 | 0 | 16 | -465797339
| P |  | Poznámka k položce: Obchodní názvy výrobků a označení výrobců ve výpisu materiálu je uvedeno pouze z hlediska určení standardu kvality. Výrobky lze nahradit za předpokladu dodržení zmíněného standardu. Výrobek svojí kvalitou nesmí být horší než uváděný standard. Náhrady materiálů a výrobků je nutno před realizací stavby projednat a nechat si potvrdit s investorem. | [14 empty] | P | 1
39 | K | Pol983 | Záložní zdroj UPS s vnitřní bypassem 3F/3F 3x400VAC, jmenovitý výkon 80kVA / | ks | 3 |  | 0 |  |  | základní |  | 0 | 0 | 0 | 0 | 0 | 16 | K | 1 | ROZPOCET | 0 | 0 | 0 | 0 | 0 | 1 | 0 | 16 | 1162645479
| P |  | Poznámka k položce: záloha 60min Obchodní názvy výrobků a označení výrobců ve výpisu materiálu je uvedeno pouze z hlediska určení standardu kvality. Výrobky lze nahradit za předpokladu dodržení zmíněného standardu. Výrobek svojí kvalitou nesmí být horší než uváděný standard. Náhrady materiálů a výrobků je nutno před realizací stavby projednat a nechat si potvrdit s investorem. | [14 empty] | P | 1
40 | K | Pol984 | Záložní zdroj UPS s vnitřní bypassem 1F/1F 1x230VAC, jmenovitý výkon 5,0kVA / | ks | 1 |  | 0 |  |  | základní |  | 0 | 0 | 0 | 0 | 0 | 16 | K | 1 | ROZPOCET | 0 | 0 | 0 | 0 | 0 | 1 | 0 | 16 | -55410349
| P |  | Poznámka k položce: záloha 60min Obchodní názvy výrobků a označení výrobců ve výpisu materiálu je uvedeno pouze z hlediska určení standardu kvality. Výrobky lze nahradit za předpokladu dodržení zmíněného standardu. Výrobek svojí kvalitou nesmí být horší než uváděný standard. Náhrady materiálů a výrobků je nutno před realizací stavby projednat a nechat si potvrdit s investorem. | [14 empty] | P | 1
| D | D2 | KABELOVÉ TRASY |  |  |  | 0 |  |  |  |  | 0 |  | 0 |  | 0 | 1 | D | 0 | ROZPOCET | [6 empty] | 0
41 | K | Pol985 | Instalační trubky plastové dle průměru kabelu včetně příslušenství | m | 480 |  | 0 |  |  | základní |  | 0 | 0 | 0 | 0 | 0 | 16 | K | 1 | ROZPOCET | 0 | 0 | 0 | 0 | 0 | 1 | 0 | 16 | -839678442
42 | K | Pol986 | Instalační trubky plastové venkovní dle průměru kabelu včetně příslušenství | m | 230 |  | 0 |  |  | základní |  | 0 | 0 | 0 | 0 | 0 | 16 | K | 1 | ROZPOCET | 0 | 0 | 0 | 0 | 0 | 1 | 0 | 16 | 1811400705
43 | K | Pol987 | Protipožární ucpávky | ks | 65 |  | 0 |  |  | základní |  | 0 | 0 | 0 | 0 | 0 | 16 | K | 1 | ROZPOCET | 0 | 0 | 0 | 0 | 0 | 1 | 0 | 16 | -977762336
| D | D3 | KABELY |  |  |  | 0 |  |  |  |  | 0 |  | 0 |  | 0 | 1 | D | 0 | ROZPOCET | [6 empty] | 0
44 | K | Pol988 | 1-CXKE-R-J 3x95+50 | m | 40 |  | 0 |  |  | základní |  | 0 | 0 | 0 | 0 | 0 | 16 | K | 1 | ROZPOCET | 0 | 0 | 0 | 0 | 0 | 1 | 0 | 16 | -2014079714
45 | K | Pol989 | 1-CXKE-R-J 3x70+35 | m | 100 |  | 0 |  |  | základní |  | 0 | 0 | 0 | 0 | 0 | 16 | K | 1 | ROZPOCET | 0 | 0 | 0 | 0 | 0 | 1 | 0 | 16 | 157273495
46 | K | Pol990 | 1-CXKE-R-J 3x50+25 | m | 255 |  | 0 |  |  | základní |  | 0 | 0 | 0 | 0 | 0 | 16 | K | 1 | ROZPOCET | 0 | 0 | 0 | 0 | 0 | 1 | 0 | 16 | 1256525435
47 | K | Pol991 | 1-CXKE-R-J 5x25 | m | 880 |  | 0 |  |  | základní |  | 0 | 0 | 0 | 0 | 0 | 16 | K | 1 | ROZPOCET | 0 | 0 | 0 | 0 | 0 | 1 | 0 | 16 | 634992199
48 | K | Pol992 | 1-CXKE-R-J 5x16 | m | 790 |  | 0 |  |  | základní |  | 0 | 0 | 0 | 0 | 0 | 16 | K | 1 | ROZPOCET | 0 | 0 | 0 | 0 | 0 | 1 | 0 | 16 | 1532695906
49 | K | Pol993 | 1-CXKE-R-J 5x10 | m | 420 |  | 0 |  |  | základní |  | 0 | 0 | 0 | 0 | 0 | 16 | K | 1 | ROZPOCET | 0 | 0 | 0 | 0 | 0 | 1 | 0 | 16 | -969251802
50 | K | Pol994 | 1-CXKE-R-J 5x6 | m | 210 |  | 0 |  |  | základní |  | 0 | 0 | 0 | 0 | 0 | 16 | K | 1 | ROZPOCET | 0 | 0 | 0 | 0 | 0 | 1 | 0 | 16 | -296735787
51 | K | Pol995 | 1-CXKE-R-J 5x4 | m | 40 |  | 0 |  |  | základní |  | 0 | 0 | 0 | 0 | 0 | 16 | K | 1 | ROZPOCET | 0 | 0 | 0 | 0 | 0 | 1 | 0 | 16 | 157719826
52 | K | Pol996 | 1-CXKE-R-J 3x4 | m | 1030 |  | 0 |  |  | základní |  | 0 | 0 | 0 | 0 | 0 | 16 | K | 1 | ROZPOCET | 0 | 0 | 0 | 0 | 0 | 1 | 0 | 16 | -1057497592
53 | K | Pol65 | CYA6 zž | m | 180 |  | 0 |  |  | základní |  | 0 | 0 | 0 | 0 | 0 | 16 | K | 1 | ROZPOCET | 0 | 0 | 0 | 0 | 0 | 1 | 0 | 16 | 760783401
54 | K | Pol103 | CYA16 zž | m | 240 |  | 0 |  |  | základní |  | 0 | 0 | 0 | 0 | 0 | 16 | K | 1 | ROZPOCET | 0 | 0 | 0 | 0 | 0 | 1 | 0 | 16 | -1266149219
55 | K | Pol763 | Husí krk dle průměru kabelu | m | 310 |  | 0 |  |  | základní |  | 0 | 0 | 0 | 0 | 0 | 16 | K | 1 | ROZPOCET | 0 | 0 | 0 | 0 | 0 | 1 | 0 | 16 | -450277850

## D.1.4.f - Mediciální plyny
{ae679643-6fb6-4005-98e7-608f1f34cbc9}
2
| KRYCÍ LIST SOUPISU PRACÍ | [7 empty] | v --- níže se nacházejí doplnkové a pomocné údaje k sestavám --- v | [8 empty] | False
Stavba:
Modernizace infekčního pavilonu I_rev.12
Objekt:
I.-INF - I. etapa - Infekční oddělení
Soupis:
SO 01 - Modernizace infekčního pavilonu
Úroveň 3:
D.1.4.f - Mediciální plyny
| KSO: |  |  |  |  | CC-CZ:
| Místo: |  | Ústí nad Labem |  |  | Datum: | 4. 11. 2025
| Zadavatel: |  |  |  |  | IČ:
|  | KZ, a.s., Sociální péče 3316/12A, 401 13 Ústí n.L. |  |  |  | DIČ:
| Účastník: |  |  |  |  | IČ: | Vyplň údaj
|  | Vyplň údaj |  |  |  | DIČ: | Vyplň údaj
| Projektant: |  |  |  |  | IČ:
|  | PROJEKTY CZ, s.r.o. |  |  |  | DIČ:
| Zpracovatel: |  |  |  |  | IČ:
|  | Luděk Štuller |  |  |  | DIČ:
Poznámka:
Soupis prací je sestaven s využitím Cenové soustavy ÚRS. Položky, které pochází z této cenové soustavy, jsou ve sloupci 'Cenová soustava' označeny popisem 'CS ÚRS' a úrovní příslušného kalendářního pololetí. Veškeré další informace vymezující popis a podmínky použití těchto položek z Cenové soustavy, které nejsou uvedeny přímo v soupisu prací, jsou neomezeně dálkově k dispozici na webu podminky.urs.cz. Obchodní názvy výrobků a označení výrobců ve výpisu materiálu je uvedeno pouze z hlediska určení standardu kvality. Výrobky lze nahradit za předpokladu dodržení zmíněného standardu. Výrobek svojí kvalitou nesmí být horší než uváděný standard. Náhrady materiálů a výrobků je nutno před realizací stavby projednat a nechat si potvrdit s investorem.
| Cena bez DPH | [5 empty] | 0
|  |  | Základ daně |  |  | Sazba daně | Výše daně
| DPH | základní | 0 |  |  | 21% | 0
|  | snížená | 0 |  |  | 12% | 0
|  | zákl. přenesená | 0 |  |  | 21% | 0
|  | sníž. přenesená | 0 |  |  | 12% | 0
|  | nulová | 0 |  |  | 0% | 0
| Cena s DPH |  |  | v | CZK |  | 0
REKAPITULACE ČLENĚNÍ SOUPISU PRACÍ
Stavba:
Modernizace infekčního pavilonu I_rev.12
Objekt:
I.-INF - I. etapa - Infekční oddělení
Soupis:
SO 01 - Modernizace infekčního pavilonu
Úroveň 3:
D.1.4.f - Mediciální plyny
Místo: |  |  | Ústí nad Labem |  |  | Datum: | 4. 11. 2025
Zadavatel: |  |  | KZ, a.s., Sociální péče 3316/12A, 401 13 Ústí n.L. |  |  | Projektant: | PROJEKTY CZ, s.r.o.
Účastník: |  |  | Vyplň údaj |  |  | Zpracovatel: | Luděk Štuller
Kód dílu - Popis | [6 empty] | Cena celkem [CZK]
Náklady stavby celkem | [6 empty] | 0 | [11 empty] | -1
| D1 - Potrubní rozvod | [5 empty] | 0
| D2 - Signalizace | [5 empty] | 0
| D3 - Ukončovací prvky | [5 empty] | 0
| D4 - Demontáže | [5 empty] | 0
| D5 - Montáže, revize, zkoušky | [5 empty] | 0
SOUPIS PRACÍ
Stavba:
Modernizace infekčního pavilonu I_rev.12
Objekt:
I.-INF - I. etapa - Infekční oddělení
Soupis:
SO 01 - Modernizace infekčního pavilonu
Úroveň 3:
D.1.4.f - Mediciální plyny
Místo: |  |  | Ústí nad Labem |  |  | Datum: | 4. 11. 2025
Zadavatel: |  |  | KZ, a.s., Sociální péče 3316/12A, 401 13 Ústí n.L. |  |  | Projektant: | PROJEKTY CZ, s.r.o.
Účastník: |  |  | Vyplň údaj |  |  | Zpracovatel: | Luděk Štuller
PČ | Typ | Kód | Popis | MJ | Množství | J.cena [CZK] | Cena celkem [CZK] | Cenová soustava |  | DPH | J. Nh [h] | Nh celkem [h] | J. hmotnost [t] | Hmotnost celkem [t] | J. suť [t] | Suť Celkem [t]
Náklady soupisu celkem | [6 empty] | 0 |  |  |  |  | 0 |  | 0 |  | 0 |  | D | -1 | [7 empty] | 0
| D | D1 | Potrubní rozvod |  |  |  | 0 |  |  |  |  | 0 |  | 0 |  | 0 | 1 | D | 0 | ROZPOCET | [6 empty] | 0
1 | K | Pol311 | Potrubí Cu ø 8x1mm | m | 40 |  | 0 | R - položka |  | základní |  | 0 | 0 | 0 | 0 | 0 | 4 | K | 1 | ROZPOCET | 0 | 0 | 0 | 0 | 0 | 1 | 0 | 4 | 2
2 | K | Pol312 | Potrubí Cu ø 12x1mm | m | 816 |  | 0 | R - položka |  | základní |  | 0 | 0 | 0 | 0 | 0 | 4 | K | 1 | ROZPOCET | 0 | 0 | 0 | 0 | 0 | 1 | 0 | 4 | 4
3 | K | Pol313 | Potrubí Cu ø 18x1 mm | m | 443 |  | 0 | R - položka |  | základní |  | 0 | 0 | 0 | 0 | 0 | 4 | K | 1 | ROZPOCET | 0 | 0 | 0 | 0 | 0 | 1 | 0 | 4 | 6
4 | K | Pol314 | Potrubí Cu ø 22x1mm | m | 53 |  | 0 | R - položka |  | základní |  | 0 | 0 | 0 | 0 | 0 | 4 | K | 1 | ROZPOCET | 0 | 0 | 0 | 0 | 0 | 1 | 0 | 4 | 8
5 | K | Pol315 | Potrubí Cu ø 28x1,5mm | m | 137 |  | 0 | R - položka |  | základní |  | 0 | 0 | 0 | 0 | 0 | 4 | K | 1 | ROZPOCET | 0 | 0 | 0 | 0 | 0 | 1 | 0 | 4 | 10
6 | K | Pol316 | Prořez potrubí 3% | ks | 1 |  | 0 | R - položka |  | základní |  | 0 | 0 | 0 | 0 | 0 | 4 | K | 1 | ROZPOCET | 0 | 0 | 0 | 0 | 0 | 1 | 0 | 4 | 12
7 | K | Pol317 | Pájka Ag 45% | g | 3500 |  | 0 | R - položka |  | základní |  | 0 | 0 | 0 | 0 | 0 | 4 | K | 1 | ROZPOCET | 0 | 0 | 0 | 0 | 0 | 1 | 0 | 4 | 14
8 | K | Pol318 | Chránička potrubí ø 12 | ks | 193 |  | 0 | R - položka |  | základní |  | 0 | 0 | 0 | 0 | 0 | 4 | K | 1 | ROZPOCET | 0 | 0 | 0 | 0 | 0 | 1 | 0 | 4 | 16
9 | K | Pol319 | Chránička potrubí ø 18 | ks | 11 |  | 0 | R - položka |  | základní |  | 0 | 0 | 0 | 0 | 0 | 4 | K | 1 | ROZPOCET | 0 | 0 | 0 | 0 | 0 | 1 | 0 | 4 | 18
10 | K | Pol320 | Chránička potrubí ø 28 | ks | 14 |  | 0 | R - položka |  | základní |  | 0 | 0 | 0 | 0 | 0 | 4 | K | 1 | ROZPOCET | 0 | 0 | 0 | 0 | 0 | 1 | 0 | 4 | 20
11 | K | Pol322 | Potrubní tvarovky Cu pro potrubí ø 8x1 | ks | 58 |  | 0 | R - položka |  | základní |  | 0 | 0 | 0 | 0 | 0 | 4 | K | 1 | ROZPOCET | 0 | 0 | 0 | 0 | 0 | 1 | 0 | 4 | 24
12 | K | Pol323 | Potrubní tvarovky Cu pro potrubí ø 12x1 | ks | 296 |  | 0 | R - položka |  | základní |  | 0 | 0 | 0 | 0 | 0 | 4 | K | 1 | ROZPOCET | 0 | 0 | 0 | 0 | 0 | 1 | 0 | 4 | 26
13 | K | Pol324 | Potrubní tvarovky Cu pro potrubí ø 18x1 | ks | 378 |  | 0 | R - položka |  | základní |  | 0 | 0 | 0 | 0 | 0 | 4 | K | 1 | ROZPOCET | 0 | 0 | 0 | 0 | 0 | 1 | 0 | 4 | 28
14 | K | Pol325 | Potrubní tvarovky Cu pro potrubí ø 22x1 | ks | 84 |  | 0 | R - položka |  | základní |  | 0 | 0 | 0 | 0 | 0 | 4 | K | 1 | ROZPOCET | 0 | 0 | 0 | 0 | 0 | 1 | 0 | 4 | 30
15 | K | Pol326 | Potrubní tvarovky Cu pro potrubí ø 28x1 | ks | 63 |  | 0 | R - položka |  | základní |  | 0 | 0 | 0 | 0 | 0 | 4 | K | 1 | ROZPOCET | 0 | 0 | 0 | 0 | 0 | 1 | 0 | 4 | 32
16 | K | Pol328 | Konzolový systém pro jeden plyn ø 12 | ks | 62 |  | 0 | R - položka |  | základní |  | 0 | 0 | 0 | 0 | 0 | 4 | K | 1 | ROZPOCET | 0 | 0 | 0 | 0 | 0 | 1 | 0 | 4 | 36
17 | K | Pol329 | Konzolový systém pro jeden plyn ø 18 | ks | 38 |  | 0 | R - položka |  | základní |  | 0 | 0 | 0 | 0 | 0 | 4 | K | 1 | ROZPOCET | 0 | 0 | 0 | 0 | 0 | 1 | 0 | 4 | 38
18 | K | Pol330 | Konzolový systém pro dva plyny ø 12, 12 | ks | 192 |  | 0 | R - položka |  | základní |  | 0 | 0 | 0 | 0 | 0 | 4 | K | 1 | ROZPOCET | 0 | 0 | 0 | 0 | 0 | 1 | 0 | 4 | 40
19 | K | Pol331 | Konzolový systém pro dva plyny ø 18, 18 | ks | 69 |  | 0 | R - položka |  | základní |  | 0 | 0 | 0 | 0 | 0 | 4 | K | 1 | ROZPOCET | 0 | 0 | 0 | 0 | 0 | 1 | 0 | 4 | 42
20 | K | Pol332 | Konzolový systém pro dva plyny ø 28, 28 | ks | 13 |  | 0 | R - položka |  | základní |  | 0 | 0 | 0 | 0 | 0 | 4 | K | 1 | ROZPOCET | 0 | 0 | 0 | 0 | 0 | 1 | 0 | 4 | 44
21 | K | Pol334 | Konzolový systém pro čtyři plyny ø 18, 18, 18, 18 | ks | 18 |  | 0 | R - položka |  | základní |  | 0 | 0 | 0 | 0 | 0 | 4 | K | 1 | ROZPOCET | 0 | 0 | 0 | 0 | 0 | 1 | 0 | 4 | 48
22 | K | Pol335 | Značení potrubí | m | 1489 |  | 0 | R - položka |  | základní |  | 0 | 0 | 0 | 0 | 0 | 4 | K | 1 | ROZPOCET | 0 | 0 | 0 | 0 | 0 | 1 | 0 | 4 | 50
23 | K | Pol336 | Ochranný plyn při pájení potrubí | m | 1489 |  | 0 | R - položka |  | základní |  | 0 | 0 | 0 | 0 | 0 | 4 | K | 1 | ROZPOCET | 0 | 0 | 0 | 0 | 0 | 1 | 0 | 4 | 52
24 | K | Pol337 | Čistící plyn - dusík | m | 1489 |  | 0 | R - položka |  | základní |  | 0 | 0 | 0 | 0 | 0 | 4 | K | 1 | ROZPOCET | 0 | 0 | 0 | 0 | 0 | 1 | 0 | 4 | 54
25 | K | Pol338 | Tlaková zkouška, úseková | ks | 14 |  | 0 | R - položka |  | základní |  | 0 | 0 | 0 | 0 | 0 | 4 | K | 1 | ROZPOCET | 0 | 0 | 0 | 0 | 0 | 1 | 0 | 4 | 56
26 | K | Pol339 | Tlaková zkouška, závěrečná | ks | 4 |  | 0 | R - položka |  | základní |  | 0 | 0 | 0 | 0 | 0 | 4 | K | 1 | ROZPOCET | 0 | 0 | 0 | 0 | 0 | 1 | 0 | 4 | 58
27 | K | Pol340 | Napojení na stávající rozvod, včetně odstávky | ks | 4 |  | 0 | R - položka |  | základní |  | 0 | 0 | 0 | 0 | 0 | 4 | K | 1 | ROZPOCET | 0 | 0 | 0 | 0 | 0 | 1 | 0 | 4 | 60
| D | D2 | Signalizace |  |  |  | 0 |  |  |  |  | 0 |  | 0 |  | 0 | 1 | D | 0 | ROZPOCET | [6 empty] | 0
28 | K | Pol341 | Provozní uzávěr pro jeden plyn (O2) . instalace pod omítku, . 1x ventil DN 15, . 1x kontrolní manometr - měřící rozsah 0-1 MPa | ks | 2 |  | 0 | R - položka |  | základní |  | 0 | 0 | 0 | 0 | 0 | 4 | K | 1 | ROZPOCET | 0 | 0 | 0 | 0 | 0 | 1 | 0 | 4 | 62
29 | K | Pol342 | Provozní uzávěr pro dva plyny (O2, Air4bar) . instalace pod omítku, . 2x ventil DN 15, . 2x kontrolní manometr - měřící rozsah 0-1 MPa | ks | 6 |  | 0 | R - položka |  | základní |  | 0 | 0 | 0 | 0 | 0 | 4 | K | 1 | ROZPOCET | 0 | 0 | 0 | 0 | 0 | 1 | 0 | 4 | 64
30 | K | Pol343 | Provozní uzávěr pro dva plyny (O2, Air4bar) . instalace pod omítku, . 2x ventil DN 25, . 2x kontrolní manometr - měřící rozsah 0-1 MPa | ks | 2 |  | 0 | R - položka |  | základní |  | 0 | 0 | 0 | 0 | 0 | 4 | K | 1 | ROZPOCET | 0 | 0 | 0 | 0 | 0 | 1 | 0 | 4 | 66
31 | K | Pol344 | Ventilový box pro jeden plyn (O2) . musí splňovat ČSN EN ISO 7396-1 ed.2 . instalace pod omítku, . 1x ventil DN 15, . 1x kontrolní manometr - měřící rozsah 0-1 Mpa . 1x čidlo klinického alarmu - výstup 4-20 mA | ks | 4 |  | 0 | R - položka |  | základní |  | 0 | 0 | 0 | 0 | 0 | 4 | K | 1 | ROZPOCET | 0 | 0 | 0 | 0 | 0 | 1 | 0 | 4 | 68
32 | K | Pol345 | Ventilový box pro čtyři plyny (O2-2x, Air4bar-2x) . musí splňovat ČSN EN ISO 7396-1 ed.2 . instalace pod omítku, . 4x ventil DN 15, . 4x kontrolní manometr - měřící rozsah 0-1 Mpa . 4x čidlo klinického alarmu - výstup 4-20 mA | ks | 6 |  | 0 | R - položka |  | základní |  | 0 | 0 | 0 | 0 | 0 | 4 | K | 1 | ROZPOCET | 0 | 0 | 0 | 0 | 0 | 1 | 0 | 4 | 70
33 | K | Pol346 | Monitorovací zařízení, . musí splňovat ČSN EN ISO 7396-1 ed. 2 . instalace pod omítku, | ks | 5 |  | 0 | R - položka |  | základní |  | 0 | 0 | 0 | 0 | 0 | 4 | K | 1 | ROZPOCET | 0 | 0 | 0 | 0 | 0 | 1 | 0 | 4 | 72
34 | K | Pol347 | Propojovací kabel ventilové krabice a monitorovacího zařízení klinického alarmu | m | 600 |  | 0 | R - položka |  | základní |  | 0 | 0 | 0 | 0 | 0 | 4 | K | 1 | ROZPOCET | 0 | 0 | 0 | 0 | 0 | 1 | 0 | 4 | 74
| D | D3 | Ukončovací prvky |  |  |  | 0 |  |  |  |  | 0 |  | 0 |  | 0 | 1 | D | 0 | ROZPOCET | [6 empty] | 0
35 | K | Pol348 | Terminální jednotka kyslíku, instalace pod omítku | ks | 15 |  | 0 | R - položka |  | základní |  | 0 | 0 | 0 | 0 | 0 | 4 | K | 1 | ROZPOCET | 0 | 0 | 0 | 0 | 0 | 1 | 0 | 4 | 76
36 | K | Pol349 | Zdrojová rampa pro 1 lůžko viz. Výkres D.1.4.f-10, detail 02 . Specifikace koncového prvku D.1.4.f-11 | ks | 20 |  | 0 | R - položka |  | základní |  | 0 | 0 | 0 | 0 | 0 | 4 | K | 1 | ROZPOCET | 0 | 0 | 0 | 0 | 0 | 1 | 0 | 4 | 78
| P |  | Poznámka k položce: Obchodní názvy výrobků a označení výrobců ve výpisu materiálu je uvedeno pouze z hlediska určení standardu kvality. Výrobky lze nahradit za předpokladu dodržení zmíněného standardu. Výrobek svojí kvalitou nesmí být horší než uváděný standard. Náhrady materiálů a výrobků je nutno před realizací stavby projednat a nechat si potvrdit s investorem. | [14 empty] | P | 1
37 | K | Pol350 | Zdrojová rampa pro 2 lůžka viz. Výkres D.1.4.f-10, detail 02 . Specifikace koncového prvku D.1.4.f-11 | ks | 36 |  | 0 | R - položka |  | základní |  | 0 | 0 | 0 | 0 | 0 | 4 | K | 1 | ROZPOCET | 0 | 0 | 0 | 0 | 0 | 1 | 0 | 4 | 80
| P |  | Poznámka k položce: Obchodní názvy výrobků a označení výrobců ve výpisu materiálu je uvedeno pouze z hlediska určení standardu kvality. Výrobky lze nahradit za předpokladu dodržení zmíněného standardu. Výrobek svojí kvalitou nesmí být horší než uváděný standard. Náhrady materiálů a výrobků je nutno před realizací stavby projednat a nechat si potvrdit s investorem. | [14 empty] | P | 1
| D | D4 | Demontáže |  |  |  | 0 |  |  |  |  | 0 |  | 0 |  | 0 | 1 | D | 0 | ROZPOCET | [6 empty] | 0
38 | K | Pol351 | Potrubí Cu ø 12x1mm | m | 10 |  | 0 | R - položka |  | základní |  | 0 | 0 | 0 | 0 | 0 | 4 | K | 1 | ROZPOCET | 0 | 0 | 0 | 0 | 0 | 1 | 0 | 4 | 82
39 | K | Pol352 | Zdrojová rampa pro 1 lůžko | ks | 1 |  | 0 | R - položka |  | základní |  | 0 | 0 | 0 | 0 | 0 | 4 | K | 1 | ROZPOCET | 0 | 0 | 0 | 0 | 0 | 1 | 0 | 4 | 84
40 | K | Pol353 | Zdrojový most pro 1 lůžko | ks | 1 |  | 0 | R - položka |  | základní |  | 0 | 0 | 0 | 0 | 0 | 4 | K | 1 | ROZPOCET | 0 | 0 | 0 | 0 | 0 | 1 | 0 | 4 | 86
| D | D5 | Montáže, revize, zkoušky |  |  |  | 0 |  |  |  |  | 0 |  | 0 |  | 0 | 1 | D | 0 | ROZPOCET | [6 empty] | 0
41 | K | Pol354 | Revize, zk. dle ČSN EN 7396-1 ed.2, zkoušky dle LEK | ks | 1 |  | 0 | R - položka |  | základní |  | 0 | 0 | 0 | 0 | 0 | 4 | K | 1 | ROZPOCET | 0 | 0 | 0 | 0 | 0 | 1 | 0 | 4 | 88
42 | K | Pol355 | Uvedení do provozu, provozní zkoušky, zkušební provoz | ks | 1 |  | 0 | R - položka |  | základní |  | 0 | 0 | 0 | 0 | 0 | 4 | K | 1 | ROZPOCET | 0 | 0 | 0 | 0 | 0 | 1 | 0 | 4 | 90
43 | K | Pol356 | Zaškolení obsluhy | ks | 1 |  | 0 | R - položka |  | základní |  | 0 | 0 | 0 | 0 | 0 | 4 | K | 1 | ROZPOCET | 0 | 0 | 0 | 0 | 0 | 1 | 0 | 4 | 92

## D.1.4.g.1 - PP - budova I...
{83907de0-ed5a-42af-ad58-5814be046984}
2
| KRYCÍ LIST SOUPISU PRACÍ | [7 empty] | v --- níže se nacházejí doplnkové a pomocné údaje k sestavám --- v | [8 empty] | False
Stavba:
Modernizace infekčního pavilonu I_rev.12
Objekt:
I.-INF - I. etapa - Infekční oddělení
Soupis:
SO 01 - Modernizace infekčního pavilonu
Úroveň 3:
D.1.4.g.1 - PP - budova I - rozvody
| KSO: |  |  |  |  | CC-CZ:
| Místo: |  | Ústí nad Labem |  |  | Datum: | 4. 11. 2025
| Zadavatel: |  |  |  |  | IČ:
|  | KZ, a.s., Sociální péče 3316/12A, 401 13 Ústí n.L. |  |  |  | DIČ:
| Účastník: |  |  |  |  | IČ: | Vyplň údaj
|  | Vyplň údaj |  |  |  | DIČ: | Vyplň údaj
| Projektant: |  |  |  |  | IČ:
|  | PROJEKTY CZ, s.r.o. |  |  |  | DIČ:
| Zpracovatel: |  |  |  |  | IČ:
|  | Luděk Štuller |  |  |  | DIČ:
Poznámka:
Soupis prací je sestaven s využitím Cenové soustavy ÚRS. Položky, které pochází z této cenové soustavy, jsou ve sloupci 'Cenová soustava' označeny popisem 'CS ÚRS' a úrovní příslušného kalendářního pololetí. Veškeré další informace vymezující popis a podmínky použití těchto položek z Cenové soustavy, které nejsou uvedeny přímo v soupisu prací, jsou neomezeně dálkově k dispozici na webu podminky.urs.cz. Obchodní názvy výrobků a označení výrobců ve výpisu materiálu je uvedeno pouze z hlediska určení standardu kvality. Výrobky lze nahradit za předpokladu dodržení zmíněného standardu. Výrobek svojí kvalitou nesmí být horší než uváděný standard. Náhrady materiálů a výrobků je nutno před realizací stavby projednat a nechat si potvrdit s investorem.
| Cena bez DPH | [5 empty] | 0
|  |  | Základ daně |  |  | Sazba daně | Výše daně
| DPH | základní | 0 |  |  | 21% | 0
|  | snížená | 0 |  |  | 12% | 0
|  | zákl. přenesená | 0 |  |  | 21% | 0
|  | sníž. přenesená | 0 |  |  | 12% | 0
|  | nulová | 0 |  |  | 0% | 0
| Cena s DPH |  |  | v | CZK |  | 0
REKAPITULACE ČLENĚNÍ SOUPISU PRACÍ
Stavba:
Modernizace infekčního pavilonu I_rev.12
Objekt:
I.-INF - I. etapa - Infekční oddělení
Soupis:
SO 01 - Modernizace infekčního pavilonu
Úroveň 3:
D.1.4.g.1 - PP - budova I - rozvody
Místo: |  |  | Ústí nad Labem |  |  | Datum: | 4. 11. 2025
Zadavatel: |  |  | KZ, a.s., Sociální péče 3316/12A, 401 13 Ústí n.L. |  |  | Projektant: | PROJEKTY CZ, s.r.o.
Účastník: |  |  | Vyplň údaj |  |  | Zpracovatel: | Luděk Štuller
Kód dílu - Popis | [6 empty] | Cena celkem [CZK]
Náklady stavby celkem | [6 empty] | 0 | [11 empty] | -1
| D1 - STANICE | [5 empty] | 0
| D3 - VÝHYBKY | [5 empty] | 0
| D4 - SYSTÉMOVÁ KABELÁŽ | [5 empty] | 0
| D5 - JÍZDNÍ A VZDUCHOVÉ POTRUBÍ | [5 empty] | 0
| D7 - POŽÁRNĚ BEZPEČNOSTNÍ ŘEŠENÍ | [5 empty] | 0
| D8 - PRŮBĚH REALIZACE, TESTOVÁNÍ A UVEDENÍ DO PROVOZU | [5 empty] | 0
SOUPIS PRACÍ
Stavba:
Modernizace infekčního pavilonu I_rev.12
Objekt:
I.-INF - I. etapa - Infekční oddělení
Soupis:
SO 01 - Modernizace infekčního pavilonu
Úroveň 3:
D.1.4.g.1 - PP - budova I - rozvody
Místo: |  |  | Ústí nad Labem |  |  | Datum: | 4. 11. 2025
Zadavatel: |  |  | KZ, a.s., Sociální péče 3316/12A, 401 13 Ústí n.L. |  |  | Projektant: | PROJEKTY CZ, s.r.o.
Účastník: |  |  | Vyplň údaj |  |  | Zpracovatel: | Luděk Štuller
PČ | Typ | Kód | Popis | MJ | Množství | J.cena [CZK] | Cena celkem [CZK] | Cenová soustava |  | DPH | J. Nh [h] | Nh celkem [h] | J. hmotnost [t] | Hmotnost celkem [t] | J. suť [t] | Suť Celkem [t]
Náklady soupisu celkem | [6 empty] | 0 |  |  |  |  | 0 |  | 0 |  | 0 |  | D | -1 | [7 empty] | 0
| D | D1 | STANICE |  |  |  | 0 |  |  |  |  | 0 |  | 0 |  | 0 | 1 | D | 0 | ROZPOCET | [6 empty] | 0
1 | K | Pol224 | Odfuk horní ke stanici včetně koncového dílu a nasávacích klapek - kovový | kus | 2 |  | 0 | R - položka |  | základní |  | 0 | 0 | 0 | 0 | 0 | 4 | K | 1 | ROZPOCET | 0 | 0 | 0 | 0 | 0 | 1 | 0 | 4 | 14
2 | K | Pol225 | Zakončení odfuku ve venkovním prostředí - komplet zakončení na vzduchové potrubí DN110mm | kus | 1 |  | 0 | R - položka |  | základní |  | 0 | 0 | 0 | 0 | 0 | 4 | K | 1 | ROZPOCET | 0 | 0 | 0 | 0 | 0 | 1 | 0 | 4 | 16
| P |  | Poznámka k položce: komínek | [14 empty] | P | 1
| D | D3 | VÝHYBKY |  |  |  | 0 |  |  |  |  | 0 |  | 0 |  | 0 | 1 | D | 0 | ROZPOCET | [6 empty] | 0
3 | K | Pol232 | Třícestná elektronická výhybka - systémová | kus | 1 |  | 0 | R - položka |  | základní |  | 0 | 0 | 0 | 0 | 0 | 4 | K | 1 | ROZPOCET | 0 | 0 | 0 | 0 | 0 | 1 | 0 | 4 | 30
4 | K | Pol233 | Koncový zásobníkový díl k výhybce se 2 vzduchovými klapkami | kus | 1 |  | 0 | R - položka |  | základní |  | 0 | 0 | 0 | 0 | 0 | 4 | K | 1 | ROZPOCET | 0 | 0 | 0 | 0 | 0 | 1 | 0 | 4 | 32
5 | K | Pol234 | Montážní a instalační materiál pro kotvení výhybek | kus | 1 |  | 0 | R - položka |  | základní |  | 0 | 0 | 0 | 0 | 0 | 4 | K | 1 | ROZPOCET | 0 | 0 | 0 | 0 | 0 | 1 | 0 | 4 | 34
6 | K | Pol235 | Značení komponentů | kus | 1 |  | 0 | R - položka |  | základní |  | 0 | 0 | 0 | 0 | 0 | 4 | K | 1 | ROZPOCET | 0 | 0 | 0 | 0 | 0 | 1 | 0 | 4 | 36
| D | D4 | SYSTÉMOVÁ KABELÁŽ |  |  |  | 0 |  |  |  |  | 0 |  | 0 |  | 0 | 1 | D | 0 | ROZPOCET | [6 empty] | 0
7 | K | Pol236 | Systémový kabel pro napájení a přenost dat - bezhalogenový | m | 138 |  | 0 | R - položka |  | základní |  | 0 | 0 | 0 | 0 | 0 | 4 | K | 1 | ROZPOCET | 0 | 0 | 0 | 0 | 0 | 1 | 0 | 4 | 38
8 | K | Pol237 | Kabelová chránička systémového kabelu - kovová | m | 138 |  | 0 | R - položka |  | základní |  | 0 | 0 | 0 | 0 | 0 | 4 | K | 1 | ROZPOCET | 0 | 0 | 0 | 0 | 0 | 1 | 0 | 4 | 40
9 | K | Pol238 | Montážní a instalační materiál pro kotvení a zapojení systemového kabelu | kpl | 1 |  | 0 | R - položka |  | základní |  | 0 | 0 | 0 | 0 | 0 | 4 | K | 1 | ROZPOCET | 0 | 0 | 0 | 0 | 0 | 1 | 0 | 4 | 42
| D | D5 | JÍZDNÍ A VZDUCHOVÉ POTRUBÍ |  |  |  | 0 |  |  |  |  | 0 |  | 0 |  | 0 | 1 | D | 0 | ROZPOCET | [6 empty] | 0
10 | K | Pol239 | Jízdní potrubí kovové - vnější průměr 110 mm, tloušťka stěny kompatibilní s plastovým JP, včetně nerezových spojek | m | 90 |  | 0 | R - položka |  | základní |  | 0 | 0 | 0 | 0 | 0 | 4 | K | 1 | ROZPOCET | 0 | 0 | 0 | 0 | 0 | 1 | 0 | 4 | 44
11 | K | Pol240 | Jízdní oblouky kovové - vnější průměr 110 mm, tloušťka stěny kompatibilní s plastovým JP, poloměr oblouku min. 650 mm, včetně nerezových spojek | kus | 19 |  | 0 | R - položka |  | základní |  | 0 | 0 | 0 | 0 | 0 | 4 | K | 1 | ROZPOCET | 0 | 0 | 0 | 0 | 0 | 1 | 0 | 4 | 46
12 | K | Pol241 | Vzduchové potrubí kovové - vnější průměr 110 mm, včetně nerezových spojek | m | 20 |  | 0 | R - položka |  | základní |  | 0 | 0 | 0 | 0 | 0 | 4 | K | 1 | ROZPOCET | 0 | 0 | 0 | 0 | 0 | 1 | 0 | 4 | 48
13 | K | Pol242 | Vzduchové koleno 90° kovové - vnější průměr 110 mm | kus | 9 |  | 0 | R - položka |  | základní |  | 0 | 0 | 0 | 0 | 0 | 4 | K | 1 | ROZPOCET | 0 | 0 | 0 | 0 | 0 | 1 | 0 | 4 | 50
14 | K | Pol243 | Funkční zkouška těsnosti tras jízdního potrubí | kus | 1 |  | 0 | R - položka |  | základní |  | 0 | 0 | 0 | 0 | 0 | 4 | K | 1 | ROZPOCET | 0 | 0 | 0 | 0 | 0 | 1 | 0 | 4 | 52
15 | K | Pol244 | Značení tras potrubí dle linek s označením "POZOR POTRUBNÍ POŠTA" - nálepka o rozměrech min. 10x4 cm (každých 10 m trasy jízdního potrubí) | kus | 10 |  | 0 | R - položka |  | základní |  | 0 | 0 | 0 | 0 | 0 | 4 | K | 1 | ROZPOCET | 0 | 0 | 0 | 0 | 0 | 1 | 0 | 4 | 54
16 | K | Pol245 | Montážní a instalační materiál pro kotvení a montáž trasy potrubí (objímky, kabelové stahovací pásky, lepidlo, závitové tyče, čističe, rozpouštědla) | kpl | 1 |  | 0 | R - položka |  | základní |  | 0 | 0 | 0 | 0 | 0 | 4 | K | 1 | ROZPOCET | 0 | 0 | 0 | 0 | 0 | 1 | 0 | 4 | 56
17 | K | Pol246 | Zemnící pásky pro připojení zemnícího vodiče 6mm2 na kovové potrubí | kus | 46 |  | 0 | R - položka |  | základní |  | 0 | 0 | 0 | 0 | 0 | 4 | K | 1 | ROZPOCET | 0 | 0 | 0 | 0 | 0 | 1 | 0 | 4 | 58
18 | K | Pol247 | Zemnící Cu vodič, 6mm2 | m | 130 |  | 0 | R - položka |  | základní |  | 0 | 0 | 0 | 0 | 0 | 4 | K | 1 | ROZPOCET | 0 | 0 | 0 | 0 | 0 | 1 | 0 | 4 | 60
| D | D7 | POŽÁRNĚ BEZPEČNOSTNÍ ŘEŠENÍ |  |  |  | 0 |  |  |  |  | 0 |  | 0 |  | 0 | 1 | D | 0 | ROZPOCET | [6 empty] | 0
19 | K | Pol250 | Protipožární zajištění prostupu kovového potrubí 110mm mezi požárními úseky (protipožární izolace, nátěr, ID štítek) | kus | 13 |  | 0 | R - položka |  | základní |  | 0 | 0 | 0 | 0 | 0 | 4 | K | 1 | ROZPOCET | 0 | 0 | 0 | 0 | 0 | 1 | 0 | 4 | 68
20 | K | Pol251 | Protipožární zajištění prostupu kabelu mezi požárními úseky (protipožární tmel, vata, nátěr, ID štítek) | kus | 14 |  | 0 | R - položka |  | základní |  | 0 | 0 | 0 | 0 | 0 | 4 | K | 1 | ROZPOCET | 0 | 0 | 0 | 0 | 0 | 1 | 0 | 4 | 70
21 | K | Pol252 | Dokumentace protipožárních prostupů (soupis, označení, fotodokumentace) | kus | 1 |  | 0 | R - položka |  | základní |  | 0 | 0 | 0 | 0 | 0 | 4 | K | 1 | ROZPOCET | 0 | 0 | 0 | 0 | 0 | 1 | 0 | 4 | 72
22 | K | Pol253 | Montážní a instalační materiál pro kotvení protipožárního systému | kpl | 13 |  | 0 | R - položka |  | základní |  | 0 | 0 | 0 | 0 | 0 | 4 | K | 1 | ROZPOCET | 0 | 0 | 0 | 0 | 0 | 1 | 0 | 4 | 74
| D | D8 | PRŮBĚH REALIZACE, TESTOVÁNÍ A UVEDENÍ DO PROVOZU |  |  |  | 0 |  |  |  |  | 0 |  | 0 |  | 0 | 1 | D | 0 | ROZPOCET | [6 empty] | 0
25 | K | Pol259 | Manipulační technika - montážní plošiny, manipulační technika pro rozvoz materiálu v areálu nemocnice | kus | 1 |  | 0 | R - položka |  | základní |  | 0 | 0 | 0 | 0 | 0 | 4 | K | 1 | ROZPOCET | 0 | 0 | 0 | 0 | 0 | 1 | 0 | 4 | 86
26 | K | Pol260 | Ekologická likvidace a odvoz odpadů | kus | 1 |  | 0 | R - položka |  | základní |  | 0 | 0 | 0 | 0 | 0 | 4 | K | 1 | ROZPOCET | 0 | 0 | 0 | 0 | 0 | 1 | 0 | 4 | 88

## D.1.4.h1 - Data
{dee5df7d-dcae-4d6d-b751-623931a40088}
2
| KRYCÍ LIST SOUPISU PRACÍ | [7 empty] | v --- níže se nacházejí doplnkové a pomocné údaje k sestavám --- v | [8 empty] | False
Stavba:
Modernizace infekčního pavilonu I_rev.12
Objekt:
I.-INF - I. etapa - Infekční oddělení
Soupis:
SO 01 - Modernizace infekčního pavilonu
Úroveň 4:
D.1.4.h1 - Data
| KSO: |  |  |  |  | CC-CZ:
| Místo: |  | Ústí nad Labem |  |  | Datum: | 4. 11. 2025
| Zadavatel: |  |  |  |  | IČ:
|  | KZ, a.s., Sociální péče 3316/12A, 401 13 Ústí n.L. |  |  |  | DIČ:
| Účastník: |  |  |  |  | IČ: | Vyplň údaj
|  | Vyplň údaj |  |  |  | DIČ: | Vyplň údaj
| Projektant: |  |  |  |  | IČ:
|  | PROJEKTY CZ, s.r.o. |  |  |  | DIČ:
| Zpracovatel: |  |  |  |  | IČ:
|  | Luděk Štuller |  |  |  | DIČ:
Poznámka:
Soupis prací je sestaven s využitím Cenové soustavy ÚRS. Položky, které pochází z této cenové soustavy, jsou ve sloupci 'Cenová soustava' označeny popisem 'CS ÚRS' a úrovní příslušného kalendářního pololetí. Veškeré další informace vymezující popis a podmínky použití těchto položek z Cenové soustavy, které nejsou uvedeny přímo v soupisu prací, jsou neomezeně dálkově k dispozici na webu podminky.urs.cz. Obchodní názvy výrobků a označení výrobců ve výpisu materiálu je uvedeno pouze z hlediska určení standardu kvality. Výrobky lze nahradit za předpokladu dodržení zmíněného standardu. Výrobek svojí kvalitou nesmí být horší než uváděný standard. Náhrady materiálů a výrobků je nutno před realizací stavby projednat a nechat si potvrdit s investorem.
| Cena bez DPH | [5 empty] | 0
|  |  | Základ daně |  |  | Sazba daně | Výše daně
| DPH | základní | 0 |  |  | 21% | 0
|  | snížená | 0 |  |  | 12% | 0
|  | zákl. přenesená | 0 |  |  | 21% | 0
|  | sníž. přenesená | 0 |  |  | 12% | 0
|  | nulová | 0 |  |  | 0% | 0
| Cena s DPH |  |  | v | CZK |  | 0
REKAPITULACE ČLENĚNÍ SOUPISU PRACÍ
Stavba:
Modernizace infekčního pavilonu I_rev.12
Objekt:
I.-INF - I. etapa - Infekční oddělení
Soupis:
SO 01 - Modernizace infekčního pavilonu
Úroveň 4:
D.1.4.h1 - Data
Místo: |  |  | Ústí nad Labem |  |  | Datum: | 4. 11. 2025
Zadavatel: |  |  | KZ, a.s., Sociální péče 3316/12A, 401 13 Ústí n.L. |  |  | Projektant: | PROJEKTY CZ, s.r.o.
Účastník: |  |  | Vyplň údaj |  |  | Zpracovatel: | Luděk Štuller
Kód dílu - Popis | [6 empty] | Cena celkem [CZK]
Náklady stavby celkem | [6 empty] | 0 | [11 empty] | -1
| PSV - Práce a dodávky PSV | [5 empty] | 0
| 741 - Elektroinstalace - silnoproud | [5 empty] | 0
| 741.1 - Datové rozvody | [5 empty] | 0
SOUPIS PRACÍ
Stavba:
Modernizace infekčního pavilonu I_rev.12
Objekt:
I.-INF - I. etapa - Infekční oddělení
Soupis:
SO 01 - Modernizace infekčního pavilonu
Úroveň 4:
D.1.4.h1 - Data
Místo: |  |  | Ústí nad Labem |  |  | Datum: | 4. 11. 2025
Zadavatel: |  |  | KZ, a.s., Sociální péče 3316/12A, 401 13 Ústí n.L. |  |  | Projektant: | PROJEKTY CZ, s.r.o.
Účastník: |  |  | Vyplň údaj |  |  | Zpracovatel: | Luděk Štuller
PČ | Typ | Kód | Popis | MJ | Množství | J.cena [CZK] | Cena celkem [CZK] | Cenová soustava |  | DPH | J. Nh [h] | Nh celkem [h] | J. hmotnost [t] | Hmotnost celkem [t] | J. suť [t] | Suť Celkem [t]
Náklady soupisu celkem | [6 empty] | 0 |  |  |  |  | 0 |  | 0 |  | 0 |  | D | -1 | [7 empty] | 0
| D | PSV | Práce a dodávky PSV |  |  |  | 0 |  |  |  |  | 0 |  | 0 |  | 0 | 2 | D | 0 | ROZPOCET | [6 empty] | 0
| D | 741 | Elektroinstalace - silnoproud |  |  |  | 0 |  |  |  |  | 0 |  | 0 |  | 0 | 2 | D | 1 | ROZPOCET | [6 empty] | 0
| D | 741.1 | Datové rozvody |  |  |  | 0 |  |  |  |  | 0 |  | 0 |  | 0 | 2 | D | 2 | ROZPOCET | [6 empty] | 0
1 | K | Pol84 | Datový rozvaděč serverový perforované dveře, přední jednokřídlé , zadní dvoukřídlé 47U | ks | 5 |  | 0 | R - položka |  | základní |  | 0 | 0 | 0 | 0 | 0 | 16 | K | 3 | ROZPOCET | 0 | 0 | 0 | 0 | 0 | 1 | 0 | 16 | 2
2 | K | Pol523 | napájecí panel | ks | 10 |  | 0 | R - položka |  | základní |  | 0 | 0 | 0 | 0 | 0 | 16 | K | 3 | ROZPOCET | 0 | 0 | 0 | 0 | 0 | 1 | 0 | 16 | 4
3 | K | Pol85 | ventilační jednotka | ks | 5 |  | 0 | R - položka |  | základní |  | 0 | 0 | 0 | 0 | 0 | 16 | K | 3 | ROZPOCET | 0 | 0 | 0 | 0 | 0 | 1 | 0 | 16 | 6
4 | K | Pol86 | vyvazovací panel vertikální sada 2 ks 47u | ks | 5 |  | 0 | R - položka |  | základní |  | 0 | 0 | 0 | 0 | 0 | 16 | K | 3 | ROZPOCET | 0 | 0 | 0 | 0 | 0 | 1 | 0 | 16 | 8
5 | K | Pol74 | vyvazovací panel horizontální 1U | ks | 80 |  | 0 | R - položka |  | základní |  | 0 | 0 | 0 | 0 | 0 | 16 | K | 3 | ROZPOCET | 0 | 0 | 0 | 0 | 0 | 1 | 0 | 16 | 10
6 | K | Pol526 | pachpanel 24 keystone neobsazený | ks | 55 |  | 0 | R - položka |  | základní |  | 0 | 0 | 0 | 0 | 0 | 16 | K | 3 | ROZPOCET | 0 | 0 | 0 | 0 | 0 | 1 | 0 | 16 | 12
7 | K | Pol75 | keystone RJ45 Cat 6a | ks | 1320 |  | 0 | R - položka |  | základní |  | 0 | 0 | 0 | 0 | 0 | 16 | K | 3 | ROZPOCET | 0 | 0 | 0 | 0 | 0 | 1 | 0 | 16 | 14
| P |  | Poznámka k položce: Obchodní názvy výrobků a označení výrobců ve výpisu materiálu je uvedeno pouze z hlediska určení standardu kvality. Výrobky lze nahradit za předpokladu dodržení zmíněného standardu. Výrobek svojí kvalitou nesmí být horší než uváděný standard. Náhrady materiálů a výrobků je nutno před realizací stavby projednat a nechat si potvrdit s investorem. | [14 empty] | P | 3
8 | K | Pol528 | příslušenství pro montáž DR | ks | 5 |  | 0 | R - položka |  | základní |  | 0 | 0 | 0 | 0 | 0 | 16 | K | 3 | ROZPOCET | 0 | 0 | 0 | 0 | 0 | 1 | 0 | 16 | 16
9 | K | Pol76 | kabel CAT6A STP LSOH B2ca-s1,d1,a1 | m | 106000 |  | 0 | R - položka |  | základní |  | 0 | 0 | 0 | 0 | 0 | 16 | K | 3 | ROZPOCET | 0 | 0 | 0 | 0 | 0 | 1 | 0 | 16 | 18
10 | K | Pol77 | Datová dvojzásuvka bílá komplet | ks | 418 |  | 0 | R - položka |  | základní |  | 0 | 0 | 0 | 0 | 0 | 16 | K | 3 | ROZPOCET | 0 | 0 | 0 | 0 | 0 | 1 | 0 | 16 | 20
11 | K | Pol78 | kabelový žlab 500/100 | m | 300 |  | 0 | R - položka |  | základní |  | 0 | 0 | 0 | 0 | 0 | 16 | K | 3 | ROZPOCET | 0 | 0 | 0 | 0 | 0 | 1 | 0 | 16 | 22
12 | K | Pol532 | kabelový žlab 100/50 | ks | 120 |  | 0 | R - položka |  | základní |  | 0 | 0 | 0 | 0 | 0 | 16 | K | 3 | ROZPOCET | 0 | 0 | 0 | 0 | 0 | 1 | 0 | 16 | 24
13 | K | Pol533 | nosník NZM 100 | ks | 180 |  | 0 | R - položka |  | základní |  | 0 | 0 | 0 | 0 | 0 | 16 | K | 3 | ROZPOCET | 0 | 0 | 0 | 0 | 0 | 1 | 0 | 16 | 26
14 | K | Pol79 | kabelový žlab 300/100 | m | 55 |  | 0 | R - položka |  | základní |  | 0 | 0 | 0 | 0 | 0 | 16 | K | 3 | ROZPOCET | 0 | 0 | 0 | 0 | 0 | 1 | 0 | 16 | 28
15 | K | Pol80 | stropní držák SPS 500 + mont. Přísl. | ks | 450 |  | 0 | R - položka |  | základní |  | 0 | 0 | 0 | 0 | 0 | 16 | K | 3 | ROZPOCET | 0 | 0 | 0 | 0 | 0 | 1 | 0 | 16 | 30
| P |  | Poznámka k položce: Obchodní názvy výrobků a označení výrobců ve výpisu materiálu je uvedeno pouze z hlediska určení standardu kvality. Výrobky lze nahradit za předpokladu dodržení zmíněného standardu. Výrobek svojí kvalitou nesmí být horší než uváděný standard. Náhrady materiálů a výrobků je nutno před realizací stavby projednat a nechat si potvrdit s investorem. | [14 empty] | P | 3
16 | K | Pol81 | výložník DT 500 + mont.přísl. | ks | 450 |  | 0 | R - položka |  | základní |  | 0 | 0 | 0 | 0 | 0 | 16 | K | 3 | ROZPOCET | 0 | 0 | 0 | 0 | 0 | 1 | 0 | 16 | 32
| P |  | Poznámka k položce: Obchodní názvy výrobků a označení výrobců ve výpisu materiálu je uvedeno pouze z hlediska určení standardu kvality. Výrobky lze nahradit za předpokladu dodržení zmíněného standardu. Výrobek svojí kvalitou nesmí být horší než uváděný standard. Náhrady materiálů a výrobků je nutno před realizací stavby projednat a nechat si potvrdit s investorem. | [14 empty] | P | 3
17 | K | Pol537 | trubka ohebná 32 | m | 700 |  | 0 | R - položka |  | základní |  | 0 | 0 | 0 | 0 | 0 | 16 | K | 3 | ROZPOCET | 0 | 0 | 0 | 0 | 0 | 1 | 0 | 16 | 34
18 | K | Pol538 | lávka kabelová 100x600 vč přísl. | m | 35 |  | 0 | R - položka |  | základní |  | 0 | 0 | 0 | 0 | 0 | 16 | K | 3 | ROZPOCET | 0 | 0 | 0 | 0 | 0 | 1 | 0 | 16 | 36
19 | K | Pol539 | příchytka svazku kabelů | ks | 2200 |  | 0 | R - položka |  | základní |  | 0 | 0 | 0 | 0 | 0 | 16 | K | 3 | ROZPOCET | 0 | 0 | 0 | 0 | 0 | 1 | 0 | 16 | 38
20 | K | Pol540 | průraz 32mm | ks | 180 |  | 0 | R - položka |  | základní |  | 0 | 0 | 0 | 0 | 0 | 16 | K | 3 | ROZPOCET | 0 | 0 | 0 | 0 | 0 | 1 | 0 | 16 | 40
21 | K | Pol541 | vázací material pro kabeláž | kpl | 1 |  | 0 | R - položka |  | základní |  | 0 | 0 | 0 | 0 | 0 | 16 | K | 3 | ROZPOCET | 0 | 0 | 0 | 0 | 0 | 1 | 0 | 16 | 42
22 | K | Pol542 | požární ucpávky | kpl | 1 |  | 0 | R - položka |  | základní |  | 0 | 0 | 0 | 0 | 0 | 16 | K | 3 | ROZPOCET | 0 | 0 | 0 | 0 | 0 | 1 | 0 | 16 | 44
23 | K | Pol543 | kompletace datových rozvaděčů | kpl | 1 |  | 0 | R - položka |  | základní |  | 0 | 0 | 0 | 0 | 0 | 16 | K | 3 | ROZPOCET | 0 | 0 | 0 | 0 | 0 | 1 | 0 | 16 | 46
24 | K | Pol375 | měření datových zásuvek 2x RJ 45 | ks | 602 |  | 0 | R - položka |  | základní |  | 0 | 0 | 0 | 0 | 0 | 16 | K | 3 | ROZPOCET | 0 | 0 | 0 | 0 | 0 | 1 | 0 | 16 | 48
25 | K | Pol545 | sekání drážky (svody do PC zásuvek) | ks | 700 |  | 0 | R - položka |  | základní |  | 0 | 0 | 0 | 0 | 0 | 16 | K | 3 | ROZPOCET | 0 | 0 | 0 | 0 | 0 | 1 | 0 | 16 | 50
26 | K | Pol376 | propojovací kabel Cat 6A 0,5m | ks | 200 |  | 0 | R - položka |  | základní |  | 0 | 0 | 0 | 0 | 0 | 16 | K | 3 | ROZPOCET | 0 | 0 | 0 | 0 | 0 | 1 | 0 | 16 | 54
27 | K | Pol377 | propojovací kabel Cat 6A 1m | ks | 200 |  | 0 | R - položka |  | základní |  | 0 | 0 | 0 | 0 | 0 | 16 | K | 3 | ROZPOCET | 0 | 0 | 0 | 0 | 0 | 1 | 0 | 16 | 56
28 | K | Pol378 | propojovací kabel Cat 6A 1,5m | ks | 200 |  | 0 | R - položka |  | základní |  | 0 | 0 | 0 | 0 | 0 | 16 | K | 3 | ROZPOCET | 0 | 0 | 0 | 0 | 0 | 1 | 0 | 16 | 58
29 | K | Pol379 | propojovací kabel Cat 6A 2m | ks | 200 |  | 0 | R - položka |  | základní |  | 0 | 0 | 0 | 0 | 0 | 16 | K | 3 | ROZPOCET | 0 | 0 | 0 | 0 | 0 | 1 | 0 | 16 | 60
30 | K | Pol87 | WI-FI AP Ubiquiti UniFi AP U7 Pro | ks | 34 |  | 0 | R - položka |  | základní |  | 0 | 0 | 0 | 0 | 0 | 16 | K | 3 | ROZPOCET | 0 | 0 | 0 | 0 | 0 | 1 | 0 | 16 | 62
| P |  | Poznámka k položce: Výrobek je uveden adresně z důvodu rozšíření stávající Wi-Fi infrastruktury, která je založena na jednotném systému správy a licencování a neumožňuje integraci jiných zařízení. Použití jiného typu by vyžadovalo budování samostatného systému s vlastním managementem a správou. | [14 empty] | P | 3
31 | K | Pol88 | catalyst 9200 48-port PoE+, Network Essentials, 48x 10/100/1 000 Mbps PoE+ porty, 4x 1/10 Gbps SFP+ uplink porty, 2x nezávislý napájecí zdroj vyměnitelný za běhu | ks | 28 |  | 0 | R - položka |  | základní |  | 0 | 0 | 0 | 0 | 0 | 16 | K | 3 | ROZPOCET | 0 | 0 | 0 | 0 | 0 | 1 | 0 | 16 | 64
| P |  | Poznámka k položce: Obchodní názvy výrobků a označení výrobců ve výpisu materiálu je uvedeno pouze z hlediska určení standardu kvality. Výrobky lze nahradit za předpokladu dodržení zmíněného standardu. Výrobek svojí kvalitou nesmí být horší než uváděný standard. Náhrady materiálů a výrobků je nutno před realizací stavby projednat a nechat si potvrdit s investorem. | [14 empty] | P | 3
32 | K | Pol382 | stackovací modul + kabel | ks | 28 |  | 0 | R - položka |  | základní |  | 0 | 0 | 0 | 0 | 0 | 16 | K | 3 | ROZPOCET | 0 | 0 | 0 | 0 | 0 | 1 | 0 | 16 | 66
33 | K | Pol89 | SFP+ modul Singlemode 10 km | ks | 120 |  | 0 | R - položka |  | základní |  | 0 | 0 | 0 | 0 | 0 | 16 | K | 3 | ROZPOCET | 0 | 0 | 0 | 0 | 0 | 1 | 0 | 16 | 68
| P |  | Poznámka k položce: Obchodní názvy výrobků a označení výrobců ve výpisu materiálu je uvedeno pouze z hlediska určení standardu kvality. Výrobky lze nahradit za předpokladu dodržení zmíněného standardu. Výrobek svojí kvalitou nesmí být horší než uváděný standard. Náhrady materiálů a výrobků je nutno před realizací stavby projednat a nechat si potvrdit s investorem. | [14 empty] | P | 3
34 | K | Pol392 | optický kabel SM 9/125 24 vl. | m | 100 |  | 0 | R - položka |  | základní |  | 0 | 0 | 0 | 0 | 0 | 16 | K | 3 | ROZPOCET | 0 | 0 | 0 | 0 | 0 | 1 | 0 | 16 | 78
35 | K | Pol393 | optická vana 24xE200 | ks | 4 |  | 0 | R - položka |  | základní |  | 0 | 0 | 0 | 0 | 0 | 16 | K | 3 | ROZPOCET | 0 | 0 | 0 | 0 | 0 | 1 | 0 | 16 | 80
36 | K | Pol83 | pigtail E2000 SM 9/125 | ks | 96 |  | 0 | R - položka |  | základní |  | 0 | 0 | 0 | 0 | 0 | 16 | K | 3 | ROZPOCET | 0 | 0 | 0 | 0 | 0 | 1 | 0 | 16 | 82
| P |  | Poznámka k položce: Obchodní názvy výrobků a označení výrobců ve výpisu materiálu je uvedeno pouze z hlediska určení standardu kvality. Výrobky lze nahradit za předpokladu dodržení zmíněného standardu. Výrobek svojí kvalitou nesmí být horší než uváděný standard. Náhrady materiálů a výrobků je nutno před realizací stavby projednat a nechat si potvrdit s investorem. | [14 empty] | P | 3
37 | K | Pol553 | příslušenství pro svař. opt.kabelu | sada | 2 |  | 0 | R - položka |  | základní |  | 0 | 0 | 0 | 0 | 0 | 16 | K | 3 | ROZPOCET | 0 | 0 | 0 | 0 | 0 | 1 | 0 | 16 | 84

## D.1.4.h2 - STA
{949a6f17-cbbb-4a79-8f03-ad29a31deb71}
2
| KRYCÍ LIST SOUPISU PRACÍ | [7 empty] | v --- níže se nacházejí doplnkové a pomocné údaje k sestavám --- v | [8 empty] | False
Stavba:
Modernizace infekčního pavilonu I_rev.12
Objekt:
I.-INF - I. etapa - Infekční oddělení
Soupis:
SO 01 - Modernizace infekčního pavilonu
Úroveň 4:
D.1.4.h2 - STA
| KSO: |  |  |  |  | CC-CZ:
| Místo: |  | Ústí nad Labem |  |  | Datum: | 4. 11. 2025
| Zadavatel: |  |  |  |  | IČ:
|  | KZ, a.s., Sociální péče 3316/12A, 401 13 Ústí n.L. |  |  |  | DIČ:
| Účastník: |  |  |  |  | IČ: | Vyplň údaj
|  | Vyplň údaj |  |  |  | DIČ: | Vyplň údaj
| Projektant: |  |  |  |  | IČ:
|  | PROJEKTY CZ, s.r.o. |  |  |  | DIČ:
| Zpracovatel: |  |  |  |  | IČ:
|  | Luděk Štuller |  |  |  | DIČ:
Poznámka:
Soupis prací je sestaven s využitím Cenové soustavy ÚRS. Položky, které pochází z této cenové soustavy, jsou ve sloupci 'Cenová soustava' označeny popisem 'CS ÚRS' a úrovní příslušného kalendářního pololetí. Veškeré další informace vymezující popis a podmínky použití těchto položek z Cenové soustavy, které nejsou uvedeny přímo v soupisu prací, jsou neomezeně dálkově k dispozici na webu podminky.urs.cz. Obchodní názvy výrobků a označení výrobců ve výpisu materiálu je uvedeno pouze z hlediska určení standardu kvality. Výrobky lze nahradit za předpokladu dodržení zmíněného standardu. Výrobek svojí kvalitou nesmí být horší než uváděný standard. Náhrady materiálů a výrobků je nutno před realizací stavby projednat a nechat si potvrdit s investorem.
| Cena bez DPH | [5 empty] | 0
|  |  | Základ daně |  |  | Sazba daně | Výše daně
| DPH | základní | 0 |  |  | 21% | 0
|  | snížená | 0 |  |  | 12% | 0
|  | zákl. přenesená | 0 |  |  | 21% | 0
|  | sníž. přenesená | 0 |  |  | 12% | 0
|  | nulová | 0 |  |  | 0% | 0
| Cena s DPH |  |  | v | CZK |  | 0
REKAPITULACE ČLENĚNÍ SOUPISU PRACÍ
Stavba:
Modernizace infekčního pavilonu I_rev.12
Objekt:
I.-INF - I. etapa - Infekční oddělení
Soupis:
SO 01 - Modernizace infekčního pavilonu
Úroveň 4:
D.1.4.h2 - STA
Místo: |  |  | Ústí nad Labem |  |  | Datum: | 4. 11. 2025
Zadavatel: |  |  | KZ, a.s., Sociální péče 3316/12A, 401 13 Ústí n.L. |  |  | Projektant: | PROJEKTY CZ, s.r.o.
Účastník: |  |  | Vyplň údaj |  |  | Zpracovatel: | Luděk Štuller
Kód dílu - Popis | [6 empty] | Cena celkem [CZK]
Náklady stavby celkem | [6 empty] | 0 | [11 empty] | -1
| PSV - Práce a dodávky PSV | [5 empty] | 0
| 742 - Elektroinstalace - slaboproud | [5 empty] | 0
| 742.2 - Společná televizní anténa STA | [5 empty] | 0
SOUPIS PRACÍ
Stavba:
Modernizace infekčního pavilonu I_rev.12
Objekt:
I.-INF - I. etapa - Infekční oddělení
Soupis:
SO 01 - Modernizace infekčního pavilonu
Úroveň 4:
D.1.4.h2 - STA
Místo: |  |  | Ústí nad Labem |  |  | Datum: | 4. 11. 2025
Zadavatel: |  |  | KZ, a.s., Sociální péče 3316/12A, 401 13 Ústí n.L. |  |  | Projektant: | PROJEKTY CZ, s.r.o.
Účastník: |  |  | Vyplň údaj |  |  | Zpracovatel: | Luděk Štuller
PČ | Typ | Kód | Popis | MJ | Množství | J.cena [CZK] | Cena celkem [CZK] | Cenová soustava |  | DPH | J. Nh [h] | Nh celkem [h] | J. hmotnost [t] | Hmotnost celkem [t] | J. suť [t] | Suť Celkem [t]
Náklady soupisu celkem | [6 empty] | 0 |  |  |  |  | 0 |  | 0 |  | 0 |  | D | -1 | [7 empty] | 0
| D | PSV | Práce a dodávky PSV |  |  |  | 0 |  |  |  |  | 0 |  | 0 |  | 0 | 2 | D | 0 | ROZPOCET | [6 empty] | 0
| D | 742 | Elektroinstalace - slaboproud |  |  |  | 0 |  |  |  |  | 0 |  | 0 |  | 0 | 2 | D | 1 | ROZPOCET | [6 empty] | 0
| D | 742.2 | Společná televizní anténa STA |  |  |  | 0 |  |  |  |  | 0 |  | 0 |  | 0 | 2 | D | 2 | ROZPOCET | [6 empty] | 0
1 | K | Pol556 | opt.převodník OTF302F31 E | ks | 1 |  | 0 | R - položka |  | základní |  | 0 | 0 | 0 | 0 | 0 | 4 | K | 3 | ROZPOCET | 0 | 0 | 0 | 0 | 0 | 1 | 0 | 4 | 2
| P |  | Poznámka k položce: Obchodní názvy výrobků a označení výrobců ve výpisu materiálu je uvedeno pouze z hlediska určení standardu kvality. Výrobky lze nahradit za předpokladu dodržení zmíněného standardu. Výrobek svojí kvalitou nesmí být horší než uváděný standard. Náhrady materiálů a výrobků je nutno před realizací stavby projednat a nechat si potvrdit s investorem. | [14 empty] | P | 3
2 | K | Pol557 | opt. Příjimač QRQ 302E | ks | 5 |  | 0 | R - položka |  | základní |  | 0 | 0 | 0 | 0 | 0 | 4 | K | 3 | ROZPOCET | 0 | 0 | 0 | 0 | 0 | 1 | 0 | 4 | 4
| P |  | Poznámka k položce: Obchodní názvy výrobků a označení výrobců ve výpisu materiálu je uvedeno pouze z hlediska určení standardu kvality. Výrobky lze nahradit za předpokladu dodržení zmíněného standardu. Výrobek svojí kvalitou nesmí být horší než uváděný standard. Náhrady materiálů a výrobků je nutno před realizací stavby projednat a nechat si potvrdit s investorem. | [14 empty] | P | 3
3 | K | Pol558 | zdroj PS202F | ks | 6 |  | 0 | R - položka |  | základní |  | 0 | 0 | 0 | 0 | 0 | 4 | K | 3 | ROZPOCET | 0 | 0 | 0 | 0 | 0 | 1 | 0 | 4 | 6
| P |  | Poznámka k položce: Obchodní názvy výrobků a označení výrobců ve výpisu materiálu je uvedeno pouze z hlediska určení standardu kvality. Výrobky lze nahradit za předpokladu dodržení zmíněného standardu. Výrobek svojí kvalitou nesmí být horší než uváděný standard. Náhrady materiálů a výrobků je nutno před realizací stavby projednat a nechat si potvrdit s investorem. | [14 empty] | P | 3
4 | K | Pol559 | opt. Rozbočovač 1/8 FOS108E | ks | 1 |  | 0 | R - položka |  | základní |  | 0 | 0 | 0 | 0 | 0 | 4 | K | 3 | ROZPOCET | 0 | 0 | 0 | 0 | 0 | 1 | 0 | 4 | 8
| P |  | Poznámka k položce: Obchodní názvy výrobků a označení výrobců ve výpisu materiálu je uvedeno pouze z hlediska určení standardu kvality. Výrobky lze nahradit za předpokladu dodržení zmíněného standardu. Výrobek svojí kvalitou nesmí být horší než uváděný standard. Náhrady materiálů a výrobků je nutno před realizací stavby projednat a nechat si potvrdit s investorem. | [14 empty] | P | 3
5 | K | Pol560 | zesil. profino 6711 | ks | 1 |  | 0 | R - položka |  | základní |  | 0 | 0 | 0 | 0 | 0 | 4 | K | 3 | ROZPOCET | 0 | 0 | 0 | 0 | 0 | 1 | 0 | 4 | 10
| P |  | Poznámka k položce: Obchodní názvy výrobků a označení výrobců ve výpisu materiálu je uvedeno pouze z hlediska určení standardu kvality. Výrobky lze nahradit za předpokladu dodržení zmíněného standardu. Výrobek svojí kvalitou nesmí být horší než uváděný standard. Náhrady materiálů a výrobků je nutno před realizací stavby projednat a nechat si potvrdit s investorem. | [14 empty] | P | 3
6 | K | Pol561 | anténa BU 117 UHF | ks | 2 |  | 0 | R - položka |  | základní |  | 0 | 0 | 0 | 0 | 0 | 4 | K | 3 | ROZPOCET | 0 | 0 | 0 | 0 | 0 | 1 | 0 | 4 | 12
| P |  | Poznámka k položce: Obchodní názvy výrobků a označení výrobců ve výpisu materiálu je uvedeno pouze z hlediska určení standardu kvality. Výrobky lze nahradit za předpokladu dodržení zmíněného standardu. Výrobek svojí kvalitou nesmí být horší než uváděný standard. Náhrady materiálů a výrobků je nutno před realizací stavby projednat a nechat si potvrdit s investorem. | [14 empty] | P | 3
7 | K | Pol562 | antena FM 102 | m | 1 |  | 0 | R - položka |  | základní |  | 0 | 0 | 0 | 0 | 0 | 4 | K | 3 | ROZPOCET | 0 | 0 | 0 | 0 | 0 | 1 | 0 | 4 | 14
| P |  | Poznámka k položce: Obchodní názvy výrobků a označení výrobců ve výpisu materiálu je uvedeno pouze z hlediska určení standardu kvality. Výrobky lze nahradit za předpokladu dodržení zmíněného standardu. Výrobek svojí kvalitou nesmí být horší než uváděný standard. Náhrady materiálů a výrobků je nutno před realizací stavby projednat a nechat si potvrdit s investorem. | [14 empty] | P | 3
8 | K | Pol563 | antena DAB BV 151 | m | 1 |  | 0 | R - položka |  | základní |  | 0 | 0 | 0 | 0 | 0 | 4 | K | 3 | ROZPOCET | 0 | 0 | 0 | 0 | 0 | 1 | 0 | 4 | 16
| P |  | Poznámka k položce: Obchodní názvy výrobků a označení výrobců ve výpisu materiálu je uvedeno pouze z hlediska určení standardu kvality. Výrobky lze nahradit za předpokladu dodržení zmíněného standardu. Výrobek svojí kvalitou nesmí být horší než uváděný standard. Náhrady materiálů a výrobků je nutno před realizací stavby projednat a nechat si potvrdit s investorem. | [14 empty] | P | 3
9 | K | Pol564 | stožár komplet | m | 1 |  | 0 | R - položka |  | základní |  | 0 | 0 | 0 | 0 | 0 | 4 | K | 3 | ROZPOCET | 0 | 0 | 0 | 0 | 0 | 1 | 0 | 4 | 18
10 | K | Pol565 | ant držák 28/2 | ks | 2 |  | 0 | R - položka |  | základní |  | 0 | 0 | 0 | 0 | 0 | 4 | K | 3 | ROZPOCET | 0 | 0 | 0 | 0 | 0 | 1 | 0 | 4 | 20
11 | K | Pol566 | pigtail 5m | ks | 1 |  | 0 | R - položka |  | základní |  | 0 | 0 | 0 | 0 | 0 | 4 | K | 3 | ROZPOCET | 0 | 0 | 0 | 0 | 0 | 1 | 0 | 4 | 22
| P |  | Poznámka k položce: Obchodní názvy výrobků a označení výrobců ve výpisu materiálu je uvedeno pouze z hlediska určení standardu kvality. Výrobky lze nahradit za předpokladu dodržení zmíněného standardu. Výrobek svojí kvalitou nesmí být horší než uváděný standard. Náhrady materiálů a výrobků je nutno před realizací stavby projednat a nechat si potvrdit s investorem. | [14 empty] | P | 3
12 | K | Pol567 | pigtail 10m | ks | 1 |  | 0 | R - položka |  | základní |  | 0 | 0 | 0 | 0 | 0 | 4 | K | 3 | ROZPOCET | 0 | 0 | 0 | 0 | 0 | 1 | 0 | 4 | 24
| P |  | Poznámka k položce: Obchodní názvy výrobků a označení výrobců ve výpisu materiálu je uvedeno pouze z hlediska určení standardu kvality. Výrobky lze nahradit za předpokladu dodržení zmíněného standardu. Výrobek svojí kvalitou nesmí být horší než uváděný standard. Náhrady materiálů a výrobků je nutno před realizací stavby projednat a nechat si potvrdit s investorem. | [14 empty] | P | 3
13 | K | Pol568 | pigtail 15 m | ks | 1 |  | 0 | R - položka |  | základní |  | 0 | 0 | 0 | 0 | 0 | 4 | K | 3 | ROZPOCET | 0 | 0 | 0 | 0 | 0 | 1 | 0 | 4 | 26
| P |  | Poznámka k položce: Obchodní názvy výrobků a označení výrobců ve výpisu materiálu je uvedeno pouze z hlediska určení standardu kvality. Výrobky lze nahradit za předpokladu dodržení zmíněného standardu. Výrobek svojí kvalitou nesmí být horší než uváděný standard. Náhrady materiálů a výrobků je nutno před realizací stavby projednat a nechat si potvrdit s investorem. | [14 empty] | P | 3
14 | K | Pol569 | pigtail 50m | ks | 2 |  | 0 | R - položka |  | základní |  | 0 | 0 | 0 | 0 | 0 | 4 | K | 3 | ROZPOCET | 0 | 0 | 0 | 0 | 0 | 1 | 0 | 4 | 28
| P |  | Poznámka k položce: Obchodní názvy výrobků a označení výrobců ve výpisu materiálu je uvedeno pouze z hlediska určení standardu kvality. Výrobky lze nahradit za předpokladu dodržení zmíněného standardu. Výrobek svojí kvalitou nesmí být horší než uváděný standard. Náhrady materiálů a výrobků je nutno před realizací stavby projednat a nechat si potvrdit s investorem. | [14 empty] | P | 3
15 | K | Pol570 | pigtail 70m | ks | 1 |  | 0 | R - položka |  | základní |  | 0 | 0 | 0 | 0 | 0 | 4 | K | 3 | ROZPOCET | 0 | 0 | 0 | 0 | 0 | 1 | 0 | 4 | 30
| P |  | Poznámka k položce: Obchodní názvy výrobků a označení výrobců ve výpisu materiálu je uvedeno pouze z hlediska určení standardu kvality. Výrobky lze nahradit za předpokladu dodržení zmíněného standardu. Výrobek svojí kvalitou nesmí být horší než uváděný standard. Náhrady materiálů a výrobků je nutno před realizací stavby projednat a nechat si potvrdit s investorem. | [14 empty] | P | 3
16 | K | Pol571 | utlumový článek | ks | 6 |  | 0 | R - položka |  | základní |  | 0 | 0 | 0 | 0 | 0 | 4 | K | 3 | ROZPOCET | 0 | 0 | 0 | 0 | 0 | 1 | 0 | 4 | 32
17 | K | Pol572 | KU 68 | ks | 80 |  | 0 | R - položka |  | základní |  | 0 | 0 | 0 | 0 | 0 | 4 | K | 3 | ROZPOCET | 0 | 0 | 0 | 0 | 0 | 1 | 0 | 4 | 34
| P |  | Poznámka k položce: Obchodní názvy výrobků a označení výrobců ve výpisu materiálu je uvedeno pouze z hlediska určení standardu kvality. Výrobky lze nahradit za předpokladu dodržení zmíněného standardu. Výrobek svojí kvalitou nesmí být horší než uváděný standard. Náhrady materiálů a výrobků je nutno před realizací stavby projednat a nechat si potvrdit s investorem. | [14 empty] | P | 3
18 | K | Pol573 | anténí zásuvka koncová | ks | 78 |  | 0 | R - položka |  | základní |  | 0 | 0 | 0 | 0 | 0 | 4 | K | 3 | ROZPOCET | 0 | 0 | 0 | 0 | 0 | 1 | 0 | 4 | 36
19 | K | Pol574 | anténí rozbočovač XGVS12D31 | ks | 9 |  | 0 | R - položka |  | základní |  | 0 | 0 | 0 | 0 | 0 | 4 | K | 3 | ROZPOCET | 0 | 0 | 0 | 0 | 0 | 1 | 0 | 4 | 38
| P |  | Poznámka k položce: Obchodní názvy výrobků a označení výrobců ve výpisu materiálu je uvedeno pouze z hlediska určení standardu kvality. Výrobky lze nahradit za předpokladu dodržení zmíněného standardu. Výrobek svojí kvalitou nesmí být horší než uváděný standard. Náhrady materiálů a výrobků je nutno před realizací stavby projednat a nechat si potvrdit s investorem. | [14 empty] | P | 3
20 | K | Pol575 | antení rozbočovač XGVS2D31 | ks | 4 |  | 0 | R - položka |  | základní |  | 0 | 0 | 0 | 0 | 0 | 4 | K | 3 | ROZPOCET | 0 | 0 | 0 | 0 | 0 | 1 | 0 | 4 | 40
| P |  | Poznámka k položce: Obchodní názvy výrobků a označení výrobců ve výpisu materiálu je uvedeno pouze z hlediska určení standardu kvality. Výrobky lze nahradit za předpokladu dodržení zmíněného standardu. Výrobek svojí kvalitou nesmí být horší než uváděný standard. Náhrady materiálů a výrobků je nutno před realizací stavby projednat a nechat si potvrdit s investorem. | [14 empty] | P | 3
21 | K | Pol576 | linkový zesilovač Al-223 | ks | 6 |  | 0 | R - položka |  | základní |  | 0 | 0 | 0 | 0 | 0 | 4 | K | 3 | ROZPOCET | 0 | 0 | 0 | 0 | 0 | 1 | 0 | 4 | 42
| P |  | Poznámka k položce: Obchodní názvy výrobků a označení výrobců ve výpisu materiálu je uvedeno pouze z hlediska určení standardu kvality. Výrobky lze nahradit za předpokladu dodržení zmíněného standardu. Výrobek svojí kvalitou nesmí být horší než uváděný standard. Náhrady materiálů a výrobků je nutno před realizací stavby projednat a nechat si potvrdit s investorem. | [14 empty] | P | 3
22 | K | Pol577 | rozvaděč min. 50x50x20cm | ks | 6 |  | 0 | R - položka |  | základní |  | 0 | 0 | 0 | 0 | 0 | 4 | K | 3 | ROZPOCET | 0 | 0 | 0 | 0 | 0 | 1 | 0 | 4 | 44
23 | K | Pol578 | lišta bezhalogenová 60x40 LH 60X40HF_HD 11.388.965 | ks | 20 |  | 0 | R - položka |  | základní |  | 0 | 0 | 0 | 0 | 0 | 4 | K | 3 | ROZPOCET | 0 | 0 | 0 | 0 | 0 | 1 | 0 | 4 | 46
| P |  | Poznámka k položce: Obchodní názvy výrobků a označení výrobců ve výpisu materiálu je uvedeno pouze z hlediska určení standardu kvality. Výrobky lze nahradit za předpokladu dodržení zmíněného standardu. Výrobek svojí kvalitou nesmí být horší než uváděný standard. Náhrady materiálů a výrobků je nutno před realizací stavby projednat a nechat si potvrdit s investorem. | [14 empty] | P | 3
24 | K | Pol579 | kotva chemická | ks | 10 |  | 0 | R - položka |  | základní |  | 0 | 0 | 0 | 0 | 0 | 4 | K | 3 | ROZPOCET | 0 | 0 | 0 | 0 | 0 | 1 | 0 | 4 | 48
25 | K | Pol580 | dvojzásuvka + listov. Krabice | ks | 12 |  | 0 | R - položka |  | základní |  | 0 | 0 | 0 | 0 | 0 | 4 | K | 3 | ROZPOCET | 0 | 0 | 0 | 0 | 0 | 1 | 0 | 4 | 50
26 | K | Pol581 | Koaxiální kabel B2ca-s1a,d1,a1 120dB (75 ohm) | m | 5500 |  | 0 | R - položka |  | základní |  | 0 | 0 | 0 | 0 | 0 | 4 | K | 3 | ROZPOCET | 0 | 0 | 0 | 0 | 0 | 1 | 0 | 4 | 52
27 | K | Pol582 | trubka 25mm | m | 300 |  | 0 | R - položka |  | základní |  | 0 | 0 | 0 | 0 | 0 | 4 | K | 3 | ROZPOCET | 0 | 0 | 0 | 0 | 0 | 1 | 0 | 4 | 54
28 | K | Pol583 | Korekční prvky | ks | 6 |  | 0 | R - položka |  | základní |  | 0 | 0 | 0 | 0 | 0 | 4 | K | 3 | ROZPOCET | 0 | 0 | 0 | 0 | 0 | 1 | 0 | 4 | 56
29 | K | Pol584 | měření, programování, předání | kpl | 1 |  | 0 | R - položka |  | základní |  | 0 | 0 | 0 | 0 | 0 | 4 | K | 3 | ROZPOCET | 0 | 0 | 0 | 0 | 0 | 1 | 0 | 4 | 58

## D.1.4.h3 - ACS
{866153ba-b8e6-48e4-822b-202dc4321d6c}
2
| KRYCÍ LIST SOUPISU PRACÍ | [7 empty] | v --- níže se nacházejí doplnkové a pomocné údaje k sestavám --- v | [8 empty] | False
Stavba:
Modernizace infekčního pavilonu I_rev.12
Objekt:
I.-INF - I. etapa - Infekční oddělení
Soupis:
SO 01 - Modernizace infekčního pavilonu
Úroveň 4:
D.1.4.h3 - ACS
| KSO: |  |  |  |  | CC-CZ:
| Místo: |  | Ústí nad Labem |  |  | Datum: | 4. 11. 2025
| Zadavatel: |  |  |  |  | IČ:
|  | KZ, a.s., Sociální péče 3316/12A, 401 13 Ústí n.L. |  |  |  | DIČ:
| Účastník: |  |  |  |  | IČ: | Vyplň údaj
|  | Vyplň údaj |  |  |  | DIČ: | Vyplň údaj
| Projektant: |  |  |  |  | IČ:
|  | PROJEKTY CZ, s.r.o. |  |  |  | DIČ:
| Zpracovatel: |  |  |  |  | IČ:
|  | Luděk Štuller |  |  |  | DIČ:
Poznámka:
Soupis prací je sestaven s využitím Cenové soustavy ÚRS. Položky, které pochází z této cenové soustavy, jsou ve sloupci 'Cenová soustava' označeny popisem 'CS ÚRS' a úrovní příslušného kalendářního pololetí. Veškeré další informace vymezující popis a podmínky použití těchto položek z Cenové soustavy, které nejsou uvedeny přímo v soupisu prací, jsou neomezeně dálkově k dispozici na webu podminky.urs.cz. Obchodní názvy výrobků a označení výrobců ve výpisu materiálu je uvedeno pouze z hlediska určení standardu kvality. Výrobky lze nahradit za předpokladu dodržení zmíněného standardu. Výrobek svojí kvalitou nesmí být horší než uváděný standard. Náhrady materiálů a výrobků je nutno před realizací stavby projednat a nechat si potvrdit s investorem.
| Cena bez DPH | [5 empty] | 0
|  |  | Základ daně |  |  | Sazba daně | Výše daně
| DPH | základní | 0 |  |  | 21% | 0
|  | snížená | 0 |  |  | 12% | 0
|  | zákl. přenesená | 0 |  |  | 21% | 0
|  | sníž. přenesená | 0 |  |  | 12% | 0
|  | nulová | 0 |  |  | 0% | 0
| Cena s DPH |  |  | v | CZK |  | 0
REKAPITULACE ČLENĚNÍ SOUPISU PRACÍ
Stavba:
Modernizace infekčního pavilonu I_rev.12
Objekt:
I.-INF - I. etapa - Infekční oddělení
Soupis:
SO 01 - Modernizace infekčního pavilonu
Úroveň 4:
D.1.4.h3 - ACS
Místo: |  |  | Ústí nad Labem |  |  | Datum: | 4. 11. 2025
Zadavatel: |  |  | KZ, a.s., Sociální péče 3316/12A, 401 13 Ústí n.L. |  |  | Projektant: | PROJEKTY CZ, s.r.o.
Účastník: |  |  | Vyplň údaj |  |  | Zpracovatel: | Luděk Štuller
Kód dílu - Popis | [6 empty] | Cena celkem [CZK]
Náklady stavby celkem | [6 empty] | 0 | [11 empty] | -1
| PSV - Práce a dodávky PSV | [5 empty] | 0
| 742 - Elektroinstalace - slaboproud | [5 empty] | 0
| 742.3 - Přístupový systém ACS | [5 empty] | 0
SOUPIS PRACÍ
Stavba:
Modernizace infekčního pavilonu I_rev.12
Objekt:
I.-INF - I. etapa - Infekční oddělení
Soupis:
SO 01 - Modernizace infekčního pavilonu
Úroveň 4:
D.1.4.h3 - ACS
Místo: |  |  | Ústí nad Labem |  |  | Datum: | 4. 11. 2025
Zadavatel: |  |  | KZ, a.s., Sociální péče 3316/12A, 401 13 Ústí n.L. |  |  | Projektant: | PROJEKTY CZ, s.r.o.
Účastník: |  |  | Vyplň údaj |  |  | Zpracovatel: | Luděk Štuller
PČ | Typ | Kód | Popis | MJ | Množství | J.cena [CZK] | Cena celkem [CZK] | Cenová soustava |  | DPH | J. Nh [h] | Nh celkem [h] | J. hmotnost [t] | Hmotnost celkem [t] | J. suť [t] | Suť Celkem [t]
Náklady soupisu celkem | [6 empty] | 0 |  |  |  |  | 0 |  | 0 |  | 0 |  | D | -1 | [7 empty] | 0
| D | PSV | Práce a dodávky PSV |  |  |  | 0 |  |  |  |  | 0 |  | 0 |  | 0 | 2 | D | 0 | ROZPOCET | [6 empty] | 0
| D | 742 | Elektroinstalace - slaboproud |  |  |  | 0 |  |  |  |  | 0 |  | 0 |  | 0 | 2 | D | 1 | ROZPOCET | [6 empty] | 0
| D | 742.3 | Přístupový systém ACS |  |  |  | 0 |  |  |  |  | 0 |  | 0 |  | 0 | 2 | D | 2 | ROZPOCET | [6 empty] | 0
1 | K | Pol585 | čtečka bezkontaktních karet 125kHz + 13,56 MHz DUAL CUBE (85x85 mm) pro překrytí KU68 | ks | 96 |  | 0 | R - položka |  | základní |  | 0 | 0 | 0 | 0 | 0 | 4 | K | 3 | ROZPOCET | 0 | 0 | 0 | 0 | 0 | 1 | 0 | 4 | 2
| P |  | Poznámka k položce: Obchodní názvy výrobků a označení výrobců ve výpisu materiálu je uvedeno pouze z hlediska určení standardu kvality. Výrobky lze nahradit za předpokladu dodržení zmíněného standardu. Výrobek svojí kvalitou nesmí být horší než uváděný standard. Náhrady materiálů a výrobků je nutno před realizací stavby projednat a nechat si potvrdit s investorem. | [14 empty] | P | 3
2 | K | Pol586 | čtečka bezkontaktních karet 125kHz + 13,56 MHz s klávesnicí DUAL LINE PIN | ks | 2 |  | 0 | R - položka |  | základní |  | 0 | 0 | 0 | 0 | 0 | 4 | K | 3 | ROZPOCET | 0 | 0 | 0 | 0 | 0 | 1 | 0 | 4 | 4
| P |  | Poznámka k položce: Obchodní názvy výrobků a označení výrobců ve výpisu materiálu je uvedeno pouze z hlediska určení standardu kvality. Výrobky lze nahradit za předpokladu dodržení zmíněného standardu. Výrobek svojí kvalitou nesmí být horší než uváděný standard. Náhrady materiálů a výrobků je nutno před realizací stavby projednat a nechat si potvrdit s investorem. | [14 empty] | P | 3
3 | K | Pol587 | nastavení konfigurace | ks | 98 |  | 0 | R - položka |  | základní |  | 0 | 0 | 0 | 0 | 0 | 4 | K | 3 | ROZPOCET | 0 | 0 | 0 | 0 | 0 | 1 | 0 | 4 | 6
4 | K | Pol588 | SW licence 1 čtečka SW ACCESS | KS | 98 |  | 0 | R - položka |  | základní |  | 0 | 0 | 0 | 0 | 0 | 4 | K | 3 | ROZPOCET | 0 | 0 | 0 | 0 | 0 | 1 | 0 | 4 | 8
5 | K | Pol589 | licence REA-ET | ks | 26 |  | 0 | R - položka |  | základní |  | 0 | 0 | 0 | 0 | 0 | 4 | K | 3 | ROZPOCET | 0 | 0 | 0 | 0 | 0 | 1 | 0 | 4 | 10
6 | K | Pol590 | zdroj HPSG3 3A | KS | 21 |  | 0 | R - položka |  | základní |  | 0 | 0 | 0 | 0 | 0 | 4 | K | 3 | ROZPOCET | 0 | 0 | 0 | 0 | 0 | 1 | 0 | 4 | 12
| P |  | Poznámka k položce: Obchodní názvy výrobků a označení výrobců ve výpisu materiálu je uvedeno pouze z hlediska určení standardu kvality. Výrobky lze nahradit za předpokladu dodržení zmíněného standardu. Výrobek svojí kvalitou nesmí být horší než uváděný standard. Náhrady materiálů a výrobků je nutno před realizací stavby projednat a nechat si potvrdit s investorem. | [14 empty] | P | 3
7 | K | Pol591 | akumulátor 12V 17Ah | ks | 21 |  | 0 | R - položka |  | základní |  | 0 | 0 | 0 | 0 | 0 | 4 | K | 3 | ROZPOCET | 0 | 0 | 0 | 0 | 0 | 1 | 0 | 4 | 14
8 | K | Pol592 | ETHERNET MODUL KE ZDROJI | ks | 21 |  | 0 | R - položka |  | základní |  | 0 | 0 | 0 | 0 | 0 | 4 | K | 3 | ROZPOCET | 0 | 0 | 0 | 0 | 0 | 1 | 0 | 4 | 16
9 | K | Pol593 | napájení PoE | ks | 3 |  | 0 | R - položka |  | základní |  | 0 | 0 | 0 | 0 | 0 | 4 | K | 3 | ROZPOCET | 0 | 0 | 0 | 0 | 0 | 1 | 0 | 4 | 18
10 | K | Pol594 | Licence | ks | 3 |  | 0 | R - položka |  | základní |  | 0 | 0 | 0 | 0 | 0 | 4 | K | 3 | ROZPOCET | 0 | 0 | 0 | 0 | 0 | 1 | 0 | 4 | 20
11 | K | Pol595 | instal. Materiál | ks | 3 |  | 0 | R - položka |  | základní |  | 0 | 0 | 0 | 0 | 0 | 4 | K | 3 | ROZPOCET | 0 | 0 | 0 | 0 | 0 | 1 | 0 | 4 | 22
12 | K | Pol596 | Projektové vedení | ks | 1 |  | 0 | R - položka |  | základní |  | 0 | 0 | 0 | 0 | 0 | 4 | K | 3 | ROZPOCET | 0 | 0 | 0 | 0 | 0 | 1 | 0 | 4 | 24
13 | K | Pol597 | KU68 elektromontážní krabička pod RFID čtečky | ks | 98 |  | 0 | R - položka |  | základní |  | 0 | 0 | 0 | 0 | 0 | 4 | K | 3 | ROZPOCET | 0 | 0 | 0 | 0 | 0 | 1 | 0 | 4 | 26
| P |  | Poznámka k položce: Obchodní názvy výrobků a označení výrobců ve výpisu materiálu je uvedeno pouze z hlediska určení standardu kvality. Výrobky lze nahradit za předpokladu dodržení zmíněného standardu. Výrobek svojí kvalitou nesmí být horší než uváděný standard. Náhrady materiálů a výrobků je nutno před realizací stavby projednat a nechat si potvrdit s investorem. | [14 empty] | P | 3
14 | K | Pol1 | dat. Zásuvka cat6 na povrch | ks | 50 |  | 0 | R - položka |  | základní |  | 0 | 0 | 0 | 0 | 0 | 4 | K | 3 | ROZPOCET | 0 | 0 | 0 | 0 | 0 | 1 | 0 | 4 | 28
15 | K | Pol2 | PATH PANEL CAT 6 | ks | 3 |  | 0 | R - položka |  | základní |  | 0 | 0 | 0 | 0 | 0 | 4 | K | 3 | ROZPOCET | 0 | 0 | 0 | 0 | 0 | 1 | 0 | 4 | 32
16 | K | Pol3 | catalyst 9200 48-port PoE+, Network Essentials, 48x 10/100/1 000 Mbps PoE+ porty, 4x 1/10 Gbps SFP+ uplink porty, 2x nezávislý napájecí zdroj vyměnitelný za běhu | ks | 1 |  | 0 | R - položka |  | základní |  | 0 | 0 | 0 | 0 | 0 | 4 | K | 3 | ROZPOCET | 0 | 0 | 0 | 0 | 0 | 1 | 0 | 4 | 34
| P |  | Poznámka k položce: Obchodní názvy výrobků a označení výrobců ve výpisu materiálu je uvedeno pouze z hlediska určení standardu kvality. Výrobky lze nahradit za předpokladu dodržení zmíněného standardu. Výrobek svojí kvalitou nesmí být horší než uváděný standard. Náhrady materiálů a výrobků je nutno před realizací stavby projednat a nechat si potvrdit s investorem. | [14 empty] | P | 3
17 | K | Pol4 | kabel CAT6A STP LSOH B2ca-s1,d1,a1 | ks | 1800 |  | 0 | R - položka |  | základní |  | 0 | 0 | 0 | 0 | 0 | 4 | K | 3 | ROZPOCET | 0 | 0 | 0 | 0 | 0 | 1 | 0 | 4 | 36
18 | K | Pol603 | kabel 2x 0,75 + 4x 0,22 | m | 8200 |  | 0 | R - položka |  | základní |  | 0 | 0 | 0 | 0 | 0 | 4 | K | 3 | ROZPOCET | 0 | 0 | 0 | 0 | 0 | 1 | 0 | 4 | 38
19 | K | Pol604 | kabel JXFE-V 1x2x0,8 FE180/P30-90-R/h B2cas1d0 | m | 100 |  | 0 | R - položka |  | základní |  | 0 | 0 | 0 | 0 | 0 | 4 | K | 3 | ROZPOCET | 0 | 0 | 0 | 0 | 0 | 1 | 0 | 4 | 40
20 | K | Pol605 | montážní material | kpl | 1 |  | 0 | R - položka |  | základní |  | 0 | 0 | 0 | 0 | 0 | 4 | K | 3 | ROZPOCET | 0 | 0 | 0 | 0 | 0 | 1 | 0 | 4 | 42
21 | K | Pol606 | trubka ohebná 25mm | m | 200 |  | 0 | R - položka |  | základní |  | 0 | 0 | 0 | 0 | 0 | 4 | K | 3 | ROZPOCET | 0 | 0 | 0 | 0 | 0 | 1 | 0 | 4 | 44
22 | K | Pol607 | sekání drážky | m | 155 |  | 0 | R - položka |  | základní |  | 0 | 0 | 0 | 0 | 0 | 4 | K | 3 | ROZPOCET | 0 | 0 | 0 | 0 | 0 | 1 | 0 | 4 | 46
23 | K | Pol608 | zapojení systému | kpl | 1 |  | 0 | R - položka |  | základní |  | 0 | 0 | 0 | 0 | 0 | 4 | K | 3 | ROZPOCET | 0 | 0 | 0 | 0 | 0 | 1 | 0 | 4 | 48
24 | K | Pol609 | oživení systému | kpl | 1 |  | 0 | R - položka |  | základní |  | 0 | 0 | 0 | 0 | 0 | 4 | K | 3 | ROZPOCET | 0 | 0 | 0 | 0 | 0 | 1 | 0 | 4 | 50

## D.1.4.h4 - VDT
{c03a1966-9141-4255-a241-551a2b807068}
2
| KRYCÍ LIST SOUPISU PRACÍ | [7 empty] | v --- níže se nacházejí doplnkové a pomocné údaje k sestavám --- v | [8 empty] | False
Stavba:
Modernizace infekčního pavilonu I_rev.12
Objekt:
I.-INF - I. etapa - Infekční oddělení
Soupis:
SO 01 - Modernizace infekčního pavilonu
Úroveň 4:
D.1.4.h4 - VDT
| KSO: |  |  |  |  | CC-CZ:
| Místo: |  | Ústí nad Labem |  |  | Datum: | 4. 11. 2025
| Zadavatel: |  |  |  |  | IČ:
|  | KZ, a.s., Sociální péče 3316/12A, 401 13 Ústí n.L. |  |  |  | DIČ:
| Účastník: |  |  |  |  | IČ: | Vyplň údaj
|  | Vyplň údaj |  |  |  | DIČ: | Vyplň údaj
| Projektant: |  |  |  |  | IČ:
|  | PROJEKTY CZ, s.r.o. |  |  |  | DIČ:
| Zpracovatel: |  |  |  |  | IČ:
|  | Luděk Štuller |  |  |  | DIČ:
Poznámka:
Soupis prací je sestaven s využitím Cenové soustavy ÚRS. Položky, které pochází z této cenové soustavy, jsou ve sloupci 'Cenová soustava' označeny popisem 'CS ÚRS' a úrovní příslušného kalendářního pololetí. Veškeré další informace vymezující popis a podmínky použití těchto položek z Cenové soustavy, které nejsou uvedeny přímo v soupisu prací, jsou neomezeně dálkově k dispozici na webu podminky.urs.cz. Obchodní názvy výrobků a označení výrobců ve výpisu materiálu je uvedeno pouze z hlediska určení standardu kvality. Výrobky lze nahradit za předpokladu dodržení zmíněného standardu. Výrobek svojí kvalitou nesmí být horší než uváděný standard. Náhrady materiálů a výrobků je nutno před realizací stavby projednat a nechat si potvrdit s investorem.
| Cena bez DPH | [5 empty] | 0
|  |  | Základ daně |  |  | Sazba daně | Výše daně
| DPH | základní | 0 |  |  | 21% | 0
|  | snížená | 0 |  |  | 12% | 0
|  | zákl. přenesená | 0 |  |  | 21% | 0
|  | sníž. přenesená | 0 |  |  | 12% | 0
|  | nulová | 0 |  |  | 0% | 0
| Cena s DPH |  |  | v | CZK |  | 0
REKAPITULACE ČLENĚNÍ SOUPISU PRACÍ
Stavba:
Modernizace infekčního pavilonu I_rev.12
Objekt:
I.-INF - I. etapa - Infekční oddělení
Soupis:
SO 01 - Modernizace infekčního pavilonu
Úroveň 4:
D.1.4.h4 - VDT
Místo: |  |  | Ústí nad Labem |  |  | Datum: | 4. 11. 2025
Zadavatel: |  |  | KZ, a.s., Sociální péče 3316/12A, 401 13 Ústí n.L. |  |  | Projektant: | PROJEKTY CZ, s.r.o.
Účastník: |  |  | Vyplň údaj |  |  | Zpracovatel: | Luděk Štuller
Kód dílu - Popis | [6 empty] | Cena celkem [CZK]
Náklady stavby celkem | [6 empty] | 0 | [11 empty] | -1
| PSV - Práce a dodávky PSV | [5 empty] | 0
| 742 - Elektroinstalace - slaboproud | [5 empty] | 0
| 742.4 - Videotelefon VdT | [5 empty] | 0
SOUPIS PRACÍ
Stavba:
Modernizace infekčního pavilonu I_rev.12
Objekt:
I.-INF - I. etapa - Infekční oddělení
Soupis:
SO 01 - Modernizace infekčního pavilonu
Úroveň 4:
D.1.4.h4 - VDT
Místo: |  |  | Ústí nad Labem |  |  | Datum: | 4. 11. 2025
Zadavatel: |  |  | KZ, a.s., Sociální péče 3316/12A, 401 13 Ústí n.L. |  |  | Projektant: | PROJEKTY CZ, s.r.o.
Účastník: |  |  | Vyplň údaj |  |  | Zpracovatel: | Luděk Štuller
PČ | Typ | Kód | Popis | MJ | Množství | J.cena [CZK] | Cena celkem [CZK] | Cenová soustava |  | DPH | J. Nh [h] | Nh celkem [h] | J. hmotnost [t] | Hmotnost celkem [t] | J. suť [t] | Suť Celkem [t]
Náklady soupisu celkem | [6 empty] | 0 |  |  |  |  | 0 |  | 0 |  | 0 |  | D | -1 | [7 empty] | 0
| D | PSV | Práce a dodávky PSV |  |  |  | 0 |  |  |  |  | 0 |  | 0 |  | 0 | 2 | D | 0 | ROZPOCET | [6 empty] | 0
| D | 742 | Elektroinstalace - slaboproud |  |  |  | 0 |  |  |  |  | 0 |  | 0 |  | 0 | 2 | D | 1 | ROZPOCET | [6 empty] | 0
| D | 742.4 | Videotelefon VdT |  |  |  | 0 |  |  |  |  | 0 |  | 0 |  | 0 | 2 | D | 2 | ROZPOCET | [6 empty] | 0
1 | K | Pol610 | zdroj VDT 1083/23 | ks | 3 |  | 0 | R - položka |  | základní |  | 0 | 0 | 0 | 0 | 0 | 16 | K | 3 | ROZPOCET | 0 | 0 | 0 | 0 | 0 | 1 | 0 | 16 | 2
| P |  | Poznámka k položce: Obchodní názvy výrobků a označení výrobců ve výpisu materiálu je uvedeno pouze z hlediska určení standardu kvality. Výrobky lze nahradit za předpokladu dodržení zmíněného standardu. Výrobek svojí kvalitou nesmí být horší než uváděný standard. Náhrady materiálů a výrobků je nutno před realizací stavby projednat a nechat si potvrdit s investorem. | [14 empty] | P | 3
2 | K | Pol611 | distributor 1083/55 | ks | 4 |  | 0 | R - položka |  | základní |  | 0 | 0 | 0 | 0 | 0 | 16 | K | 3 | ROZPOCET | 0 | 0 | 0 | 0 | 0 | 1 | 0 | 16 | 4
| P |  | Poznámka k položce: Obchodní názvy výrobků a označení výrobců ve výpisu materiálu je uvedeno pouze z hlediska určení standardu kvality. Výrobky lze nahradit za předpokladu dodržení zmíněného standardu. Výrobek svojí kvalitou nesmí být horší než uváděný standard. Náhrady materiálů a výrobků je nutno před realizací stavby projednat a nechat si potvrdit s investorem. | [14 empty] | P | 3
3 | K | Pol612 | modul AV 1083/48 | ks | 6 |  | 0 | R - položka |  | základní |  | 0 | 0 | 0 | 0 | 0 | 16 | K | 3 | ROZPOCET | 0 | 0 | 0 | 0 | 0 | 1 | 0 | 16 | 6
| P |  | Poznámka k položce: Obchodní názvy výrobků a označení výrobců ve výpisu materiálu je uvedeno pouze z hlediska určení standardu kvality. Výrobky lze nahradit za předpokladu dodržení zmíněného standardu. Výrobek svojí kvalitou nesmí být horší než uváděný standard. Náhrady materiálů a výrobků je nutno před realizací stavby projednat a nechat si potvrdit s investorem. | [14 empty] | P | 3
4 | K | Pol613 | kryt tabla 1168/142 | ks | 3 |  | 0 | R - položka |  | základní |  | 0 | 0 | 0 | 0 | 0 | 16 | K | 3 | ROZPOCET | 0 | 0 | 0 | 0 | 0 | 1 | 0 | 16 | 8
| P |  | Poznámka k položce: Obchodní názvy výrobků a označení výrobců ve výpisu materiálu je uvedeno pouze z hlediska určení standardu kvality. Výrobky lze nahradit za předpokladu dodržení zmíněného standardu. Výrobek svojí kvalitou nesmí být horší než uváděný standard. Náhrady materiálů a výrobků je nutno před realizací stavby projednat a nechat si potvrdit s investorem. | [14 empty] | P | 3
5 | K | Pol614 | krabice tabla 1168/311 | ks | 3 |  | 0 | R - položka |  | základní |  | 0 | 0 | 0 | 0 | 0 | 16 | K | 3 | ROZPOCET | 0 | 0 | 0 | 0 | 0 | 1 | 0 | 16 | 10
| P |  | Poznámka k položce: Obchodní názvy výrobků a označení výrobců ve výpisu materiálu je uvedeno pouze z hlediska určení standardu kvality. Výrobky lze nahradit za předpokladu dodržení zmíněného standardu. Výrobek svojí kvalitou nesmí být horší než uváděný standard. Náhrady materiálů a výrobků je nutno před realizací stavby projednat a nechat si potvrdit s investorem. | [14 empty] | P | 3
6 | K | Pol615 | videotelefon 1750/1 | ks | 9 |  | 0 | R - položka |  | základní |  | 0 | 0 | 0 | 0 | 0 | 16 | K | 3 | ROZPOCET | 0 | 0 | 0 | 0 | 0 | 1 | 0 | 16 | 12
| P |  | Poznámka k položce: Obchodní názvy výrobků a označení výrobců ve výpisu materiálu je uvedeno pouze z hlediska určení standardu kvality. Výrobky lze nahradit za předpokladu dodržení zmíněného standardu. Výrobek svojí kvalitou nesmí být horší než uváděný standard. Náhrady materiálů a výrobků je nutno před realizací stavby projednat a nechat si potvrdit s investorem. | [14 empty] | P | 3
7 | K | Pol616 | zdroj VDT 1083/20A | ks | 1 |  | 0 | R - položka |  | základní |  | 0 | 0 | 0 | 0 | 0 | 16 | K | 3 | ROZPOCET | 0 | 0 | 0 | 0 | 0 | 1 | 0 | 16 | 14
| P |  | Poznámka k položce: Obchodní názvy výrobků a označení výrobců ve výpisu materiálu je uvedeno pouze z hlediska určení standardu kvality. Výrobky lze nahradit za předpokladu dodržení zmíněného standardu. Výrobek svojí kvalitou nesmí být horší než uváděný standard. Náhrady materiálů a výrobků je nutno před realizací stavby projednat a nechat si potvrdit s investorem. | [14 empty] | P | 3
8 | K | Pol617 | interface 1083/75 | ks | 1 |  | 0 | R - položka |  | základní |  | 0 | 0 | 0 | 0 | 0 | 16 | K | 3 | ROZPOCET | 0 | 0 | 0 | 0 | 0 | 1 | 0 | 16 | 16
| P |  | Poznámka k položce: Obchodní názvy výrobků a označení výrobců ve výpisu materiálu je uvedeno pouze z hlediska určení standardu kvality. Výrobky lze nahradit za předpokladu dodržení zmíněného standardu. Výrobek svojí kvalitou nesmí být horší než uváděný standard. Náhrady materiálů a výrobků je nutno před realizací stavby projednat a nechat si potvrdit s investorem. | [14 empty] | P | 3
9 | K | Pol618 | kryt tabla 1168/140 | ks | 3 |  | 0 | R - položka |  | základní |  | 0 | 0 | 0 | 0 | 0 | 16 | K | 3 | ROZPOCET | 0 | 0 | 0 | 0 | 0 | 1 | 0 | 16 | 18
| P |  | Poznámka k položce: Obchodní názvy výrobků a označení výrobců ve výpisu materiálu je uvedeno pouze z hlediska určení standardu kvality. Výrobky lze nahradit za předpokladu dodržení zmíněného standardu. Výrobek svojí kvalitou nesmí být horší než uváděný standard. Náhrady materiálů a výrobků je nutno před realizací stavby projednat a nechat si potvrdit s investorem. | [14 empty] | P | 3
10 | K | Pol619 | krabice tabla 1168/312 | ks | 3 |  | 0 | R - položka |  | základní |  | 0 | 0 | 0 | 0 | 0 | 16 | K | 3 | ROZPOCET | 0 | 0 | 0 | 0 | 0 | 1 | 0 | 16 | 20
| P |  | Poznámka k položce: Obchodní názvy výrobků a označení výrobců ve výpisu materiálu je uvedeno pouze z hlediska určení standardu kvality. Výrobky lze nahradit za předpokladu dodržení zmíněného standardu. Výrobek svojí kvalitou nesmí být horší než uváděný standard. Náhrady materiálů a výrobků je nutno před realizací stavby projednat a nechat si potvrdit s investorem. | [14 empty] | P | 3
11 | K | Pol620 | kryt tabla 3tl. 1168/13 | ks | 3 |  | 0 | R - položka |  | základní |  | 0 | 0 | 0 | 0 | 0 | 16 | K | 3 | ROZPOCET | 0 | 0 | 0 | 0 | 0 | 1 | 0 | 16 | 22
| P |  | Poznámka k položce: Obchodní názvy výrobků a označení výrobců ve výpisu materiálu je uvedeno pouze z hlediska určení standardu kvality. Výrobky lze nahradit za předpokladu dodržení zmíněného standardu. Výrobek svojí kvalitou nesmí být horší než uváděný standard. Náhrady materiálů a výrobků je nutno před realizací stavby projednat a nechat si potvrdit s investorem. | [14 empty] | P | 3
12 | K | Pol621 | modul tlač. 1168/4 | ks | 3 |  | 0 | R - položka |  | základní |  | 0 | 0 | 0 | 0 | 0 | 16 | K | 3 | ROZPOCET | 0 | 0 | 0 | 0 | 0 | 1 | 0 | 16 | 24
| P |  | Poznámka k položce: Obchodní názvy výrobků a označení výrobců ve výpisu materiálu je uvedeno pouze z hlediska určení standardu kvality. Výrobky lze nahradit za předpokladu dodržení zmíněného standardu. Výrobek svojí kvalitou nesmí být horší než uváděný standard. Náhrady materiálů a výrobků je nutno před realizací stavby projednat a nechat si potvrdit s investorem. | [14 empty] | P | 3
13 | K | Pol622 | krabice tabla 1168/312 | ks | 3 |  | 0 | R - položka |  | základní |  | 0 | 0 | 0 | 0 | 0 | 16 | K | 3 | ROZPOCET | 0 | 0 | 0 | 0 | 0 | 1 | 0 | 16 | 26
| P |  | Poznámka k položce: Obchodní názvy výrobků a označení výrobců ve výpisu materiálu je uvedeno pouze z hlediska určení standardu kvality. Výrobky lze nahradit za předpokladu dodržení zmíněného standardu. Výrobek svojí kvalitou nesmí být horší než uváděný standard. Náhrady materiálů a výrobků je nutno před realizací stavby projednat a nechat si potvrdit s investorem. | [14 empty] | P | 3
14 | K | Pol623 | kabel CAT5E FTP LSOHFR B2ca-s1,d1,a1 | m | 630 |  | 0 | R - položka |  | základní |  | 0 | 0 | 0 | 0 | 0 | 16 | K | 3 | ROZPOCET | 0 | 0 | 0 | 0 | 0 | 1 | 0 | 16 | 28
| P |  | Poznámka k položce: Obchodní názvy výrobků a označení výrobců ve výpisu materiálu je uvedeno pouze z hlediska určení standardu kvality. Výrobky lze nahradit za předpokladu dodržení zmíněného standardu. Výrobek svojí kvalitou nesmí být horší než uváděný standard. Náhrady materiálů a výrobků je nutno před realizací stavby projednat a nechat si potvrdit s investorem. | [14 empty] | P | 3
15 | K | Pol624 | trubka ohebná 20mm | m | 50 |  | 0 | R - položka |  | základní |  | 0 | 0 | 0 | 0 | 0 | 16 | K | 3 | ROZPOCET | 0 | 0 | 0 | 0 | 0 | 1 | 0 | 16 | 30
16 | K | Pol625 | sekání drážky pro trubku | m | 30 |  | 0 | R - položka |  | základní |  | 0 | 0 | 0 | 0 | 0 | 16 | K | 3 | ROZPOCET | 0 | 0 | 0 | 0 | 0 | 1 | 0 | 16 | 32
17 | K | Pol626 | rozvodnice 12 DIN | ks | 3 |  | 0 | R - položka |  | základní |  | 0 | 0 | 0 | 0 | 0 | 16 | K | 3 | ROZPOCET | 0 | 0 | 0 | 0 | 0 | 1 | 0 | 16 | 34
18 | K | Pol627 | rozvodnice 24 DIN | ks | 1 |  | 0 | R - položka |  | základní |  | 0 | 0 | 0 | 0 | 0 | 16 | K | 3 | ROZPOCET | 0 | 0 | 0 | 0 | 0 | 1 | 0 | 16 | 36
19 | K | Pol628 | zapojení a oživení systému | kpl | 3 |  | 0 | R - položka |  | základní |  | 0 | 0 | 0 | 0 | 0 | 16 | K | 3 | ROZPOCET | 0 | 0 | 0 | 0 | 0 | 1 | 0 | 16 | 38

## D.1.4.i - Komunikace sest...
{622b9e8e-c1b4-4aff-ad3e-82f1b38c5979}
2
| KRYCÍ LIST SOUPISU PRACÍ | [7 empty] | v --- níže se nacházejí doplnkové a pomocné údaje k sestavám --- v | [8 empty] | False
Stavba:
Modernizace infekčního pavilonu I_rev.12
Objekt:
I.-INF - I. etapa - Infekční oddělení
Soupis:
SO 01 - Modernizace infekčního pavilonu
Úroveň 3:
D.1.4.i - Komunikace sestra - pacient
| KSO: |  |  |  |  | CC-CZ:
| Místo: |  | Ústí nad Labem |  |  | Datum: | 4. 11. 2025
| Zadavatel: |  |  |  |  | IČ:
|  | KZ, a.s., Sociální péče 3316/12A, 401 13 Ústí n.L. |  |  |  | DIČ:
| Účastník: |  |  |  |  | IČ: | Vyplň údaj
|  | Vyplň údaj |  |  |  | DIČ: | Vyplň údaj
| Projektant: |  |  |  |  | IČ:
|  | PROJEKTY CZ, s.r.o. |  |  |  | DIČ:
| Zpracovatel: |  |  |  |  | IČ:
|  | Luděk Štuller |  |  |  | DIČ:
Poznámka:
Soupis prací je sestaven s využitím Cenové soustavy ÚRS. Položky, které pochází z této cenové soustavy, jsou ve sloupci 'Cenová soustava' označeny popisem 'CS ÚRS' a úrovní příslušného kalendářního pololetí. Veškeré další informace vymezující popis a podmínky použití těchto položek z Cenové soustavy, které nejsou uvedeny přímo v soupisu prací, jsou neomezeně dálkově k dispozici na webu podminky.urs.cz. Obchodní názvy výrobků a označení výrobců ve výpisu materiálu je uvedeno pouze z hlediska určení standardu kvality. Výrobky lze nahradit za předpokladu dodržení zmíněného standardu. Výrobek svojí kvalitou nesmí být horší než uváděný standard. Náhrady materiálů a výrobků je nutno před realizací stavby projednat a nechat si potvrdit s investorem.
| Cena bez DPH | [5 empty] | 0
|  |  | Základ daně |  |  | Sazba daně | Výše daně
| DPH | základní | 0 |  |  | 21% | 0
|  | snížená | 0 |  |  | 12% | 0
|  | zákl. přenesená | 0 |  |  | 21% | 0
|  | sníž. přenesená | 0 |  |  | 12% | 0
|  | nulová | 0 |  |  | 0% | 0
| Cena s DPH |  |  | v | CZK |  | 0
REKAPITULACE ČLENĚNÍ SOUPISU PRACÍ
Stavba:
Modernizace infekčního pavilonu I_rev.12
Objekt:
I.-INF - I. etapa - Infekční oddělení
Soupis:
SO 01 - Modernizace infekčního pavilonu
Úroveň 3:
D.1.4.i - Komunikace sestra - pacient
Místo: |  |  | Ústí nad Labem |  |  | Datum: | 4. 11. 2025
Zadavatel: |  |  | KZ, a.s., Sociální péče 3316/12A, 401 13 Ústí n.L. |  |  | Projektant: | PROJEKTY CZ, s.r.o.
Účastník: |  |  | Vyplň údaj |  |  | Zpracovatel: | Luděk Štuller
Kód dílu - Popis | [6 empty] | Cena celkem [CZK]
Náklady stavby celkem | [6 empty] | 0 | [11 empty] | -1
SOUPIS PRACÍ
Stavba:
Modernizace infekčního pavilonu I_rev.12
Objekt:
I.-INF - I. etapa - Infekční oddělení
Soupis:
SO 01 - Modernizace infekčního pavilonu
Úroveň 3:
D.1.4.i - Komunikace sestra - pacient
Místo: |  |  | Ústí nad Labem |  |  | Datum: | 4. 11. 2025
Zadavatel: |  |  | KZ, a.s., Sociální péče 3316/12A, 401 13 Ústí n.L. |  |  | Projektant: | PROJEKTY CZ, s.r.o.
Účastník: |  |  | Vyplň údaj |  |  | Zpracovatel: | Luděk Štuller
PČ | Typ | Kód | Popis | MJ | Množství | J.cena [CZK] | Cena celkem [CZK] | Cenová soustava |  | DPH | J. Nh [h] | Nh celkem [h] | J. hmotnost [t] | Hmotnost celkem [t] | J. suť [t] | Suť Celkem [t]
Náklady soupisu celkem | [6 empty] | 0 |  |  |  |  | 0 |  | 0 |  | 0 |  | D | -1 | [7 empty] | 0
1 | K | Pol629 | Terminál personálu s RFID IP Acrios | ks | 6 |  | 0 | R - položka |  | základní |  | 0 | 0 | 0 | 0 | 0 | 4 | K | 0 | ROZPOCET | 0 | 0 | 0 | 0 | 0 | 1 | 0 | 4 | 2
| P |  | Poznámka k položce: Obchodní názvy výrobků a označení výrobců ve výpisu materiálu je uvedeno pouze z hlediska určení standardu kvality. Výrobky lze nahradit za předpokladu dodržení zmíněného standardu. Výrobek svojí kvalitou nesmí být horší než uváděný standard. Náhrady materiálů a výrobků je nutno před realizací stavby projednat a nechat si potvrdit s investorem. | [14 empty] | P | 0
2 | K | Pol630 | Zásuvka ethernet IP | ks | 6 |  | 0 | R - položka |  | základní |  | 0 | 0 | 0 | 0 | 0 | 4 | K | 0 | ROZPOCET | 0 | 0 | 0 | 0 | 0 | 1 | 0 | 4 | 4
3 | K | Pol631 | Systémový server VoIP Acrios | ks | 1 |  | 0 | R - položka |  | základní |  | 0 | 0 | 0 | 0 | 0 | 4 | K | 0 | ROZPOCET | 0 | 0 | 0 | 0 | 0 | 1 | 0 | 4 | 6
| P |  | Poznámka k položce: Obchodní názvy výrobků a označení výrobců ve výpisu materiálu je uvedeno pouze z hlediska určení standardu kvality. Výrobky lze nahradit za předpokladu dodržení zmíněného standardu. Výrobek svojí kvalitou nesmí být horší než uváděný standard. Náhrady materiálů a výrobků je nutno před realizací stavby projednat a nechat si potvrdit s investorem. | [14 empty] | P | 0
4 | K | Pol632 | Napáječ 350W 24V IP | ks | 6 |  | 0 | R - položka |  | základní |  | 0 | 0 | 0 | 0 | 0 | 4 | K | 0 | ROZPOCET | 0 | 0 | 0 | 0 | 0 | 1 | 0 | 4 | 8
5 | K | Pol633 | Lůžková jednotka IP | ks | 92 |  | 0 | R - položka |  | základní |  | 0 | 0 | 0 | 0 | 0 | 4 | K | 0 | ROZPOCET | 0 | 0 | 0 | 0 | 0 | 1 | 0 | 4 | 10
6 | K | Pol634 | Závěs LJ bez konektoru IP | ks | 92 |  | 0 | R - položka |  | základní |  | 0 | 0 | 0 | 0 | 0 | 4 | K | 0 | ROZPOCET | 0 | 0 | 0 | 0 | 0 | 1 | 0 | 4 | 12
7 | K | Pol635 | Zásuvka účastníka IP | ks | 92 |  | 0 | R - položka |  | základní |  | 0 | 0 | 0 | 0 | 0 | 4 | K | 0 | ROZPOCET | 0 | 0 | 0 | 0 | 0 | 1 | 0 | 4 | 14
8 | K | Pol636 | Vchodová komunikační jednotka IP | ks | 36 |  | 0 | R - položka |  | základní |  | 0 | 0 | 0 | 0 | 0 | 4 | K | 0 | ROZPOCET | 0 | 0 | 0 | 0 | 0 | 1 | 0 | 4 | 16
9 | K | Pol637 | Komunikační jednotka s displejem a RFID IP | ks | 54 |  | 0 | R - položka |  | základní |  | 0 | 0 | 0 | 0 | 0 | 4 | K | 0 | ROZPOCET | 0 | 0 | 0 | 0 | 0 | 1 | 0 | 4 | 18
10 | K | Pol638 | Služební jednotka s displejem IP | ks | 10 |  | 0 | R - položka |  | základní |  | 0 | 0 | 0 | 0 | 0 | 4 | K | 0 | ROZPOCET | 0 | 0 | 0 | 0 | 0 | 1 | 0 | 4 | 20
11 | K | Pol639 | Táhlo nouzového volání IP | ks | 54 |  | 0 | R - položka |  | základní |  | 0 | 0 | 0 | 0 | 0 | 4 | K | 0 | ROZPOCET | 0 | 0 | 0 | 0 | 0 | 1 | 0 | 4 | 22
12 | K | Pol640 | Táhlo nouzového volání s tlačítkem IP | ks | 54 |  | 0 | R - položka |  | základní |  | 0 | 0 | 0 | 0 | 0 | 4 | K | 0 | ROZPOCET | 0 | 0 | 0 | 0 | 0 | 1 | 0 | 4 | 24
13 | K | Pol641 | Svítidlo IP | ks | 54 |  | 0 | R - položka |  | základní |  | 0 | 0 | 0 | 0 | 0 | 4 | K | 0 | ROZPOCET | 0 | 0 | 0 | 0 | 0 | 1 | 0 | 4 | 26
14 | K | Pol642 | Ovladač elektrického zámku IP | ks | 36 |  | 0 | R - položka |  | základní |  | 0 | 0 | 0 | 0 | 0 | 4 | K | 0 | ROZPOCET | 0 | 0 | 0 | 0 | 0 | 1 | 0 | 4 | 28
15 | K | Pol643 | Switch modul ZPT IP | ks | 40 |  | 0 | R - položka |  | základní |  | 0 | 0 | 0 | 0 | 0 | 4 | K | 0 | ROZPOCET | 0 | 0 | 0 | 0 | 0 | 1 | 0 | 4 | 30
16 | K | Pol644 | Konektor RJ45 včetně proměření | ks | 470 |  | 0 | R - položka |  | základní |  | 0 | 0 | 0 | 0 | 0 | 4 | K | 0 | ROZPOCET | 0 | 0 | 0 | 0 | 0 | 1 | 0 | 4 | 32
17 | K | Pol645 | Kontrola a otestování rozvodného vedení | ks | 1 |  | 0 | R - položka |  | základní |  | 0 | 0 | 0 | 0 | 0 | 4 | K | 0 | ROZPOCET | 0 | 0 | 0 | 0 | 0 | 1 | 0 | 4 | 34
18 | K | Pol646 | Kontrola provozu a zaškolení | ks | 1 |  | 0 | R - položka |  | základní |  | 0 | 0 | 0 | 0 | 0 | 4 | K | 0 | ROZPOCET | 0 | 0 | 0 | 0 | 0 | 1 | 0 | 4 | 36
19 | K | Pol647 | Krabice KO97 pod omítku | ks | 90 |  | 0 | R - položka |  | základní |  | 0 | 0 | 0 | 0 | 0 | 4 | K | 0 | ROZPOCET | 0 | 0 | 0 | 0 | 0 | 1 | 0 | 4 | 38
| P |  | Poznámka k položce: Obchodní názvy výrobků a označení výrobců ve výpisu materiálu je uvedeno pouze z hlediska určení standardu kvality. Výrobky lze nahradit za předpokladu dodržení zmíněného standardu. Výrobek svojí kvalitou nesmí být horší než uváděný standard. Náhrady materiálů a výrobků je nutno před realizací stavby projednat a nechat si potvrdit s investorem. | [14 empty] | P | 0
20 | K | Pol648 | Krabice KT250 | ks | 40 |  | 0 | R - položka |  | základní |  | 0 | 0 | 0 | 0 | 0 | 4 | K | 0 | ROZPOCET | 0 | 0 | 0 | 0 | 0 | 1 | 0 | 4 | 40
| P |  | Poznámka k položce: Obchodní názvy výrobků a označení výrobců ve výpisu materiálu je uvedeno pouze z hlediska určení standardu kvality. Výrobky lze nahradit za předpokladu dodržení zmíněného standardu. Výrobek svojí kvalitou nesmí být horší než uváděný standard. Náhrady materiálů a výrobků je nutno před realizací stavby projednat a nechat si potvrdit s investorem. | [14 empty] | P | 0
21 | K | Pol649 | Krabice KU68 pod omítku | ks | 318 |  | 0 | R - položka |  | základní |  | 0 | 0 | 0 | 0 | 0 | 4 | K | 0 | ROZPOCET | 0 | 0 | 0 | 0 | 0 | 1 | 0 | 4 | 42
| P |  | Poznámka k položce: Obchodní názvy výrobků a označení výrobců ve výpisu materiálu je uvedeno pouze z hlediska určení standardu kvality. Výrobky lze nahradit za předpokladu dodržení zmíněného standardu. Výrobek svojí kvalitou nesmí být horší než uváděný standard. Náhrady materiálů a výrobků je nutno před realizací stavby projednat a nechat si potvrdit s investorem. | [14 empty] | P | 0
22 | K | Pol650 | Naprogramování a konfigurace systému | ks | 1 |  | 0 | R - položka |  | základní |  | 0 | 0 | 0 | 0 | 0 | 4 | K | 0 | ROZPOCET | 0 | 0 | 0 | 0 | 0 | 1 | 0 | 4 | 44
23 | K | Pol651 | SW aktivace sdruženého provozu | ks | 6 |  | 0 | R - položka |  | základní |  | 0 | 0 | 0 | 0 | 0 | 4 | K | 0 | ROZPOCET | 0 | 0 | 0 | 0 | 0 | 1 | 0 | 4 | 46
24 | K | Pol652 | SW historie volání | ks | 6 |  | 0 | R - položka |  | základní |  | 0 | 0 | 0 | 0 | 0 | 4 | K | 0 | ROZPOCET | 0 | 0 | 0 | 0 | 0 | 1 | 0 | 4 | 48
25 | K | Pol653 | SW licence Audio programu | ks | 6 |  | 0 | R - položka |  | základní |  | 0 | 0 | 0 | 0 | 0 | 4 | K | 0 | ROZPOCET | 0 | 0 | 0 | 0 | 0 | 1 | 0 | 4 | 50
26 | K | Pol654 | SW licence účastníka | ks | 198 |  | 0 | R - položka |  | základní |  | 0 | 0 | 0 | 0 | 0 | 4 | K | 0 | ROZPOCET | 0 | 0 | 0 | 0 | 0 | 1 | 0 | 4 | 52
27 | K | Pol655 | Instalační rámeček malý | ks | 108 |  | 0 | R - položka |  | základní |  | 0 | 0 | 0 | 0 | 0 | 4 | K | 0 | ROZPOCET | 0 | 0 | 0 | 0 | 0 | 1 | 0 | 4 | 54
28 | K | Pol656 | Instalační rámeček střední (ZLJ, AVKJV) | ks | 92 |  | 0 | R - položka |  | základní |  | 0 | 0 | 0 | 0 | 0 | 4 | K | 0 | ROZPOCET | 0 | 0 | 0 | 0 | 0 | 1 | 0 | 4 | 56
| P |  | Poznámka k položce: Obchodní názvy výrobků a označení výrobců ve výpisu materiálu je uvedeno pouze z hlediska určení standardu kvality. Výrobky lze nahradit za předpokladu dodržení zmíněného standardu. Výrobek svojí kvalitou nesmí být horší než uváděný standard. Náhrady materiálů a výrobků je nutno před realizací stavby projednat a nechat si potvrdit s investorem. | [14 empty] | P | 0
29 | K | Pol657 | Instalační rámeček velký (KJ KJD VKJ) | ks | 90 |  | 0 | R - položka |  | základní |  | 0 | 0 | 0 | 0 | 0 | 4 | K | 0 | ROZPOCET | 0 | 0 | 0 | 0 | 0 | 1 | 0 | 4 | 58
| P |  | Poznámka k položce: Obchodní názvy výrobků a označení výrobců ve výpisu materiálu je uvedeno pouze z hlediska určení standardu kvality. Výrobky lze nahradit za předpokladu dodržení zmíněného standardu. Výrobek svojí kvalitou nesmí být horší než uváděný standard. Náhrady materiálů a výrobků je nutno před realizací stavby projednat a nechat si potvrdit s investorem. | [14 empty] | P | 0
30 | K | Pol658 | Zkratovací propojka (jumper) | ks | 216 |  | 0 | R - položka |  | základní |  | 0 | 0 | 0 | 0 | 0 | 4 | K | 0 | ROZPOCET | 0 | 0 | 0 | 0 | 0 | 1 | 0 | 4 | 60
| P |  | Poznámka k položce: Obchodní názvy výrobků a označení výrobců ve výpisu materiálu je uvedeno pouze z hlediska určení standardu kvality. Výrobky lze nahradit za předpokladu dodržení zmíněného standardu. Výrobek svojí kvalitou nesmí být horší než uváděný standard. Náhrady materiálů a výrobků je nutno před realizací stavby projednat a nechat si potvrdit s investorem. | [14 empty] | P | 0
31 | K | Pol659 | Instalační rámeček malý (ZE) | ks | 6 |  | 0 | R - položka |  | základní |  | 0 | 0 | 0 | 0 | 0 | 4 | K | 0 | ROZPOCET | 0 | 0 | 0 | 0 | 0 | 1 | 0 | 4 | 62
| P |  | Poznámka k položce: Obchodní názvy výrobků a označení výrobců ve výpisu materiálu je uvedeno pouze z hlediska určení standardu kvality. Výrobky lze nahradit za předpokladu dodržení zmíněného standardu. Výrobek svojí kvalitou nesmí být horší než uváděný standard. Náhrady materiálů a výrobků je nutno před realizací stavby projednat a nechat si potvrdit s investorem. | [14 empty] | P | 0
32 | K | Pol660 | Instalační rámeček malý (ZU ZVST) | ks | 92 |  | 0 | R - položka |  | základní |  | 0 | 0 | 0 | 0 | 0 | 4 | K | 0 | ROZPOCET | 0 | 0 | 0 | 0 | 0 | 1 | 0 | 4 | 64
| P |  | Poznámka k položce: Obchodní názvy výrobků a označení výrobců ve výpisu materiálu je uvedeno pouze z hlediska určení standardu kvality. Výrobky lze nahradit za předpokladu dodržení zmíněného standardu. Výrobek svojí kvalitou nesmí být horší než uváděný standard. Náhrady materiálů a výrobků je nutno před realizací stavby projednat a nechat si potvrdit s investorem. | [14 empty] | P | 0
33 | K | Pol661 | Instalační rámeček střední (SJD) | ks | 10 |  | 0 | R - položka |  | základní |  | 0 | 0 | 0 | 0 | 0 | 4 | K | 0 | ROZPOCET | 0 | 0 | 0 | 0 | 0 | 1 | 0 | 4 | 66
| P |  | Poznámka k položce: Obchodní názvy výrobků a označení výrobců ve výpisu materiálu je uvedeno pouze z hlediska určení standardu kvality. Výrobky lze nahradit za předpokladu dodržení zmíněného standardu. Výrobek svojí kvalitou nesmí být horší než uváděný standard. Náhrady materiálů a výrobků je nutno před realizací stavby projednat a nechat si potvrdit s investorem. | [14 empty] | P | 0
34 | K | Pol662 | kabel CAT5E FTP LSOHFR B2ca-s1,d1,a1 | m | 2350 |  | 0 | R - položka |  | základní |  | 0 | 0 | 0 | 0 | 0 | 4 | K | 0 | ROZPOCET | 0 | 0 | 0 | 0 | 0 | 1 | 0 | 4 | 68
35 | K | Pol604 | kabel JXFE-V 1x2x0,8 FE180/P30-90-R/h B2cas1d0 | m | 480 |  | 0 | R - položka |  | základní |  | 0 | 0 | 0 | 0 | 0 | 4 | K | 0 | ROZPOCET | 0 | 0 | 0 | 0 | 0 | 1 | 0 | 4 | 70
36 | K | Pol663 | kabel CAT5E FTP LSOHFR B2ca-s1,d1,a1+ NHXH E90 2x2,5 | m | 240 |  | 0 | R - položka |  | základní |  | 0 | 0 | 0 | 0 | 0 | 4 | K | 0 | ROZPOCET | 0 | 0 | 0 | 0 | 0 | 1 | 0 | 4 | 72
37 | K | Pol664 | trubka ohebná 20mm | m | 400 |  | 0 | R - položka |  | základní |  | 0 | 0 | 0 | 0 | 0 | 4 | K | 0 | ROZPOCET | 0 | 0 | 0 | 0 | 0 | 1 | 0 | 4 | 74
38 | K | Pol665 | sekání drážky svodů a uložení trubky | m | 320 |  | 0 | R - položka |  | základní |  | 0 | 0 | 0 | 0 | 0 | 4 | K | 0 | ROZPOCET | 0 | 0 | 0 | 0 | 0 | 1 | 0 | 4 | 76
39 | K | Pol666 | podružný materiál | kpl | 1 |  | 0 | R - položka |  | základní |  | 0 | 0 | 0 | 0 | 0 | 4 | K | 0 | ROZPOCET | 0 | 0 | 0 | 0 | 0 | 1 | 0 | 4 | 78
40 | K | Pol667 | práce jinde neuvedená | kpl | 1 |  | 0 | R - položka |  | základní |  | 0 | 0 | 0 | 0 | 0 | 4 | K | 0 | ROZPOCET | 0 | 0 | 0 | 0 | 0 | 1 | 0 | 4 | 80

## D.1.4.j - Elektronická za...
{366064fe-02ff-4869-8e28-4e5e86c7d1c8}
2
| KRYCÍ LIST SOUPISU PRACÍ | [7 empty] | v --- níže se nacházejí doplnkové a pomocné údaje k sestavám --- v | [8 empty] | False
Stavba:
Modernizace infekčního pavilonu I_rev.12
Objekt:
I.-INF - I. etapa - Infekční oddělení
Soupis:
SO 01 - Modernizace infekčního pavilonu
Úroveň 3:
D.1.4.j - Elektronická zabezpečovací signalizace
| KSO: |  |  |  |  | CC-CZ:
| Místo: |  | Ústí nad Labem |  |  | Datum: | 4. 11. 2025
| Zadavatel: |  |  |  |  | IČ:
|  | KZ, a.s., Sociální péče 3316/12A, 401 13 Ústí n.L. |  |  |  | DIČ:
| Účastník: |  |  |  |  | IČ: | Vyplň údaj
|  | Vyplň údaj |  |  |  | DIČ: | Vyplň údaj
| Projektant: |  |  |  |  | IČ:
|  | PROJEKTY CZ, s.r.o. |  |  |  | DIČ:
| Zpracovatel: |  |  |  |  | IČ:
|  | Luděk Štuller |  |  |  | DIČ:
Poznámka:
Soupis prací je sestaven s využitím Cenové soustavy ÚRS. Položky, které pochází z této cenové soustavy, jsou ve sloupci 'Cenová soustava' označeny popisem 'CS ÚRS' a úrovní příslušného kalendářního pololetí. Veškeré další informace vymezující popis a podmínky použití těchto položek z Cenové soustavy, které nejsou uvedeny přímo v soupisu prací, jsou neomezeně dálkově k dispozici na webu podminky.urs.cz. Obchodní názvy výrobků a označení výrobců ve výpisu materiálu je uvedeno pouze z hlediska určení standardu kvality. Výrobky lze nahradit za předpokladu dodržení zmíněného standardu. Výrobek svojí kvalitou nesmí být horší než uváděný standard. Náhrady materiálů a výrobků je nutno před realizací stavby projednat a nechat si potvrdit s investorem.
| Cena bez DPH | [5 empty] | 0
|  |  | Základ daně |  |  | Sazba daně | Výše daně
| DPH | základní | 0 |  |  | 21% | 0
|  | snížená | 0 |  |  | 12% | 0
|  | zákl. přenesená | 0 |  |  | 21% | 0
|  | sníž. přenesená | 0 |  |  | 12% | 0
|  | nulová | 0 |  |  | 0% | 0
| Cena s DPH |  |  | v | CZK |  | 0
REKAPITULACE ČLENĚNÍ SOUPISU PRACÍ
Stavba:
Modernizace infekčního pavilonu I_rev.12
Objekt:
I.-INF - I. etapa - Infekční oddělení
Soupis:
SO 01 - Modernizace infekčního pavilonu
Úroveň 3:
D.1.4.j - Elektronická zabezpečovací signalizace
Místo: |  |  | Ústí nad Labem |  |  | Datum: | 4. 11. 2025
Zadavatel: |  |  | KZ, a.s., Sociální péče 3316/12A, 401 13 Ústí n.L. |  |  | Projektant: | PROJEKTY CZ, s.r.o.
Účastník: |  |  | Vyplň údaj |  |  | Zpracovatel: | Luděk Štuller
Kód dílu - Popis | [6 empty] | Cena celkem [CZK]
Náklady stavby celkem | [6 empty] | 0 | [11 empty] | -1
SOUPIS PRACÍ
Stavba:
Modernizace infekčního pavilonu I_rev.12
Objekt:
I.-INF - I. etapa - Infekční oddělení
Soupis:
SO 01 - Modernizace infekčního pavilonu
Úroveň 3:
D.1.4.j - Elektronická zabezpečovací signalizace
Místo: |  |  | Ústí nad Labem |  |  | Datum: | 4. 11. 2025
Zadavatel: |  |  | KZ, a.s., Sociální péče 3316/12A, 401 13 Ústí n.L. |  |  | Projektant: | PROJEKTY CZ, s.r.o.
Účastník: |  |  | Vyplň údaj |  |  | Zpracovatel: | Luděk Štuller
PČ | Typ | Kód | Popis | MJ | Množství | J.cena [CZK] | Cena celkem [CZK] | Cenová soustava |  | DPH | J. Nh [h] | Nh celkem [h] | J. hmotnost [t] | Hmotnost celkem [t] | J. suť [t] | Suť Celkem [t]
Náklady soupisu celkem | [6 empty] | 0 |  |  |  |  | 0 |  | 0 |  | 0 |  | D | -1 | [7 empty] | 0
1 | K | Pol675 | Ustředna EZS 4 pods. 32 zon | ks | 1 |  | 0 | R - položka |  | základní |  | 0 | 0 | 0 | 0 | 0 | 4 | K | 0 | ROZPOCET | 0 | 0 | 0 | 0 | 0 | 1 | 0 | 4 | 2
2 | K | Pol676 | GSM +LAN komunikátor | ks | 1 |  | 0 | R - položka |  | základní |  | 0 | 0 | 0 | 0 | 0 | 4 | K | 0 | ROZPOCET | 0 | 0 | 0 | 0 | 0 | 1 | 0 | 4 | 4
3 | K | Pol677 | klávesnice | ks | 3 |  | 0 | R - položka |  | základní |  | 0 | 0 | 0 | 0 | 0 | 4 | K | 0 | ROZPOCET | 0 | 0 | 0 | 0 | 0 | 1 | 0 | 4 | 6
4 | K | Pol678 | PIR detektor | ks | 2 |  | 0 | R - položka |  | základní |  | 0 | 0 | 0 | 0 | 0 | 4 | K | 0 | ROZPOCET | 0 | 0 | 0 | 0 | 0 | 1 | 0 | 4 | 8
5 | K | Pol679 | PIR + AUDIO detektor | ks | 5 |  | 0 | R - položka |  | základní |  | 0 | 0 | 0 | 0 | 0 | 4 | K | 0 | ROZPOCET | 0 | 0 | 0 | 0 | 0 | 1 | 0 | 4 | 10
6 | K | Pol680 | nap, modul vč krabice | ks | 1 |  | 0 | R - položka |  | základní |  | 0 | 0 | 0 | 0 | 0 | 4 | K | 0 | ROZPOCET | 0 | 0 | 0 | 0 | 0 | 1 | 0 | 4 | 12
7 | K | Pol681 | akumulátor 12V /7Ah | ks | 2 |  | 0 | R - položka |  | základní |  | 0 | 0 | 0 | 0 | 0 | 4 | K | 0 | ROZPOCET | 0 | 0 | 0 | 0 | 0 | 1 | 0 | 4 | 14
8 | K | Pol682 | expander 8 zon | ks | 1 |  | 0 | R - položka |  | základní |  | 0 | 0 | 0 | 0 | 0 | 4 | K | 0 | ROZPOCET | 0 | 0 | 0 | 0 | 0 | 1 | 0 | 4 | 16
9 | K | Pol683 | trubka pr.20mm | m | 20 |  | 0 | R - položka |  | základní |  | 0 | 0 | 0 | 0 | 0 | 4 | K | 0 | ROZPOCET | 0 | 0 | 0 | 0 | 0 | 1 | 0 | 4 | 18
10 | K | Pol684 | kabel CAT5E FTP LSOHFR B2ca-s1,d1,a1 | m | 400 |  | 0 | R - položka |  | základní |  | 0 | 0 | 0 | 0 | 0 | 4 | K | 0 | ROZPOCET | 0 | 0 | 0 | 0 | 0 | 1 | 0 | 4 | 20
11 | K | Pol685 | kabel JXFE-V 1x2x0,8 FE180/P30-90-R/h B2cas1d0 | m | 100 |  | 0 | R - položka |  | základní |  | 0 | 0 | 0 | 0 | 0 | 4 | K | 0 | ROZPOCET | 0 | 0 | 0 | 0 | 0 | 1 | 0 | 4 | 22
12 | K | Pol686 | sekání drážky svody | m | 20 |  | 0 | R - položka |  | základní |  | 0 | 0 | 0 | 0 | 0 | 4 | K | 0 | ROZPOCET | 0 | 0 | 0 | 0 | 0 | 1 | 0 | 4 | 24

## D.1.4.l - Měření a regulace
{57f9e0aa-7396-4fb8-9db0-98fe3ba27921}
2
| KRYCÍ LIST SOUPISU PRACÍ | [7 empty] | v --- níže se nacházejí doplnkové a pomocné údaje k sestavám --- v | [8 empty] | False
Stavba:
Modernizace infekčního pavilonu I_rev.12
Objekt:
I.-INF - I. etapa - Infekční oddělení
Soupis:
SO 01 - Modernizace infekčního pavilonu
Úroveň 3:
D.1.4.l - Měření a regulace
| KSO: |  |  |  |  | CC-CZ:
| Místo: |  | Ústí nad Labem |  |  | Datum: | 4. 11. 2025
| Zadavatel: |  |  |  |  | IČ:
|  | KZ, a.s., Sociální péče 3316/12A, 401 13 Ústí n.L. |  |  |  | DIČ:
| Účastník: |  |  |  |  | IČ: | Vyplň údaj
|  | Vyplň údaj |  |  |  | DIČ: | Vyplň údaj
| Projektant: |  |  |  |  | IČ:
|  | PROJEKTY CZ, s.r.o. |  |  |  | DIČ:
| Zpracovatel: |  |  |  |  | IČ:
|  | Luděk Štuller |  |  |  | DIČ:
Poznámka:
Soupis prací je sestaven s využitím Cenové soustavy ÚRS. Položky, které pochází z této cenové soustavy, jsou ve sloupci 'Cenová soustava' označeny popisem 'CS ÚRS' a úrovní příslušného kalendářního pololetí. Veškeré další informace vymezující popis a podmínky použití těchto položek z Cenové soustavy, které nejsou uvedeny přímo v soupisu prací, jsou neomezeně dálkově k dispozici na webu podminky.urs.cz. Obchodní názvy výrobků a označení výrobců ve výpisu materiálu je uvedeno pouze z hlediska určení standardu kvality. Výrobky lze nahradit za předpokladu dodržení zmíněného standardu. Výrobek svojí kvalitou nesmí být horší než uváděný standard. Náhrady materiálů a výrobků je nutno před realizací stavby projednat a nechat si potvrdit s investorem.
| Cena bez DPH | [5 empty] | 0
|  |  | Základ daně |  |  | Sazba daně | Výše daně
| DPH | základní | 0 |  |  | 21% | 0
|  | snížená | 0 |  |  | 12% | 0
|  | zákl. přenesená | 0 |  |  | 21% | 0
|  | sníž. přenesená | 0 |  |  | 12% | 0
|  | nulová | 0 |  |  | 0% | 0
| Cena s DPH |  |  | v | CZK |  | 0
REKAPITULACE ČLENĚNÍ SOUPISU PRACÍ
Stavba:
Modernizace infekčního pavilonu I_rev.12
Objekt:
I.-INF - I. etapa - Infekční oddělení
Soupis:
SO 01 - Modernizace infekčního pavilonu
Úroveň 3:
D.1.4.l - Měření a regulace
Místo: |  |  | Ústí nad Labem |  |  | Datum: | 4. 11. 2025
Zadavatel: |  |  | KZ, a.s., Sociální péče 3316/12A, 401 13 Ústí n.L. |  |  | Projektant: | PROJEKTY CZ, s.r.o.
Účastník: |  |  | Vyplň údaj |  |  | Zpracovatel: | Luděk Štuller
Kód dílu - Popis | [6 empty] | Cena celkem [CZK]
Náklady stavby celkem | [6 empty] | 0 | [11 empty] | -1
| D1 - Rozváděče | [5 empty] | 0
| D2 - Řídící systém | [5 empty] | 0
| D3 - SOFTWARE | [5 empty] | 0
| D4 - Kabely a vodiče | [5 empty] | 0
| D5 - Montážní práce a materiál-trubky, žlaby, rošty, přip. armatury atd. | [5 empty] | 0
| D6 - Kompletace, revize a zkoušky | [5 empty] | 0
SOUPIS PRACÍ
Stavba:
Modernizace infekčního pavilonu I_rev.12
Objekt:
I.-INF - I. etapa - Infekční oddělení
Soupis:
SO 01 - Modernizace infekčního pavilonu
Úroveň 3:
D.1.4.l - Měření a regulace
Místo: |  |  | Ústí nad Labem |  |  | Datum: | 4. 11. 2025
Zadavatel: |  |  | KZ, a.s., Sociální péče 3316/12A, 401 13 Ústí n.L. |  |  | Projektant: | PROJEKTY CZ, s.r.o.
Účastník: |  |  | Vyplň údaj |  |  | Zpracovatel: | Luděk Štuller
PČ | Typ | Kód | Popis | MJ | Množství | J.cena [CZK] | Cena celkem [CZK] | Cenová soustava |  | DPH | J. Nh [h] | Nh celkem [h] | J. hmotnost [t] | Hmotnost celkem [t] | J. suť [t] | Suť Celkem [t]
Náklady soupisu celkem | [6 empty] | 0 |  |  |  |  | 0 |  | 0 |  | 0 |  | D | -1 | [7 empty] | 0
| D | D1 | Rozváděče |  |  |  | 0 |  |  |  |  | 0 |  | 0 |  | 0 | 1 | D | 0 | ROZPOCET | [6 empty] | 0
1 | K | Pol394 | Skříňový rozvaděč 2000x1000x400 | ks | 6 |  | 0 | R - položka |  | základní |  | 0 | 0 | 0 | 0 | 0 | 4 | K | 1 | ROZPOCET | 0 | 0 | 0 | 0 | 0 | 1 | 0 | 4 | 2
| P |  | Poznámka k položce: Skříňový rozváděč s otev. dveřmi, rozměry 2000x1000x400, plechový, lakovaný, IP54, kompletně elektricky vyzbrojený, bez řídícího systému | [14 empty] | P | 1
2 | K | Pol395 | Nástěnný rozvaděč 800x600x250 | ks | 2 |  | 0 | R - položka |  | základní |  | 0 | 0 | 0 | 0 | 0 | 4 | K | 1 | ROZPOCET | 0 | 0 | 0 | 0 | 0 | 1 | 0 | 4 | 4
| P |  | Poznámka k položce: Nástěnný rozváděč s otev. dveřmi, rozměry 800x600x250, plechový, lakovaný, IP54, kompletně elektricky vyzbrojený, bez řídícího systému | [14 empty] | P | 1
| D | D2 | Řídící systém |  |  |  | 0 |  |  |  |  | 0 |  | 0 |  | 0 | 1 | D | 0 | ROZPOCET | [6 empty] | 0
3 | K | Pol396 | Síťová jednotka - volně programovatelný regulátor s webserverem | ks | 3 |  | 0 | R - položka |  | základní |  | 0 | 0 | 0 | 0 | 0 | 4 | K | 1 | ROZPOCET | 0 | 0 | 0 | 0 | 0 | 1 | 0 | 4 | 6
| P |  | Poznámka k položce: Nadřazená síťová řídící jednotka s možností připojení až 50 zařízení na sběrnici FC Bus (BACNET MS/TP), plnohodnotně komunikující s datovým a aplikačním serverem protokolem BACNET IP - Metasys ADS verze 11.x a vyšší, včetně nastavení, adresace, oživení a připojení na komunikační sběrnici. Jednotka obsahuje 28-bodový DDC regulátor (10UI, 6BI, 4BO, 4CO, 4AO) | [14 empty] | P | 1
4 | K | Pol397 | Volně programovatelný DDC regulátor, 18 bodů | ks | 15 |  | 0 | R - položka |  | základní |  | 0 | 0 | 0 | 0 | 0 | 4 | K | 1 | ROZPOCET | 0 | 0 | 0 | 0 | 0 | 1 | 0 | 4 | 8
| P |  | Poznámka k položce: Regulátor DDC 18-bodový IOM: 7UI, 2DI, 2AO, 7BO, FC Bus a SA Bus, komunikace BAC NET | [14 empty] | P | 1
5 | K | Pol398 | Rozšiřující modul pro připojení I/O bodů, 18 bodový | ks | 20 |  | 0 | R - položka |  | základní |  | 0 | 0 | 0 | 0 | 0 | 4 | K | 1 | ROZPOCET | 0 | 0 | 0 | 0 | 0 | 1 | 0 | 4 | 10
| P |  | Poznámka k položce: Rozšiřující modul 18-bodový IOM, 7UI, 2DI, 2AO, 4CO, 3DO, 24 VAC, komunikace BACNET | [14 empty] | P | 1
6 | K | Pol399 | Rozšiřující modul pro připojení I/O bodů, 18 bodový | ks | 24 |  | 0 | R - položka |  | základní |  | 0 | 0 | 0 | 0 | 0 | 4 | K | 1 | ROZPOCET | 0 | 0 | 0 | 0 | 0 | 1 | 0 | 4 | 12
| P |  | Poznámka k položce: Rozšiřující modul 18-bodový IOM, 18 DI, 24 VAC, komunikace BACNET | [14 empty] | P | 1
7 | K | Pol400 | Routerboard - 5× LAN | ks | 2 |  | 0 | R - položka |  | základní |  | 0 | 0 | 0 | 0 | 0 | 4 | K | 1 | ROZPOCET | 0 | 0 | 0 | 0 | 0 | 1 | 0 | 4 | 14
| P |  | Poznámka k položce: WiFi 2,4 GHz, WiFi 4 (WiFi 802.11 b/g/n), CPU 600 MHz, 5 × LAN 100 Mb/s, 1 × USB, napájení přes adaptér a PoE | [14 empty] | P | 1
8 | K | Pol401 | TCP2RTU převodník | ks | 3 |  | 0 | R - položka |  | základní |  | 0 | 0 | 0 | 0 | 0 | 4 | K | 1 | ROZPOCET | 0 | 0 | 0 | 0 | 0 | 1 | 0 | 4 | 16
| P |  | Poznámka k položce: TCP2RTU: Převodník MODBUS TCP na RTU/ASCII - inrtegrace systému chlazení a VRV | [14 empty] | P | 1
9 | K | Pol402 | MBUS koncentrátor | ks | 1 |  | 0 | R - položka |  | základní |  | 0 | 0 | 0 | 0 | 0 | 4 | K | 1 | ROZPOCET | 0 | 0 | 0 | 0 | 0 | 1 | 0 | 4 | 18
| P |  | Poznámka k položce: Datový převodník sběrnice MBUS, pro měření spotřeb | [14 empty] | P | 1
10 | K | Pol403 | Snímač teploty venkovní, dodávka, montáž, připojení | ks | 4 |  | 0 | R - položka |  | základní |  | 0 | 0 | 0 | 0 | 0 | 4 | K | 1 | ROZPOCET | 0 | 0 | 0 | 0 | 0 | 1 | 0 | 4 | 20
| P |  | Poznámka k položce: Měřicí převodník venkovní teploty, rozsah -40 až +50°C, výstupní signál 0-10 V, IP54, včetně jeho montáže na objekt, včetně montážního materiálu potřebného k jeho instalaci (hmožděnka, vrut apod.), a včetně vyvrtání potřebných otvorů (betón, cihla) . | [14 empty] | P | 1
11 | K | Pol405 | Snímač teploty prostorový, dodávka, montáž, připojení | ks | 20 |  | 0 | R - položka |  | základní |  | 0 | 0 | 0 | 0 | 0 | 4 | K | 1 | ROZPOCET | 0 | 0 | 0 | 0 | 0 | 1 | 0 | 4 | 22
| P |  | Poznámka k položce: Měřicí převodník prostrorové teploty, rozsah 0 až +40°C, výstupní signál 0-10 V, IP54, včetně jeho montáže na objekt, včetně montážního materiálu potřebného k jeho instalaci (hmožděnka, vrut apod.), a včetně vyvrtání potřebných otvorů (betón, cihla) . | [14 empty] | P | 1
12 | K | Pol406 | Snímač teploty s jímkou, dodávka, montáž, připojení | ks | 30 |  | 0 | R - položka |  | základní |  | 0 | 0 | 0 | 0 | 0 | 4 | K | 1 | ROZPOCET | 0 | 0 | 0 | 0 | 0 | 1 | 0 | 4 | 24
| P |  | Poznámka k položce: Měřicí převodník teploty s Cu jímkou délky 120mm, rozsah -40-120°C, výstupní signál Pt1000, včetně jeho montáže do připraveného návarku (realizaci návarku řeší technologie), a včetně montážního materiálu potřebného k jeho instalaci. | [14 empty] | P | 1
13 | K | Pol407 | Snímač teploty s jímkou, dodávka, montáž, připojení | ks | 8 |  | 0 | R - položka |  | základní |  | 0 | 0 | 0 | 0 | 0 | 4 | K | 1 | ROZPOCET | 0 | 0 | 0 | 0 | 0 | 1 | 0 | 4 | 26
| P |  | Poznámka k položce: Měřicí převodník teploty s nerez jímkou délky 120mm, rozsah -40-120°C, výstupní signál Pt1000, včetně jeho montáže do připraveného návarku (realizaci návarku řeší technologie), a včetně montážního materiálu potřebného k jeho instalaci. | [14 empty] | P | 1
14 | K | Pol408 | Snímač teploty příložný, dodávka, montáž, připojení | ks | 11 |  | 0 | R - položka |  | základní |  | 0 | 0 | 0 | 0 | 0 | 4 | K | 1 | ROZPOCET | 0 | 0 | 0 | 0 | 0 | 1 | 0 | 4 | 28
| P |  | Poznámka k položce: Měřicí převodník teploty příložný, rozsah -40-120°C, výstupní signál Pt1000, včetně jeho montáže a montážního materiálu potřebného k jeho instalaci. | [14 empty] | P | 1
15 | K | Pol409 | Snímač teploty tyčový, dodávka, montáž, připojení | ks | 34 |  | 0 | R - položka |  | základní |  | 0 | 0 | 0 | 0 | 0 | 4 | K | 1 | ROZPOCET | 0 | 0 | 0 | 0 | 0 | 1 | 0 | 4 | 30
| P |  | Poznámka k položce: Měřicí převodník teploty délka 192mm, rozsah -40-120°C, výstupní signál Pt1000, včetně jeho montáže a montážního materiálu potřebného k jeho instalaci. | [14 empty] | P | 1
16 | K | Pol410 | Snímač teploty a vlhkosti do potrubí, dodávka, montáž, připojení | ks | 8 |  | 0 | R - položka |  | základní |  | 0 | 0 | 0 | 0 | 0 | 4 | K | 1 | ROZPOCET | 0 | 0 | 0 | 0 | 0 | 1 | 0 | 4 | 32
| P |  | Poznámka k položce: Měřicí převodník teploty a vlhkosti, rozsah 0-40°C, 0-100%, výstupní signál 0-10V, včetně jeho montáže a montážního materiálu potřebného k jeho instalaci. | [14 empty] | P | 1
17 | K | Pol506 | Snímač tlaku do potrubí, dodávka, montáž, připojení | ks | 16 |  | 0 | R - položka |  | základní |  | 0 | 0 | 0 | 0 | 0 | 4 | K | 1 | ROZPOCET | 0 | 0 | 0 | 0 | 0 | 1 | 0 | 4 | 34
| P |  | Poznámka k položce: Převodník tlaku, rozsah měření -1 až 8 bar, tlak. připojení 1/4" SAE, vnější závit, výstup 0 až 10 VDC, napájení 15 VDC, el. připojení kabel 2 m, včetně jeho montáže do připraveného návarku (realizaci návarku respektive manometrové smyčky a manometrového ventilu řeší technologie), a včetně montážního materiálu potřebného k jeho instalaci. | [14 empty] | P | 1
18 | K | Pol544 | Snímač tlaku do potrubí, dodávka, montáž, připojení | ks | 1 |  | 0 | R - položka |  | základní |  | 0 | 0 | 0 | 0 | 0 | 4 | K | 1 | ROZPOCET | 0 | 0 | 0 | 0 | 0 | 1 | 0 | 4 | 36
| P |  | Poznámka k položce: Převodník tlaku, rozsah měření 0 až 40 bar, tlak. připojení 1/4" SAE, vnější závit, výstup 0 až 10 VDC, napájení 15 VDC, el. připojení kabel 2 m, včetně jeho montáže do připraveného návarku (realizaci návarku respektive manometrové smyčky a manometrového ventilu řeší technologie), a včetně montážního materiálu potřebného k jeho instalaci. | [14 empty] | P | 1
19 | K | Pol551 | Snímač diferenčního tlaku do VZT potrubí, dodávka, montáž, připojení | ks | 26 |  | 0 | R - položka |  | základní |  | 0 | 0 | 0 | 0 | 0 | 4 | K | 1 | ROZPOCET | 0 | 0 | 0 | 0 | 0 | 1 | 0 | 4 | 38
| P |  | Poznámka k položce: Převodník diferenčního tlaku, rozsah měření 0-1000 pa, napájení 24 VAC, včetně jeho montáže a montážního materiálu potřebného k jeho instalaci. | [14 empty] | P | 1
20 | K | Pol893 | Kapilární termostat protimrazový rozsah: -10-12°C, krytí IP54; vč.nosiče a příslušenství, dodávka, montáž, připojení | ks | 11 |  | 0 | R - položka |  | základní |  | 0 | 0 | 0 | 0 | 0 | 4 | K | 1 | ROZPOCET | 0 | 0 | 0 | 0 | 0 | 1 | 0 | 4 | 40
| P |  | Poznámka k položce: Kapilární termostat protimrazový rozsah: -10-12°C, krytí IP54; vč.nosiče a jímky | [14 empty] | P | 1
21 | K | Pol894 | Diferenční manostat; rozsah: 50-400Pa , krytí IP54; vč. příslušenství, dodávka, montáž, připojení | ks | 54 |  | 0 | R - položka |  | základní |  | 0 | 0 | 0 | 0 | 0 | 4 | K | 1 | ROZPOCET | 0 | 0 | 0 | 0 | 0 | 1 | 0 | 4 | 42
| P |  | Poznámka k položce: Diferenční manostat; rozsah: 50-400Pa , krytí IP54; vč. příslušenství, dodávka, montáž, připojení | [14 empty] | P | 1
22 | K | Pol895 | Hydrostat kanálový, s 1 přep.kontaktem; vč. a příslušenství, dodávka, montáž, připojení | ks | 4 |  | 0 | R - položka |  | základní |  | 0 | 0 | 0 | 0 | 0 | 4 | K | 1 | ROZPOCET | 0 | 0 | 0 | 0 | 0 | 1 | 0 | 4 | 44
| P |  | Poznámka k položce: Hydrostat kanálový, s 1 přep.kontaktem; vč. a příslušenství, dodávka, montáž, připojení | [14 empty] | P | 1
23 | K | Pol896 | Optický detektor kouře pro montáž do potrubí, reléový výstup, dodávka, montáž, připojení | ks | 9 |  | 0 | R - položka |  | základní |  | 0 | 0 | 0 | 0 | 0 | 4 | K | 1 | ROZPOCET | 0 | 0 | 0 | 0 | 0 | 1 | 0 | 4 | 46
| P |  | Poznámka k položce: Optický detektor kouře pro montáž do potrubí, reléový výstup, dodávka, montáž, připojení | [14 empty] | P | 1
24 | K | Pol897 | Reg.ventil třícestný; DN15,PN16,kv0,63; vč. elektrického pohonu (proporcionální ovl.0-10V, 24VAC, jmen.síla do 4N, krytí IP54) | ks | 1 |  | 0 | R - položka |  | základní |  | 0 | 0 | 0 | 0 | 0 | 4 | K | 1 | ROZPOCET | 0 | 0 | 0 | 0 | 0 | 1 | 0 | 4 | 48
| P |  | Poznámka k položce: Reg.ventil třícestný; DN15,PN16,kv0,63; vč. elektrického pohonu (proporcionální ovl.0-10V, 24VAC, jmen.síla do 4N, krytí IP54) | [14 empty] | P | 1
25 | K | Pol898 | Reg.ventil třícestný; DN15,PN16,kv1,6; vč. elektrického pohonu (proporcionální ovl.0-10V, 24VAC, jmen.síla do 4N, krytí IP54) | ks | 3 |  | 0 | R - položka |  | základní |  | 0 | 0 | 0 | 0 | 0 | 4 | K | 1 | ROZPOCET | 0 | 0 | 0 | 0 | 0 | 1 | 0 | 4 | 50
| P |  | Poznámka k položce: Reg.ventil třícestný; DN15,PN16,kv1,6; vč. elektrického pohonu (proporcionální ovl.0-10V, 24VAC, jmen.síla do 4N, krytí IP54) | [14 empty] | P | 1
26 | K | Pol899 | Reg.ventil třícestný; DN15,PN16,kv2,5; vč. elektrického pohonu (proporcionální ovl.0-10V, 24VAC, jmen.síla do 4N, krytí IP54) | ks | 1 |  | 0 | R - položka |  | základní |  | 0 | 0 | 0 | 0 | 0 | 4 | K | 1 | ROZPOCET | 0 | 0 | 0 | 0 | 0 | 1 | 0 | 4 | 52
| P |  | Poznámka k položce: Reg.ventil třícestný; DN15,PN16,kv2,5; vč. elektrického pohonu (proporcionální ovl.0-10V, 24VAC, jmen.síla do 4N, krytí IP54) | [14 empty] | P | 1
27 | K | Pol900 | Reg.ventil třícestný; DN15,PN16,kv4; vč. elektrického pohonu (proporcionální ovl.0-10V, 24VAC, jmen.síla do 4N, krytí IP54) | ks | 4 |  | 0 | R - položka |  | základní |  | 0 | 0 | 0 | 0 | 0 | 4 | K | 1 | ROZPOCET | 0 | 0 | 0 | 0 | 0 | 1 | 0 | 4 | 54
| P |  | Poznámka k položce: Reg.ventil třícestný; DN15,PN16,kv4; vč. elektrického pohonu (proporcionální ovl.0-10V, 24VAC, jmen.síla do 4N, krytí IP54) | [14 empty] | P | 1
28 | K | Pol901 | Reg.ventil třícestný; DN20,PN16,kv5; vč. elektrického pohonu (proporcionální ovl.0-10V, 24VAC, jmen.síla do 4N, krytí IP54) | ks | 1 |  | 0 | R - položka |  | základní |  | 0 | 0 | 0 | 0 | 0 | 4 | K | 1 | ROZPOCET | 0 | 0 | 0 | 0 | 0 | 1 | 0 | 4 | 56
| P |  | Poznámka k položce: Reg.ventil třícestný; DN20,PN16,kv5; vč. elektrického pohonu (proporcionální ovl.0-10V, 24VAC, jmen.síla do 4N, krytí IP54) | [14 empty] | P | 1
29 | K | Pol902 | Reg.ventil třícestný; DN25,PN16,kv6,3; vč. elektrického pohonu (proporcionální ovl.0-10V, 24VAC, jmen.síla do 4N, krytí IP54) | ks | 1 |  | 0 | R - položka |  | základní |  | 0 | 0 | 0 | 0 | 0 | 4 | K | 1 | ROZPOCET | 0 | 0 | 0 | 0 | 0 | 1 | 0 | 4 | 58
| P |  | Poznámka k položce: Reg.ventil třícestný; DN25,PN16,kv6,3; vč. elektrického pohonu (proporcionální ovl.0-10V, 24VAC, jmen.síla do 4N, krytí IP54) | [14 empty] | P | 1
30 | K | Pol903 | Reg.ventil třícestný; DN32,PN16,kv16; vč. elektrického pohonu (proporcionální ovl.0-10V, 24VAC, jmen.síla do 8N, krytí IP54) | ks | 1 |  | 0 | R - položka |  | základní |  | 0 | 0 | 0 | 0 | 0 | 4 | K | 1 | ROZPOCET | 0 | 0 | 0 | 0 | 0 | 1 | 0 | 4 | 60
| P |  | Poznámka k položce: Reg.ventil třícestný; DN32,PN16,kv16; vč. elektrického pohonu (proporcionální ovl.0-10V, 24VAC, jmen.síla do 8N, krytí IP54) | [14 empty] | P | 1
31 | K | Pol904 | Reg.ventil třícestný; DN40,PN16,kv25; vč. elektrického pohonu (proporcionální ovl.0-10V, 24VAC, jmen.síla do 8N, krytí IP54) | ks | 1 |  | 0 | R - položka |  | základní |  | 0 | 0 | 0 | 0 | 0 | 4 | K | 1 | ROZPOCET | 0 | 0 | 0 | 0 | 0 | 1 | 0 | 4 | 62
| P |  | Poznámka k položce: Reg.ventil třícestný; DN50,PN16,kv25; vč. elektrického pohonu (proporcionální ovl.0-10V, 24VAC, jmen.síla do 8N, krytí IP54) | [14 empty] | P | 1
32 | K | Pol905 | Reg.ventil třícestný; DN50,PN16,kv40; vč. elektrického pohonu (proporcionální ovl.0-10V, 24VAC, jmen.síla do 8N, krytí IP54) | ks | 2 |  | 0 | R - položka |  | základní |  | 0 | 0 | 0 | 0 | 0 | 4 | K | 1 | ROZPOCET | 0 | 0 | 0 | 0 | 0 | 1 | 0 | 4 | 64
| P |  | Poznámka k položce: Reg.ventil třícestný; DN50,PN16,kv40; vč. elektrického pohonu (proporcionální ovl.0-10V, 24VAC, jmen.síla do 8N, krytí IP54) | [14 empty] | P | 1
33 | K | Pol906 | Servopohon pro klapku s havarijní funkcí (ovl.ON/OFF, 24VAC, jmen.síla 20N, krytí IP54) | ks | 45 |  | 0 | R - položka |  | základní |  | 0 | 0 | 0 | 0 | 0 | 4 | K | 1 | ROZPOCET | 0 | 0 | 0 | 0 | 0 | 1 | 0 | 4 | 66
| P |  | Poznámka k položce: Servopohon pro klapku s havarijní funkcí (ovl.ON/OFF, 24VAC, jmen.síla 20N, krytí IP54) | [14 empty] | P | 1
34 | K | Pol907 | Čidlo zaplavení prostoru, dodávka, montáž, připojení | ks | 1 |  | 0 | R - položka |  | základní |  | 0 | 0 | 0 | 0 | 0 | 4 | K | 1 | ROZPOCET | 0 | 0 | 0 | 0 | 0 | 1 | 0 | 4 | 68
| P |  | Poznámka k položce: Regulátor výšky hladiny el. vodivých kapalin, montáž na DIN lištu, napájení 24VAC, včetně dotykové elektrody proti zaplavení, kabel 3m, včetně jeho montáže v prostoru, včetně montážního materiálu potřebného k jeho instalaci (hmožděnka, vrut apod.), a včetně vyvrtání potřebných otvorů (betón, cihla) . | [14 empty] | P | 1
35 | K | Pol908 | Havarijní STOP tlačítko, montáž připojení | ks | 2 |  | 0 | R - položka |  | základní |  | 0 | 0 | 0 | 0 | 0 | 4 | K | 1 | ROZPOCET | 0 | 0 | 0 | 0 | 0 | 1 | 0 | 4 | 70
| P |  | Poznámka k položce: Hřibové tlačítko v plastové skříni s aretací polohy, montáž, připojení | [14 empty] | P | 1
36 | K | Pol909 | Signalizační maják se zvukovou signalizací | ks | 2 |  | 0 | R - položka |  | základní |  | 0 | 0 | 0 | 0 | 0 | 4 | K | 1 | ROZPOCET | 0 | 0 | 0 | 0 | 0 | 1 | 0 | 4 | 72
| P |  | Poznámka k položce: Signalizační maják (červený) se zvukovou signalizací 90dB, 24VAC | [14 empty] | P | 1
37 | K | Pol910 | Plovákový spínač + vyhodnocovací relé (MIN, MAX) | ks | 2 |  | 0 | R - položka |  | základní |  | 0 | 0 | 0 | 0 | 0 | 4 | K | 1 | ROZPOCET | 0 | 0 | 0 | 0 | 0 | 1 | 0 | 4 | 74
| P |  | Poznámka k položce: Plovákový spínač + vyhodnocovací relé (MIN, MAX) | [14 empty] | P | 1
38 | K | Pol911 | Regulační ventil VS, připojení pohonu | ks | 10 |  | 0 | R - položka |  | základní |  | 0 | 0 | 0 | 0 | 0 | 4 | K | 1 | ROZPOCET | 0 | 0 | 0 | 0 | 0 | 1 | 0 | 4 | 76
| P |  | Poznámka k položce: Připojení servopohonu, 24VAC pro okruhy VS | [14 empty] | P | 1
39 | K | Pol912 | Detektor úniku chladiva, dodávka, montáž, připojení | ks | 1 |  | 0 | R - položka |  | základní |  | 0 | 0 | 0 | 0 | 0 | 4 | K | 1 | ROZPOCET | 0 | 0 | 0 | 0 | 0 | 1 | 0 | 4 | 78
| P |  | Poznámka k položce: Ústředna pro detekci úniku chladiva, dva stupně signalizace, vč.prostorových čidel | [14 empty] | P | 1
40 | K | Pol913 | Protipožární klapa - připojení | ks | 84 |  | 0 | R - položka |  | základní |  | 0 | 0 | 0 | 0 | 0 | 4 | K | 1 | ROZPOCET | 0 | 0 | 0 | 0 | 0 | 1 | 0 | 4 | 80
| P |  | Poznámka k položce: Protipožární klapa - připojení | [14 empty] | P | 1
41 | K | Pol914 | Regulátor průtoku vzduchu - připojení | ks | 28 |  | 0 | R - položka |  | základní |  | 0 | 0 | 0 | 0 | 0 | 4 | K | 1 | ROZPOCET | 0 | 0 | 0 | 0 | 0 | 1 | 0 | 4 | 82
| P |  | Poznámka k položce: Regulátor průtoku vzduchu - připojení | [14 empty] | P | 1
42 | K | Pol915 | Připojení elektrického ohřívače 400V | ks | 4 |  | 0 | R - položka |  | základní |  | 0 | 0 | 0 | 0 | 0 | 4 | K | 1 | ROZPOCET | 0 | 0 | 0 | 0 | 0 | 1 | 0 | 4 | 84
| P |  | Poznámka k položce: Připojení elektrického ohřívače 400V | [14 empty] | P | 1
43 | K | Pol916 | Připojení motorových spotřebičů do 30 kW | ks | 70 |  | 0 | R - položka |  | základní |  | 0 | 0 | 0 | 0 | 0 | 4 | K | 1 | ROZPOCET | 0 | 0 | 0 | 0 | 0 | 1 | 0 | 4 | 86
| P |  | Poznámka k položce: Připojení motorových spotřebičů do 30 kW (čerpadla, ventilátory) | [14 empty] | P | 1
| D | D3 | SOFTWARE |  |  |  | 0 |  |  |  |  | 0 |  | 0 |  | 0 | 1 | D | 0 | ROZPOCET | [6 empty] | 0
44 | K | Pol917 | Vypracování systémových úvodních obrazovek | kpl | 1 |  | 0 | R - položka |  | základní |  | 0 | 0 | 0 | 0 | 0 | 4 | K | 1 | ROZPOCET | 0 | 0 | 0 | 0 | 0 | 1 | 0 | 4 | 88
| P |  | Poznámka k položce: Vypracování systémových úvodních obrazovek | [14 empty] | P | 1
45 | K | Pol918 | Vizualizace na centrální stanici - vypracování dynamických obrazovek | kpl | 1 |  | 0 | R - položka |  | základní |  | 0 | 0 | 0 | 0 | 0 | 4 | K | 1 | ROZPOCET | 0 | 0 | 0 | 0 | 0 | 1 | 0 | 4 | 90
| P |  | Poznámka k položce: Vizualizace na centrální stanici - vypracování dynamických obrazovek | [14 empty] | P | 1
46 | K | Pol919 | Začlenění řídícího systému do stávající centrály - dispečink MaR | kpl | 1 |  | 0 | R - položka |  | základní |  | 0 | 0 | 0 | 0 | 0 | 4 | K | 1 | ROZPOCET | 0 | 0 | 0 | 0 | 0 | 1 | 0 | 4 | 92
| P |  | Poznámka k položce: Začlenění řídícího systému do stávající centrály - dispečink MaR | [14 empty] | P | 1
47 | K | Pol920 | Vypracování uživatelských SW pro regulátory v rozvaděčích | kpl | 1 |  | 0 | R - položka |  | základní |  | 0 | 0 | 0 | 0 | 0 | 4 | K | 1 | ROZPOCET | 0 | 0 | 0 | 0 | 0 | 1 | 0 | 4 | 94
| P |  | Poznámka k položce: Vypracování uživatelských SW pro regulátory v rozvaděčích | [14 empty] | P | 1
48 | K | Pol921 | Vypracování archivů histor. dat a trendů | kpl | 1 |  | 0 | R - položka |  | základní |  | 0 | 0 | 0 | 0 | 0 | 4 | K | 1 | ROZPOCET | 0 | 0 | 0 | 0 | 0 | 1 | 0 | 4 | 96
| P |  | Poznámka k položce: Vypracování archivů histor. dat a trendů | [14 empty] | P | 1
49 | K | Pol922 | Vypracování archivů alarmových hlášení | kpl | 1 |  | 0 | R - položka |  | základní |  | 0 | 0 | 0 | 0 | 0 | 4 | K | 1 | ROZPOCET | 0 | 0 | 0 | 0 | 0 | 1 | 0 | 4 | 98
| P |  | Poznámka k položce: Vypracování archivů alarmových hlášení | [14 empty] | P | 1
50 | K | Pol923 | Oživení vstupů/výstupů, včetně odladění software | kpl | 1 |  | 0 | R - položka |  | základní |  | 0 | 0 | 0 | 0 | 0 | 4 | K | 1 | ROZPOCET | 0 | 0 | 0 | 0 | 0 | 1 | 0 | 4 | 100
| P |  | Poznámka k položce: Uvedení do provozu uživatelských SW pro regulátory | [14 empty] | P | 1
51 | K | Pol924 | Plnohodnotná integrace systému chlazení | kpl | 1 |  | 0 | R - položka |  | základní |  | 0 | 0 | 0 | 0 | 0 | 4 | K | 1 | ROZPOCET | 0 | 0 | 0 | 0 | 0 | 1 | 0 | 4 | 102
| P |  | Poznámka k položce: Plnohodnotná integrace systému chlazení | [14 empty] | P | 1
52 | K | Pol925 | Plnohodnotná integrace systému chlazení VRV | kpl | 2 |  | 0 | R - položka |  | základní |  | 0 | 0 | 0 | 0 | 0 | 4 | K | 1 | ROZPOCET | 0 | 0 | 0 | 0 | 0 | 1 | 0 | 4 | 104
| P |  | Poznámka k položce: Plnohodnotná integrace systému chlazení VRV | [14 empty] | P | 1
53 | K | Pol926 | Softwarové vybyvení pro měření spotřeb - MBUS | kpl | 1 |  | 0 | R - položka |  | základní |  | 0 | 0 | 0 | 0 | 0 | 4 | K | 1 | ROZPOCET | 0 | 0 | 0 | 0 | 0 | 1 | 0 | 4 | 106
| P |  | Poznámka k položce: Softwarové vybyvení pro měření spotřeb - MBUS | [14 empty] | P | 1
| D | D4 | Kabely a vodiče |  |  |  | 0 |  |  |  |  | 0 |  | 0 |  | 0 | 1 | D | 0 | ROZPOCET | [6 empty] | 0
54 | K | Pol927 | Kabel J-Y(St)Y 1x2x0,8; dodávka | m | 5500 |  | 0 | R - položka |  | základní |  | 0 | 0 | 0 | 0 | 0 | 4 | K | 1 | ROZPOCET | 0 | 0 | 0 | 0 | 0 | 1 | 0 | 4 | 108
| P |  | Poznámka k položce: Slaboproudý kabel stíněný, párovaný, twistovaný | [14 empty] | P | 1
55 | K | Pol928 | Kabel J-Y(St)Y 2x2x0,8; dodávka | m | 4500 |  | 0 | R - položka |  | základní |  | 0 | 0 | 0 | 0 | 0 | 4 | K | 1 | ROZPOCET | 0 | 0 | 0 | 0 | 0 | 1 | 0 | 4 | 110
| P |  | Poznámka k položce: Slaboproudý kabel stíněný, párovaný, twistovaný | [14 empty] | P | 1
56 | K | Pol929 | Kabel JXFE-R 1x2x0,8; dodávka a montáž | m | 2200 |  | 0 | R - položka |  | základní |  | 0 | 0 | 0 | 0 | 0 | 4 | K | 1 | ROZPOCET | 0 | 0 | 0 | 0 | 0 | 1 | 0 | 4 | 112
| P |  | Poznámka k položce: Slaboproudý kabel stíněný, párovaný, twistovaný, třída reakce na oheň B2 ca, s1, d0 | [14 empty] | P | 1
57 | K | Pol930 | Kabel JXFE-R 2x2x0,8; dodávka a montáž | m | 1800 |  | 0 | R - položka |  | základní |  | 0 | 0 | 0 | 0 | 0 | 4 | K | 1 | ROZPOCET | 0 | 0 | 0 | 0 | 0 | 1 | 0 | 4 | 114
| P |  | Poznámka k položce: Slaboproudý kabel stíněný, párovaný, twistovaný, třída reakce na oheň B2 ca, s1, d0 | [14 empty] | P | 1
58 | K | Pol931 | Kabel CYKY 3x1,5; dodávka | m | 2000 |  | 0 | R - položka |  | základní |  | 0 | 0 | 0 | 0 | 0 | 4 | K | 1 | ROZPOCET | 0 | 0 | 0 | 0 | 0 | 1 | 0 | 4 | 116
| P |  | Poznámka k položce: Silový kabel 3 žilový, průřez žil 1,5 mm2 | [14 empty] | P | 1
59 | K | Pol932 | Kabel CYKY 4x2,5; dodávka | m | 500 |  | 0 | R - položka |  | základní |  | 0 | 0 | 0 | 0 | 0 | 4 | K | 1 | ROZPOCET | 0 | 0 | 0 | 0 | 0 | 1 | 0 | 4 | 118
| P |  | Poznámka k položce: Silový kabel 4 žilový, průřez žil 2,5 mm2 | [14 empty] | P | 1
60 | K | Pol933 | Kabel CYKY 4x4; dodávka | m | 150 |  | 0 | R - položka |  | základní |  | 0 | 0 | 0 | 0 | 0 | 4 | K | 1 | ROZPOCET | 0 | 0 | 0 | 0 | 0 | 1 | 0 | 4 | 120
| P |  | Poznámka k položce: Silový kabel 4 žilový, průřez žil 4 mm3 | [14 empty] | P | 1
61 | K | Pol934 | Kabel 1-CXKH-R-O 3x1,5; dodávka | m | 1200 |  | 0 | R - položka |  | základní |  | 0 | 0 | 0 | 0 | 0 | 4 | K | 1 | ROZPOCET | 0 | 0 | 0 | 0 | 0 | 1 | 0 | 4 | 122
| P |  | Poznámka k položce: Silový kabel 3 žilový, průřez žil 1,5 mm2, třída reakce na oheň B2 ca, s1, d0 | [14 empty] | P | 1
62 | K | Pol935 | Kabel UTP cat. 5e; dodávka | m | 150 |  | 0 | R - položka |  | základní |  | 0 | 0 | 0 | 0 | 0 | 4 | K | 1 | ROZPOCET | 0 | 0 | 0 | 0 | 0 | 1 | 0 | 4 | 124
| P |  | Poznámka k položce: Kabel UTP cat. 5e | [14 empty] | P | 1
63 | K | Pol936 | Montáž kabelů a vodičů | kpl | 1 |  | 0 | R - položka |  | základní |  | 0 | 0 | 0 | 0 | 0 | 4 | K | 1 | ROZPOCET | 0 | 0 | 0 | 0 | 0 | 1 | 0 | 4 | 126
| P |  | Poznámka k položce: Montáž kabelů a vodičů | [14 empty] | P | 1
| D | D5 | Montážní práce a materiál-trubky, žlaby, rošty, přip. armatury atd. |  |  |  | 0 |  |  |  |  | 0 |  | 0 |  | 0 | 1 | D | 0 | ROZPOCET | [6 empty] | 0
64 | K | Pol937 | Elektroinstal.trubka pevná | m | 250 |  | 0 | R - položka |  | základní |  | 0 | 0 | 0 | 0 | 0 | 4 | K | 1 | ROZPOCET | 0 | 0 | 0 | 0 | 0 | 1 | 0 | 4 | 128
| P |  | Poznámka k položce: Elektroinstal.trubka pevná | [14 empty] | P | 1
65 | K | Pol938 | Elektroinstal.trubka ohebná | m | 200 |  | 0 | R - položka |  | základní |  | 0 | 0 | 0 | 0 | 0 | 4 | K | 1 | ROZPOCET | 0 | 0 | 0 | 0 | 0 | 1 | 0 | 4 | 130
| P |  | Poznámka k položce: Elektroinstal.trubka ohebná | [14 empty] | P | 1
66 | K | Pol939 | Kabelový žlab 250/100 vč.víka, nosníků a podpěr | m | 60 |  | 0 | R - položka |  | základní |  | 0 | 0 | 0 | 0 | 0 | 4 | K | 1 | ROZPOCET | 0 | 0 | 0 | 0 | 0 | 1 | 0 | 4 | 132
| P |  | Poznámka k položce: Kabelový žlab 250/100 vč.víka, nosníků a podpěr | [14 empty] | P | 1
67 | K | Pol940 | Kabelový žlab 125/50 vč.víka, nosníků a podpěr | m | 100 |  | 0 | R - položka |  | základní |  | 0 | 0 | 0 | 0 | 0 | 4 | K | 1 | ROZPOCET | 0 | 0 | 0 | 0 | 0 | 1 | 0 | 4 | 134
| P |  | Poznámka k položce: Kabelový žlab 125/50 vč.víka, nosníků a podpěr | [14 empty] | P | 1
68 | K | Pol941 | Kabelový žlab 62/50 vč.víka, nosníků a podpěr | m | 300 |  | 0 | R - položka |  | základní |  | 0 | 0 | 0 | 0 | 0 | 4 | K | 1 | ROZPOCET | 0 | 0 | 0 | 0 | 0 | 1 | 0 | 4 | 136
| P |  | Poznámka k položce: Kabelový žlab 62/50 vč.víka, nosníků a podpěr | [14 empty] | P | 1
69 | K | Pol942 | Vodič nn a vn CY 6 mm2 uložený volně | m | 200 |  | 0 | R - položka |  | základní |  | 0 | 0 | 0 | 0 | 0 | 4 | K | 1 | ROZPOCET | 0 | 0 | 0 | 0 | 0 | 1 | 0 | 4 | 138
| P |  | Poznámka k položce: Vodič nn a vn CY 6 mm2 uložený volně | [14 empty] | P | 1
70 | K | Pol943 | Drobný montážní materiál | kpl. | 1 |  | 0 | R - položka |  | základní |  | 0 | 0 | 0 | 0 | 0 | 4 | K | 1 | ROZPOCET | 0 | 0 | 0 | 0 | 0 | 1 | 0 | 4 | 140
| P |  | Poznámka k položce: Drobný montážní materiál | [14 empty] | P | 1
71 | K | Pol944 | Montáž kabelových tras vč.nosných konstrukcí | kpl. | 1 |  | 0 | R - položka |  | základní |  | 0 | 0 | 0 | 0 | 0 | 4 | K | 1 | ROZPOCET | 0 | 0 | 0 | 0 | 0 | 1 | 0 | 4 | 142
| P |  | Poznámka k položce: Montáž kabelových tras vč.nosných konstrukcí | [14 empty] | P | 1
72 | K | Pol945 | Demontáž stávajícího systému MaR, včetně ekologické likvidace | kpl. | 1 |  | 0 | R - položka |  | základní |  | 0 | 0 | 0 | 0 | 0 | 4 | K | 1 | ROZPOCET | 0 | 0 | 0 | 0 | 0 | 1 | 0 | 4 | 144
| P |  | Poznámka k položce: Montáž kabelových tras vč.nosných konstrukcí | [14 empty] | P | 1
| D | D6 | Kompletace, revize a zkoušky |  |  |  | 0 |  |  |  |  | 0 |  | 0 |  | 0 | 1 | D | 0 | ROZPOCET | [6 empty] | 0
73 | K | Pol946 | TEST 1:1 kontrola správnosti přenášených signálů, odladění SW s technologií | kpl. | 1 |  | 0 | R - položka |  | základní |  | 0 | 0 | 0 | 0 | 0 | 4 | K | 1 | ROZPOCET | 0 | 0 | 0 | 0 | 0 | 1 | 0 | 4 | 146
| P |  | Poznámka k položce: TEST 1:1 kontrola správnosti přenášených signálů | [14 empty] | P | 1
74 | K | Pol947 | Zaškolení obsluhy | kpl. | 1 |  | 0 | R - položka |  | základní |  | 0 | 0 | 0 | 0 | 0 | 4 | K | 1 | ROZPOCET | 0 | 0 | 0 | 0 | 0 | 1 | 0 | 4 | 148
| P |  | Poznámka k položce: Zaškolení obsluhy | [14 empty] | P | 1
75 | K | Pol948 | Revize el. zařízení vč. revizní zprávy pro rozvaděč | kpl. | 1 |  | 0 | R - položka |  | základní |  | 0 | 0 | 0 | 0 | 0 | 4 | K | 1 | ROZPOCET | 0 | 0 | 0 | 0 | 0 | 1 | 0 | 4 | 150
| P |  | Poznámka k položce: Revize el. zařízení vč. revizní zprávy pro rozvaděč | [14 empty] | P | 1
80 | K | Pol953 | Doprava | kpl. | 1 |  | 0 | R - položka |  | základní |  | 0 | 0 | 0 | 0 | 0 | 4 | K | 1 | ROZPOCET | 0 | 0 | 0 | 0 | 0 | 1 | 0 | 4 | 160
| P |  | Poznámka k položce: Řízení zakázky, administrativa, VRN, doprava | [14 empty] | P | 1

## SO-02a - Venkovní úpravy
{bedbd054-c1b5-4f98-88e2-f1ab0a3f989d}
2
| KRYCÍ LIST SOUPISU PRACÍ | [7 empty] | v --- níže se nacházejí doplnkové a pomocné údaje k sestavám --- v | [8 empty] | False
Stavba:
Modernizace infekčního pavilonu I_rev.12
Objekt:
I.-INF - I. etapa - Infekční oddělení
Soupis:
SO-02a - Venkovní úpravy
| KSO: |  |  |  |  | CC-CZ:
| Místo: |  | Ústí nad Labem |  |  | Datum: | 4. 11. 2025
| Zadavatel: |  |  |  |  | IČ:
|  | KZ, a.s., Sociální péče 3316/12A, 401 13 Ústí n.L. |  |  |  | DIČ:
| Účastník: |  |  |  |  | IČ: | Vyplň údaj
|  | Vyplň údaj |  |  |  | DIČ: | Vyplň údaj
| Projektant: |  |  |  |  | IČ:
|  | PROJEKTY CZ, s.r.o. |  |  |  | DIČ:
| Zpracovatel: |  |  |  |  | IČ:
|  | Luděk Štuller |  |  |  | DIČ:
Poznámka:
Soupis prací je sestaven s využitím Cenové soustavy ÚRS. Položky, které pochází z této cenové soustavy, jsou ve sloupci 'Cenová soustava' označeny popisem 'CS ÚRS' a úrovní příslušného kalendářního pololetí. Veškeré další informace vymezující popis a podmínky použití těchto položek z Cenové soustavy, které nejsou uvedeny přímo v soupisu prací, jsou neomezeně dálkově k dispozici na webu podminky.urs.cz. Obchodní názvy výrobků a označení výrobců ve výpisu materiálu je uvedeno pouze z hlediska určení standardu kvality. Výrobky lze nahradit za předpokladu dodržení zmíněného standardu. Výrobek svojí kvalitou nesmí být horší než uváděný standard. Náhrady materiálů a výrobků je nutno před realizací stavby projednat a nechat si potvrdit s investorem.
| Cena bez DPH | [5 empty] | 0
|  |  | Základ daně |  |  | Sazba daně | Výše daně
| DPH | základní | 0 |  |  | 21% | 0
|  | snížená | 0 |  |  | 12% | 0
|  | zákl. přenesená | 0 |  |  | 21% | 0
|  | sníž. přenesená | 0 |  |  | 12% | 0
|  | nulová | 0 |  |  | 0% | 0
| Cena s DPH |  |  | v | CZK |  | 0
REKAPITULACE ČLENĚNÍ SOUPISU PRACÍ
Stavba:
Modernizace infekčního pavilonu I_rev.12
Objekt:
I.-INF - I. etapa - Infekční oddělení
Soupis:
SO-02a - Venkovní úpravy
Místo: |  |  | Ústí nad Labem |  |  | Datum: | 4. 11. 2025
Zadavatel: |  |  | KZ, a.s., Sociální péče 3316/12A, 401 13 Ústí n.L. |  |  | Projektant: | PROJEKTY CZ, s.r.o.
Účastník: |  |  | Vyplň údaj |  |  | Zpracovatel: | Luděk Štuller
Kód dílu - Popis | [6 empty] | Cena celkem [CZK]
Náklady stavby celkem | [6 empty] | 0 | [11 empty] | -1
| HSV - Práce a dodávky HSV | [5 empty] | 0
| 1 - Zemní práce | [5 empty] | 0
| 3 - Svislé a kompletní konstrukce | [5 empty] | 0
| 5 - Komunikace pozemní | [5 empty] | 0
| 8 - Trubní vedení | [5 empty] | 0
| 95 - Různé dokončovací konstrukce a práce pozemních staveb | [5 empty] | 0
| 96 - Bourání konstrukcí | [5 empty] | 0
| 998 - Přesun hmot | [5 empty] | 0
SOUPIS PRACÍ
Stavba:
Modernizace infekčního pavilonu I_rev.12
Objekt:
I.-INF - I. etapa - Infekční oddělení
Soupis:
SO-02a - Venkovní úpravy
Místo: |  |  | Ústí nad Labem |  |  | Datum: | 4. 11. 2025
Zadavatel: |  |  | KZ, a.s., Sociální péče 3316/12A, 401 13 Ústí n.L. |  |  | Projektant: | PROJEKTY CZ, s.r.o.
Účastník: |  |  | Vyplň údaj |  |  | Zpracovatel: | Luděk Štuller
PČ | Typ | Kód | Popis | MJ | Množství | J.cena [CZK] | Cena celkem [CZK] | Cenová soustava |  | DPH | J. Nh [h] | Nh celkem [h] | J. hmotnost [t] | Hmotnost celkem [t] | J. suť [t] | Suť Celkem [t]
Náklady soupisu celkem | [6 empty] | 0 |  |  |  |  | 0 |  | 0.2252 |  | 0 |  | D | -1 | [10 empty] | 0
| D | HSV | Práce a dodávky HSV |  |  |  | 0 |  |  |  |  | 0 |  | 0.2252 |  | 0 | 1 | D | 0 |  |  |  | ROZPOCET | [6 empty] | 0
| D | 1 | Zemní práce |  |  |  | 0 |  |  |  |  | 0 |  | 0 |  | 0 | 1 | D | 1 |  |  |  | ROZPOCET | [6 empty] | 0
1 | K | 122251101 | Odkopávky a prokopávky nezapažené strojně v hornině třídy těžitelnosti I skupiny 3 do 20 m3 | m3 | 14.8 |  | 0 | CS ÚRS 2024 02 |  | základní |  | 0 | 0 | 0 | 0 | 0 | 4 | K | 2 |  |  |  | ROZPOCET | 0 | 0 | 0 | 0 | 0 | 1 | 0 | 4 | 2
| Online PSC |  | https://podminky.urs.cz/item/CS_URS_2024_02/122251101 | [14 empty] | Online PSC | 2
| VV |  | 74,00*0,20 |  | 14.8 | [12 empty] | VV | 2 | 2 | True | 0 | ROZPOCET
| VV |  | Součet |  | 14.8 | [12 empty] | VV | 2 | 4 | True | 1 | ROZPOCET
2 | K | 181351003 | Rozprostření a urovnání ornice v rovině nebo ve svahu sklonu do 1:5 strojně při souvislé ploše do 100 m2, tl. vrstvy do 200 mm | m2 | 74 |  | 0 | CS ÚRS 2024 02 |  | základní |  | 0 | 0 | 0 | 0 | 0 | 4 | K | 2 |  |  |  | ROZPOCET | 0 | 0 | 0 | 0 | 0 | 1 | 0 | 4 | 4
| Online PSC |  | https://podminky.urs.cz/item/CS_URS_2024_02/181351003 | [14 empty] | Online PSC | 2
3 | M | 10364101 | zemina pro terénní úpravy - ornice | t | 22.2 |  | 0 | CS ÚRS 2024 02 |  | základní |  | 0 | 0 | 0 | 0 | 0 | 8 | M | 2 |  |  |  | ROZPOCET | 0 | 0 | 0 | 0 | 0 | 1 | 0 | 4 | 6
| VV |  | 74,00*0,20*1,50 |  | 22.2 | [12 empty] | VV | 2 | 2 | True | 0 | ROZPOCET
| VV |  | Součet |  | 22.2 | [12 empty] | VV | 2 | 4 | True | 1 | ROZPOCET
4 | K | 181411132 | Založení trávníku na půdě předem připravené plochy do 1000 m2 výsevem včetně utažení parkového na svahu přes 1:5 do 1:2 | m2 | 74 |  | 0 | CS ÚRS 2024 02 |  | základní |  | 0 | 0 | 0 | 0 | 0 | 4 | K | 2 |  |  |  | ROZPOCET | 0 | 0 | 0 | 0 | 0 | 1 | 0 | 4 | 8
| Online PSC |  | https://podminky.urs.cz/item/CS_URS_2024_02/181411132 | [14 empty] | Online PSC | 2
5 | M | 00572410 | osivo směs travní parková | kg | 2.22 |  | 0 | CS ÚRS 2024 02 |  | základní |  | 0 | 0 | 0 | 0 | 0 | 8 | M | 2 |  |  |  | ROZPOCET | 0 | 0 | 0 | 0 | 0 | 1 | 0 | 4 | 10
| VV |  | 74,00*0,030 |  | 2.22 | [12 empty] | VV | 2 | 2 | True | 0 | ROZPOCET
| VV |  | Součet |  | 2.22 | [12 empty] | VV | 2 | 4 | True | 1 | ROZPOCET
6 | K | 182311124 | Rozprostření a urovnání ornice ve svahu sklonu přes 1:5 ručně při souvislé ploše, tl. vrstvy přes 200 do 250 mm | m2 | 81.6 |  | 0 | CS ÚRS 2024 02 |  | základní |  | 0 | 0 | 0 | 0 | 0 | 4 | K | 2 |  |  |  | ROZPOCET | 0 | 0 | 0 | 0 | 0 | 1 | 0 | 4 | 12
| Online PSC |  | https://podminky.urs.cz/item/CS_URS_2024_02/182311124 | [14 empty] | Online PSC | 2
| VV |  | "zpevněný svah-výplň beton.tvarovek" 0,60*0,40*(7*21+19+7*22+20) |  | 81.6 | [12 empty] | VV | 2 | 2 | True | 0 | ROZPOCET
| VV |  | Součet |  | 81.6 | [12 empty] | VV | 2 | 4 | True | 1 | ROZPOCET
7 | M | 10364101 | zemina pro terénní úpravy - ornice | t | 30.6 |  | 0 | CS ÚRS 2024 02 |  | základní |  | 0 | 0 | 0 | 0 | 0 | 8 | M | 2 |  |  |  | ROZPOCET | 0 | 0 | 0 | 0 | 0 | 1 | 0 | 4 | 14
| VV |  | 81,60*0,25*1,50 |  | 30.6 | [12 empty] | VV | 2 | 2 | True | 0 | ROZPOCET
| VV |  | Součet |  | 30.6 | [12 empty] | VV | 2 | 4 | True | 1 | ROZPOCET
8 | K | 171151103 | Uložení sypanin do násypů strojně s rozprostřením sypaniny ve vrstvách a s hrubým urovnáním zhutněných z hornin soudržných jakékoliv třídy těžitelnosti | m3 | 14.58 |  | 0 | CS ÚRS 2024 02 |  | základní |  | 0 | 0 | 0 | 0 | 0 | 4 | K | 2 |  |  |  | ROZPOCET | 0 | 0 | 0 | 0 | 0 | 1 | 0 | 4 | 16
| Online PSC |  | https://podminky.urs.cz/item/CS_URS_2024_02/171151103 | [14 empty] | Online PSC | 2
| VV |  | "úprava zpevněného svahu z beton.tvarovek" (7,90+8,30)*3,00*0,30 |  | 14.58 | [12 empty] | VV | 2 | 2 | True | 0 | ROZPOCET
| VV |  | Součet |  | 14.58 | [12 empty] | VV | 2 | 4 | True | 1 | ROZPOCET
9 | K | 182251101 | Svahování trvalých svahů do projektovaných profilů strojně s potřebným přemístěním výkopku při svahování násypů v jakékoliv hornině | m2 | 48.6 |  | 0 | CS ÚRS 2024 02 |  | základní |  | 0 | 0 | 0 | 0 | 0 | 4 | K | 2 |  |  |  | ROZPOCET | 0 | 0 | 0 | 0 | 0 | 1 | 0 | 4 | 18
| Online PSC |  | https://podminky.urs.cz/item/CS_URS_2024_02/182251101 | [14 empty] | Online PSC | 2
| VV |  | "zpevněný svah z beton.tvarovek" (7,90+8,30)*3,00 |  | 48.6 | [12 empty] | VV | 2 | 2 | True | 0 | ROZPOCET
| VV |  | Součet |  | 48.6 | [12 empty] | VV | 2 | 4 | True | 1 | ROZPOCET
10 | K | 162251102 | Vodorovné přemístění výkopku nebo sypaniny po suchu na obvyklém dopravním prostředku, bez naložení výkopku, avšak se složením bez rozhrnutí z horniny třídy těžitelnosti I skupiny 1 až 3 na vzdálenost přes 20 do 50 m | m3 | 14.8 |  | 0 | CS ÚRS 2024 02 |  | základní |  | 0 | 0 | 0 | 0 | 0 | 4 | K | 2 |  |  |  | ROZPOCET | 0 | 0 | 0 | 0 | 0 | 1 | 0 | 4 | 20
| Online PSC |  | https://podminky.urs.cz/item/CS_URS_2024_02/162251102 | [14 empty] | Online PSC | 2
| VV |  | "zemina z výkopů použitá pro úpravy na stavbě" 74,00*0,20 |  | 14.8 | [12 empty] | VV | 2 | 2 | True | 0 | ROZPOCET
| VV |  | Součet |  | 14.8 | [12 empty] | VV | 2 | 4 | True | 1 | ROZPOCET
11 | K | 167151101 | Nakládání, skládání a překládání neulehlého výkopku nebo sypaniny strojně nakládání, množství do 100 m3, z horniny třídy těžitelnosti I, skupiny 1 až 3 | m3 | 14.8 |  | 0 | CS ÚRS 2024 02 |  | základní |  | 0 | 0 | 0 | 0 | 0 | 4 | K | 2 |  |  |  | ROZPOCET | 0 | 0 | 0 | 0 | 0 | 1 | 0 | 4 | 22
| Online PSC |  | https://podminky.urs.cz/item/CS_URS_2024_02/167151101 | [14 empty] | Online PSC | 2
| D | 3 | Svislé a kompletní konstrukce |  |  |  | 0 |  |  |  |  | 0 |  | 0 |  | 0 | 1 | D | 1 |  |  |  | ROZPOCET | [6 empty] | 0
12 | K | 327111141 | Betonové svahovky vyplněné zeminou zpevněný svah výšky do 2 m tloušťka stěny 440 mm přírodní | m2 | 51 |  | 0 | CS ÚRS 2024 02 |  | základní |  | 0 | 0 | 0 | 0 | 0 | 4 | K | 2 |  |  |  | ROZPOCET | 0 | 0 | 0 | 0 | 0 | 1 | 0 | 4 | 24
| Online PSC |  | https://podminky.urs.cz/item/CS_URS_2024_02/327111141 | [14 empty] | Online PSC | 2
| VV |  | 0,60*0,25*(7*21+19+7*22+20) |  | 51 | [12 empty] | VV | 2 | 2 | True | 0 | ROZPOCET
| VV |  | Součet |  | 51 | [12 empty] | VV | 2 | 4 | True | 1 | ROZPOCET
13 | K | 339921133 | Osazování palisád betonových v řadě se zabetonováním výšky palisády přes 1000 do 1500 mm | m | 5.55 |  | 0 | CS ÚRS 2024 02 |  | základní |  | 0 | 0 | 0 | 0 | 0 | 4 | K | 2 |  |  |  | ROZPOCET | 0 | 0 | 0 | 0 | 0 | 1 | 0 | 4 | 26
| Online PSC |  | https://podminky.urs.cz/item/CS_URS_2024_02/339921133 | [14 empty] | Online PSC | 2
14 | M | 59229015R | palisáda hranatá betonová 160x120mm v 1200mm přírodní | kus | 40 |  | 0 | R - položka |  | základní |  | 0 | 0 | 0 | 0 | 0 | 8 | M | 2 |  |  |  | ROZPOCET | 0 | 0 | 0 | 0 | 0 | 1 | 0 | 4 | 28
| D | 5 | Komunikace pozemní |  |  |  | 0 |  |  |  |  | 0 |  | 0 |  | 0 | 1 | D | 1 |  |  |  | ROZPOCET | [6 empty] | 0
15 | K | 181152302 | Úprava pláně na stavbách silnic a dálnic strojně v zářezech mimo skalních se zhutněním | m2 | 420.17 |  | 0 | CS ÚRS 2024 02 |  | základní |  | 0 | 0 | 0 | 0 | 0 | 4 | K | 2 |  |  |  | ROZPOCET | 0 | 0 | 0 | 0 | 0 | 1 | 0 | 4 | 30
| Online PSC |  | https://podminky.urs.cz/item/CS_URS_2024_02/181152302 | [14 empty] | Online PSC | 2
| VV |  | "asfaltobetonová vozovka - úprava nivelety" 212,80 |  | 212.8 | [12 empty] | VV | 2 | 2 | True | 0 | ROZPOCET
| VV |  | "parkovací stání - úprava nivelety" 38,84 |  | 38.84 | [12 empty] | VV | 2 | 2 | True | 0 | ROZPOCET
| VV |  | "chodník - zámk. dl. - oprava stávajícího u svahu" 20,10+10,99 |  | 31.09 | [12 empty] | VV | 2 | 2 | True | 0 | ROZPOCET
| VV |  | "chodník - zámk. dl. - úprava nivelety" 51,00+4,24 |  | 55.24 | [12 empty] | VV | 2 | 2 | True | 0 | ROZPOCET
| VV |  | "okapní chodník, žlab" 68,50*1,20 |  | 82.2 | [12 empty] | VV | 2 | 2 | True | 0 | ROZPOCET
| VV |  | Součet |  | 420.17 | [12 empty] | VV | 2 | 4 | True | 1 | ROZPOCET
16 | K | 567142113 | Podklad ze směsi stmelené cementem SC bez dilatačních spár, s rozprostřením a zhutněním SC C 8/10 (KSC I), po zhutnění tl. 230 mm | m2 | 212.8 |  | 0 | CS ÚRS 2024 02 |  | základní |  | 0 | 0 | 0 | 0 | 0 | 4 | K | 2 |  |  |  | ROZPOCET | 0 | 0 | 0 | 0 | 0 | 1 | 0 | 4 | 32
| Online PSC |  | https://podminky.urs.cz/item/CS_URS_2024_02/567142113 | [14 empty] | Online PSC | 2
| VV |  | "asfaltobetonová vozovka - úprava nivelety" 212,80 |  | 212.8 | [12 empty] | VV | 2 | 2 | True | 0 | ROZPOCET
| VV |  | Součet |  | 212.8 | [12 empty] | VV | 2 | 4 | True | 1 | ROZPOCET
17 | K | 577143111 | Asfaltový beton vrstva obrusná ACO 8 (ABJ) s rozprostřením a se zhutněním z nemodifikovaného asfaltu v pruhu šířky do 3 m, po zhutnění tl. 50 mm | m2 | 251.64 |  | 0 | CS ÚRS 2024 02 |  | základní |  | 0 | 0 | 0 | 0 | 0 | 4 | K | 2 |  |  |  | ROZPOCET | 0 | 0 | 0 | 0 | 0 | 1 | 0 | 4 | 34
| Online PSC |  | https://podminky.urs.cz/item/CS_URS_2024_02/577143111 | [14 empty] | Online PSC | 2
| VV |  | "asfaltobetonová vozovka - úprava nivelety" 212,80 |  | 212.8 | [12 empty] | VV | 2 | 2 | True | 0 | ROZPOCET
| VV |  | "parkovací stání - úprava nivelety" 38,84 |  | 38.84 | [12 empty] | VV | 2 | 2 | True | 0 | ROZPOCET
| VV |  | Součet |  | 251.64 | [12 empty] | VV | 2 | 4 | True | 1 | ROZPOCET
18 | K | 564851011 | Podklad ze štěrkodrti ŠD s rozprostřením a zhutněním plochy jednotlivě do 100 m2, po zhutnění tl. 150 mm | m2 | 38.84 |  | 0 | CS ÚRS 2024 02 |  | základní |  | 0 | 0 | 0 | 0 | 0 | 4 | K | 2 |  |  |  | ROZPOCET | 0 | 0 | 0 | 0 | 0 | 1 | 0 | 4 | 36
| Online PSC |  | https://podminky.urs.cz/item/CS_URS_2024_02/564851011 | [14 empty] | Online PSC | 2
| VV |  | "parkovací stání - úprava nivelety" 38,84 |  | 38.84 | [12 empty] | VV | 2 | 2 | True | 0 | ROZPOCET
| VV |  | Součet |  | 38.84 | [12 empty] | VV | 2 | 4 | True | 1 | ROZPOCET
19 | K | 564910411 | Podklad nebo podsyp z asfaltového recyklátu s rozprostřením a zhutněním plochy jednotlivě do 100 m2, po zhutnění tl. 50 mm | m2 | 38.84 |  | 0 | CS ÚRS 2024 02 |  | základní |  | 0 | 0 | 0 | 0 | 0 | 4 | K | 2 |  |  |  | ROZPOCET | 0 | 0 | 0 | 0 | 0 | 1 | 0 | 4 | 38
| Online PSC |  | https://podminky.urs.cz/item/CS_URS_2024_02/564910411 | [14 empty] | Online PSC | 2
| VV |  | "parkovací stání - úprava nivelety" 38,84 |  | 38.84 | [12 empty] | VV | 2 | 2 | True | 0 | ROZPOCET
| VV |  | Součet |  | 38.84 | [12 empty] | VV | 2 | 4 | True | 1 | ROZPOCET
20 | K | 919122122 | Utěsnění dilatačních spár zálivkou za tepla v cementobetonovém nebo živičném krytu včetně adhezního nátěru s těsnicím profilem pod zálivkou, pro komůrky šířky 15 mm, hloubky 30 mm | m | 12.7 |  | 0 | CS ÚRS 2024 02 |  | základní |  | 0 | 0 | 0 | 0 | 0 | 4 | K | 2 |  |  |  | ROZPOCET | 0 | 0 | 0 | 0 | 0 | 1 | 0 | 4 | 40
| Online PSC |  | https://podminky.urs.cz/item/CS_URS_2024_02/919122122 | [14 empty] | Online PSC | 2
| VV |  | "asfaltobetonová vozovka - úprava nivelety" 3,60+9,10 |  | 12.7 | [12 empty] | VV | 2 | 2 | True | 0 | ROZPOCET
| VV |  | Součet |  | 12.7 | [12 empty] | VV | 2 | 4 | True | 1 | ROZPOCET
21 | K | 564811011 | Podklad ze štěrkodrti ŠD s rozprostřením a zhutněním plochy jednotlivě do 100 m2, po zhutnění tl. 50 mm | m2 | 31.09 |  | 0 | CS ÚRS 2024 02 |  | základní |  | 0 | 0 | 0 | 0 | 0 | 4 | K | 2 |  |  |  | ROZPOCET | 0 | 0 | 0 | 0 | 0 | 1 | 0 | 4 | 42
| Online PSC |  | https://podminky.urs.cz/item/CS_URS_2024_02/564811011 | [14 empty] | Online PSC | 2
| VV |  | "chodník - zámk. dl. - oprava stávajícího u svahu" 20,10+10,99 |  | 31.09 | [12 empty] | VV | 2 | 2 | True | 0 | ROZPOCET
| VV |  | Součet |  | 31.09 | [12 empty] | VV | 2 | 4 | True | 1 | ROZPOCET
22 | K | 564851011 | Podklad ze štěrkodrti ŠD s rozprostřením a zhutněním plochy jednotlivě do 100 m2, po zhutnění tl. 150 mm | m2 | 82.2 |  | 0 | CS ÚRS 2024 02 |  | základní |  | 0 | 0 | 0 | 0 | 0 | 4 | K | 2 |  |  |  | ROZPOCET | 0 | 0 | 0 | 0 | 0 | 1 | 0 | 4 | 44
| Online PSC |  | https://podminky.urs.cz/item/CS_URS_2024_02/564851011 | [14 empty] | Online PSC | 2
| VV |  | "okapní chodník, žlab" 68,50*1,20 |  | 82.2 | [12 empty] | VV | 2 | 2 | True | 0 | ROZPOCET
| VV |  | Součet |  | 82.2 | [12 empty] | VV | 2 | 4 | True | 1 | ROZPOCET
23 | K | 564861014 | Podklad ze štěrkodrti ŠD s rozprostřením a zhutněním plochy jednotlivě do 100 m2, po zhutnění tl. 230 mm | m2 | 55.24 |  | 0 | CS ÚRS 2024 02 |  | základní |  | 0 | 0 | 0 | 0 | 0 | 4 | K | 2 |  |  |  | ROZPOCET | 0 | 0 | 0 | 0 | 0 | 1 | 0 | 4 | 46
| Online PSC |  | https://podminky.urs.cz/item/CS_URS_2024_02/564861014 | [14 empty] | Online PSC | 2
| VV |  | "chodník - zámk. dl. - úprava nivelety" 51,00+4,24 |  | 55.24 | [12 empty] | VV | 2 | 2 | True | 0 | ROZPOCET
| VV |  | Součet |  | 55.24 | [12 empty] | VV | 2 | 4 | True | 1 | ROZPOCET
24 | K | 567931111 | Podklad z mezerovitého betonu MCB tl. 200 mm | m2 | 31.09 |  | 0 | CS ÚRS 2024 02 |  | základní |  | 0 | 0 | 0 | 0 | 0 | 4 | K | 2 |  |  |  | ROZPOCET | 0 | 0 | 0 | 0 | 0 | 1 | 0 | 4 | 48
| Online PSC |  | https://podminky.urs.cz/item/CS_URS_2024_02/567931111 | [14 empty] | Online PSC | 2
| VV |  | "chodník - zámk. dl. - oprava stávajícího u svahu" 20,10+10,99 |  | 31.09 | [12 empty] | VV | 2 | 2 | True | 0 | ROZPOCET
| VV |  | Součet |  | 31.09 | [12 empty] | VV | 2 | 4 | True | 1 | ROZPOCET
25 | K | 919721221R | Výztuž mezerovitého betonu výztužnou tkanina sklovláknitou s oky 40/40mm, 145g/m2 (dodávka+montáž) | m2 | 31.09 |  | 0 | R - položka |  | základní |  | 0 | 0 | 0 | 0 | 0 | 4 | K | 2 |  |  |  | ROZPOCET | 0 | 0 | 0 | 0 | 0 | 1 | 0 | 4 | 50
| VV |  | "chodník - zámk. dl. - oprava stávajícího u svahu" 20,10+10,99 |  | 31.09 | [12 empty] | VV | 2 | 2 | True | 0 | ROZPOCET
| VV |  | Součet |  | 31.09 | [12 empty] | VV | 2 | 4 | True | 1 | ROZPOCET
26 | K | 596212211 | Kladení dlažby z betonových zámkových dlaždic pozemních komunikací ručně s ložem z kameniva těženého nebo drceného tl. do 50 mm, s vyplněním spár, s dvojitým hutněním vibrováním a se smetením přebytečného materiálu na krajnici tl. 80 mm skupiny A, pro plochy přes 50 do 100 m2 | m2 | 127.43 |  | 0 | CS ÚRS 2024 02 |  | základní |  | 0 | 0 | 0 | 0 | 0 | 4 | K | 2 |  |  |  | ROZPOCET | 0 | 0 | 0 | 0 | 0 | 1 | 0 | 4 | 52
| Online PSC |  | https://podminky.urs.cz/item/CS_URS_2024_02/596212211 | [14 empty] | Online PSC | 2
| VV |  | "chodník - zámk. dl. - oprava stávajícího u svahu" 20,10+10,99 |  | 31.09 | [12 empty] | VV | 2 | 2 | True | 0 | ROZPOCET
| VV |  | "chodník - zámk. dl. - úprava nivelety" 51,00+4,24 |  | 55.24 | [12 empty] | VV | 2 | 2 | True | 0 | ROZPOCET
| VV |  | "okapní chodník" 68,50*0,60 |  | 41.1 | [12 empty] | VV | 2 | 2 | True | 0 | ROZPOCET
| VV |  | Součet |  | 127.43 | [12 empty] | VV | 2 | 4 | True | 1 | ROZPOCET
27 | K | 596212214 | Kladení dlažby z betonových zámkových dlaždic pozemních komunikací ručně s ložem z kameniva těženého nebo drceného tl. do 50 mm, s vyplněním spár, s dvojitým hutněním vibrováním a se smetením přebytečného materiálu na krajnici tl. 80 mm skupiny A, pro plochy Příplatek k cenám za dlažbu z prvků dvou barev | m2 | 86.33 |  | 0 | CS ÚRS 2024 02 |  | základní |  | 0 | 0 | 0 | 0 | 0 | 4 | K | 2 |  |  |  | ROZPOCET | 0 | 0 | 0 | 0 | 0 | 1 | 0 | 4 | 54
| Online PSC |  | https://podminky.urs.cz/item/CS_URS_2024_02/596212214 | [14 empty] | Online PSC | 2
| VV |  | "chodník - zámk. dl. - oprava stávajícího u svahu" 20,10+10,99 |  | 31.09 | [12 empty] | VV | 2 | 2 | True | 0 | ROZPOCET
| VV |  | "chodník - zámk. dl. - úprava nivelety" 51,00+4,24 |  | 55.24 | [12 empty] | VV | 2 | 2 | True | 0 | ROZPOCET
| VV |  | Součet |  | 86.33 | [12 empty] | VV | 2 | 4 | True | 1 | ROZPOCET
28 | M | 59245020R | betonová zámková dlažba tl 80mm | m2 | 115.566 |  | 0 | R - položka |  | základní |  | 0 | 0 | 0 | 0 | 0 | 8 | M | 2 |  |  |  | ROZPOCET | 0 | 0 | 0 | 0 | 0 | 1 | 0 | 4 | 56
| VV |  | "chodník - zámk. dl. - oprava stávajícího u svahu" 20,10*1,03 |  | 20.703 | [12 empty] | VV | 2 | 2 | True | 0 | ROZPOCET
| VV |  | "chodník - zámk. dl. - úprava nivelety" 51,00*1,03 |  | 52.53 | [12 empty] | VV | 2 | 2 | True | 0 | ROZPOCET
| VV |  | "okapní chodník" 68,50*0,60*1,03 |  | 42.333 | [12 empty] | VV | 2 | 2 | True | 0 | ROZPOCET
| VV |  | Součet |  | 115.566 | [12 empty] | VV | 2 | 4 | True | 1 | ROZPOCET
29 | M | 59245224R | betonová zámková dlažba pro nevidomé tl 80mm, barva červená | m2 | 15.535 |  | 0 | R - položka |  | základní |  | 0 | 0 | 0 | 0 | 0 | 8 | M | 2 |  |  |  | ROZPOCET | 0 | 0 | 0 | 0 | 0 | 1 | 0 | 4 | 58
| VV |  | "chodník - zámk. dl. - oprava stávajícího u svahu" 10,99*1,02 |  | 11.21 | [12 empty] | VV | 2 | 2 | True | 0 | ROZPOCET
| VV |  | "chodník - zámk. dl. - úprava nivelety" 4,24*1,02 |  | 4.325 | [12 empty] | VV | 2 | 2 | True | 0 | ROZPOCET
| VV |  | Součet |  | 15.535 | [12 empty] | VV | 2 | 4 | True | 1 | ROZPOCET
30 | K | 635111215 | Násyp ze štěrkopísku, písku nebo kameniva pod podlahy se zhutněním ze štěrkopísku | m3 | 10.692 |  | 0 | CS ÚRS 2024 02 |  | základní |  | 0 | 0 | 0 | 0 | 0 | 4 | K | 2 |  |  |  | ROZPOCET | 0 | 0 | 0 | 0 | 0 | 1 | 0 | 4 | 60
| Online PSC |  | https://podminky.urs.cz/item/CS_URS_2024_02/635111215 | [14 empty] | Online PSC | 2
| VV |  | "zpevněný svah z beton.tvarovek" (7,90+8,30)*3,00*0,15 +(7,90+8,30)*0,60*0,35 |  | 10.692 | [12 empty] | VV | 2 | 2 | True | 0 | ROZPOCET
| VV |  | Součet |  | 10.692 | [12 empty] | VV | 2 | 4 | True | 1 | ROZPOCET
31 | K | 183211312R | Výsadba trvalek (dodávka+montáž) | m2 | 43.74 |  | 0 | R - položka |  | základní |  | 0 | 0 | 0 | 0 | 0 | 4 | K | 2 |  |  |  | ROZPOCET | 0 | 0 | 0 | 0 | 0 | 1 | 0 | 4 | 62
| VV |  | "zpevněný svah z beton.tvarovek" (7,90+8,30)*2,70 |  | 43.74 | [12 empty] | VV | 2 | 2 | True | 0 | ROZPOCET
| VV |  | Součet |  | 43.74 | [12 empty] | VV | 2 | 4 | True | 1 | ROZPOCET
| D | 8 | Trubní vedení |  |  |  | 0 |  |  |  |  | 0 |  | 0.2252 |  | 0 | 1 | D | 1 |  |  |  | ROZPOCET | [6 empty] | 0
32 | K | 899103211 | Demontáž poklopů litinových a ocelových včetně rámů, hmotnosti jednotlivě přes 100 do 150 Kg | kus | 4 |  | 0 | CS ÚRS 2024 02 |  | základní |  | 0 | 0 | 0 | 0 | 0 | 4 | K | 2 |  |  |  | ROZPOCET | 0 | 0 | 0 | 0 | 0 | 1 | 0 | 4 | 64
| Online PSC |  | https://podminky.urs.cz/item/CS_URS_2024_02/899103211 | [14 empty] | Online PSC | 2
| VV |  | "stávající šachty" 4 |  | 4 | [12 empty] | VV | 2 | 2 | True | 0 | ROZPOCET
| VV |  | Součet |  | 4 | [12 empty] | VV | 2 | 4 | True | 1 | ROZPOCET
33 | K | 899104112 | Osazení poklopů litinových, ocelových nebo železobetonových včetně rámů pro třídu zatížení D400, E600 | kus | 4 |  | 0 | CS ÚRS 2024 02 |  | základní |  | 0 | 0 | 0 | 0 | 0 | 4 | K | 2 |  |  |  | ROZPOCET | 0 | 0 | 0 | 0 | 0 | 1 | 0 | 4 | 66
| Online PSC |  | https://podminky.urs.cz/item/CS_URS_2024_02/899104112 | [14 empty] | Online PSC | 2
| VV |  | "stávající šachty-montáž nového poklopu s rámem" 4 |  | 4 | [12 empty] | VV | 2 | 2 | True | 0 | ROZPOCET
| VV |  | Součet |  | 4 | [12 empty] | VV | 2 | 4 | True | 1 | ROZPOCET
34 | M | 55241017 | poklop šachtový litinový kruhový s rámem DN 600 bez ventilace tř D400 pro běžný provoz | kus | 4 |  | 0 | CS ÚRS 2024 02 |  | základní |  | 0 | 0.0563 | 0.2252 | 0 | 0 | 8 | M | 2 |  |  |  | ROZPOCET | 0 | 0 | 0 | 0 | 0 | 1 | 0 | 4 | -205105450
35 | K | 890411811 | Bourání šachet a jímek ručně velikosti obestavěného prostoru do 1,5 m3 z prefabrikovaných skruží | m3 | 0.3 |  | 0 | CS ÚRS 2024 02 |  | základní |  | 0 | 0 | 0 | 0 | 0 | 4 | K | 2 |  |  |  | ROZPOCET | 0 | 0 | 0 | 0 | 0 | 1 | 0 | 4 | 68
| Online PSC |  | https://podminky.urs.cz/item/CS_URS_2024_02/890411811 | [14 empty] | Online PSC | 2
| VV |  | "stávající šachta-konus" 0,30 |  | 0.3 | [12 empty] | VV | 2 | 2 | True | 0 | ROZPOCET
| VV |  | Součet |  | 0.3 | [12 empty] | VV | 2 | 4 | True | 1 | ROZPOCET
36 | K | 894412411 | Osazení betonových nebo železobetonových dílců pro šachty skruží přechodových | kus | 1 |  | 0 | CS ÚRS 2024 02 |  | základní |  | 0 | 0 | 0 | 0 | 0 | 4 | K | 2 |  |  |  | ROZPOCET | 0 | 0 | 0 | 0 | 0 | 1 | 0 | 4 | 70
| Online PSC |  | https://podminky.urs.cz/item/CS_URS_2024_02/894412411 | [14 empty] | Online PSC | 2
| VV |  | "stávající šachta-zpětná montáž konusu" 1 |  | 1 | [12 empty] | VV | 2 | 2 | True | 0 | ROZPOCET
| VV |  | Součet |  | 1 | [12 empty] | VV | 2 | 4 | True | 1 | ROZPOCET
37 | K | 894411311 | Osazení betonových nebo železobetonových dílců pro šachty skruží rovných | kus | 1 |  | 0 | CS ÚRS 2024 02 |  | základní |  | 0 | 0 | 0 | 0 | 0 | 4 | K | 2 |  |  |  | ROZPOCET | 0 | 0 | 0 | 0 | 0 | 1 | 0 | 4 | 72
| Online PSC |  | https://podminky.urs.cz/item/CS_URS_2024_02/894411311 | [14 empty] | Online PSC | 2
| VV |  | "stávající šachta-přidání skruže" 1 |  | 1 | [12 empty] | VV | 2 | 2 | True | 0 | ROZPOCET
| VV |  | Součet |  | 1 | [12 empty] | VV | 2 | 4 | True | 1 | ROZPOCET
38 | M | 59224160 | skruž betonová kanalizační se stupadly 100x25x12cm | kus | 1 |  | 0 | CS ÚRS 2024 02 |  | základní |  | 0 | 0 | 0 | 0 | 0 | 8 | M | 2 |  |  |  | ROZPOCET | 0 | 0 | 0 | 0 | 0 | 1 | 0 | 4 | 74
39 | K | 452112112 | Osazení betonových dílců prstenců nebo rámů pod poklopy a mříže, výšky do 100 mm | kus | 3 |  | 0 | CS ÚRS 2024 02 |  | základní |  | 0 | 0 | 0 | 0 | 0 | 4 | K | 2 |  |  |  | ROZPOCET | 0 | 0 | 0 | 0 | 0 | 1 | 0 | 4 | 76
| Online PSC |  | https://podminky.urs.cz/item/CS_URS_2024_02/452112112 | [14 empty] | Online PSC | 2
| VV |  | "stávající šachta-přidání prstence" 3 |  | 3 | [12 empty] | VV | 2 | 2 | True | 0 | ROZPOCET
| VV |  | Součet |  | 3 | [12 empty] | VV | 2 | 4 | True | 1 | ROZPOCET
40 | M | 59224013 | prstenec šachtový vyrovnávací betonový 625x100x100mm | kus | 3 |  | 0 | CS ÚRS 2024 02 |  | základní |  | 0 | 0 | 0 | 0 | 0 | 8 | M | 2 |  |  |  | ROZPOCET | 0 | 0 | 0 | 0 | 0 | 1 | 0 | 4 | 78
41 | M | 59224348 | těsnění elastomerové pro spojení šachetních dílů DN 1000 | kus | 1 |  | 0 | CS ÚRS 2024 02 |  | základní |  | 0 | 0 | 0 | 0 | 0 | 8 | M | 2 |  |  |  | ROZPOCET | 0 | 0 | 0 | 0 | 0 | 1 | 0 | 4 | 80
| D | 95 | Různé dokončovací konstrukce a práce pozemních staveb |  |  |  | 0 |  |  |  |  | 0 |  | 0 |  | 0 | 1 | D | 1 |  |  |  | ROZPOCET | [6 empty] | 0
42 | K | 914111111 | Montáž svislé dopravní značky základní velikosti do 1 m2 objímkami na sloupky nebo konzoly | kus | 1 |  | 0 | CS ÚRS 2024 02 |  | základní |  | 0 | 0 | 0 | 0 | 0 | 4 | K | 2 |  |  |  | ROZPOCET | 0 | 0 | 0 | 0 | 0 | 1 | 0 | 4 | 82
| Online PSC |  | https://podminky.urs.cz/item/CS_URS_2024_02/914111111 | [14 empty] | Online PSC | 2
43 | M | 40445620 | zákazové, příkazové dopravní značky B1-B34, C1-15 700mm | kus | 1 |  | 0 | CS ÚRS 2024 02 |  | základní |  | 0 | 0 | 0 | 0 | 0 | 8 | M | 2 |  |  |  | ROZPOCET | 0 | 0 | 0 | 0 | 0 | 1 | 0 | 4 | 84
44 | K | 914511112 | Montáž sloupku dopravních značek délky do 3,5 m do hliníkové patky pro sloupek D 60 mm | kus | 1 |  | 0 | CS ÚRS 2024 02 |  | základní |  | 0 | 0 | 0 | 0 | 0 | 4 | K | 2 |  |  |  | ROZPOCET | 0 | 0 | 0 | 0 | 0 | 1 | 0 | 4 | 86
| Online PSC |  | https://podminky.urs.cz/item/CS_URS_2024_02/914511112 | [14 empty] | Online PSC | 2
45 | M | 40445225 | sloupek pro dopravní značku Zn D 60mm v 3,5m | kus | 1 |  | 0 | CS ÚRS 2024 02 |  | základní |  | 0 | 0 | 0 | 0 | 0 | 8 | M | 2 |  |  |  | ROZPOCET | 0 | 0 | 0 | 0 | 0 | 1 | 0 | 4 | 88
46 | K | 916131213 | Osazení silničního obrubníku betonového se zřízením lože, s vyplněním a zatřením spár cementovou maltou stojatého s boční opěrou z betonu prostého, do lože z betonu prostého | m | 141.34 |  | 0 | CS ÚRS 2024 02 |  | základní |  | 0 | 0 | 0 | 0 | 0 | 4 | K | 2 |  |  |  | ROZPOCET | 0 | 0 | 0 | 0 | 0 | 1 | 0 | 4 | 90
| Online PSC |  | https://podminky.urs.cz/item/CS_URS_2024_02/916131213 | [14 empty] | Online PSC | 2
| VV |  | 3,24+74,00+39,10+25,00 |  | 141.34 | [12 empty] | VV | 2 | 2 | True | 0 | ROZPOCET
| VV |  | Součet |  | 141.34 | [12 empty] | VV | 2 | 4 | True | 1 | ROZPOCET
47 | M | 59217072 | obrubník silniční betonový 1000x100x250mm | m | 78.785 |  | 0 | CS ÚRS 2024 02 |  | základní |  | 0 | 0 | 0 | 0 | 0 | 8 | M | 2 |  |  |  | ROZPOCET | 0 | 0 | 0 | 0 | 0 | 1 | 0 | 4 | 92
| VV |  | (3,24+74,00)*1,02 |  | 78.785 | [12 empty] | VV | 2 | 2 | True | 0 | ROZPOCET
| VV |  | Součet |  | 78.785 | [12 empty] | VV | 2 | 4 | True | 1 | ROZPOCET
48 | M | 59217033 | obrubník silniční betonový 1000x100x300mm | m | 25.5 |  | 0 | CS ÚRS 2024 02 |  | základní |  | 0 | 0 | 0 | 0 | 0 | 8 | M | 2 |  |  |  | ROZPOCET | 0 | 0 | 0 | 0 | 0 | 1 | 0 | 4 | 94
| VV |  | 25,00*1,02 |  | 25.5 | [12 empty] | VV | 2 | 2 | True | 0 | ROZPOCET
| VV |  | Součet |  | 25.5 | [12 empty] | VV | 2 | 4 | True | 1 | ROZPOCET
49 | M | 59217029 | obrubník silniční betonový nájezdový 1000x150x150mm | m | 39.882 |  | 0 | CS ÚRS 2024 02 |  | základní |  | 0 | 0 | 0 | 0 | 0 | 8 | M | 2 |  |  |  | ROZPOCET | 0 | 0 | 0 | 0 | 0 | 1 | 0 | 4 | 96
| VV |  | 39,10*1,02 |  | 39.882 | [12 empty] | VV | 2 | 2 | True | 0 | ROZPOCET
| VV |  | Součet |  | 39.882 | [12 empty] | VV | 2 | 4 | True | 1 | ROZPOCET
50 | K | 916241213 | Osazení obrubníku kamenného se zřízením lože, s vyplněním a zatřením spár cementovou maltou stojatého s boční opěrou z betonu prostého, do lože z betonu prostého | m | 78.51 |  | 0 | CS ÚRS 2024 02 |  | základní |  | 0 | 0 | 0 | 0 | 0 | 4 | K | 2 |  |  |  | ROZPOCET | 0 | 0 | 0 | 0 | 0 | 1 | 0 | 4 | 98
| Online PSC |  | https://podminky.urs.cz/item/CS_URS_2024_02/916241213 | [14 empty] | Online PSC | 2
| VV |  | 35,51+43,00 |  | 78.51 | [12 empty] | VV | 2 | 2 | True | 0 | ROZPOCET
| VV |  | Součet |  | 78.51 | [12 empty] | VV | 2 | 4 | True | 1 | ROZPOCET
51 | M | 58380374R | obrubník kamenný žulový přímý 500x100x250mm | m | 47.421 |  | 0 | R - položka |  | základní |  | 0 | 0 | 0 | 0 | 0 | 8 | M | 2 |  |  |  | ROZPOCET | 0 | 0 | 0 | 0 | 0 | 1 | 0 | 4 | 100
| VV |  | 35,61*0,10 "10% doplnění nových obrubníků |  | 3.561 | [12 empty] | VV | 2 | 2 | True | 0 | ROZPOCET
| VV |  | 43,00*1,02 |  | 43.86 | [12 empty] | VV | 2 | 2 | True | 0 | ROZPOCET
| VV |  | Součet |  | 47.421 | [12 empty] | VV | 2 | 4 | True | 1 | ROZPOCET
52 | K | 935111211 | Osazení betonového příkopového žlabu s vyplněním a zatřením spár cementovou maltou s ložem tl. 100 mm z kameniva těženého nebo štěrkopísku z betonových příkopových tvárnic šířky přes 500 do 800 mm | m | 68.5 |  | 0 | CS ÚRS 2024 02 |  | základní |  | 0 | 0 | 0 | 0 | 0 | 4 | K | 2 |  |  |  | ROZPOCET | 0 | 0 | 0 | 0 | 0 | 1 | 0 | 4 | 102
| Online PSC |  | https://podminky.urs.cz/item/CS_URS_2024_02/935111211 | [14 empty] | Online PSC | 2
53 | M | 59227002 | žlabovka příkopová betonová 250x600x140mm | m | 68.5 |  | 0 | CS ÚRS 2024 02 |  | základní |  | 0 | 0 | 0 | 0 | 0 | 8 | M | 2 |  |  |  | ROZPOCET | 0 | 0 | 0 | 0 | 0 | 1 | 0 | 4 | 104
| D | 96 | Bourání konstrukcí |  |  |  | 0 |  |  |  |  | 0 |  | 0 |  | 0 | 1 | D | 1 |  |  |  | ROZPOCET | [6 empty] | 0
54 | K | 113154113 | Frézování živičného podkladu nebo krytu s naložením na dopravní prostředek plochy do 500 m2 bez překážek v trase pruhu šířky do 0,5 m, tloušťky vrstvy 50 mm | m2 | 251.64 |  | 0 | CS ÚRS 2024 02 |  | základní |  | 0 | 0 | 0 | 0 | 0 | 4 | K | 2 |  |  |  | ROZPOCET | 0 | 0 | 0 | 0 | 0 | 1 | 0 | 4 | 106
| Online PSC |  | https://podminky.urs.cz/item/CS_URS_2024_02/113154113 | [14 empty] | Online PSC | 2
| VV |  | "asfaltobetonová vozovka - úprava nivelety" 212,80 |  | 212.8 | [12 empty] | VV | 2 | 2 | True | 0 | ROZPOCET
| VV |  | "parkovací stání - úprava nivelety" 38,84 |  | 38.84 | [12 empty] | VV | 2 | 2 | True | 0 | ROZPOCET
| VV |  | Součet |  | 251.64 | [12 empty] | VV | 2 | 4 | True | 1 | ROZPOCET
55 | K | 919735111 | Řezání stávajícího živičného krytu nebo podkladu hloubky do 50 mm | m | 12.7 |  | 0 | CS ÚRS 2024 02 |  | základní |  | 0 | 0 | 0 | 0 | 0 | 4 | K | 2 |  |  |  | ROZPOCET | 0 | 0 | 0 | 0 | 0 | 1 | 0 | 4 | 108
| Online PSC |  | https://podminky.urs.cz/item/CS_URS_2024_02/919735111 | [14 empty] | Online PSC | 2
| VV |  | "asfaltobetonová vozovka - úprava nivelety" 3,60+9,10 |  | 12.7 | [12 empty] | VV | 2 | 2 | True | 0 | ROZPOCET
| VV |  | Součet |  | 12.7 | [12 empty] | VV | 2 | 4 | True | 1 | ROZPOCET
56 | K | 113106144 | Rozebrání dlažeb komunikací pro pěší s přemístěním hmot na skládku na vzdálenost do 3 m nebo s naložením na dopravní prostředek s ložem z kameniva nebo živice a s jakoukoliv výplní spár strojně plochy jednotlivě přes 50 m2 ze zámkové dlažby | m2 | 86.33 |  | 0 | CS ÚRS 2024 02 |  | základní |  | 0 | 0 | 0 | 0 | 0 | 4 | K | 2 |  |  |  | ROZPOCET | 0 | 0 | 0 | 0 | 0 | 1 | 0 | 4 | 110
| Online PSC |  | https://podminky.urs.cz/item/CS_URS_2024_02/113106144 | [14 empty] | Online PSC | 2
| VV |  | "chodník - zámk. dl. - oprava stávajícího u svahu" 20,10+10,99 |  | 31.09 | [12 empty] | VV | 2 | 2 | True | 0 | ROZPOCET
| VV |  | "chodník - zámk. dl. - úprava nivelety" 51,00+4,24 |  | 55.24 | [12 empty] | VV | 2 | 2 | True | 0 | ROZPOCET
| VV |  | Součet |  | 86.33 | [12 empty] | VV | 2 | 4 | True | 1 | ROZPOCET
57 | K | 113107323 | Odstranění podkladů nebo krytů strojně plochy jednotlivě do 50 m2 s přemístěním hmot na skládku na vzdálenost do 3 m nebo s naložením na dopravní prostředek z kameniva hrubého drceného, o tl. vrstvy přes 200 do 300 mm | m2 | 31.09 |  | 0 | CS ÚRS 2024 02 |  | základní |  | 0 | 0 | 0 | 0 | 0 | 4 | K | 2 |  |  |  | ROZPOCET | 0 | 0 | 0 | 0 | 0 | 1 | 0 | 4 | 112
| Online PSC |  | https://podminky.urs.cz/item/CS_URS_2024_02/113107323 | [14 empty] | Online PSC | 2
| VV |  | "chodník - zámk. dl. - oprava stávajícího u svahu" 20,10+10,99 |  | 31.09 | [12 empty] | VV | 2 | 2 | True | 0 | ROZPOCET
| VV |  | Součet |  | 31.09 | [12 empty] | VV | 2 | 4 | True | 1 | ROZPOCET
58 | K | 113107161 | Odstranění podkladů nebo krytů strojně plochy jednotlivě přes 50 m2 do 200 m2 s přemístěním hmot na skládku na vzdálenost do 20 m nebo s naložením na dopravní prostředek z kameniva hrubého drceného, o tl. vrstvy do 100 mm | m2 | 82.2 |  | 0 | CS ÚRS 2024 02 |  | základní |  | 0 | 0 | 0 | 0 | 0 | 4 | K | 2 |  |  |  | ROZPOCET | 0 | 0 | 0 | 0 | 0 | 1 | 0 | 4 | 114
| Online PSC |  | https://podminky.urs.cz/item/CS_URS_2024_02/113107161 | [14 empty] | Online PSC | 2
| VV |  | "stávající okapní chodník, žlab" 68,50*1,20 |  | 82.2 | [12 empty] | VV | 2 | 2 | True | 0 | ROZPOCET
| VV |  | Součet |  | 82.2 | [12 empty] | VV | 2 | 4 | True | 1 | ROZPOCET
59 | K | 113107171 | Odstranění podkladů nebo krytů strojně plochy jednotlivě přes 50 m2 do 200 m2 s přemístěním hmot na skládku na vzdálenost do 20 m nebo s naložením na dopravní prostředek z betonu prostého, o tl. vrstvy přes 100 do 150 mm | m2 | 82.2 |  | 0 | CS ÚRS 2024 02 |  | základní |  | 0 | 0 | 0 | 0 | 0 | 4 | K | 2 |  |  |  | ROZPOCET | 0 | 0 | 0 | 0 | 0 | 1 | 0 | 4 | 116
| Online PSC |  | https://podminky.urs.cz/item/CS_URS_2024_02/113107171 | [14 empty] | Online PSC | 2
| VV |  | "stávající okapní chodník, žlab" 68,50*1,20 |  | 82.2 | [12 empty] | VV | 2 | 2 | True | 0 | ROZPOCET
| VV |  | Součet |  | 82.2 | [12 empty] | VV | 2 | 4 | True | 1 | ROZPOCET
60 | K | 113202111 | Vytrhání obrub s vybouráním lože, s přemístěním hmot na skládku na vzdálenost do 3 m nebo s naložením na dopravní prostředek z krajníků nebo obrubníků stojatých | m | 219.85 |  | 0 | CS ÚRS 2024 02 |  | základní |  | 0 | 0 | 0 | 0 | 0 | 4 | K | 2 |  |  |  | ROZPOCET | 0 | 0 | 0 | 0 | 0 | 1 | 0 | 4 | 118
| Online PSC |  | https://podminky.urs.cz/item/CS_URS_2024_02/113202111 | [14 empty] | Online PSC | 2
| VV |  | 141,34+78,51 |  | 219.85 | [12 empty] | VV | 2 | 2 | True | 0 | ROZPOCET
| VV |  | Součet |  | 219.85 | [12 empty] | VV | 2 | 4 | True | 1 | ROZPOCET
61 | K | 979021113 | Očištění vybouraných prvků při překopech inženýrských sítí od spojovacího materiálu s odklizením a uložením očištěných hmot a spojovacího materiálu na skládku do vzdálenosti 10 m nebo naložením na dopravní prostředek obrubníků a krajníků, vybouraných z jakéhokoliv lože a s jakoukoliv výplní spár silničních | m | 32.049 |  | 0 | CS ÚRS 2024 02 |  | základní |  | 0 | 0 | 0 | 0 | 0 | 4 | K | 2 |  |  |  | ROZPOCET | 0 | 0 | 0 | 0 | 0 | 1 | 0 | 4 | 120
| Online PSC |  | https://podminky.urs.cz/item/CS_URS_2024_02/979021113 | [14 empty] | Online PSC | 2
| VV |  | 35,61*0,90 |  | 32.049 | [12 empty] | VV | 2 | 2 | True | 0 | ROZPOCET
| VV |  | Součet |  | 32.049 | [12 empty] | VV | 2 | 4 | True | 1 | ROZPOCET
62 | K | 966006132 | Odstranění dopravních nebo orientačních značek se sloupkem s uložením hmot na vzdálenost do 20 m nebo s naložením na dopravní prostředek, se zásypem jam a jeho zhutněním s betonovou patkou | kus | 1 |  | 0 | CS ÚRS 2024 02 |  | základní |  | 0 | 0 | 0 | 0 | 0 | 4 | K | 2 |  |  |  | ROZPOCET | 0 | 0 | 0 | 0 | 0 | 1 | 0 | 4 | 122
| Online PSC |  | https://podminky.urs.cz/item/CS_URS_2024_02/966006132 | [14 empty] | Online PSC | 2
63 | K | 997221551 | Vodorovná doprava suti bez naložení, ale se složením a s hrubým urovnáním ze sypkých materiálů, na vzdálenost do 1 km | t | 56.593 |  | 0 | CS ÚRS 2024 02 |  | základní |  | 0 | 0 | 0 | 0 | 0 | 4 | K | 2 |  |  |  | ROZPOCET | 0 | 0 | 0 | 0 | 0 | 1 | 0 | 4 | 124
| Online PSC |  | https://podminky.urs.cz/item/CS_URS_2024_02/997221551 | [14 empty] | Online PSC | 2
| VV |  | kamenivo | [14 empty] | VV | 2 | 1 | True | 0 | ROZPOCET
| VV |  | 13,68+13,974 |  | 27.654 | [12 empty] | VV | 2 | 2 | True | 0 | ROZPOCET
| VV |  | asfalt frézovaný | [14 empty] | VV | 2 | 1 | True | 0 | ROZPOCET
| VV |  | 28,939 |  | 28.939 | [12 empty] | VV | 2 | 2 | True | 0 | ROZPOCET
| VV |  | Součet |  | 56.593 | [12 empty] | VV | 2 | 4 | True | 1 | ROZPOCET
64 | K | 997221559 | Vodorovná doprava suti bez naložení, ale se složením a s hrubým urovnáním Příplatek k ceně za každý další započatý 1 km přes 1 km | t | 339.558 |  | 0 | CS ÚRS 2024 02 |  | základní |  | 0 | 0 | 0 | 0 | 0 | 4 | K | 2 |  |  |  | ROZPOCET | 0 | 0 | 0 | 0 | 0 | 1 | 0 | 4 | 126
| Online PSC |  | https://podminky.urs.cz/item/CS_URS_2024_02/997221559 | [14 empty] | Online PSC | 2
| VV |  | 56,593*6 |  | 339.558 | [12 empty] | VV | 2 | 2 | True | 0 | ROZPOCET
| VV |  | Součet |  | 339.558 | [12 empty] | VV | 2 | 4 | True | 1 | ROZPOCET
65 | K | 997221561 | Vodorovná doprava suti bez naložení, ale se složením a s hrubým urovnáním z kusových materiálů, na vzdálenost do 1 km | t | 91.684 |  | 0 | CS ÚRS 2024 02 |  | základní |  | 0 | 0 | 0 | 0 | 0 | 4 | K | 2 |  |  |  | ROZPOCET | 0 | 0 | 0 | 0 | 0 | 1 | 0 | 4 | 128
| Online PSC |  | https://podminky.urs.cz/item/CS_URS_2024_02/997221561 | [14 empty] | Online PSC | 2
| VV |  | zámková dlažba | [14 empty] | VV | 2 | 1 | True | 0 | ROZPOCET
| VV |  | 22,446 |  | 22.446 | [12 empty] | VV | 2 | 2 | True | 0 | ROZPOCET
| VV |  | beton | [14 empty] | VV | 2 | 1 | True | 0 | ROZPOCET
| VV |  | 26,715+0,082 |  | 26.797 | [12 empty] | VV | 2 | 2 | True | 0 | ROZPOCET
| VV |  | obrubníky | [14 empty] | VV | 2 | 1 | True | 0 | ROZPOCET
| VV |  | 45,069 |  | 45.069 | [12 empty] | VV | 2 | 2 | True | 0 | ROZPOCET
| VV |  | "odpočet zpětně použitých obrubníků" - (35,61*0,90)*0,082 |  | -2.628 | [12 empty] | VV | 2 | 2 | True | 0 | ROZPOCET
| VV |  | Součet |  | 91.684 | [12 empty] | VV | 2 | 4 | True | 1 | ROZPOCET
66 | K | 997221569 | Vodorovná doprava suti bez naložení, ale se složením a s hrubým urovnáním Příplatek k ceně za každý další započatý 1 km přes 1 km | t | 550.104 |  | 0 | CS ÚRS 2024 02 |  | základní |  | 0 | 0 | 0 | 0 | 0 | 4 | K | 2 |  |  |  | ROZPOCET | 0 | 0 | 0 | 0 | 0 | 1 | 0 | 4 | 130
| Online PSC |  | https://podminky.urs.cz/item/CS_URS_2024_02/997221569 | [14 empty] | Online PSC | 2
| VV |  | 91,684*6 |  | 550.104 | [12 empty] | VV | 2 | 2 | True | 0 | ROZPOCET
| VV |  | Součet |  | 550.104 | [12 empty] | VV | 2 | 4 | True | 1 | ROZPOCET
67 | K | 997221861 | Poplatek za uložení stavebního odpadu na recyklační skládce (skládkovné) z prostého betonu zatříděného do Katalogu odpadů pod kódem 17 01 01 | t | 91.684 |  | 0 | CS ÚRS 2024 02 |  | základní |  | 0 | 0 | 0 | 0 | 0 | 4 | K | 2 |  |  |  | ROZPOCET | 0 | 0 | 0 | 0 | 0 | 1 | 0 | 4 | 132
| Online PSC |  | https://podminky.urs.cz/item/CS_URS_2024_02/997221861 | [14 empty] | Online PSC | 2
| VV |  | zámková dlažba | [14 empty] | VV | 2 | 1 | True | 0 | ROZPOCET
| VV |  | 22,446 |  | 22.446 | [12 empty] | VV | 2 | 2 | True | 0 | ROZPOCET
| VV |  | beton | [14 empty] | VV | 2 | 1 | True | 0 | ROZPOCET
| VV |  | 26,715+0,082 |  | 26.797 | [12 empty] | VV | 2 | 2 | True | 0 | ROZPOCET
| VV |  | obrubníky | [14 empty] | VV | 2 | 1 | True | 0 | ROZPOCET
| VV |  | 45,069 |  | 45.069 | [12 empty] | VV | 2 | 2 | True | 0 | ROZPOCET
| VV |  | "odpočet zpětně použitých obrubníků" - (35,61*0,90)*0,082 |  | -2.628 | [12 empty] | VV | 2 | 2 | True | 0 | ROZPOCET
| VV |  | Součet |  | 91.684 | [12 empty] | VV | 2 | 4 | True | 1 | ROZPOCET
68 | K | 997221873 | Poplatek za uložení stavebního odpadu na recyklační skládce (skládkovné) zeminy a kamení zatříděného do Katalogu odpadů pod kódem 17 05 04 | t | 27.654 |  | 0 | CS ÚRS 2024 02 |  | základní |  | 0 | 0 | 0 | 0 | 0 | 4 | K | 2 |  |  |  | ROZPOCET | 0 | 0 | 0 | 0 | 0 | 1 | 0 | 4 | 134
| Online PSC |  | https://podminky.urs.cz/item/CS_URS_2024_02/997221873 | [14 empty] | Online PSC | 2
| VV |  | kamenivo | [14 empty] | VV | 2 | 1 | True | 0 | ROZPOCET
| VV |  | 13,68+13,974 |  | 27.654 | [12 empty] | VV | 2 | 2 | True | 0 | ROZPOCET
| VV |  | Součet |  | 27.654 | [12 empty] | VV | 2 | 4 | True | 1 | ROZPOCET
69 | K | 997221875 | Poplatek za uložení stavebního odpadu na recyklační skládce (skládkovné) asfaltového bez obsahu dehtu zatříděného do Katalogu odpadů pod kódem 17 03 02 | t | 28.939 |  | 0 | CS ÚRS 2024 02 |  | základní |  | 0 | 0 | 0 | 0 | 0 | 4 | K | 2 |  |  |  | ROZPOCET | 0 | 0 | 0 | 0 | 0 | 1 | 0 | 4 | 136
| Online PSC |  | https://podminky.urs.cz/item/CS_URS_2024_02/997221875 | [14 empty] | Online PSC | 2
| VV |  | asfalt frézovaný | [14 empty] | VV | 2 | 1 | True | 0 | ROZPOCET
| VV |  | 28,939 |  | 28.939 | [12 empty] | VV | 2 | 2 | True | 0 | ROZPOCET
| VV |  | Součet |  | 28.939 | [12 empty] | VV | 2 | 4 | True | 1 | ROZPOCET
| D | 998 | Přesun hmot |  |  |  | 0 |  |  |  |  | 0 |  | 0 |  | 0 | 1 | D | 1 |  |  |  | ROZPOCET | [6 empty] | 0
70 | K | 998223011 | Přesun hmot pro pozemní komunikace s krytem dlážděným dopravní vzdálenost do 200 m jakékoliv délky objektu | t | 143.761 |  | 0 | CS ÚRS 2024 02 |  | základní |  | 0 | 0 | 0 | 0 | 0 | 4 | K | 2 |  |  |  | ROZPOCET | 0 | 0 | 0 | 0 | 0 | 1 | 0 | 4 | 138
| Online PSC |  | https://podminky.urs.cz/item/CS_URS_2024_02/998223011 | [14 empty] | Online PSC | 2

## SO 01.1b - 2.NP - Kožní o...
[18 empty] | {a0b35766-ac0f-4158-a173-6c047b38c7ee} | [5 empty] | P10 | Stávající keramická dlažba - mechanické a chemické vyčištění | m2 | 272,64 | 3
[18 empty] | 2 | [5 empty] | P10_2NP | Stávající keramická dlažba - mechanické a chemické vyčištění | m2 | 28,5 | 3
| KRYCÍ LIST SOUPISU PRACÍ | [7 empty] | v --- níže se nacházejí doplnkové a pomocné údaje k sestavám --- v | [8 empty] | False | [5 empty] | P3 | Povlaková krytina zátěžová heterogenní tř. 34, R10 s vytažením na stěnu | m2 | 338,06 | 3
[24 empty] | P3_2NP | Povlaková krytina zátěžová heterogenní tř. 34, R10 s vytažením na stěnu | m2 | 65,55 | 3
| Stavba: | [22 empty] | P3a | Povlaková krytina zátěžová heterogenní tř. 34, R10 ukončená lištou v. 60 mm | m2 | 643,47 | 3
|  | Modernizace infekčního pavilonu I_rev.12 | [21 empty] | P3a_2NP | Povlaková krytina zátěžová heterogenní tř. 34, R10 ukončená lištou v. 60 mm | m2 | 45,15 | 3
| Objekt: | [22 empty] | P4 | Povlaková krytina zátěžová heterogenní tř. 34, R10 (s vytažením na stěny) | m2 | 2112,78 | 3
|  | I.-KOŽ - I. etapa - Kožní oddělení | [21 empty] | P4_2NP | Povlaková krytina zátěžová heterogenní tř. 34, R10 (s vytažením na stěny) | m2 | 196,34 | 3
| Soupis: | [22 empty] | P4a | Povlaková krytina zátěžová heterogenní tř. 34, R10 se soklovou lištou v 60 mm | m2 | 598,57 | 3
|  | SO 01 - Modernizace infekčního pavilonu (kožní odd.) | [21 empty] | P4a_2NP | Povlaková krytina zátěžová heterogenní tř. 34, R10 se soklovou lištou v 60 mm | m2 | 279,43 | 3
| Úroveň 3: | [22 empty] | P5_2NP | Keramická dlažba slinutá 300x600 mm R11 | m2 | 21,42 | 3
|  | SO 01.1b - 2.NP - Kožní oddělení (m.č. 205,222-226,228-245) | [21 empty] | P6_2NP | Kramická dlažba slinutá 300x600 mm | m2 | 3,49 | 3
[24 empty] | P7 | Keramická dlažba slinutá 300x600 mm protiskluzná (B) | m2 | 297,32 | 3
| KSO: |  |  |  |  | CC-CZ: | [17 empty] | P7_2NP | Keramická dlažba slinutá 300x600 mm protiskluzná (B) | m2 | 23,38 | 3
| Místo: |  | Ústí nad Labem |  |  | Datum: | 4. 11. 2025 | [16 empty] | VV0001 | Výkaz (1) |  | 511,13 | 3
[24 empty] | VV0002 | Výkaz (2) |  | 165,91 | 3
| Zadavatel: |  |  |  |  | IČ: | [17 empty] | VV0003 | Výkaz (3) |  | 749,758 | 3
|  | KZ, a.s., Sociální péče 3316/12A, 401 13 Ústí n.L. |  |  |  | DIČ: | [17 empty] | VV0004 | Výkaz (4) |  | 54,35 | 3
[24 empty] | VV0005 | Výkaz (5) |  | 8,9 | 3
| Účastník: |  |  |  |  | IČ: | Vyplň údaj | [16 empty] | VV0006 | Výkaz (6) |  | 41,883 | 3
|  | Vyplň údaj |  |  |  | DIČ: | Vyplň údaj | [16 empty] | VV0007 | Výkaz (7) |  | 598,678 | 3
[24 empty] | VV0008 | Výkaz (8) |  | 263,151 | 3
| Projektant: |  |  |  |  | IČ: | [17 empty] | VV0009 | Výkaz (9) |  | 335,527 | 3
|  | PROJEKTY CZ, s.r.o. |  |  |  | DIČ: | [17 empty] | VV0010 | Výkaz (10) |  | 663,77 | 3
[24 empty] | VV0011 | Výkaz (11) |  | 1671,912 | 3
| Zpracovatel: |  |  |  |  | IČ: | [17 empty] | VV0012 | Výkaz (12) |  | 102,714 | 3
|  | Luděk Štuller |  |  |  | DIČ: | [17 empty] | VV0013 | Výkaz (13) |  | 564,623 | 3
[24 empty] | VV0014 | Výkaz (14) |  | 19 | 3
| Poznámka: | [22 empty] | VV0015 | Výkaz (15) |  | 21,434 | 3
|  | Soupis prací je sestaven s využitím Cenové soustavy ÚRS. Položky, které pochází z této cenové soustavy, jsou ve sloupci 'Cenová soustava' označeny popisem 'CS ÚRS' a úrovní příslušného kalendářního pololetí. Veškeré další informace vymezující popis a podmínky použití těchto položek z Cenové soustavy, které nejsou uvedeny přímo v soupisu prací, jsou neomezeně dálkově k dispozici na webu podminky.urs.cz. Obchodní názvy výrobků a označení výrobců ve výpisu materiálu je uvedeno pouze z hlediska určení standardu kvality. Výrobky lze nahradit za předpokladu dodržení zmíněného standardu. Výrobek svojí kvalitou nesmí být horší než uváděný standard. Náhrady materiálů a výrobků je nutno před realizací stavby projednat a nechat si potvrdit s investorem. | [21 empty] | VV0016 | Výkaz (16) |  | 20,149 | 3
[24 empty] | VV0017 | Výkaz (17) |  | 22,526 | 3
[24 empty] | VV0018 | Výkaz (18) |  | 75,976 | 3
| Cena bez DPH | [5 empty] | 0 | [16 empty] | VV0019 | Výkaz (19) |  | 25,073 | 3
[24 empty] | VV0020 | Výkaz (20) |  | 17,924 | 3
|  |  | Základ daně |  |  | Sazba daně | Výše daně | [16 empty] | VV0022 | Výkaz (22) |  | 85,642 | 3
| DPH | základní | 0 |  |  | 21% | 0 | [16 empty] | VV0023 | Výkaz (23) |  | 70,83 | 3
|  | snížená | 0 |  |  | 12% | 0 | [16 empty] | VV0024 | Výkaz (24) |  | 71,398 | 3
|  | zákl. přenesená | 0 |  |  | 21% | 0 | [16 empty] | VV0025 | Výkaz (25) |  | 50,385 | 3
|  | sníž. přenesená | 0 |  |  | 12% | 0 | [16 empty] | VV0026 | Výkaz (26) |  | 42,785 | 3
|  | nulová | 0 |  |  | 0% | 0 | [16 empty] | VV0027 | Výkaz (27) |  | 265,212 | 3
[24 empty] | VV0028 | Výkaz (28) |  | 1104,813 | 3
| Cena s DPH |  |  | v | CZK |  | 0 | [16 empty] | VV0029 | Výkaz (29) |  | 19,109 | 3
[24 empty] | VV0030 | Výkaz (30) |  | 73,242 | 3
[24 empty] | VV0031 | Výkaz (31) |  | 53,352 | 3
[24 empty] | VV0032 | Výkaz (32) |  | 82,811 | 3
[24 empty] | VV0033 | Výkaz (33) |  | 20,323 | 3
[24 empty] | VV0034 | Výkaz (34) |  | 4 | 3
REKAPITULACE ČLENĚNÍ SOUPISU PRACÍ
Stavba:
Modernizace infekčního pavilonu I_rev.12
Objekt:
I.-KOŽ - I. etapa - Kožní oddělení
Soupis:
SO 01 - Modernizace infekčního pavilonu (kožní odd.)
Úroveň 3:
SO 01.1b - 2.NP - Kožní oddělení (m.č. 205,222-226,228-245)
Místo: |  |  | Ústí nad Labem |  |  | Datum: | 4. 11. 2025
Zadavatel: |  |  | KZ, a.s., Sociální péče 3316/12A, 401 13 Ústí n.L. |  |  | Projektant: | PROJEKTY CZ, s.r.o.
Účastník: |  |  | Vyplň údaj |  |  | Zpracovatel: | Luděk Štuller
Kód dílu - Popis | [6 empty] | Cena celkem [CZK]
Náklady stavby celkem | [6 empty] | 0 | [11 empty] | -1
| HSV - Práce a dodávky HSV | [5 empty] | 0
| 3 - Svislé a kompletní konstrukce | [5 empty] | 0
| 4 - Vodorovné konstrukce | [5 empty] | 0
| 6 - Úpravy povrchů, podlahy a osazování výplní | [5 empty] | 0
| 9 - Ostatní konstrukce a práce, bourání | [5 empty] | 0
| 997 - Přesun sutě | [5 empty] | 0
| 998 - Přesun hmot | [5 empty] | 0
| PSV - Práce a dodávky PSV | [5 empty] | 0
| 711 - Izolace proti vodě, vlhkosti a plynům | [5 empty] | 0
| 713 - Izolace tepelné | [5 empty] | 0
| 714 - Akustická a protiotřesová opatření | [5 empty] | 0
| 763 - Konstrukce suché výstavby | [5 empty] | 0
| 766 - Konstrukce truhlářské | [5 empty] | 0
| 767 - Konstrukce zámečnické | [5 empty] | 0
| 771 - Podlahy z dlaždic | [5 empty] | 0
| 776 - Podlahy povlakové | [5 empty] | 0
| 781 - Dokončovací práce - obklady | [5 empty] | 0
| 783 - Dokončovací práce - nátěry | [5 empty] | 0
| 784 - Dokončovací práce - malby a tapety | [5 empty] | 0
SOUPIS PRACÍ
Stavba:
Modernizace infekčního pavilonu I_rev.12
Objekt:
I.-KOŽ - I. etapa - Kožní oddělení
Soupis:
SO 01 - Modernizace infekčního pavilonu (kožní odd.)
Úroveň 3:
SO 01.1b - 2.NP - Kožní oddělení (m.č. 205,222-226,228-245)
Místo: |  |  | Ústí nad Labem |  |  | Datum: | 4. 11. 2025
Zadavatel: |  |  | KZ, a.s., Sociální péče 3316/12A, 401 13 Ústí n.L. |  |  | Projektant: | PROJEKTY CZ, s.r.o.
Účastník: |  |  | Vyplň údaj |  |  | Zpracovatel: | Luděk Štuller
PČ | Typ | Kód | Popis | MJ | Množství | J.cena [CZK] | Cena celkem [CZK] | Cenová soustava |  | DPH | J. Nh [h] | Nh celkem [h] | J. hmotnost [t] | Hmotnost celkem [t] | J. suť [t] | Suť Celkem [t]
Náklady soupisu celkem | [6 empty] | 0 |  |  |  |  | 0 |  | 282.4581 |  | 136.1926 |  | D | -1 | [15 empty] | 0
| D | HSV | Práce a dodávky HSV |  |  |  | 0 |  |  |  |  | 0 |  | 230.9306 |  | 128.0943 | 1 | D | 0 |  |  |  | ROZPOCET | [11 empty] | 0
| D | 3 | Svislé a kompletní konstrukce |  |  |  | 0 |  |  |  |  | 0 |  | 125.0586 |  | 0 | 1 | D | 1 |  |  |  | ROZPOCET | [11 empty] | 0
1 | K | 311235451 | Zdivo jednovrstvé z cihel děrovaných broušených na zdicí pěnu, pevnost cihel do P10, tl. zdiva 300 mm | m2 | 209.778 |  | 0 | CS ÚRS 2024 02 |  | základní |  | 0 | 0.26905 | 56.4408 | 0 | 0 | 4 | K | 2 |  |  |  | ROZPOCET | [5 empty] | 0 | 0 | 0 | 0 | 0 | 1 | 0 | 4 | -1953210668
| Online PSC |  | https://podminky.urs.cz/item/CS_URS_2024_02/311235451 | [14 empty] | Online PSC | 2
| VV |  | "D.1.1.16_Řez_A-A´ | [14 empty] | VV | 2 | 1 | True | 0 | ROZPOCET
| VV |  | "D.1.1.2.2._Tabulka_úprav_stěn | [14 empty] | VV | 2 | 1 | True | 0 | ROZPOCET
| VV |  | "skladba St3 | [14 empty] | VV | 2 | 1 | True | 0 | ROZPOCET
| VV |  | "nadezdívka v místě zábradlí ochozu | [14 empty] | VV | 2 | 1 | True | 0 | ROZPOCET
| VV |  | "broušený cihelný blok P10 na zdící pěnu ( ? ? 0,18W/mK ) - 300mm | [14 empty] | VV | 2 | 1 | True | 0 | ROZPOCET
| VV |  | "D.1.1.07_Půdorys_2.NP | [14 empty] | VV | 2 | 1 | True | 0 | ROZPOCET
| VV |  | ( 24,400 + 12,600 + 24,400 + 35,500 + 12,300 + 35,500 ) * 2,100 |  | 303.87 | [12 empty] | VV | 2 | 2 | True | 0 | ROZPOCET
| VV |  | "odpočet otvorů | [14 empty] | VV | 2 | 1 | True | 0 | ROZPOCET
| VV |  | "ozn. 8 | [14 empty] | VV | 2 | 1 | True | 0 | ROZPOCET
| VV |  | - ( 1,120 * 2,100 * 1 ) |  | -2.352 | [12 empty] | VV | 2 | 2 | True | 0 | ROZPOCET
| VV |  | "ozn. 16 | [14 empty] | VV | 2 | 1 | True | 0 | ROZPOCET
| VV |  | - ( 2,875 * 1,750 * 11 ) |  | -55.344 | [12 empty] | VV | 2 | 2 | True | 0 | ROZPOCET
| VV |  | "ozn. 17 | [14 empty] | VV | 2 | 1 | True | 0 | ROZPOCET
| VV |  | - ( 2,800 * 1,750 * 2 ) |  | -9.8 | [12 empty] | VV | 2 | 2 | True | 0 | ROZPOCET
| VV |  | "ozn. 18 | [14 empty] | VV | 2 | 1 | True | 0 | ROZPOCET
| VV |  | - ( 2,675 * 1,750 * 2 ) |  | -9.363 | [12 empty] | VV | 2 | 2 | True | 0 | ROZPOCET
| VV |  | "ozn. 19 | [14 empty] | VV | 2 | 1 | True | 0 | ROZPOCET
| VV |  | - ( 2,500 * 1,750 * 1 ) |  | -4.375 | [12 empty] | VV | 2 | 2 | True | 0 | ROZPOCET
| VV |  | "ozn. 21 | [14 empty] | VV | 2 | 1 | True | 0 | ROZPOCET
| VV |  | - ( 2,875 * 1,810 * 2 ) |  | -10.408 | [12 empty] | VV | 2 | 2 | True | 0 | ROZPOCET
| VV |  | "ozn. 22 | [14 empty] | VV | 2 | 1 | True | 0 | ROZPOCET
| VV |  | - ( 1,400 * 1,750 * 1 ) |  | -2.45 | [12 empty] | VV | 2 | 2 | True | 0 | ROZPOCET
| VV |  | Mezisoučet " St3 |  | 209.778 | [12 empty] | VV | 2 | 3 | True | 0 | ROZPOCET
| VV |  | Součet |  | 209.778 | [12 empty] | VV | 2 | 4 | True | 1 | ROZPOCET
2 | K | 311236400 | Zdivo jednovrstvé zvukově izolační z cihel děrovaných z broušených cihel na zdicí pěnu, pevnost cihel do P15, tl. zdiva 190 mm | m2 | 265.212 |  | 0 | CS ÚRS 2024 02 |  | základní |  | 0 | 0.19692 | 52.2255 | 0 | 0 | 4 | K | 2 |  |  |  | ROZPOCET | [5 empty] | 0 | 0 | 0 | 0 | 0 | 1 | 0 | 4 | 927433724
| Online PSC |  | https://podminky.urs.cz/item/CS_URS_2024_02/311236400 | [14 empty] | Online PSC | 2
| VV |  | "Množství určené pomocí aplikace Výměry. | [14 empty] | VV | 2 | 1 | True | 0 | ROZPOCET
| VV |  | "výška zdiva 3120 mm | [14 empty] | VV | 2 | 1 | True | 0 | ROZPOCET
| VV |  | "keram. zdivo tl. 190 mm | [14 empty] | VV | 2 | 1 | True | 0 | ROZPOCET
| VV |  | "(9,594+14,430+11,076+17,472+17,472+17,472+9,422+20,030+17,472+0,624+17,472+17,472+17,472+17,472+17,472+9,438+9,438+17,472+17,472) | [14 empty] | VV | 2 | 1 | True | 0 | ROZPOCET
| VV |  | "odpočet otvoru | [14 empty] | VV | 2 | 1 | True | 0 | ROZPOCET
| VV |  | "- ( 0,800 * 1,970 ) * 7 | [14 empty] | VV | 2 | 1 | True | 0 | ROZPOCET
| VV |  | VV0027 |  | 265.212 | [12 empty] | VV | 2 | 2 | True | 1 | ROZPOCET
3 | K | 317168011 | Překlady keramické ploché osazené do maltového lože, výšky překladu 71 mm šířky 115 mm, délky 1000 mm | kus | 8 |  | 0 | CS ÚRS 2024 02 |  | základní |  | 0 | 0.01794 | 0.14352 | 0 | 0 | 4 | K | 2 |  |  |  | ROZPOCET | [5 empty] | 0 | 0 | 0 | 0 | 0 | 1 | 0 | 4 | -2026212047
| Online PSC |  | https://podminky.urs.cz/item/CS_URS_2024_02/317168011 | [14 empty] | Online PSC | 2
| VV |  | "viz. Legenda překladů | [14 empty] | VV | 2 | 1 | True | 0 | ROZPOCET
| VV |  | "D.1.1.07_Půdorys_2.NP | [14 empty] | VV | 2 | 1 | True | 0 | ROZPOCET
| VV |  | "ozn. h - 2x KP11,5-1000 | [14 empty] | VV | 2 | 1 | True | 0 | ROZPOCET
| VV |  | 2,000 * 4 |  | 8 | [12 empty] | VV | 2 | 2 | True | 0 | ROZPOCET
| VV |  | Součet |  | 8 | [12 empty] | VV | 2 | 4 | True | 1 | ROZPOCET
4 | K | 317168012 | Překlady keramické ploché osazené do maltového lože, výšky překladu 71 mm šířky 115 mm, délky 1250 mm | kus | 4 |  | 0 | CS ÚRS 2024 02 |  | základní |  | 0 | 0.02278 | 0.09112 | 0 | 0 | 4 | K | 2 |  |  |  | ROZPOCET | [5 empty] | 0 | 0 | 0 | 0 | 0 | 1 | 0 | 4 | 2058801151
| Online PSC |  | https://podminky.urs.cz/item/CS_URS_2024_02/317168012 | [14 empty] | Online PSC | 2
| VV |  | "viz. Legenda překladů | [14 empty] | VV | 2 | 1 | True | 0 | ROZPOCET
| VV |  | "D.1.1.07_Půdorys_2.NP | [14 empty] | VV | 2 | 1 | True | 0 | ROZPOCET
| VV |  | "ozn. g - 2x KP11,5-1250 | [14 empty] | VV | 2 | 1 | True | 0 | ROZPOCET
| VV |  | 2,000 * 2 |  | 4 | [12 empty] | VV | 2 | 2 | True | 0 | ROZPOCET
| VV |  | Součet |  | 4 | [12 empty] | VV | 2 | 4 | True | 1 | ROZPOCET
5 | K | 317168021 | Překlady keramické ploché osazené do maltového lože, výšky překladu 71 mm šířky 145 mm, délky 1000 mm | kus | 1 |  | 0 | CS ÚRS 2024 02 |  | základní |  | 0 | 0.02126 | 0.02126 | 0 | 0 | 4 | K | 2 |  |  |  | ROZPOCET | [5 empty] | 0 | 0 | 0 | 0 | 0 | 1 | 0 | 4 | 1792247160
| Online PSC |  | https://podminky.urs.cz/item/CS_URS_2024_02/317168021 | [14 empty] | Online PSC | 2
| VV |  | "viz. Legenda překladů | [14 empty] | VV | 2 | 1 | True | 0 | ROZPOCET
| VV |  | "D.1.1.07_Půdorys_2.NP | [14 empty] | VV | 2 | 1 | True | 0 | ROZPOCET
| VV |  | "ozn. e - 1x KP14,5-1000 | [14 empty] | VV | 2 | 1 | True | 0 | ROZPOCET
| VV |  | 1,000 * 1 |  | 1 | [12 empty] | VV | 2 | 2 | True | 0 | ROZPOCET
| VV |  | Součet |  | 1 | [12 empty] | VV | 2 | 4 | True | 1 | ROZPOCET
6 | K | 317168022 | Překlady keramické ploché osazené do maltového lože, výšky překladu 71 mm šířky 145 mm, délky 1250 mm | kus | 14 |  | 0 | CS ÚRS 2024 02 |  | základní |  | 0 | 0.02693 | 0.37702 | 0 | 0 | 4 | K | 2 |  |  |  | ROZPOCET | [5 empty] | 0 | 0 | 0 | 0 | 0 | 1 | 0 | 4 | 952768332
| Online PSC |  | https://podminky.urs.cz/item/CS_URS_2024_02/317168022 | [14 empty] | Online PSC | 2
| VV |  | "viz. Legenda překladů | [14 empty] | VV | 2 | 1 | True | 0 | ROZPOCET
| VV |  | "D.1.1.07_Půdorys_2.NP | [14 empty] | VV | 2 | 1 | True | 0 | ROZPOCET
| VV |  | "ozn.d - 2x KP14,5-1250 | [14 empty] | VV | 2 | 1 | True | 0 | ROZPOCET
| VV |  | 2,000 * 7 |  | 14 | [12 empty] | VV | 2 | 2 | True | 0 | ROZPOCET
| VV |  | Součet |  | 14 | [12 empty] | VV | 2 | 4 | True | 1 | ROZPOCET
7 | K | 317168023 | Překlady keramické ploché osazené do maltového lože, výšky překladu 71 mm šířky 145 mm, délky 1500 mm | kus | 4 |  | 0 | CS ÚRS 2024 02 |  | základní |  | 0 | 0.03195 | 0.1278 | 0 | 0 | 4 | K | 2 |  |  |  | ROZPOCET | [5 empty] | 0 | 0 | 0 | 0 | 0 | 1 | 0 | 4 | 646247021
| Online PSC |  | https://podminky.urs.cz/item/CS_URS_2024_02/317168023 | [14 empty] | Online PSC | 2
| VV |  | "viz. Legenda překladů | [14 empty] | VV | 2 | 1 | True | 0 | ROZPOCET
| VV |  | "D.1.1.07_Půdorys_2.NP | [14 empty] | VV | 2 | 1 | True | 0 | ROZPOCET
| VV |  | "ozn. c - 2x KP14,5-1500 | [14 empty] | VV | 2 | 1 | True | 0 | ROZPOCET
| VV |  | 2,000 * 2 |  | 4 | [12 empty] | VV | 2 | 2 | True | 0 | ROZPOCET
| VV |  | Součet |  | 4 | [12 empty] | VV | 2 | 4 | True | 1 | ROZPOCET
8 | K | 317168052 | Překlady keramické vysoké osazené do maltového lože, šířky překladu 70 mm výšky 238 mm, délky 1250 mm | kus | 14 |  | 0 | CS ÚRS 2024 02 |  | základní |  | 0 | 0.04555 | 0.6377 | 0 | 0 | 4 | K | 2 |  |  |  | ROZPOCET | [5 empty] | 0 | 0 | 0 | 0 | 0 | 1 | 0 | 4 | -1799730365
| Online PSC |  | https://podminky.urs.cz/item/CS_URS_2024_02/317168052 | [14 empty] | Online PSC | 2
| VV |  | "viz. Legenda překladů | [14 empty] | VV | 2 | 1 | True | 0 | ROZPOCET
| VV |  | "D.1.1.07_Půdorys_2.NP | [14 empty] | VV | 2 | 1 | True | 0 | ROZPOCET
| VV |  | "ozn. a1 - 2x KP7-1250 | [14 empty] | VV | 2 | 1 | True | 0 | ROZPOCET
| VV |  | 2,000 * 7 |  | 14 | [12 empty] | VV | 2 | 2 | True | 1 | ROZPOCET
9 | K | 317998111 | Izolace tepelná mezi překlady z pěnového polystyrenu výšky 24 cm, tloušťky přes 30 do 50 mm | m | 8.75 |  | 0 | CS ÚRS 2024 02 |  | základní |  | 0 | 0.00019 | 0.0016625 | 0 | 0 | 4 | K | 2 |  |  |  | ROZPOCET | [5 empty] | 0 | 0 | 0 | 0 | 0 | 1 | 0 | 4 | 718178797
| Online PSC |  | https://podminky.urs.cz/item/CS_URS_2024_02/317998111 | [14 empty] | Online PSC | 2
| VV |  | "viz. Legenda překladů | [14 empty] | VV | 2 | 1 | True | 0 | ROZPOCET
| VV |  | "D.1.1.07_Půdorys_2.NP | [14 empty] | VV | 2 | 1 | True | 0 | ROZPOCET
| VV |  | "ozn. a1 - 2x KP7-1250 | [14 empty] | VV | 2 | 1 | True | 0 | ROZPOCET
| VV |  | 1,250 * 7 |  | 8.75 | [12 empty] | VV | 2 | 2 | True | 0 | ROZPOCET
| VV |  | Součet |  | 8.75 | [12 empty] | VV | 2 | 4 | True | 1 | ROZPOCET
10 | K | 342244241 | Příčky jednoduché z cihel děrovaných broušených, na zdicí PUR pěnu, pevnost cihel do P15, tl. příčky 115 mm | m2 | 70.83 |  | 0 | CS ÚRS 2024 02 |  | základní |  | 0 | 0.09448 | 6.692 | 0 | 0 | 4 | K | 2 |  |  |  | ROZPOCET | [5 empty] | 0 | 0 | 0 | 0 | 0 | 1 | 0 | 4 | 1051783412
| Online PSC |  | https://podminky.urs.cz/item/CS_URS_2024_02/342244241 | [14 empty] | Online PSC | 2
| VV |  | "Množství určené pomocí aplikace Výměry. | [14 empty] | VV | 2 | 1 | True | 0 | ROZPOCET
| VV |  | "výška příčky 3120 mm | [14 empty] | VV | 2 | 1 | True | 0 | ROZPOCET
| VV |  | "(5,538+6,006+3,822+17,472+7,254+6,396+6,396+6,396+7,254+6,708+4,680) | [14 empty] | VV | 2 | 1 | True | 0 | ROZPOCET
| VV |  | "odpočet otvoru | [14 empty] | VV | 2 | 1 | True | 0 | ROZPOCET
| VV |  | "- ( 0,700 * 1,970 ) * 4 | [14 empty] | VV | 2 | 1 | True | 0 | ROZPOCET
| VV |  | "- ( 0,800 * 1,970 ) * 1 | [14 empty] | VV | 2 | 1 | True | 0 | ROZPOCET
| VV |  | VV0023 |  | 70.83 | [12 empty] | VV | 2 | 2 | True | 1 | ROZPOCET
11 | K | 342244251 | Příčky jednoduché z cihel děrovaných broušených, na zdicí PUR pěnu, pevnost cihel do P15, tl. příčky 140 mm | m2 | 71.398 |  | 0 | CS ÚRS 2024 02 |  | základní |  | 0 | 0.11396 | 8.1365 | 0 | 0 | 4 | K | 2 |  |  |  | ROZPOCET | [5 empty] | 0 | 0 | 0 | 0 | 0 | 1 | 0 | 4 | 338547701
| Online PSC |  | https://podminky.urs.cz/item/CS_URS_2024_02/342244251 | [14 empty] | Online PSC | 2
| VV |  | "Množství určené pomocí aplikace Výměry. | [14 empty] | VV | 2 | 1 | True | 0 | ROZPOCET
| VV |  | "výška příčky 3120 mm | [14 empty] | VV | 2 | 1 | True | 0 | ROZPOCET
| VV |  | "(12,090+12,480+1,092+7,784+8,252+16,068+8,252+6,006+2,496+4,758) | [14 empty] | VV | 2 | 1 | True | 0 | ROZPOCET
| VV |  | "odpočet otvoru | [14 empty] | VV | 2 | 1 | True | 0 | ROZPOCET
| VV |  | "- ( 0,700 * 1,970 ) * 1 | [14 empty] | VV | 2 | 1 | True | 0 | ROZPOCET
| VV |  | "- ( 0,800 * 1,970 ) * 3 | [14 empty] | VV | 2 | 1 | True | 0 | ROZPOCET
| VV |  | "- ( 0,900 * 1,970 ) * 1 | [14 empty] | VV | 2 | 1 | True | 0 | ROZPOCET
| VV |  | VV0024 |  | 71.398 | [12 empty] | VV | 2 | 2 | True | 1 | ROZPOCET
12 | K | 342291112 | Ukotvení příček polyuretanovou pěnou, tl. příčky přes 100 mm | m | 50.385 |  | 0 | CS ÚRS 2024 02 |  | základní |  | 0 | 0.00012 | 0.0060462 | 0 | 0 | 4 | K | 2 |  |  |  | ROZPOCET | [5 empty] | 0 | 0 | 0 | 0 | 0 | 1 | 0 | 4 | 125762107
| Online PSC |  | https://podminky.urs.cz/item/CS_URS_2024_02/342291112 | [14 empty] | Online PSC | 2
| VV |  | "Množství určené pomocí aplikace Výměry. | [14 empty] | VV | 2 | 1 | True | 0 | ROZPOCET
| VV |  | "u stropu | [14 empty] | VV | 2 | 1 | True | 0 | ROZPOCET
| VV |  | "keram. příčka tl. 115 mm | [14 empty] | VV | 2 | 1 | True | 0 | ROZPOCET
| VV |  | "(1,775+1,925+1,225+5,600+2,325+2,050+2,050+2,050+2,325+2,150+1,500) | [14 empty] | VV | 2 | 1 | True | 0 | ROZPOCET
| VV |  | "keram. příčka 140 mm | [14 empty] | VV | 2 | 1 | True | 0 | ROZPOCET
| VV |  | "(3,875+4,000+0,350+2,495+2,645+5,150+2,645+1,925+0,800+1,525) | [14 empty] | VV | 2 | 1 | True | 0 | ROZPOCET
| VV |  | VV0025 |  | 50.385 | [12 empty] | VV | 2 | 2 | True | 1 | ROZPOCET
13 | K | 342291121 | Ukotvení příček plochými kotvami, do konstrukce cihelné | m | 74.88 |  | 0 | CS ÚRS 2024 02 |  | základní |  | 0 | 0.00014 | 0.010483 | 0 | 0 | 4 | K | 2 |  |  |  | ROZPOCET | [5 empty] | 0 | 0 | 0 | 0 | 0 | 1 | 0 | 4 | 623215449
| Online PSC |  | https://podminky.urs.cz/item/CS_URS_2024_02/342291121 | [14 empty] | Online PSC | 2
| VV |  | "zdivo tl. 115 mm | [14 empty] | VV | 2 | 1 | True | 0 | ROZPOCET
| VV |  | 3,120 * 16 |  | 49.92 | [12 empty] | VV | 2 | 2 | True | 0 | ROZPOCET
| VV |  | "zdivo tl. 140 mm | [14 empty] | VV | 2 | 1 | True | 0 | ROZPOCET
| VV |  | 3,120 * 8 |  | 24.96 | [12 empty] | VV | 2 | 2 | True | 0 | ROZPOCET
| VV |  | Součet |  | 74.88 | [12 empty] | VV | 2 | 4 | True | 1 | ROZPOCET
14 | K | 342291131 | Ukotvení příček plochými kotvami, do konstrukce betonové | m | 81.12 |  | 0 | CS ÚRS 2024 02 |  | základní |  | 0 | 0.0002 | 0.016224 | 0 | 0 | 4 | K | 2 |  |  |  | ROZPOCET | [5 empty] | 0 | 0 | 0 | 0 | 0 | 1 | 0 | 4 | -1867388205
| Online PSC |  | https://podminky.urs.cz/item/CS_URS_2024_02/342291131 | [14 empty] | Online PSC | 2
| VV |  | "zdivo tl. 190 mm | [14 empty] | VV | 2 | 1 | True | 0 | ROZPOCET
| VV |  | 3,120 * 22 |  | 68.64 | [12 empty] | VV | 2 | 2 | True | 0 | ROZPOCET
| VV |  | "zdivo tl. 115 mm | [14 empty] | VV | 2 | 1 | True | 0 | ROZPOCET
| VV |  | 3,120 * 4 |  | 12.48 | [12 empty] | VV | 2 | 2 | True | 0 | ROZPOCET
| VV |  | Součet |  | 81.12 | [12 empty] | VV | 2 | 4 | True | 1 | ROZPOCET
15 | K | 342291143 | Ukotvení příček expanzní maltou, tl. příčky přes 100 mm | m | 42.785 |  | 0 | CS ÚRS 2024 02 |  | základní |  | 0 | 0.00306 | 0.13092 | 0 | 0 | 4 | K | 2 |  |  |  | ROZPOCET | [5 empty] | 0 | 0 | 0 | 0 | 0 | 1 | 0 | 4 | 1190934609
| Online PSC |  | https://podminky.urs.cz/item/CS_URS_2024_02/342291143 | [14 empty] | Online PSC | 2
| VV |  | "Množství určené pomocí aplikace Výměry. | [14 empty] | VV | 2 | 1 | True | 0 | ROZPOCET
| VV |  | "u podlahy | [14 empty] | VV | 2 | 1 | True | 0 | ROZPOCET
| VV |  | "keram. příčka tl. 115 mm | [14 empty] | VV | 2 | 1 | True | 0 | ROZPOCET
| VV |  | "(1,775+1,925+1,225+5,600+2,325+2,050+2,050+2,050+2,325+2,150+1,500) | [14 empty] | VV | 2 | 1 | True | 0 | ROZPOCET
| VV |  | "keram. příčka tl. 140 mm | [14 empty] | VV | 2 | 1 | True | 0 | ROZPOCET
| VV |  | "(3,875+4,000+0,350+2,495+2,645+5,150+2,645+1,925+0,800+1,525) | [14 empty] | VV | 2 | 1 | True | 0 | ROZPOCET
| VV |  | "odpočet otvoru | [14 empty] | VV | 2 | 1 | True | 0 | ROZPOCET
| VV |  | "- ( 0,700 * 5 + 0,800 * 4 + 0,900 * 1 ) | [14 empty] | VV | 2 | 1 | True | 0 | ROZPOCET
| VV |  | VV0026 |  | 42.785 | [12 empty] | VV | 2 | 2 | True | 1 | ROZPOCET
| D | 4 | Vodorovné konstrukce |  |  |  | 0 |  |  |  |  | 0 |  | 0 |  | 0 | 1 | D | 1 |  |  |  | ROZPOCET | [11 empty] | 0
| D | 6 | Úpravy povrchů, podlahy a osazování výplní |  |  |  | 0 |  |  |  |  | 0 |  | 105.7633 |  | 0 | 1 | D | 1 |  |  |  | ROZPOCET | [11 empty] | 0
16 | K | 612131101 | Podkladní a spojovací vrstva vnitřních omítaných ploch cementový postřik nanášený ručně celoplošně stěn | m2 | 1234.436 |  | 0 | CS ÚRS 2024 02 |  | základní |  | 0 | 0.00735 | 9.0731 | 0 | 0 | 4 | K | 2 |  |  |  | ROZPOCET | [5 empty] | 0 | 0 | 0 | 0 | 0 | 1 | 0 | 4 | 591333699
| Online PSC |  | https://podminky.urs.cz/item/CS_URS_2024_02/612131101 | [14 empty] | Online PSC | 2
| VV |  | "nové keramické zdivo | [14 empty] | VV | 2 | 1 | True | 0 | ROZPOCET
| VV |  | "příčka tl. 115 mm | [14 empty] | VV | 2 | 1 | True | 0 | ROZPOCET
| VV |  | 70,830 * 2 |  | 141.66 | [12 empty] | VV | 2 | 2 | True | 0 | ROZPOCET
| VV |  | "příčka tl. 140 mm | [14 empty] | VV | 2 | 1 | True | 0 | ROZPOCET
| VV |  | 71,398 * 2 |  | 142.796 | [12 empty] | VV | 2 | 2 | True | 0 | ROZPOCET
| VV |  | "zdivo tl. 190 mm | [14 empty] | VV | 2 | 1 | True | 0 | ROZPOCET
| VV |  | 265,212 * 2 |  | 530.424 | [12 empty] | VV | 2 | 2 | True | 0 | ROZPOCET
| VV |  | "zdivo tl. 300 mm | [14 empty] | VV | 2 | 1 | True | 0 | ROZPOCET
| VV |  | 209,778 * 2 |  | 419.556 | [12 empty] | VV | 2 | 2 | True | 0 | ROZPOCET
| VV |  | Součet |  | 1234.436 | [12 empty] | VV | 2 | 4 | True | 1 | ROZPOCET
17 | K | 612131121 | Podkladní a spojovací vrstva vnitřních omítaných ploch penetrace disperzní nanášená ručně stěn | m2 | 669.813 |  | 0 | CS ÚRS 2024 02 |  | základní |  | 0 | 0.00026 | 0.17415 | 0 | 0 | 4 | K | 2 |  |  |  | ROZPOCET | [5 empty] | 0 | 0 | 0 | 0 | 0 | 1 | 0 | 4 | -1222860581
| Online PSC |  | https://podminky.urs.cz/item/CS_URS_2024_02/612131121 | [14 empty] | Online PSC | 2
| VV |  | "nové keramické zdivo - štuková vrstva | [14 empty] | VV | 2 | 1 | True | 0 | ROZPOCET
| VV |  | "nové keramické zdivo | [14 empty] | VV | 2 | 1 | True | 0 | ROZPOCET
| VV |  | "příčka tl. 115 mm | [14 empty] | VV | 2 | 1 | True | 0 | ROZPOCET
| VV |  | 70,830 * 2 |  | 141.66 | [12 empty] | VV | 2 | 2 | True | 0 | ROZPOCET
| VV |  | "příčka tl. 140 mm | [14 empty] | VV | 2 | 1 | True | 0 | ROZPOCET
| VV |  | 71,398 * 2 |  | 142.796 | [12 empty] | VV | 2 | 2 | True | 0 | ROZPOCET
| VV |  | "zdivo tl. 190 mm | [14 empty] | VV | 2 | 1 | True | 0 | ROZPOCET
| VV |  | 265,212 * 2 |  | 530.424 | [12 empty] | VV | 2 | 2 | True | 0 | ROZPOCET
| VV |  | "zdivo tl. 300 mm | [14 empty] | VV | 2 | 1 | True | 0 | ROZPOCET
| VV |  | 209,778 * 2 |  | 419.556 | [12 empty] | VV | 2 | 2 | True | 0 | ROZPOCET
| VV |  | "odpočet K.O. | [14 empty] | VV | 2 | 1 | True | 0 | ROZPOCET
| VV |  | - 564,623 |  | -564.623 | [12 empty] | VV | 2 | 2 | True | 0 | ROZPOCET
| VV |  | Součet |  | 669.813 | [12 empty] | VV | 2 | 4 | True | 1 | ROZPOCET
18 | K | 612142001 | Pletivo vnitřních ploch v ploše nebo pruzích, na plném podkladu sklovláknité vtlačené do tmelu včetně tmelu stěn | m2 | 1234.436 |  | 0 | CS ÚRS 2024 02 |  | základní |  | 0 | 0.00438 | 5.4068 | 0 | 0 | 4 | K | 2 |  |  |  | ROZPOCET | [5 empty] | 0 | 0 | 0 | 0 | 0 | 1 | 0 | 4 | -2060911012
| Online PSC |  | https://podminky.urs.cz/item/CS_URS_2024_02/612142001 | [14 empty] | Online PSC | 2
| VV |  | "nové keramické zdivo | [14 empty] | VV | 2 | 1 | True | 0 | ROZPOCET
| VV |  | "příčka tl. 115 mm | [14 empty] | VV | 2 | 1 | True | 0 | ROZPOCET
| VV |  | 70,830 * 2 |  | 141.66 | [12 empty] | VV | 2 | 2 | True | 0 | ROZPOCET
| VV |  | "příčka tl. 140 mm | [14 empty] | VV | 2 | 1 | True | 0 | ROZPOCET
| VV |  | 71,398 * 2 |  | 142.796 | [12 empty] | VV | 2 | 2 | True | 0 | ROZPOCET
| VV |  | "zdivo tl. 190 mm | [14 empty] | VV | 2 | 1 | True | 0 | ROZPOCET
| VV |  | 265,212 * 2 |  | 530.424 | [12 empty] | VV | 2 | 2 | True | 0 | ROZPOCET
| VV |  | "zdivo tl. 300 mm | [14 empty] | VV | 2 | 1 | True | 0 | ROZPOCET
| VV |  | 209,778 * 2 |  | 419.556 | [12 empty] | VV | 2 | 2 | True | 0 | ROZPOCET
| VV |  | Součet |  | 1234.436 | [12 empty] | VV | 2 | 4 | True | 1 | ROZPOCET
19 | K | 612321141 | Omítka vápenocementová vnitřních ploch nanášená ručně dvouvrstvá, tloušťky jádrové omítky do 10 mm a tloušťky štuku do 3 mm štuková svislých konstrukcí stěn | m2 | 669.813 |  | 0 | CS ÚRS 2024 02 |  | základní |  | 0 | 0.01838 | 12.3112 | 0 | 0 | 4 | K | 2 |  |  |  | ROZPOCET | [5 empty] | 0 | 0 | 0 | 0 | 0 | 1 | 0 | 4 | 102817583
| Online PSC |  | https://podminky.urs.cz/item/CS_URS_2024_02/612321141 | [14 empty] | Online PSC | 2
| VV |  | "nové keramické zdivo - štuková vrstva | [14 empty] | VV | 2 | 1 | True | 0 | ROZPOCET
| VV |  | "nové keramické zdivo | [14 empty] | VV | 2 | 1 | True | 0 | ROZPOCET
| VV |  | "příčka tl. 115 mm | [14 empty] | VV | 2 | 1 | True | 0 | ROZPOCET
| VV |  | 70,830 * 2 |  | 141.66 | [12 empty] | VV | 2 | 2 | True | 0 | ROZPOCET
| VV |  | "příčka tl. 140 mm | [14 empty] | VV | 2 | 1 | True | 0 | ROZPOCET
| VV |  | 71,398 * 2 |  | 142.796 | [12 empty] | VV | 2 | 2 | True | 0 | ROZPOCET
| VV |  | "zdivo tl. 190 mm | [14 empty] | VV | 2 | 1 | True | 0 | ROZPOCET
| VV |  | 265,212 * 2 |  | 530.424 | [12 empty] | VV | 2 | 2 | True | 0 | ROZPOCET
| VV |  | "zdivo tl. 300 mm | [14 empty] | VV | 2 | 1 | True | 0 | ROZPOCET
| VV |  | 209,778 * 2 |  | 419.556 | [12 empty] | VV | 2 | 2 | True | 0 | ROZPOCET
| VV |  | "odpočet K.O. | [14 empty] | VV | 2 | 1 | True | 0 | ROZPOCET
| VV |  | - 564,623 |  | -564.623 | [12 empty] | VV | 2 | 2 | True | 0 | ROZPOCET
| VV |  | Součet |  | 669.813 | [12 empty] | VV | 2 | 4 | True | 1 | ROZPOCET
20 | K | 612325416 | Oprava vápenocementové omítky vnitřních ploch hladké, tl. do 20 mm, s celoplošným přeštukováním, tl. štuku do 3 mm stěn, v rozsahu opravované plochy do 10% | m2 | 1104.813 |  | 0 | CS ÚRS 2024 02 |  | základní |  | 0 | 0.0093 | 10.2748 | 0 | 0 | 4 | K | 2 |  |  |  | ROZPOCET | [5 empty] | 0 | 0 | 0 | 0 | 0 | 1 | 0 | 4 | 1982032149
| Online PSC |  | https://podminky.urs.cz/item/CS_URS_2024_02/612325416 | [14 empty] | Online PSC | 2
| VV |  | "Množství určené pomocí aplikace Výměry. | [14 empty] | VV | 2 | 1 | True | 0 | ROZPOCET
| VV |  | "(156,346+24,024+72,540+29,328+22,620+17,784+29,640+17,784+17,784+15,956+23,400+61,277+60,341+48,017+109,356+62,088+39,624+33,696+68,141+61,901+30,... | [14 empty] | VV | 2 | 1 | True | 0 | ROZPOCET
| VV |  | "odpočet nových omítek | [14 empty] | VV | 2 | 1 | True | 0 | ROZPOCET
| VV |  | "- 1234,436 | [14 empty] | VV | 2 | 1 | True | 0 | ROZPOCET
| VV |  | VV0028 |  | 1104.813 | [12 empty] | VV | 2 | 2 | True | 1 | ROZPOCET
21 | K | 629135101 | Vyrovnávací vrstva z cementové malty pod klempířskými prvky šířky do 150 mm | m | 53.525 |  | 0 | CS ÚRS 2024 02 |  | základní |  | 0 | 0.01032 | 0.55238 | 0 | 0 | 4 | K | 2 |  |  |  | ROZPOCET | [5 empty] | 0 | 0 | 0 | 0 | 0 | 1 | 0 | 4 | 2102998825
| Online PSC |  | https://podminky.urs.cz/item/CS_URS_2024_02/629135101 | [14 empty] | Online PSC | 2
| VV |  | "vnější klempířský parapet - šířka zdiva 180 mm + 200 mm ETICS | [14 empty] | VV | 2 | 1 | True | 0 | ROZPOCET
| VV |  | "D.1.1.2.3.3_Tabulka_výplní_otvorů | [14 empty] | VV | 2 | 1 | True | 0 | ROZPOCET
| VV |  | "ozn. 16 | [14 empty] | VV | 2 | 1 | True | 0 | ROZPOCET
| VV |  | 2,875 * 11 |  | 31.625 | [12 empty] | VV | 2 | 2 | True | 0 | ROZPOCET
| VV |  | "ozn. 17 | [14 empty] | VV | 2 | 1 | True | 0 | ROZPOCET
| VV |  | 2,800 * 2 |  | 5.6 | [12 empty] | VV | 2 | 2 | True | 0 | ROZPOCET
| VV |  | "ozn. 18 | [14 empty] | VV | 2 | 1 | True | 0 | ROZPOCET
| VV |  | 2,625 * 2 |  | 5.25 | [12 empty] | VV | 2 | 2 | True | 0 | ROZPOCET
| VV |  | "ozn. 19 | [14 empty] | VV | 2 | 1 | True | 0 | ROZPOCET
| VV |  | 2,500 * 1 |  | 2.5 | [12 empty] | VV | 2 | 2 | True | 0 | ROZPOCET
| VV |  | "ozn. 21 | [14 empty] | VV | 2 | 1 | True | 0 | ROZPOCET
| VV |  | 2,875 * 2 |  | 5.75 | [12 empty] | VV | 2 | 2 | True | 0 | ROZPOCET
| VV |  | "ozn. 22 | [14 empty] | VV | 2 | 1 | True | 0 | ROZPOCET
| VV |  | 1,400 * 2 |  | 2.8 | [12 empty] | VV | 2 | 2 | True | 0 | ROZPOCET
| VV |  | Součet |  | 53.525 | [12 empty] | VV | 2 | 4 | True | 1 | ROZPOCET
22 | K | 629135102 | Vyrovnávací vrstva z cementové malty pod klempířskými prvky šířky přes 150 do 300 mm | m | 53.525 |  | 0 | CS ÚRS 2024 02 |  | základní |  | 0 | 0.02065 | 1.1053 | 0 | 0 | 4 | K | 2 |  |  |  | ROZPOCET | [5 empty] | 0 | 0 | 0 | 0 | 0 | 1 | 0 | 4 | -886551792
| Online PSC |  | https://podminky.urs.cz/item/CS_URS_2024_02/629135102 | [14 empty] | Online PSC | 2
| VV |  | "vnější klempířský parapet - šířka zdiva 180 mm + 200 mm ETICS | [14 empty] | VV | 2 | 1 | True | 0 | ROZPOCET
| VV |  | "D.1.1.2.3.3_Tabulka_výplní_otvorů | [14 empty] | VV | 2 | 1 | True | 0 | ROZPOCET
| VV |  | "ozn. 16 | [14 empty] | VV | 2 | 1 | True | 0 | ROZPOCET
| VV |  | 2,875 * 11 |  | 31.625 | [12 empty] | VV | 2 | 2 | True | 0 | ROZPOCET
| VV |  | "ozn. 17 | [14 empty] | VV | 2 | 1 | True | 0 | ROZPOCET
| VV |  | 2,800 * 2 |  | 5.6 | [12 empty] | VV | 2 | 2 | True | 0 | ROZPOCET
| VV |  | "ozn. 18 | [14 empty] | VV | 2 | 1 | True | 0 | ROZPOCET
| VV |  | 2,625 * 2 |  | 5.25 | [12 empty] | VV | 2 | 2 | True | 0 | ROZPOCET
| VV |  | "ozn. 19 | [14 empty] | VV | 2 | 1 | True | 0 | ROZPOCET
| VV |  | 2,500 * 1 |  | 2.5 | [12 empty] | VV | 2 | 2 | True | 0 | ROZPOCET
| VV |  | "ozn. 21 | [14 empty] | VV | 2 | 1 | True | 0 | ROZPOCET
| VV |  | 2,875 * 2 |  | 5.75 | [12 empty] | VV | 2 | 2 | True | 0 | ROZPOCET
| VV |  | "ozn. 22 | [14 empty] | VV | 2 | 1 | True | 0 | ROZPOCET
| VV |  | 1,400 * 2 |  | 2.8 | [12 empty] | VV | 2 | 2 | True | 0 | ROZPOCET
| VV |  | Součet |  | 53.525 | [12 empty] | VV | 2 | 4 | True | 1 | ROZPOCET
23 | K | 631319211 | Příplatek k cenám betonových mazanin za vyztužení polypropylenovými mikrovlákny objemové vyztužení 0,9 kg/m3 | m3 | 28.815 |  | 0 | CS ÚRS 2024 02 |  | základní |  | 0 | 0.00091 | 0.026222 | 0 | 0 | 4 | K | 2 |  |  |  | ROZPOCET | [5 empty] | 0 | 0 | 0 | 0 | 0 | 1 | 0 | 4 | -1784294074
| Online PSC |  | https://podminky.urs.cz/item/CS_URS_2024_02/631319211 | [14 empty] | Online PSC | 2
| VV |  | "D.1.1.2.1_Tabulka_skladeb_podlah | [14 empty] | VV | 2 | 1 | True | 0 | ROZPOCET
| VV |  | P4_2NP * 0,058 |  | 11.388 | [12 empty] | VV | 2 | 2 | True | 0 | ROZPOCET
| VV |  | P4a_2NP * 0,058 |  | 16.207 | [12 empty] | VV | 2 | 2 | True | 0 | ROZPOCET
| VV |  | P6_2NP * 0,048 |  | 0.168 | [12 empty] | VV | 2 | 2 | True | 0 | ROZPOCET
| VV |  | P7_2NP * 0,045 |  | 1.052 | [12 empty] | VV | 2 | 2 | True | 0 | ROZPOCET
| VV |  | Součet |  | 28.815 | [12 empty] | VV | 2 | 4 | True | 1 | ROZPOCET
| FIG |  | Rozpad figury: P4_2NP | [15 empty] | 2
| FIG |  | "m.č. 229a |  | 0 | [13 empty] | 2
| FIG |  | 14,520 |  | 14.52 | [13 empty] | 2
| FIG |  | "m.č. 230 |  | 0 | [13 empty] | 2
| FIG |  | 32,390 |  | 32.39 | [13 empty] | 2
| FIG |  | "m.č. 230a |  | 0 | [13 empty] | 2
| FIG |  | 21,450 |  | 21.45 | [13 empty] | 2
| FIG |  | "m.č. 230b |  | 0 | [13 empty] | 2
| FIG |  | 10,080 |  | 10.08 | [13 empty] | 2
| FIG |  | "m.č. 230c |  | 0 | [13 empty] | 2
| FIG |  | 6,510 |  | 6.51 | [13 empty] | 2
| FIG |  | "m.č. 231 |  | 0 | [13 empty] | 2
| FIG |  | 19,680 |  | 19.68 | [13 empty] | 2
| FIG |  | "m.č. 242 |  | 0 | [13 empty] | 2
| FIG |  | 20,960 |  | 20.96 | [13 empty] | 2
| FIG |  | "m.č. 243 |  | 0 | [13 empty] | 2
| FIG |  | 20,960 |  | 20.96 | [13 empty] | 2
| FIG |  | "m.č. 245 |  | 0 | [13 empty] | 2
| FIG |  | 24,510 |  | 24.51 | [13 empty] | 2
| FIG |  | "m.č. 245c |  | 0 | [13 empty] | 2
| FIG |  | 25,280 |  | 25.28 | [13 empty] | 2
| FIG |  | Součet |  | 196.34 | [13 empty] | 2
| FIG |  | Rozpad figury: P4a_2NP | [15 empty] | 2
| FIG |  | "m.č. 205a |  | 0 | [13 empty] | 2
| FIG |  | 3,580 |  | 3.58 | [13 empty] | 2
| FIG |  | "m.č. 228 |  | 0 | [13 empty] | 2
| FIG |  | 21,160 |  | 21.16 | [13 empty] | 2
| FIG |  | "m.č. 232 |  | 0 | [13 empty] | 2
| FIG |  | 17,010 |  | 17.01 | [13 empty] | 2
| FIG |  | "m.č. 233 |  | 0 | [13 empty] | 2
| FIG |  | 26,410 |  | 26.41 | [13 empty] | 2
| FIG |  | "m.č. 234 |  | 0 | [13 empty] | 2
| FIG |  | 16,640 |  | 16.64 | [13 empty] | 2
| FIG |  | "m.č. 234b |  | 0 | [13 empty] | 2
| FIG |  | 19,460 |  | 19.46 | [13 empty] | 2
| FIG |  | "m.č. 235 |  | 0 | [13 empty] | 2
| FIG |  | 35,320 |  | 35.32 | [13 empty] | 2
| FIG |  | "m.č. 236 |  | 0 | [13 empty] | 2
| FIG |  | 33,250 |  | 33.25 | [13 empty] | 2
| FIG |  | "m.č. 236c |  | 0 | [13 empty] | 2
| FIG |  | 12,310 |  | 12.31 | [13 empty] | 2
| FIG |  | "m.č. 237 |  | 0 | [13 empty] | 2
| FIG |  | 21,620 |  | 21.62 | [13 empty] | 2
| FIG |  | "m.č. 239 |  | 0 | [13 empty] | 2
| FIG |  | 21,660 |  | 21.66 | [13 empty] | 2
| FIG |  | "m.č. 240 |  | 0 | [13 empty] | 2
| FIG |  | 22,780 |  | 22.78 | [13 empty] | 2
| FIG |  | "m.č. 240a |  | 0 | [13 empty] | 2
| FIG |  | 6,760 |  | 6.76 | [13 empty] | 2
| FIG |  | "m.č. 244 |  | 0 | [13 empty] | 2
| FIG |  | 21,470 |  | 21.47 | [13 empty] | 2
| FIG |  | Součet |  | 279.43 | [13 empty] | 2
| FIG |  | Rozpad figury: P6_2NP | [15 empty] | 2
| FIG |  | "m.č. 241 |  | 0 | [13 empty] | 2
| FIG |  | 3,490 |  | 3.49 | [13 empty] | 2
| FIG |  | Součet |  | 3.49 | [13 empty] | 2
| FIG |  | Rozpad figury: P7_2NP | [15 empty] | 2
| FIG |  | "m.č. 232a |  | 0 | [13 empty] | 2
| FIG |  | 3,680 |  | 3.68 | [13 empty] | 2
| FIG |  | "m.č. 233a |  | 0 | [13 empty] | 2
| FIG |  | 5,320 |  | 5.32 | [13 empty] | 2
| FIG |  | "m.č. 234a |  | 0 | [13 empty] | 2
| FIG |  | 5,320 |  | 5.32 | [13 empty] | 2
| FIG |  | "m.č. 234a |  | 0 | [13 empty] | 2
| FIG |  | 4,040 |  | 4.04 | [13 empty] | 2
| FIG |  | "m.č. 239b |  | 0 | [13 empty] | 2
| FIG |  | 5,020 |  | 5.02 | [13 empty] | 2
| FIG |  | Součet |  | 23.38 | [13 empty] | 2
24 | K | 632451233 | Potěr cementový samonivelační litý tř. C 25, tl. přes 40 do 45 mm | m2 | 23.38 |  | 0 | CS ÚRS 2024 02 |  | základní |  | 0 | 0.099 | 2.3146 | 0 | 0 | 4 | K | 2 |  |  |  | ROZPOCET | [5 empty] | 0 | 0 | 0 | 0 | 0 | 1 | 0 | 4 | 1821920933
| Online PSC |  | https://podminky.urs.cz/item/CS_URS_2024_02/632451233 | [14 empty] | Online PSC | 2
| VV |  | "D.1.1.2.1_Tabulka_skladeb_podlah | [14 empty] | VV | 2 | 1 | True | 0 | ROZPOCET
| VV |  | P7_2NP |  | 23.38 | [12 empty] | VV | 2 | 2 | True | 1 | ROZPOCET
| FIG |  | Rozpad figury: P7_2NP | [15 empty] | 2
| FIG |  | "m.č. 232a |  | 0 | [13 empty] | 2
| FIG |  | 3,680 |  | 3.68 | [13 empty] | 2
| FIG |  | "m.č. 233a |  | 0 | [13 empty] | 2
| FIG |  | 5,320 |  | 5.32 | [13 empty] | 2
| FIG |  | "m.č. 234a |  | 0 | [13 empty] | 2
| FIG |  | 5,320 |  | 5.32 | [13 empty] | 2
| FIG |  | "m.č. 234a |  | 0 | [13 empty] | 2
| FIG |  | 4,040 |  | 4.04 | [13 empty] | 2
| FIG |  | "m.č. 239b |  | 0 | [13 empty] | 2
| FIG |  | 5,020 |  | 5.02 | [13 empty] | 2
| FIG |  | Součet |  | 23.38 | [13 empty] | 2
25 | K | 632451234 | Potěr cementový samonivelační litý tř. C 25, tl. přes 45 do 50 mm | m2 | 479.26 |  | 0 | CS ÚRS 2024 02 |  | základní |  | 0 | 0.11 | 52.7186 | 0 | 0 | 4 | K | 2 |  |  |  | ROZPOCET | [5 empty] | 0 | 0 | 0 | 0 | 0 | 1 | 0 | 4 | -1599547503
| Online PSC |  | https://podminky.urs.cz/item/CS_URS_2024_02/632451234 | [14 empty] | Online PSC | 2
| VV |  | "D.1.1.2.1_Tabulka_skladeb_podlah | [14 empty] | VV | 2 | 1 | True | 0 | ROZPOCET
| VV |  | P4_2NP |  | 196.34 | [12 empty] | VV | 2 | 2 | True | 0 | ROZPOCET
| VV |  | P4a_2NP |  | 279.43 | [12 empty] | VV | 2 | 2 | True | 0 | ROZPOCET
| VV |  | P6_2NP |  | 3.49 | [12 empty] | VV | 2 | 2 | True | 0 | ROZPOCET
| VV |  | Součet |  | 479.26 | [12 empty] | VV | 2 | 4 | True | 1 | ROZPOCET
| FIG |  | Rozpad figury: P4_2NP | [15 empty] | 2
| FIG |  | "m.č. 229a |  | 0 | [13 empty] | 2
| FIG |  | 14,520 |  | 14.52 | [13 empty] | 2
| FIG |  | "m.č. 230 |  | 0 | [13 empty] | 2
| FIG |  | 32,390 |  | 32.39 | [13 empty] | 2
| FIG |  | "m.č. 230a |  | 0 | [13 empty] | 2
| FIG |  | 21,450 |  | 21.45 | [13 empty] | 2
| FIG |  | "m.č. 230b |  | 0 | [13 empty] | 2
| FIG |  | 10,080 |  | 10.08 | [13 empty] | 2
| FIG |  | "m.č. 230c |  | 0 | [13 empty] | 2
| FIG |  | 6,510 |  | 6.51 | [13 empty] | 2
| FIG |  | "m.č. 231 |  | 0 | [13 empty] | 2
| FIG |  | 19,680 |  | 19.68 | [13 empty] | 2
| FIG |  | "m.č. 242 |  | 0 | [13 empty] | 2
| FIG |  | 20,960 |  | 20.96 | [13 empty] | 2
| FIG |  | "m.č. 243 |  | 0 | [13 empty] | 2
| FIG |  | 20,960 |  | 20.96 | [13 empty] | 2
| FIG |  | "m.č. 245 |  | 0 | [13 empty] | 2
| FIG |  | 24,510 |  | 24.51 | [13 empty] | 2
| FIG |  | "m.č. 245c |  | 0 | [13 empty] | 2
| FIG |  | 25,280 |  | 25.28 | [13 empty] | 2
| FIG |  | Součet |  | 196.34 | [13 empty] | 2
| FIG |  | Rozpad figury: P4a_2NP | [15 empty] | 2
| FIG |  | "m.č. 205a |  | 0 | [13 empty] | 2
| FIG |  | 3,580 |  | 3.58 | [13 empty] | 2
| FIG |  | "m.č. 228 |  | 0 | [13 empty] | 2
| FIG |  | 21,160 |  | 21.16 | [13 empty] | 2
| FIG |  | "m.č. 232 |  | 0 | [13 empty] | 2
| FIG |  | 17,010 |  | 17.01 | [13 empty] | 2
| FIG |  | "m.č. 233 |  | 0 | [13 empty] | 2
| FIG |  | 26,410 |  | 26.41 | [13 empty] | 2
| FIG |  | "m.č. 234 |  | 0 | [13 empty] | 2
| FIG |  | 16,640 |  | 16.64 | [13 empty] | 2
| FIG |  | "m.č. 234b |  | 0 | [13 empty] | 2
| FIG |  | 19,460 |  | 19.46 | [13 empty] | 2
| FIG |  | "m.č. 235 |  | 0 | [13 empty] | 2
| FIG |  | 35,320 |  | 35.32 | [13 empty] | 2
| FIG |  | "m.č. 236 |  | 0 | [13 empty] | 2
| FIG |  | 33,250 |  | 33.25 | [13 empty] | 2
| FIG |  | "m.č. 236c |  | 0 | [13 empty] | 2
| FIG |  | 12,310 |  | 12.31 | [13 empty] | 2
| FIG |  | "m.č. 237 |  | 0 | [13 empty] | 2
| FIG |  | 21,620 |  | 21.62 | [13 empty] | 2
| FIG |  | "m.č. 239 |  | 0 | [13 empty] | 2
| FIG |  | 21,660 |  | 21.66 | [13 empty] | 2
| FIG |  | "m.č. 240 |  | 0 | [13 empty] | 2
| FIG |  | 22,780 |  | 22.78 | [13 empty] | 2
| FIG |  | "m.č. 240a |  | 0 | [13 empty] | 2
| FIG |  | 6,760 |  | 6.76 | [13 empty] | 2
| FIG |  | "m.č. 244 |  | 0 | [13 empty] | 2
| FIG |  | 21,470 |  | 21.47 | [13 empty] | 2
| FIG |  | Součet |  | 279.43 | [13 empty] | 2
| FIG |  | Rozpad figury: P6_2NP | [15 empty] | 2
| FIG |  | "m.č. 241 |  | 0 | [13 empty] | 2
| FIG |  | 3,490 |  | 3.49 | [13 empty] | 2
| FIG |  | Součet |  | 3.49 | [13 empty] | 2
26 | K | 632451292 | Potěr cementový samonivelační litý Příplatek k cenám za každých dalších i započatých 5 mm tloušťky přes 50 mm tř. C 25 | m2 | 951.54 |  | 0 | CS ÚRS 2024 02 |  | základní |  | 0 | 0.011 | 10.4669 | 0 | 0 | 4 | K | 2 |  |  |  | ROZPOCET | [5 empty] | 0 | 0 | 0 | 0 | 0 | 1 | 0 | 4 | -1740804650
| Online PSC |  | https://podminky.urs.cz/item/CS_URS_2024_02/632451292 | [14 empty] | Online PSC | 2
| VV |  | "D.1.1.2.1_Tabulka_skladeb_podlah | [14 empty] | VV | 2 | 1 | True | 0 | ROZPOCET
| VV |  | P4_2NP * 2 |  | 392.68 | [12 empty] | VV | 2 | 2 | True | 0 | ROZPOCET
| VV |  | P4a_2NP * 2 |  | 558.86 | [12 empty] | VV | 2 | 2 | True | 0 | ROZPOCET
| VV |  | Součet |  | 951.54 | [12 empty] | VV | 2 | 4 | True | 1 | ROZPOCET
| FIG |  | Rozpad figury: P4_2NP | [15 empty] | 2
| FIG |  | "m.č. 229a |  | 0 | [13 empty] | 2
| FIG |  | 14,520 |  | 14.52 | [13 empty] | 2
| FIG |  | "m.č. 230 |  | 0 | [13 empty] | 2
| FIG |  | 32,390 |  | 32.39 | [13 empty] | 2
| FIG |  | "m.č. 230a |  | 0 | [13 empty] | 2
| FIG |  | 21,450 |  | 21.45 | [13 empty] | 2
| FIG |  | "m.č. 230b |  | 0 | [13 empty] | 2
| FIG |  | 10,080 |  | 10.08 | [13 empty] | 2
| FIG |  | "m.č. 230c |  | 0 | [13 empty] | 2
| FIG |  | 6,510 |  | 6.51 | [13 empty] | 2
| FIG |  | "m.č. 231 |  | 0 | [13 empty] | 2
| FIG |  | 19,680 |  | 19.68 | [13 empty] | 2
| FIG |  | "m.č. 242 |  | 0 | [13 empty] | 2
| FIG |  | 20,960 |  | 20.96 | [13 empty] | 2
| FIG |  | "m.č. 243 |  | 0 | [13 empty] | 2
| FIG |  | 20,960 |  | 20.96 | [13 empty] | 2
| FIG |  | "m.č. 245 |  | 0 | [13 empty] | 2
| FIG |  | 24,510 |  | 24.51 | [13 empty] | 2
| FIG |  | "m.č. 245c |  | 0 | [13 empty] | 2
| FIG |  | 25,280 |  | 25.28 | [13 empty] | 2
| FIG |  | Součet |  | 196.34 | [13 empty] | 2
| FIG |  | Rozpad figury: P4a_2NP | [15 empty] | 2
| FIG |  | "m.č. 205a |  | 0 | [13 empty] | 2
| FIG |  | 3,580 |  | 3.58 | [13 empty] | 2
| FIG |  | "m.č. 228 |  | 0 | [13 empty] | 2
| FIG |  | 21,160 |  | 21.16 | [13 empty] | 2
| FIG |  | "m.č. 232 |  | 0 | [13 empty] | 2
| FIG |  | 17,010 |  | 17.01 | [13 empty] | 2
| FIG |  | "m.č. 233 |  | 0 | [13 empty] | 2
| FIG |  | 26,410 |  | 26.41 | [13 empty] | 2
| FIG |  | "m.č. 234 |  | 0 | [13 empty] | 2
| FIG |  | 16,640 |  | 16.64 | [13 empty] | 2
| FIG |  | "m.č. 234b |  | 0 | [13 empty] | 2
| FIG |  | 19,460 |  | 19.46 | [13 empty] | 2
| FIG |  | "m.č. 235 |  | 0 | [13 empty] | 2
| FIG |  | 35,320 |  | 35.32 | [13 empty] | 2
| FIG |  | "m.č. 236 |  | 0 | [13 empty] | 2
| FIG |  | 33,250 |  | 33.25 | [13 empty] | 2
| FIG |  | "m.č. 236c |  | 0 | [13 empty] | 2
| FIG |  | 12,310 |  | 12.31 | [13 empty] | 2
| FIG |  | "m.č. 237 |  | 0 | [13 empty] | 2
| FIG |  | 21,620 |  | 21.62 | [13 empty] | 2
| FIG |  | "m.č. 239 |  | 0 | [13 empty] | 2
| FIG |  | 21,660 |  | 21.66 | [13 empty] | 2
| FIG |  | "m.č. 240 |  | 0 | [13 empty] | 2
| FIG |  | 22,780 |  | 22.78 | [13 empty] | 2
| FIG |  | "m.č. 240a |  | 0 | [13 empty] | 2
| FIG |  | 6,760 |  | 6.76 | [13 empty] | 2
| FIG |  | "m.č. 244 |  | 0 | [13 empty] | 2
| FIG |  | 21,470 |  | 21.47 | [13 empty] | 2
| FIG |  | Součet |  | 279.43 | [13 empty] | 2
27 | K | 632902221 | Příprava zatvrdlého povrchu betonových mazanin pro cementový potěr spojovacím (adhezním) můstkem | m2 | 132.12 |  | 0 | CS ÚRS 2024 02 |  | základní |  | 0 | 0.00022 | 0.029066 | 0 | 0 | 4 | K | 2 |  |  |  | ROZPOCET | [5 empty] | 0 | 0 | 0 | 0 | 0 | 1 | 0 | 4 | 1199884362
| Online PSC |  | https://podminky.urs.cz/item/CS_URS_2024_02/632902221 | [14 empty] | Online PSC | 2
| VV |  | "D.1.1.2.1_Tabulka_skladeb_podlah | [14 empty] | VV | 2 | 1 | True | 0 | ROZPOCET
| VV |  | P3_2NP |  | 65.55 | [12 empty] | VV | 2 | 2 | True | 0 | ROZPOCET
| VV |  | P3a_2NP |  | 45.15 | [12 empty] | VV | 2 | 2 | True | 0 | ROZPOCET
| VV |  | P5_2NP |  | 21.42 | [12 empty] | VV | 2 | 2 | True | 0 | ROZPOCET
| VV |  | Součet |  | 132.12 | [12 empty] | VV | 2 | 4 | True | 1 | ROZPOCET
| FIG |  | Rozpad figury: P3_2NP | [15 empty] | 2
| FIG |  | "m.č. 205 |  | 0 | [13 empty] | 2
| FIG |  | 59,490 |  | 59.49 | [13 empty] | 2
| FIG |  | "m.č. 245a |  | 0 | [13 empty] | 2
| FIG |  | 3,610 |  | 3.61 | [13 empty] | 2
| FIG |  | "m.č. 245b |  | 0 | [13 empty] | 2
| FIG |  | 2,450 |  | 2.45 | [13 empty] | 2
| FIG |  | Součet |  | 65.55 | [13 empty] | 2
| FIG |  | Rozpad figury: P3a_2NP | [15 empty] | 2
| FIG |  | "m.č. 222 |  | 0 | [13 empty] | 2
| FIG |  | 26,090 |  | 26.09 | [13 empty] | 2
| FIG |  | "m.č. 236a |  | 0 | [13 empty] | 2
| FIG |  | 4,540 |  | 4.54 | [13 empty] | 2
| FIG |  | "m.č. 238 |  | 0 | [13 empty] | 2
| FIG |  | 5,290 |  | 5.29 | [13 empty] | 2
| FIG |  | "m.č. 239a |  | 0 | [13 empty] | 2
| FIG |  | 9,230 |  | 9.23 | [13 empty] | 2
| FIG |  | Součet |  | 45.15 | [13 empty] | 2
| FIG |  | Rozpad figury: P5_2NP | [15 empty] | 2
| FIG |  | "m.č. 229 |  | 0 | [13 empty] | 2
| FIG |  | 21,420 |  | 21.42 | [13 empty] | 2
| FIG |  | Součet |  | 21.42 | [13 empty] | 2
28 | K | 642945111 | Osazování ocelových zárubní protipožárních nebo protiplynových dveří do vynechaného otvoru, s obetonováním, dveří jednokřídlových do 2,5 m2 | kus | 3 |  | 0 | CS ÚRS 2024 02 |  | základní |  | 0 | 0.42153 | 1.2646 | 0 | 0 | 4 | K | 2 |  |  |  | ROZPOCET | [5 empty] | 0 | 0 | 0 | 0 | 0 | 1 | 0 | 4 | -839129950
| Online PSC |  | https://podminky.urs.cz/item/CS_URS_2024_02/642945111 | [14 empty] | Online PSC | 2
| VV |  | "D.1.1.2.3.5_Tabulky_výplní_otvorů | [14 empty] | VV | 2 | 1 | True | 0 | ROZPOCET
| VV |  | "D.1.1.2.3.6_Tabulky_výplní_otvorů | [14 empty] | VV | 2 | 1 | True | 0 | ROZPOCET
| VV |  | "ozn. 43 | [14 empty] | VV | 2 | 1 | True | 0 | ROZPOCET
| VV |  | 1,000 |  | 1 | [12 empty] | VV | 2 | 2 | True | 0 | ROZPOCET
| VV |  | "ozn. 59 | [14 empty] | VV | 2 | 1 | True | 0 | ROZPOCET
| VV |  | 1,000 |  | 1 | [12 empty] | VV | 2 | 2 | True | 0 | ROZPOCET
| VV |  | "ozn. 60 | [14 empty] | VV | 2 | 1 | True | 0 | ROZPOCET
| VV |  | 1,000 |  | 1 | [12 empty] | VV | 2 | 2 | True | 0 | ROZPOCET
| VV |  | Součet |  | 3 | [12 empty] | VV | 2 | 4 | True | 1 | ROZPOCET
29 | M | 55331562 | zárubeň jednokřídlá ocelová pro zdění s protipožární úpravou tl stěny 110-150mm rozměru 800/1970, 2100mm | kus | 3 |  | 0 | CS ÚRS 2024 02 |  | základní |  | 0 | 0.01521 | 0.04563 | 0 | 0 | 8 | M | 2 |  |  |  | ROZPOCET | [5 empty] | 0 | 0 | 0 | 0 | 0 | 1 | 0 | 4 | -1781320306
| VV |  | "ozn. 43 | [14 empty] | VV | 2 | 1 | True | 0 | ROZPOCET
| VV |  | 1,000 |  | 1 | [12 empty] | VV | 2 | 2 | True | 0 | ROZPOCET
| VV |  | "ozn. 59 | [14 empty] | VV | 2 | 1 | True | 0 | ROZPOCET
| VV |  | 1,000 |  | 1 | [12 empty] | VV | 2 | 2 | True | 0 | ROZPOCET
| VV |  | "ozn. 60 | [14 empty] | VV | 2 | 1 | True | 0 | ROZPOCET
| VV |  | 1,000 |  | 1 | [12 empty] | VV | 2 | 2 | True | 0 | ROZPOCET
| VV |  | Součet |  | 3 | [12 empty] | VV | 2 | 4 | True | 1 | ROZPOCET
| D | 9 | Ostatní konstrukce a práce, bourání |  |  |  | 0 |  |  |  |  | 0 |  | 0.10865 |  | 128.0943 | 1 | D | 1 |  |  |  | ROZPOCET | [11 empty] | 0
30 | K | 949101111 | Lešení pomocné pracovní pro objekty pozemních staveb pro zatížení do 150 kg/m2, o výšce lešeňové podlahy do 1,9 m | m2 | 631.25 |  | 0 | CS ÚRS 2024 02 |  | základní |  | 0 | 0.00013 | 0.082062 | 0 | 0 | 4 | K | 2 |  |  |  | ROZPOCET | [5 empty] | 0 | 0 | 0 | 0 | 0 | 1 | 0 | 4 | 86730139
| Online PSC |  | https://podminky.urs.cz/item/CS_URS_2024_02/949101111 | [14 empty] | Online PSC | 2
| VV |  | "D.1.1.07_Půdorys_2.NP | [14 empty] | VV | 2 | 1 | True | 0 | ROZPOCET
| VV |  | "plochy viz. Legenda místností + D.1.1.2.1_Tabulka_skladeb_podlah | [14 empty] | VV | 2 | 1 | True | 0 | ROZPOCET
| VV |  | "m.č. 205, 222 - 226, 228 - 245, 247 | [14 empty] | VV | 2 | 1 | True | 0 | ROZPOCET
| VV |  | 59,490 + 3,580 + 26,090 + 4,960 + 4,960 + 5,040 + 3,520 + 1,800 + 3,240 + 21,160 + 14,520 + 32,390 + 21,450 + 10,060 + 6,510 + 19,680 + 17,010 + 3,680 |  | 259.14 | [12 empty] | VV | 2 | 2 | True | 0 | ROZPOCET
| VV |  | 26,410 + 5,320 + 16,640 + 5,320 + 19,460 + 4,040 + 35,320 + 33,250 + 4,540 + 4,980 + 12,310 + 21,620 + 9,230 + 5,020 + 22,780 + 6,760 + 3,490 + 20,960 |  | 257.45 | [12 empty] | VV | 2 | 2 | True | 0 | ROZPOCET
| VV |  | 20,960 + 21,470 + 24,510 + 3,610 + 2,450 + 25,280 + 16,380 |  | 114.66 | [12 empty] | VV | 2 | 2 | True | 0 | ROZPOCET
| VV |  | Součet |  | 631.25 | [12 empty] | VV | 2 | 4 | True | 1 | ROZPOCET
31 | K | 952901111 | Vyčištění budov nebo objektů před předáním do užívání budov bytové nebo občanské výstavby, světlé výšky podlaží do 4 m | m2 | 631.25 |  | 0 | CS ÚRS 2024 02 |  | základní |  | 0 | 4e-05 | 0.02525 | 0 | 0 | 4 | K | 2 |  |  |  | ROZPOCET | [5 empty] | 0 | 0 | 0 | 0 | 0 | 1 | 0 | 4 | 1524844926
| Online PSC |  | https://podminky.urs.cz/item/CS_URS_2024_02/952901111 | [14 empty] | Online PSC | 2
| VV |  | "D.1.1.07_Půdorys_2.NP | [14 empty] | VV | 2 | 1 | True | 0 | ROZPOCET
| VV |  | "plochy viz. Legenda místností + D.1.1.2.1_Tabulka_skladeb_podlah | [14 empty] | VV | 2 | 1 | True | 0 | ROZPOCET
| VV |  | "m.č. 205, 222 - 226, 228 - 245, 247 | [14 empty] | VV | 2 | 1 | True | 0 | ROZPOCET
| VV |  | 59,490 + 3,580 + 26,090 + 4,960 + 4,960 + 5,040 + 3,520 + 1,800 + 3,240 + 21,160 + 14,520 + 32,390 + 21,450 + 10,060 + 6,510 + 19,680 + 17,010 + 3,680 |  | 259.14 | [12 empty] | VV | 2 | 2 | True | 0 | ROZPOCET
| VV |  | 26,410 + 5,320 + 16,640 + 5,320 + 19,460 + 4,040 + 35,320 + 33,250 + 4,540 + 4,980 + 12,310 + 21,620 + 9,230 + 5,020 + 22,780 + 6,760 + 3,490 + 20,960 |  | 257.45 | [12 empty] | VV | 2 | 2 | True | 0 | ROZPOCET
| VV |  | 20,960 + 21,470 + 24,510 + 3,610 + 2,450 + 25,280 + 16,380 |  | 114.66 | [12 empty] | VV | 2 | 2 | True | 0 | ROZPOCET
| VV |  | Součet |  | 631.25 | [12 empty] | VV | 2 | 4 | True | 1 | ROZPOCET
32 | K | 952902041 | Čištění budov při provádění oprav a udržovacích prací podlah hladkých drhnutím s chemickými prostředky | m2 | 28.5 |  | 0 | CS ÚRS 2024 02 |  | základní |  | 0 | 4e-05 | 0.00114 | 0 | 0 | 4 | K | 2 |  |  |  | ROZPOCET | [5 empty] | 0 | 0 | 0 | 0 | 0 | 1 | 0 | 4 | 2025015143
| Online PSC |  | https://podminky.urs.cz/item/CS_URS_2024_02/952902041 | [14 empty] | Online PSC | 2
| VV |  | "D.1.1.07_Půdorys_2.NP | [14 empty] | VV | 2 | 1 | True | 0 | ROZPOCET
| VV |  | "plochy viz. Legenda místností + D.1.1.2.1_Tabulka_skladeb_podlah | [14 empty] | VV | 2 | 1 | True | 0 | ROZPOCET
| VV |  | "stávající keramická dlažba | [14 empty] | VV | 2 | 1 | True | 0 | ROZPOCET
| VV |  | P10_2NP |  | 28.5 | [12 empty] | VV | 2 | 2 | True | 1 | ROZPOCET
| FIG |  | Rozpad figury: P10_2NP | [15 empty] | 2
| FIG |  | "m.č. 223 |  | 0 | [13 empty] | 2
| FIG |  | 4,960 |  | 4.96 | [13 empty] | 2
| FIG |  | "m.č. 223a |  | 0 | [13 empty] | 2
| FIG |  | 4,960 |  | 4.96 | [13 empty] | 2
| FIG |  | "m.č. 224 |  | 0 | [13 empty] | 2
| FIG |  | 5,040 |  | 5.04 | [13 empty] | 2
| FIG |  | "m.č. 224a |  | 0 | [13 empty] | 2
| FIG |  | 3,520 |  | 3.52 | [13 empty] | 2
| FIG |  | "m.č. 225 |  | 0 | [13 empty] | 2
| FIG |  | 1,800 |  | 1.8 | [13 empty] | 2
| FIG |  | "m.č. 226 |  | 0 | [13 empty] | 2
| FIG |  | 3,240 |  | 3.24 | [13 empty] | 2
| FIG |  | "m.č. 236b |  | 0 | [13 empty] | 2
| FIG |  | 4,980 |  | 4.98 | [13 empty] | 2
| FIG |  | Součet |  | 28.5 | [13 empty] | 2
33 | K | 952902611 | Čištění budov při provádění oprav a udržovacích prací vysátím prachu z ostatních ploch | m2 | 663.26 |  | 0 | CS ÚRS 2024 02 |  | základní |  | 0 | 0 | 0 | 0 | 0 | 4 | K | 2 |  |  |  | ROZPOCET | [5 empty] | 0 | 0 | 0 | 0 | 0 | 1 | 0 | 4 | 1617239208
| Online PSC |  | https://podminky.urs.cz/item/CS_URS_2024_02/952902611 | [14 empty] | Online PSC | 2
| VV |  | "D.1.1.07_Půdorys_2.NP | [14 empty] | VV | 2 | 1 | True | 0 | ROZPOCET
| VV |  | "plochy viz. Legenda místností + D.1.1.2.1_Tabulka_skladeb_podlah | [14 empty] | VV | 2 | 1 | True | 0 | ROZPOCET
| VV |  | "před provedením nových skladeb konstrukcí | [14 empty] | VV | 2 | 1 | True | 0 | ROZPOCET
| VV |  | P3_2NP |  | 65.55 | [12 empty] | VV | 2 | 2 | True | 0 | ROZPOCET
| VV |  | P3a_2NP |  | 45.15 | [12 empty] | VV | 2 | 2 | True | 0 | ROZPOCET
| VV |  | P4_2NP |  | 196.34 | [12 empty] | VV | 2 | 2 | True | 0 | ROZPOCET
| VV |  | P4a_2NP |  | 279.43 | [12 empty] | VV | 2 | 2 | True | 0 | ROZPOCET
| VV |  | P5_2NP |  | 21.42 | [12 empty] | VV | 2 | 2 | True | 0 | ROZPOCET
| VV |  | P6_2NP |  | 3.49 | [12 empty] | VV | 2 | 2 | True | 0 | ROZPOCET
| VV |  | P7_2NP |  | 23.38 | [12 empty] | VV | 2 | 2 | True | 0 | ROZPOCET
| VV |  | P10_2NP |  | 28.5 | [12 empty] | VV | 2 | 2 | True | 0 | ROZPOCET
| VV |  | Součet |  | 663.26 | [12 empty] | VV | 2 | 4 | True | 1 | ROZPOCET
| FIG |  | Rozpad figury: P3_2NP | [15 empty] | 2
| FIG |  | "m.č. 205 |  | 0 | [13 empty] | 2
| FIG |  | 59,490 |  | 59.49 | [13 empty] | 2
| FIG |  | "m.č. 245a |  | 0 | [13 empty] | 2
| FIG |  | 3,610 |  | 3.61 | [13 empty] | 2
| FIG |  | "m.č. 245b |  | 0 | [13 empty] | 2
| FIG |  | 2,450 |  | 2.45 | [13 empty] | 2
| FIG |  | Součet |  | 65.55 | [13 empty] | 2
| FIG |  | Rozpad figury: P3a_2NP | [15 empty] | 2
| FIG |  | "m.č. 222 |  | 0 | [13 empty] | 2
| FIG |  | 26,090 |  | 26.09 | [13 empty] | 2
| FIG |  | "m.č. 236a |  | 0 | [13 empty] | 2
| FIG |  | 4,540 |  | 4.54 | [13 empty] | 2
| FIG |  | "m.č. 238 |  | 0 | [13 empty] | 2
| FIG |  | 5,290 |  | 5.29 | [13 empty] | 2
| FIG |  | "m.č. 239a |  | 0 | [13 empty] | 2
| FIG |  | 9,230 |  | 9.23 | [13 empty] | 2
| FIG |  | Součet |  | 45.15 | [13 empty] | 2
| FIG |  | Rozpad figury: P4_2NP | [15 empty] | 2
| FIG |  | "m.č. 229a |  | 0 | [13 empty] | 2
| FIG |  | 14,520 |  | 14.52 | [13 empty] | 2
| FIG |  | "m.č. 230 |  | 0 | [13 empty] | 2
| FIG |  | 32,390 |  | 32.39 | [13 empty] | 2
| FIG |  | "m.č. 230a |  | 0 | [13 empty] | 2
| FIG |  | 21,450 |  | 21.45 | [13 empty] | 2
| FIG |  | "m.č. 230b |  | 0 | [13 empty] | 2
| FIG |  | 10,080 |  | 10.08 | [13 empty] | 2
| FIG |  | "m.č. 230c |  | 0 | [13 empty] | 2
| FIG |  | 6,510 |  | 6.51 | [13 empty] | 2
| FIG |  | "m.č. 231 |  | 0 | [13 empty] | 2
| FIG |  | 19,680 |  | 19.68 | [13 empty] | 2
| FIG |  | "m.č. 242 |  | 0 | [13 empty] | 2
| FIG |  | 20,960 |  | 20.96 | [13 empty] | 2
| FIG |  | "m.č. 243 |  | 0 | [13 empty] | 2
| FIG |  | 20,960 |  | 20.96 | [13 empty] | 2
| FIG |  | "m.č. 245 |  | 0 | [13 empty] | 2
| FIG |  | 24,510 |  | 24.51 | [13 empty] | 2
| FIG |  | "m.č. 245c |  | 0 | [13 empty] | 2
| FIG |  | 25,280 |  | 25.28 | [13 empty] | 2
| FIG |  | Součet |  | 196.34 | [13 empty] | 2
| FIG |  | Rozpad figury: P4a_2NP | [15 empty] | 2
| FIG |  | "m.č. 205a |  | 0 | [13 empty] | 2
| FIG |  | 3,580 |  | 3.58 | [13 empty] | 2
| FIG |  | "m.č. 228 |  | 0 | [13 empty] | 2
| FIG |  | 21,160 |  | 21.16 | [13 empty] | 2
| FIG |  | "m.č. 232 |  | 0 | [13 empty] | 2
| FIG |  | 17,010 |  | 17.01 | [13 empty] | 2
| FIG |  | "m.č. 233 |  | 0 | [13 empty] | 2
| FIG |  | 26,410 |  | 26.41 | [13 empty] | 2
| FIG |  | "m.č. 234 |  | 0 | [13 empty] | 2
| FIG |  | 16,640 |  | 16.64 | [13 empty] | 2
| FIG |  | "m.č. 234b |  | 0 | [13 empty] | 2
| FIG |  | 19,460 |  | 19.46 | [13 empty] | 2
| FIG |  | "m.č. 235 |  | 0 | [13 empty] | 2
| FIG |  | 35,320 |  | 35.32 | [13 empty] | 2
| FIG |  | "m.č. 236 |  | 0 | [13 empty] | 2
| FIG |  | 33,250 |  | 33.25 | [13 empty] | 2
| FIG |  | "m.č. 236c |  | 0 | [13 empty] | 2
| FIG |  | 12,310 |  | 12.31 | [13 empty] | 2
| FIG |  | "m.č. 237 |  | 0 | [13 empty] | 2
| FIG |  | 21,620 |  | 21.62 | [13 empty] | 2
| FIG |  | "m.č. 239 |  | 0 | [13 empty] | 2
| FIG |  | 21,660 |  | 21.66 | [13 empty] | 2
| FIG |  | "m.č. 240 |  | 0 | [13 empty] | 2
| FIG |  | 22,780 |  | 22.78 | [13 empty] | 2
| FIG |  | "m.č. 240a |  | 0 | [13 empty] | 2
| FIG |  | 6,760 |  | 6.76 | [13 empty] | 2
| FIG |  | "m.č. 244 |  | 0 | [13 empty] | 2
| FIG |  | 21,470 |  | 21.47 | [13 empty] | 2
| FIG |  | Součet |  | 279.43 | [13 empty] | 2
| FIG |  | Rozpad figury: P5_2NP | [15 empty] | 2
| FIG |  | "m.č. 229 |  | 0 | [13 empty] | 2
| FIG |  | 21,420 |  | 21.42 | [13 empty] | 2
| FIG |  | Součet |  | 21.42 | [13 empty] | 2
| FIG |  | Rozpad figury: P6_2NP | [15 empty] | 2
| FIG |  | "m.č. 241 |  | 0 | [13 empty] | 2
| FIG |  | 3,490 |  | 3.49 | [13 empty] | 2
| FIG |  | Součet |  | 3.49 | [13 empty] | 2
| FIG |  | Rozpad figury: P7_2NP | [15 empty] | 2
| FIG |  | "m.č. 232a |  | 0 | [13 empty] | 2
| FIG |  | 3,680 |  | 3.68 | [13 empty] | 2
| FIG |  | "m.č. 233a |  | 0 | [13 empty] | 2
| FIG |  | 5,320 |  | 5.32 | [13 empty] | 2
| FIG |  | "m.č. 234a |  | 0 | [13 empty] | 2
| FIG |  | 5,320 |  | 5.32 | [13 empty] | 2
| FIG |  | "m.č. 234a |  | 0 | [13 empty] | 2
| FIG |  | 4,040 |  | 4.04 | [13 empty] | 2
| FIG |  | "m.č. 239b |  | 0 | [13 empty] | 2
| FIG |  | 5,020 |  | 5.02 | [13 empty] | 2
| FIG |  | Součet |  | 23.38 | [13 empty] | 2
| FIG |  | Rozpad figury: P10_2NP | [15 empty] | 2
| FIG |  | "m.č. 223 |  | 0 | [13 empty] | 2
| FIG |  | 4,960 |  | 4.96 | [13 empty] | 2
| FIG |  | "m.č. 223a |  | 0 | [13 empty] | 2
| FIG |  | 4,960 |  | 4.96 | [13 empty] | 2
| FIG |  | "m.č. 224 |  | 0 | [13 empty] | 2
| FIG |  | 5,040 |  | 5.04 | [13 empty] | 2
| FIG |  | "m.č. 224a |  | 0 | [13 empty] | 2
| FIG |  | 3,520 |  | 3.52 | [13 empty] | 2
| FIG |  | "m.č. 225 |  | 0 | [13 empty] | 2
| FIG |  | 1,800 |  | 1.8 | [13 empty] | 2
| FIG |  | "m.č. 226 |  | 0 | [13 empty] | 2
| FIG |  | 3,240 |  | 3.24 | [13 empty] | 2
| FIG |  | "m.č. 236b |  | 0 | [13 empty] | 2
| FIG |  | 4,980 |  | 4.98 | [13 empty] | 2
| FIG |  | Součet |  | 28.5 | [13 empty] | 2
34 | K | 962031011 | Bourání příček nebo přizdívek z cihel děrovaných, tl. do 100 mm | m2 | 73.242 |  | 0 | CS ÚRS 2024 02 |  | základní |  | 0 | 0 | 0 | 0.08 | 5.8594 | 4 | K | 2 |  |  |  | ROZPOCET | [5 empty] | 0 | 0 | 0 | 0 | 0 | 1 | 0 | 4 | 1238797810
| Online PSC |  | https://podminky.urs.cz/item/CS_URS_2024_02/962031011 | [14 empty] | Online PSC | 2
| VV |  | "Množství určené pomocí aplikace Výměry. | [14 empty] | VV | 2 | 1 | True | 0 | ROZPOCET
| VV |  | "tl. 75 mm | [14 empty] | VV | 2 | 1 | True | 0 | ROZPOCET
| VV |  | "(7,332+2,496+1,326+4,758+4,992+4,992+6,240+9,438) | [14 empty] | VV | 2 | 1 | True | 0 | ROZPOCET
| VV |  | "tl. 100 mm | [14 empty] | VV | 2 | 1 | True | 0 | ROZPOCET
| VV |  | "(9,828+5,460+6,006+2,184+2,184+6,006) | [14 empty] | VV | 2 | 1 | True | 0 | ROZPOCET
| VV |  | VV0030 |  | 73.242 | [12 empty] | VV | 2 | 2 | True | 1 | ROZPOCET
35 | K | 962031013 | Bourání příček nebo přizdívek z cihel děrovaných, tl. přes 100 do 150 mm | m2 | 53.352 |  | 0 | CS ÚRS 2024 02 |  | základní |  | 0 | 0 | 0 | 0.14 | 7.4693 | 4 | K | 2 |  |  |  | ROZPOCET | [5 empty] | 0 | 0 | 0 | 0 | 0 | 1 | 0 | 4 | 937589744
| Online PSC |  | https://podminky.urs.cz/item/CS_URS_2024_02/962031013 | [14 empty] | Online PSC | 2
| VV |  | "Množství určené pomocí aplikace Výměry. | [14 empty] | VV | 2 | 1 | True | 0 | ROZPOCET
| VV |  | "tl. 125 mm | [14 empty] | VV | 2 | 1 | True | 0 | ROZPOCET
| VV |  | "(5,226+5,226+12,480+12,870) | [14 empty] | VV | 2 | 1 | True | 0 | ROZPOCET
| VV |  | "tl. 150 mm | [14 empty] | VV | 2 | 1 | True | 0 | ROZPOCET
| VV |  | "(12,870+4,680) | [14 empty] | VV | 2 | 1 | True | 0 | ROZPOCET
| VV |  | VV0031 |  | 53.352 | [12 empty] | VV | 2 | 2 | True | 1 | ROZPOCET
36 | K | 962032112 | Bourání zdiva nadzákladového z cihel keramických děrovaných na maltu vápenocementovou, objemu přes 1 m3 | m3 | 82.811 |  | 0 | CS ÚRS 2024 02 |  | základní |  | 0 | 0 | 0 | 1 | 82.811 | 4 | K | 2 |  |  |  | ROZPOCET | [5 empty] | 0 | 0 | 0 | 0 | 0 | 1 | 0 | 4 | 2119287463
| Online PSC |  | https://podminky.urs.cz/item/CS_URS_2024_02/962032112 | [14 empty] | Online PSC | 2
| VV |  | "Množství určené pomocí aplikace Výměry. | [14 empty] | VV | 2 | 1 | True | 0 | ROZPOCET
| VV |  | "tl. 175 mm | [14 empty] | VV | 2 | 1 | True | 0 | ROZPOCET
| VV |  | "(5,304+4,721+19,687+12,870+4,758+12,870+0,702+12,870+12,870+4,134+8,814+9,438+12,870+12,870+20,670+11,622+0,546+12,870+12,870+2,496) * 0,175 | [14 empty] | VV | 2 | 1 | True | 0 | ROZPOCET
| VV |  | "tl. 250 mm | [14 empty] | VV | 2 | 1 | True | 0 | ROZPOCET
| VV |  | "(12,714+35,256+67,626+45,708+102,882) * 0,250 | [14 empty] | VV | 2 | 1 | True | 0 | ROZPOCET
| VV |  | "odpočet otvoru | [14 empty] | VV | 2 | 1 | True | 0 | ROZPOCET
| VV |  | "- (( 1,200 * 1,800 ) * 0,250 ) * 28 | [14 empty] | VV | 2 | 1 | True | 0 | ROZPOCET
| VV |  | "- (( 0,900 * 2,550 ) * 0,250 ) * 1 | [14 empty] | VV | 2 | 1 | True | 0 | ROZPOCET
| VV |  | "- (( 2,100 * 2,550 ) * 0,250 ) * 1 | [14 empty] | VV | 2 | 1 | True | 0 | ROZPOCET
| VV |  | "- (( 1,150 * 1,660 ) * 0,250 ) * 1 | [14 empty] | VV | 2 | 1 | True | 0 | ROZPOCET
| VV |  | VV0032 |  | 82.811 | [12 empty] | VV | 2 | 2 | True | 1 | ROZPOCET
37 | K | 965042141 | Bourání mazanin betonových nebo z litého asfaltu tl. do 100 mm, plochy přes 4 m2 | m3 | 6.965 |  | 0 | CS ÚRS 2024 02 |  | základní |  | 0 | 0 | 0 | 2.2 | 15.323 | 4 | K | 2 |  |  |  | ROZPOCET | [5 empty] | 0 | 0 | 0 | 0 | 0 | 1 | 0 | 4 | 193296597
| Online PSC |  | https://podminky.urs.cz/item/CS_URS_2024_02/965042141 | [14 empty] | Online PSC | 2
| VV |  | "D.1.1.4e_Bourání_Půdorys_2.NP | [14 empty] | VV | 2 | 1 | True | 0 | ROZPOCET
| VV |  | "viz. B4 | [14 empty] | VV | 2 | 1 | True | 0 | ROZPOCET
| VV |  | "m.č. 246 | [14 empty] | VV | 2 | 1 | True | 0 | ROZPOCET
| VV |  | 124,380 * 0,056 |  | 6.965 | [12 empty] | VV | 2 | 2 | True | 0 | ROZPOCET
| VV |  | Součet |  | 6.965 | [12 empty] | VV | 2 | 4 | True | 1 | ROZPOCET
38 | K | 965046111 | Broušení stávajících betonových podlah úběr do 3 mm | m2 | 132.12 |  | 0 | CS ÚRS 2024 02 |  | základní |  | 0 | 0 | 0 | 0 | 0 | 4 | K | 2 |  |  |  | ROZPOCET | [5 empty] | 0 | 0 | 0 | 0 | 0 | 1 | 0 | 4 | 834693914
| Online PSC |  | https://podminky.urs.cz/item/CS_URS_2024_02/965046111 | [14 empty] | Online PSC | 2
| VV |  | "D.1.1.07_Půdorys_2.NP | [14 empty] | VV | 2 | 1 | True | 0 | ROZPOCET
| VV |  | "plochy viz. Legenda místností + D.1.1.2.1_Tabulka_skladeb_podlah | [14 empty] | VV | 2 | 1 | True | 0 | ROZPOCET
| VV |  | "úběr > 5 mm | [14 empty] | VV | 2 | 1 | True | 0 | ROZPOCET
| VV |  | P3_2NP |  | 65.55 | [12 empty] | VV | 2 | 2 | True | 0 | ROZPOCET
| VV |  | P3a_2NP |  | 45.15 | [12 empty] | VV | 2 | 2 | True | 0 | ROZPOCET
| VV |  | "úběr > 7 mm | [14 empty] | VV | 2 | 1 | True | 0 | ROZPOCET
| VV |  | P5_2NP |  | 21.42 | [12 empty] | VV | 2 | 2 | True | 0 | ROZPOCET
| VV |  | Součet |  | 132.12 | [12 empty] | VV | 2 | 4 | True | 1 | ROZPOCET
| FIG |  | Rozpad figury: P3_2NP | [15 empty] | 2
| FIG |  | "m.č. 205 |  | 0 | [13 empty] | 2
| FIG |  | 59,490 |  | 59.49 | [13 empty] | 2
| FIG |  | "m.č. 245a |  | 0 | [13 empty] | 2
| FIG |  | 3,610 |  | 3.61 | [13 empty] | 2
| FIG |  | "m.č. 245b |  | 0 | [13 empty] | 2
| FIG |  | 2,450 |  | 2.45 | [13 empty] | 2
| FIG |  | Součet |  | 65.55 | [13 empty] | 2
| FIG |  | Rozpad figury: P3a_2NP | [15 empty] | 2
| FIG |  | "m.č. 222 |  | 0 | [13 empty] | 2
| FIG |  | 26,090 |  | 26.09 | [13 empty] | 2
| FIG |  | "m.č. 236a |  | 0 | [13 empty] | 2
| FIG |  | 4,540 |  | 4.54 | [13 empty] | 2
| FIG |  | "m.č. 238 |  | 0 | [13 empty] | 2
| FIG |  | 5,290 |  | 5.29 | [13 empty] | 2
| FIG |  | "m.č. 239a |  | 0 | [13 empty] | 2
| FIG |  | 9,230 |  | 9.23 | [13 empty] | 2
| FIG |  | Součet |  | 45.15 | [13 empty] | 2
| FIG |  | Rozpad figury: P5_2NP | [15 empty] | 2
| FIG |  | "m.č. 229 |  | 0 | [13 empty] | 2
| FIG |  | 21,420 |  | 21.42 | [13 empty] | 2
| FIG |  | Součet |  | 21.42 | [13 empty] | 2
39 | K | 965046119 | Broušení stávajících betonových podlah Příplatek k ceně za každý další 1 mm úběru | m2 | 307.08 |  | 0 | CS ÚRS 2024 02 |  | základní |  | 0 | 0 | 0 | 0 | 0 | 4 | K | 2 |  |  |  | ROZPOCET | [5 empty] | 0 | 0 | 0 | 0 | 0 | 1 | 0 | 4 | -2044002384
| Online PSC |  | https://podminky.urs.cz/item/CS_URS_2024_02/965046119 | [14 empty] | Online PSC | 2
| VV |  | "D.1.1.07_Půdorys_2.NP | [14 empty] | VV | 2 | 1 | True | 0 | ROZPOCET
| VV |  | "plochy viz. Legenda místností + D.1.1.2.1_Tabulka_skladeb_podlah | [14 empty] | VV | 2 | 1 | True | 0 | ROZPOCET
| VV |  | "úběr > 5 mm | [14 empty] | VV | 2 | 1 | True | 0 | ROZPOCET
| VV |  | P3_2NP * 2 |  | 131.1 | [12 empty] | VV | 2 | 2 | True | 0 | ROZPOCET
| VV |  | P3a_2NP * 2 |  | 90.3 | [12 empty] | VV | 2 | 2 | True | 0 | ROZPOCET
| VV |  | "úběr > 7 mm | [14 empty] | VV | 2 | 1 | True | 0 | ROZPOCET
| VV |  | P5_2NP * 4 |  | 85.68 | [12 empty] | VV | 2 | 2 | True | 0 | ROZPOCET
| VV |  | Součet |  | 307.08 | [12 empty] | VV | 2 | 4 | True | 1 | ROZPOCET
| FIG |  | Rozpad figury: P3_2NP | [15 empty] | 2
| FIG |  | "m.č. 205 |  | 0 | [13 empty] | 2
| FIG |  | 59,490 |  | 59.49 | [13 empty] | 2
| FIG |  | "m.č. 245a |  | 0 | [13 empty] | 2
| FIG |  | 3,610 |  | 3.61 | [13 empty] | 2
| FIG |  | "m.č. 245b |  | 0 | [13 empty] | 2
| FIG |  | 2,450 |  | 2.45 | [13 empty] | 2
| FIG |  | Součet |  | 65.55 | [13 empty] | 2
| FIG |  | Rozpad figury: P3a_2NP | [15 empty] | 2
| FIG |  | "m.č. 222 |  | 0 | [13 empty] | 2
| FIG |  | 26,090 |  | 26.09 | [13 empty] | 2
| FIG |  | "m.č. 236a |  | 0 | [13 empty] | 2
| FIG |  | 4,540 |  | 4.54 | [13 empty] | 2
| FIG |  | "m.č. 238 |  | 0 | [13 empty] | 2
| FIG |  | 5,290 |  | 5.29 | [13 empty] | 2
| FIG |  | "m.č. 239a |  | 0 | [13 empty] | 2
| FIG |  | 9,230 |  | 9.23 | [13 empty] | 2
| FIG |  | Součet |  | 45.15 | [13 empty] | 2
| FIG |  | Rozpad figury: P5_2NP | [15 empty] | 2
| FIG |  | "m.č. 229 |  | 0 | [13 empty] | 2
| FIG |  | 21,420 |  | 21.42 | [13 empty] | 2
| FIG |  | Součet |  | 21.42 | [13 empty] | 2
40 | K | 965049111 | Bourání mazanin Příplatek k cenám za bourání mazanin betonových se svařovanou sítí, tl. do 100 mm | m3 | 6.965 |  | 0 | CS ÚRS 2024 02 |  | základní |  | 0 | 0 | 0 | 0.044 | 0.30646 | 4 | K | 2 |  |  |  | ROZPOCET | [5 empty] | 0 | 0 | 0 | 0 | 0 | 1 | 0 | 4 | -170254303
| Online PSC |  | https://podminky.urs.cz/item/CS_URS_2024_02/965049111 | [14 empty] | Online PSC | 2
| VV |  | "D.1.1.4e_Bourání_Půdorys_2.NP | [14 empty] | VV | 2 | 1 | True | 0 | ROZPOCET
| VV |  | "viz. B4 | [14 empty] | VV | 2 | 1 | True | 0 | ROZPOCET
| VV |  | "m.č. 246 | [14 empty] | VV | 2 | 1 | True | 0 | ROZPOCET
| VV |  | 124,380 * 0,056 |  | 6.965 | [12 empty] | VV | 2 | 2 | True | 0 | ROZPOCET
| VV |  | Součet |  | 6.965 | [12 empty] | VV | 2 | 4 | True | 1 | ROZPOCET
41 | K | 965081213 | Bourání podlah z dlaždic bez podkladního lože nebo mazaniny, s jakoukoliv výplní spár keramických nebo xylolitových tl. do 10 mm, plochy přes 1 m2 | m2 | 124.38 |  | 0 | CS ÚRS 2024 02 |  | základní |  | 0 | 0 | 0 | 0.035 | 4.3533 | 4 | K | 2 |  |  |  | ROZPOCET | [5 empty] | 0 | 0 | 0 | 0 | 0 | 1 | 0 | 4 | -1916906016
| Online PSC |  | https://podminky.urs.cz/item/CS_URS_2024_02/965081213 | [14 empty] | Online PSC | 2
| VV |  | "D.1.1.4e_Bourání_Půdorys_2.NP | [14 empty] | VV | 2 | 1 | True | 0 | ROZPOCET
| VV |  | "viz. B4 | [14 empty] | VV | 2 | 1 | True | 0 | ROZPOCET
| VV |  | "m.č. 246 | [14 empty] | VV | 2 | 1 | True | 0 | ROZPOCET
| VV |  | 124,380 |  | 124.38 | [12 empty] | VV | 2 | 2 | True | 0 | ROZPOCET
| VV |  | Součet |  | 124.38 | [12 empty] | VV | 2 | 4 | True | 1 | ROZPOCET
42 | K | 966081121 | Bourání kontaktního zateplení včetně povrchové úpravy omítkou nebo nátěrem malých ploch, jakékoli tloušťky, včetně vyřezání z polystyrénových desek, plochy jednotlivě přes 0,25 do 1,0 m2 | kus | 2 |  | 0 | CS ÚRS 2024 02 |  | základní |  | 0 | 0 | 0 | 0.015 | 0.03 | 4 | K | 2 |  |  |  | ROZPOCET | [5 empty] | 0 | 0 | 0 | 0 | 0 | 1 | 0 | 4 | -671398221
| Online PSC |  | https://podminky.urs.cz/item/CS_URS_2024_02/966081121 | [14 empty] | Online PSC | 2
| VV |  | "D.1.1.4e_Bourání_Půdorys_2.NP | [14 empty] | VV | 2 | 1 | True | 0 | ROZPOCET
| VV |  | "1x ŽB parapet tl. 150 mm v místě dveří na PO schodiště | [14 empty] | VV | 2 | 1 | True | 0 | ROZPOCET
| VV |  | "oboustranné zateplení zídky 1,120 x 0,700 m | [14 empty] | VV | 2 | 1 | True | 0 | ROZPOCET
| VV |  | 1,000 * 2 |  | 2 | [12 empty] | VV | 2 | 2 | True | 1 | ROZPOCET
43 | K | 968072455 | Vybourání kovových rámů oken s křídly, dveřních zárubní, vrat, stěn, ostění nebo obkladů dveřních zárubní, plochy do 2 m2 | m2 | 19.109 |  | 0 | CS ÚRS 2024 02 |  | základní |  | 0 | 0 | 0 | 0.076 | 1.4523 | 4 | K | 2 |  |  |  | ROZPOCET | [5 empty] | 0 | 0 | 0 | 0 | 0 | 1 | 0 | 4 | -436783849
| Online PSC |  | https://podminky.urs.cz/item/CS_URS_2024_02/968072455 | [14 empty] | Online PSC | 2
| VV |  | "Množství určené pomocí aplikace Výměry. | [14 empty] | VV | 2 | 1 | True | 0 | ROZPOCET
| VV |  | "dv. 700x1970 mm | [14 empty] | VV | 2 | 1 | True | 0 | ROZPOCET
| VV |  | "7,000* ( 0,700 * 1,970 ) | [14 empty] | VV | 2 | 1 | True | 0 | ROZPOCET
| VV |  | "dv. 800x1970 mm | [14 empty] | VV | 2 | 1 | True | 0 | ROZPOCET
| VV |  | "6,000* ( 0,800 * 1,970 ) | [14 empty] | VV | 2 | 1 | True | 0 | ROZPOCET
| VV |  | VV0029 |  | 19.109 | [12 empty] | VV | 2 | 2 | True | 1 | ROZPOCET
44 | K | 968072456 | Vybourání kovových rámů oken s křídly, dveřních zárubní, vrat, stěn, ostění nebo obkladů dveřních zárubní, plochy přes 2 m2 | m2 | 91.813 |  | 0 | CS ÚRS 2024 02 |  | základní |  | 0 | 0 | 0 | 0.063 | 5.7842 | 4 | K | 2 |  |  |  | ROZPOCET | [5 empty] | 0 | 0 | 0 | 0 | 0 | 1 | 0 | 4 | 1131889249
| Online PSC |  | https://podminky.urs.cz/item/CS_URS_2024_02/968072456 | [14 empty] | Online PSC | 2
| VV |  | "D.1.1.2.3.2-4_Tabulky_výplní_otvorů | [14 empty] | VV | 2 | 1 | True | 0 | ROZPOCET
| VV |  | "ozn. 16 | [14 empty] | VV | 2 | 1 | True | 0 | ROZPOCET
| VV |  | 2,875 * 1,810 * 11 |  | 57.241 | [12 empty] | VV | 2 | 2 | True | 0 | ROZPOCET
| VV |  | "ozn. 17 | [14 empty] | VV | 2 | 1 | True | 0 | ROZPOCET
| VV |  | 2,800 * 1,810 * 2 |  | 10.136 | [12 empty] | VV | 2 | 2 | True | 0 | ROZPOCET
| VV |  | "ozn. 18 | [14 empty] | VV | 2 | 1 | True | 0 | ROZPOCET
| VV |  | 2,625 * 1,810 * 2 |  | 9.503 | [12 empty] | VV | 2 | 2 | True | 0 | ROZPOCET
| VV |  | "ozn. 19 | [14 empty] | VV | 2 | 1 | True | 0 | ROZPOCET
| VV |  | 2,500 * 1,810 * 1 |  | 4.525 | [12 empty] | VV | 2 | 2 | True | 0 | ROZPOCET
| VV |  | "ozn. 21 | [14 empty] | VV | 2 | 1 | True | 0 | ROZPOCET
| VV |  | 2,875 * 1,810 * 2 |  | 10.408 | [12 empty] | VV | 2 | 2 | True | 0 | ROZPOCET
| VV |  | Součet |  | 91.813 | [12 empty] | VV | 2 | 4 | True | 1 | ROZPOCET
45 | K | 971052531 | Vybourání a prorážení otvorů v železobetonových příčkách a zdech základových nebo nadzákladových, plochy do 1 m2, tl. do 150 mm | m2 | 0.784 |  | 0 | CS ÚRS 2024 02 |  | základní |  | 0 | 0 | 0 | 0.365 | 0.28616 | 4 | K | 2 |  |  |  | ROZPOCET | [5 empty] | 0 | 0 | 0 | 0 | 0 | 1 | 0 | 4 | 1784412575
| Online PSC |  | https://podminky.urs.cz/item/CS_URS_2024_02/971052531 | [14 empty] | Online PSC | 2
| VV |  | "D.1.1.4e_Bourání_Půdorys_2.NP | [14 empty] | VV | 2 | 1 | True | 0 | ROZPOCET
| VV |  | "1x ŽB parapet tl. 150 mm v místě dveří na PO schodiště | [14 empty] | VV | 2 | 1 | True | 0 | ROZPOCET
| VV |  | ( 1,120 * 0,700 ) * 1 |  | 0.784 | [12 empty] | VV | 2 | 2 | True | 0 | ROZPOCET
| VV |  | Součet |  | 0.784 | [12 empty] | VV | 2 | 4 | True | 1 | ROZPOCET
46 | K | 977211111 | Řezání konstrukcí stěnovou pilou betonových nebo železobetonových průměru řezané výztuže do 16 mm hloubka řezu do 200 mm | m | 2.52 |  | 0 | CS ÚRS 2024 02 |  | základní |  | 0 | 8e-05 | 0.0002016 | 0 | 0 | 4 | K | 2 |  |  |  | ROZPOCET | [5 empty] | 0 | 0 | 0 | 0 | 0 | 1 | 0 | 4 | -1355671820
| Online PSC |  | https://podminky.urs.cz/item/CS_URS_2024_02/977211111 | [14 empty] | Online PSC | 2
| VV |  | "D.1.1.4e_Bourání_Půdorys_2.NP | [14 empty] | VV | 2 | 1 | True | 0 | ROZPOCET
| VV |  | "1x ŽB parapet tl. 150 mm v místě dveří na PO schodiště | [14 empty] | VV | 2 | 1 | True | 0 | ROZPOCET
| VV |  | ( 1,120 + 0,700 * 2 ) * 1 |  | 2.52 | [12 empty] | VV | 2 | 2 | True | 0 | ROZPOCET
| VV |  | Součet |  | 2.52 | [12 empty] | VV | 2 | 4 | True | 1 | ROZPOCET
47 | K | 978013121 | Otlučení vápenných nebo vápenocementových omítek vnitřních ploch stěn s vyškrabáním spar, s očištěním zdiva, v rozsahu přes 5 do 10 % | m2 | 1104.813 |  | 0 | CS ÚRS 2024 02 |  | základní |  | 0 | 0 | 0 | 0.004 | 4.4193 | 4 | K | 2 |  |  |  | ROZPOCET | [5 empty] | 0 | 0 | 0 | 0 | 0 | 1 | 0 | 4 | 76269960
| Online PSC |  | https://podminky.urs.cz/item/CS_URS_2024_02/978013121 | [14 empty] | Online PSC | 2
| VV |  | "Množství určené pomocí aplikace Výměry. | [14 empty] | VV | 2 | 1 | True | 0 | ROZPOCET
| VV |  | "(156,346+24,024+72,540+29,328+22,620+17,784+29,640+17,784+17,784+15,956+23,400+61,277+60,341+48,017+109,356+62,088+39,624+33,696+68,141+61,901+30,... | [14 empty] | VV | 2 | 1 | True | 0 | ROZPOCET
| VV |  | "odpočet nových omítek | [14 empty] | VV | 2 | 1 | True | 0 | ROZPOCET
| VV |  | "- 1234,436 | [14 empty] | VV | 2 | 1 | True | 0 | ROZPOCET
| VV |  | VV0028 |  | 1104.813 | [12 empty] | VV | 2 | 2 | True | 1 | ROZPOCET
48 | K | 993121111 | Dovoz a odvoz lešení včetně naložení a složení prostorového lehkého, na vzdálenost do 10 km | m3 | 631.25 |  | 0 | CS ÚRS 2024 02 |  | základní |  | 0 | 0 | 0 | 0 | 0 | 4 | K | 2 |  |  |  | ROZPOCET | [5 empty] | 0 | 0 | 0 | 0 | 0 | 1 | 0 | 4 | -1101148769
| Online PSC |  | https://podminky.urs.cz/item/CS_URS_2024_02/993121111 | [14 empty] | Online PSC | 2
| VV |  | "pomocné kozové lešení | [14 empty] | VV | 2 | 1 | True | 0 | ROZPOCET
| VV |  | 631,250 * 1,000 |  | 631.25 | [12 empty] | VV | 2 | 2 | True | 1 | ROZPOCET
| D | 997 | Přesun sutě |  |  |  | 0 |  |  |  |  | 0 |  | 0 |  | 0 | 1 | D | 1 |  |  |  | ROZPOCET | [11 empty] | 0
49 | K | 997013111 | Vnitrostaveništní doprava suti a vybouraných hmot vodorovně do 50 m s naložením základní pro budovy a haly výšky do 6 m | t | 136.193 |  | 0 | CS ÚRS 2024 02 |  | základní |  | 0 | 0 | 0 | 0 | 0 | 4 | K | 2 |  |  |  | ROZPOCET | [5 empty] | 0 | 0 | 0 | 0 | 0 | 1 | 0 | 4 | 1454187955
| Online PSC |  | https://podminky.urs.cz/item/CS_URS_2024_02/997013111 | [14 empty] | Online PSC | 2
50 | K | 997013313 | Shoz na stavební suť montáž a demontáž shozu výšky přes 20 do 30 m | m | 10 |  | 0 | CS ÚRS 2024 02 |  | základní |  | 0 | 0 | 0 | 0 | 0 | 4 | K | 2 |  |  |  | ROZPOCET | [5 empty] | 0 | 0 | 0 | 0 | 0 | 1 | 0 | 4 | -2072466472
| Online PSC |  | https://podminky.urs.cz/item/CS_URS_2024_02/997013313 | [14 empty] | Online PSC | 2
51 | K | 997013323 | Shoz na stavební suť montáž a demontáž shozu výšky Příplatek za první a každý další den použití shozu výšky přes 20 do 30 m | m | 300 |  | 0 | CS ÚRS 2024 02 |  | základní |  | 0 | 0 | 0 | 0 | 0 | 4 | K | 2 |  |  |  | ROZPOCET | [5 empty] | 0 | 0 | 0 | 0 | 0 | 1 | 0 | 4 | 438859358
| Online PSC |  | https://podminky.urs.cz/item/CS_URS_2024_02/997013323 | [14 empty] | Online PSC | 2
| VV |  | 10*30 'Přepočtené koeficientem množství |  | 300 | [12 empty] | VV | 2 | 2 | False | 1 | ROZPOCET
52 | K | 997013501 | Odvoz suti a vybouraných hmot na skládku nebo meziskládku se složením, na vzdálenost do 1 km | t | 136.193 |  | 0 | CS ÚRS 2024 02 |  | základní |  | 0 | 0 | 0 | 0 | 0 | 4 | K | 2 |  |  |  | ROZPOCET | [5 empty] | 0 | 0 | 0 | 0 | 0 | 1 | 0 | 4 | -32659383
| Online PSC |  | https://podminky.urs.cz/item/CS_URS_2024_02/997013501 | [14 empty] | Online PSC | 2
53 | K | 997013509 | Odvoz suti a vybouraných hmot na skládku nebo meziskládku se složením, na vzdálenost Příplatek k ceně za každý další započatý 1 km přes 1 km | t | 2042.895 |  | 0 | CS ÚRS 2024 02 |  | základní |  | 0 | 0 | 0 | 0 | 0 | 4 | K | 2 |  |  |  | ROZPOCET | [5 empty] | 0 | 0 | 0 | 0 | 0 | 1 | 0 | 4 | 1135518940
| Online PSC |  | https://podminky.urs.cz/item/CS_URS_2024_02/997013509 | [14 empty] | Online PSC | 2
| VV |  | 136,193*15 'Přepočtené koeficientem množství |  | 2042.895 | [12 empty] | VV | 2 | 2 | False | 1 | ROZPOCET
54 | K | 997013871 | Poplatek za uložení stavebního odpadu na recyklační skládce (skládkovné) směsného stavebního a demoličního zatříděného do Katalogu odpadů pod kódem 17 09 04 | t | 136.193 |  | 0 | CS ÚRS 2024 02 |  | základní |  | 0 | 0 | 0 | 0 | 0 | 4 | K | 2 |  |  |  | ROZPOCET | [5 empty] | 0 | 0 | 0 | 0 | 0 | 1 | 0 | 4 | -611605112
| Online PSC |  | https://podminky.urs.cz/item/CS_URS_2024_02/997013871 | [14 empty] | Online PSC | 2
| D | 998 | Přesun hmot |  |  |  | 0 |  |  |  |  | 0 |  | 0 |  | 0 | 1 | D | 1 |  |  |  | ROZPOCET | [11 empty] | 0
55 | K | 998011003 | Přesun hmot pro budovy občanské výstavby, bydlení, výrobu a služby s nosnou svislou konstrukcí zděnou z cihel, tvárnic nebo kamene vodorovná dopravní vzdálenost do 100 m základní pro budovy výšky přes 12 do 24 m | t | 231.247 |  | 0 | CS ÚRS 2024 02 |  | základní |  | 0 | 0 | 0 | 0 | 0 | 4 | K | 2 |  |  |  | ROZPOCET | [5 empty] | 0 | 0 | 0 | 0 | 0 | 1 | 0 | 4 | 1759504576
| Online PSC |  | https://podminky.urs.cz/item/CS_URS_2024_02/998011003 | [14 empty] | Online PSC | 2
| D | PSV | Práce a dodávky PSV |  |  |  | 0 |  |  |  |  | 0 |  | 51.5275 |  | 8.0983 | 2 | D | 0 |  |  |  | ROZPOCET | [11 empty] | 0
| D | 711 | Izolace proti vodě, vlhkosti a plynům |  |  |  | 0 |  |  |  |  | 0 |  | 0 |  | 1.2065 | 2 | D | 1 |  |  |  | ROZPOCET | [11 empty] | 0
56 | K | 711131801 | Odstranění izolace proti vodě, vlhkosti a plynům z pásů na sucho AIP nebo tkaniny z plochy vodorovné V | m2 | 124.38 |  | 0 | CS ÚRS 2024 02 |  | základní |  | 0 | 0 | 0 | 0.0017 | 0.21145 | 16 | K | 2 |  |  |  | ROZPOCET | [5 empty] | 0 | 0 | 0 | 0 | 0 | 1 | 0 | 16 | -1122492675
| Online PSC |  | https://podminky.urs.cz/item/CS_URS_2024_02/711131801 | [14 empty] | Online PSC | 2
| VV |  | "D.1.1.4e_Bourání_Půdorys_2.NP | [14 empty] | VV | 2 | 1 | True | 0 | ROZPOCET
| VV |  | "viz. B4 | [14 empty] | VV | 2 | 1 | True | 0 | ROZPOCET
| VV |  | "geotextilie 300 g/m2 | [14 empty] | VV | 2 | 1 | True | 0 | ROZPOCET
| VV |  | "m.č. 246 | [14 empty] | VV | 2 | 1 | True | 0 | ROZPOCET
| VV |  | 124,380 |  | 124.38 | [12 empty] | VV | 2 | 2 | True | 0 | ROZPOCET
| VV |  | Součet |  | 124.38 | [12 empty] | VV | 2 | 4 | True | 1 | ROZPOCET
57 | K | 711141811 | Odstranění izolace proti vodě, vlhkosti a plynům z přitavených pásů NAIP z plochy vodorovné V jednovrstvé | m2 | 124.38 |  | 0 | CS ÚRS 2024 02 |  | základní |  | 0 | 0 | 0 | 0.0055 | 0.68409 | 16 | K | 2 |  |  |  | ROZPOCET | [5 empty] | 0 | 0 | 0 | 0 | 0 | 1 | 0 | 16 | -1025845151
| Online PSC |  | https://podminky.urs.cz/item/CS_URS_2024_02/711141811 | [14 empty] | Online PSC | 2
| VV |  | "D.1.1.4e_Bourání_Půdorys_2.NP | [14 empty] | VV | 2 | 1 | True | 0 | ROZPOCET
| VV |  | "viz. B4 | [14 empty] | VV | 2 | 1 | True | 0 | ROZPOCET
| VV |  | "m.č. 246 | [14 empty] | VV | 2 | 1 | True | 0 | ROZPOCET
| VV |  | 124,380 |  | 124.38 | [12 empty] | VV | 2 | 2 | True | 0 | ROZPOCET
| VV |  | Součet |  | 124.38 | [12 empty] | VV | 2 | 4 | True | 1 | ROZPOCET
58 | K | 711461803 | Odstranění izolace proti vodě, vlhkosti a plynům z fólií z plochy vodorovné V kladené volně | m2 | 124.38 |  | 0 | CS ÚRS 2024 02 |  | základní |  | 0 | 0 | 0 | 0.0025 | 0.31095 | 16 | K | 2 |  |  |  | ROZPOCET | [5 empty] | 0 | 0 | 0 | 0 | 0 | 1 | 0 | 16 | 830715923
| Online PSC |  | https://podminky.urs.cz/item/CS_URS_2024_02/711461803 | [14 empty] | Online PSC | 2
| VV |  | "D.1.1.4e_Bourání_Půdorys_2.NP | [14 empty] | VV | 2 | 1 | True | 0 | ROZPOCET
| VV |  | "viz. B4 | [14 empty] | VV | 2 | 1 | True | 0 | ROZPOCET
| VV |  | "m.č. 246 | [14 empty] | VV | 2 | 1 | True | 0 | ROZPOCET
| VV |  | 124,380 |  | 124.38 | [12 empty] | VV | 2 | 2 | True | 0 | ROZPOCET
| VV |  | Součet |  | 124.38 | [12 empty] | VV | 2 | 4 | True | 1 | ROZPOCET
| D | 713 | Izolace tepelné |  |  |  | 0 |  |  |  |  | 0 |  | 2.58 |  | 0.80847 | 2 | D | 1 |  |  |  | ROZPOCET | [11 empty] | 0
59 | K | 713120852 | Odstranění tepelné izolace podlah z rohoží, pásů, dílců, desek, bloků podlah připevněných lepením z polystyrenu, tloušťka izolace nasáklého vodou, tloušťka izolace do 100 mm | m2 | 124.38 |  | 0 | CS ÚRS 2024 02 |  | základní |  | 0 | 0 | 0 | 0.0065 | 0.80847 | 16 | K | 2 |  |  |  | ROZPOCET | [5 empty] | 0 | 0 | 0 | 0 | 0 | 1 | 0 | 16 | 1953517083
| Online PSC |  | https://podminky.urs.cz/item/CS_URS_2024_02/713120852 | [14 empty] | Online PSC | 2
| VV |  | "D.1.1.4e_Bourání_Půdorys_2.NP | [14 empty] | VV | 2 | 1 | True | 0 | ROZPOCET
| VV |  | "viz. B4 | [14 empty] | VV | 2 | 1 | True | 0 | ROZPOCET
| VV |  | "EPS 100 S tl. 100 mm | [14 empty] | VV | 2 | 1 | True | 0 | ROZPOCET
| VV |  | "m.č. 246 | [14 empty] | VV | 2 | 1 | True | 0 | ROZPOCET
| VV |  | 124,380 |  | 124.38 | [12 empty] | VV | 2 | 2 | True | 1 | ROZPOCET
60 | K | 713121111 | Montáž tepelné izolace podlah rohožemi, pásy, deskami, dílci, bloky (izolační materiál ve specifikaci) kladenými volně jednovrstvá | m2 | 502.64 |  | 0 | CS ÚRS 2024 02 |  | základní |  | 0 | 0 | 0 | 0 | 0 | 16 | K | 2 |  |  |  | ROZPOCET | [5 empty] | 0 | 0 | 0 | 0 | 0 | 1 | 0 | 16 | 1189732684
| Online PSC |  | https://podminky.urs.cz/item/CS_URS_2024_02/713121111 | [14 empty] | Online PSC | 2
| VV |  | "D.1.1.07_Půdorys_2.NP | [14 empty] | VV | 2 | 1 | True | 0 | ROZPOCET
| VV |  | "plochy viz. Legenda místností + D.1.1.2.1_Tabulka_skladeb_podlah | [14 empty] | VV | 2 | 1 | True | 0 | ROZPOCET
| VV |  | "povlaková krytina | [14 empty] | VV | 2 | 1 | True | 0 | ROZPOCET
| VV |  | P4_2NP |  | 196.34 | [12 empty] | VV | 2 | 2 | True | 0 | ROZPOCET
| VV |  | P4a_2NP |  | 279.43 | [12 empty] | VV | 2 | 2 | True | 0 | ROZPOCET
| VV |  | Mezisoučet |  | 475.77 | [12 empty] | VV | 2 | 3 | True | 0 | ROZPOCET
| VV |  | "keramická dlažba | [14 empty] | VV | 2 | 1 | True | 0 | ROZPOCET
| VV |  | P6_2NP |  | 3.49 | [12 empty] | VV | 2 | 2 | True | 0 | ROZPOCET
| VV |  | P7_2NP |  | 23.38 | [12 empty] | VV | 2 | 2 | True | 0 | ROZPOCET
| VV |  | Mezisoučet |  | 26.87 | [12 empty] | VV | 2 | 3 | True | 0 | ROZPOCET
| VV |  | Součet |  | 502.64 | [12 empty] | VV | 2 | 4 | True | 1 | ROZPOCET
| FIG |  | Rozpad figury: P4_2NP | [15 empty] | 2
| FIG |  | "m.č. 229a |  | 0 | [13 empty] | 2
| FIG |  | 14,520 |  | 14.52 | [13 empty] | 2
| FIG |  | "m.č. 230 |  | 0 | [13 empty] | 2
| FIG |  | 32,390 |  | 32.39 | [13 empty] | 2
| FIG |  | "m.č. 230a |  | 0 | [13 empty] | 2
| FIG |  | 21,450 |  | 21.45 | [13 empty] | 2
| FIG |  | "m.č. 230b |  | 0 | [13 empty] | 2
| FIG |  | 10,080 |  | 10.08 | [13 empty] | 2
| FIG |  | "m.č. 230c |  | 0 | [13 empty] | 2
| FIG |  | 6,510 |  | 6.51 | [13 empty] | 2
| FIG |  | "m.č. 231 |  | 0 | [13 empty] | 2
| FIG |  | 19,680 |  | 19.68 | [13 empty] | 2
| FIG |  | "m.č. 242 |  | 0 | [13 empty] | 2
| FIG |  | 20,960 |  | 20.96 | [13 empty] | 2
| FIG |  | "m.č. 243 |  | 0 | [13 empty] | 2
| FIG |  | 20,960 |  | 20.96 | [13 empty] | 2
| FIG |  | "m.č. 245 |  | 0 | [13 empty] | 2
| FIG |  | 24,510 |  | 24.51 | [13 empty] | 2
| FIG |  | "m.č. 245c |  | 0 | [13 empty] | 2
| FIG |  | 25,280 |  | 25.28 | [13 empty] | 2
| FIG |  | Součet |  | 196.34 | [13 empty] | 2
| FIG |  | Rozpad figury: P4a_2NP | [15 empty] | 2
| FIG |  | "m.č. 205a |  | 0 | [13 empty] | 2
| FIG |  | 3,580 |  | 3.58 | [13 empty] | 2
| FIG |  | "m.č. 228 |  | 0 | [13 empty] | 2
| FIG |  | 21,160 |  | 21.16 | [13 empty] | 2
| FIG |  | "m.č. 232 |  | 0 | [13 empty] | 2
| FIG |  | 17,010 |  | 17.01 | [13 empty] | 2
| FIG |  | "m.č. 233 |  | 0 | [13 empty] | 2
| FIG |  | 26,410 |  | 26.41 | [13 empty] | 2
| FIG |  | "m.č. 234 |  | 0 | [13 empty] | 2
| FIG |  | 16,640 |  | 16.64 | [13 empty] | 2
| FIG |  | "m.č. 234b |  | 0 | [13 empty] | 2
| FIG |  | 19,460 |  | 19.46 | [13 empty] | 2
| FIG |  | "m.č. 235 |  | 0 | [13 empty] | 2
| FIG |  | 35,320 |  | 35.32 | [13 empty] | 2
| FIG |  | "m.č. 236 |  | 0 | [13 empty] | 2
| FIG |  | 33,250 |  | 33.25 | [13 empty] | 2
| FIG |  | "m.č. 236c |  | 0 | [13 empty] | 2
| FIG |  | 12,310 |  | 12.31 | [13 empty] | 2
| FIG |  | "m.č. 237 |  | 0 | [13 empty] | 2
| FIG |  | 21,620 |  | 21.62 | [13 empty] | 2
| FIG |  | "m.č. 239 |  | 0 | [13 empty] | 2
| FIG |  | 21,660 |  | 21.66 | [13 empty] | 2
| FIG |  | "m.č. 240 |  | 0 | [13 empty] | 2
| FIG |  | 22,780 |  | 22.78 | [13 empty] | 2
| FIG |  | "m.č. 240a |  | 0 | [13 empty] | 2
| FIG |  | 6,760 |  | 6.76 | [13 empty] | 2
| FIG |  | "m.č. 244 |  | 0 | [13 empty] | 2
| FIG |  | 21,470 |  | 21.47 | [13 empty] | 2
| FIG |  | Součet |  | 279.43 | [13 empty] | 2
| FIG |  | Rozpad figury: P6_2NP | [15 empty] | 2
| FIG |  | "m.č. 241 |  | 0 | [13 empty] | 2
| FIG |  | 3,490 |  | 3.49 | [13 empty] | 2
| FIG |  | Součet |  | 3.49 | [13 empty] | 2
| FIG |  | Rozpad figury: P7_2NP | [15 empty] | 2
| FIG |  | "m.č. 232a |  | 0 | [13 empty] | 2
| FIG |  | 3,680 |  | 3.68 | [13 empty] | 2
| FIG |  | "m.č. 233a |  | 0 | [13 empty] | 2
| FIG |  | 5,320 |  | 5.32 | [13 empty] | 2
| FIG |  | "m.č. 234a |  | 0 | [13 empty] | 2
| FIG |  | 5,320 |  | 5.32 | [13 empty] | 2
| FIG |  | "m.č. 234a |  | 0 | [13 empty] | 2
| FIG |  | 4,040 |  | 4.04 | [13 empty] | 2
| FIG |  | "m.č. 239b |  | 0 | [13 empty] | 2
| FIG |  | 5,020 |  | 5.02 | [13 empty] | 2
| FIG |  | Součet |  | 23.38 | [13 empty] | 2
61 | M | 63151436 | deska tepelně izolační minerální plovoucích podlah λ=0,036-0,037 tl 40mm | m2 | 527.772 |  | 0 | CS ÚRS 2024 02 |  | základní |  | 0 | 0.004 | 2.1111 | 0 | 0 | 32 | M | 2 |  |  |  | ROZPOCET | [5 empty] | 0 | 0 | 0 | 0 | 0 | 1 | 0 | 16 | 1788141678
| VV |  | 502,64*1,05 'Přepočtené koeficientem množství |  | 527.772 | [12 empty] | VV | 2 | 2 | False | 1 | ROZPOCET
62 | K | 713191132 | Montáž tepelné izolace stavebních konstrukcí - doplňky a konstrukční součásti podlah, stropů vrchem nebo střech překrytí fólií separační z PE | m2 | 502.64 |  | 0 | CS ÚRS 2024 02 |  | základní |  | 0 | 0 | 0 | 0 | 0 | 16 | K | 2 |  |  |  | ROZPOCET | [5 empty] | 0 | 0 | 0 | 0 | 0 | 1 | 0 | 16 | 413601559
| Online PSC |  | https://podminky.urs.cz/item/CS_URS_2024_02/713191132 | [14 empty] | Online PSC | 2
| VV |  | "D.1.1.07_Půdorys_2.NP | [14 empty] | VV | 2 | 1 | True | 0 | ROZPOCET
| VV |  | "plochy viz. Legenda místností + D.1.1.2.1_Tabulka_skladeb_podlah | [14 empty] | VV | 2 | 1 | True | 0 | ROZPOCET
| VV |  | "povlaková krytina | [14 empty] | VV | 2 | 1 | True | 0 | ROZPOCET
| VV |  | P4_2NP |  | 196.34 | [12 empty] | VV | 2 | 2 | True | 0 | ROZPOCET
| VV |  | P4a_2NP |  | 279.43 | [12 empty] | VV | 2 | 2 | True | 0 | ROZPOCET
| VV |  | Mezisoučet |  | 475.77 | [12 empty] | VV | 2 | 3 | True | 0 | ROZPOCET
| VV |  | "keramická dlažba | [14 empty] | VV | 2 | 1 | True | 0 | ROZPOCET
| VV |  | P6_2NP |  | 3.49 | [12 empty] | VV | 2 | 2 | True | 0 | ROZPOCET
| VV |  | P7_2NP |  | 23.38 | [12 empty] | VV | 2 | 2 | True | 0 | ROZPOCET
| VV |  | Mezisoučet |  | 26.87 | [12 empty] | VV | 2 | 3 | True | 0 | ROZPOCET
| VV |  | Součet |  | 502.64 | [12 empty] | VV | 2 | 4 | True | 1 | ROZPOCET
| FIG |  | Rozpad figury: P4_2NP | [15 empty] | 2
| FIG |  | "m.č. 229a |  | 0 | [13 empty] | 2
| FIG |  | 14,520 |  | 14.52 | [13 empty] | 2
| FIG |  | "m.č. 230 |  | 0 | [13 empty] | 2
| FIG |  | 32,390 |  | 32.39 | [13 empty] | 2
| FIG |  | "m.č. 230a |  | 0 | [13 empty] | 2
| FIG |  | 21,450 |  | 21.45 | [13 empty] | 2
| FIG |  | "m.č. 230b |  | 0 | [13 empty] | 2
| FIG |  | 10,080 |  | 10.08 | [13 empty] | 2
| FIG |  | "m.č. 230c |  | 0 | [13 empty] | 2
| FIG |  | 6,510 |  | 6.51 | [13 empty] | 2
| FIG |  | "m.č. 231 |  | 0 | [13 empty] | 2
| FIG |  | 19,680 |  | 19.68 | [13 empty] | 2
| FIG |  | "m.č. 242 |  | 0 | [13 empty] | 2
| FIG |  | 20,960 |  | 20.96 | [13 empty] | 2
| FIG |  | "m.č. 243 |  | 0 | [13 empty] | 2
| FIG |  | 20,960 |  | 20.96 | [13 empty] | 2
| FIG |  | "m.č. 245 |  | 0 | [13 empty] | 2
| FIG |  | 24,510 |  | 24.51 | [13 empty] | 2
| FIG |  | "m.č. 245c |  | 0 | [13 empty] | 2
| FIG |  | 25,280 |  | 25.28 | [13 empty] | 2
| FIG |  | Součet |  | 196.34 | [13 empty] | 2
| FIG |  | Rozpad figury: P4a_2NP | [15 empty] | 2
| FIG |  | "m.č. 205a |  | 0 | [13 empty] | 2
| FIG |  | 3,580 |  | 3.58 | [13 empty] | 2
| FIG |  | "m.č. 228 |  | 0 | [13 empty] | 2
| FIG |  | 21,160 |  | 21.16 | [13 empty] | 2
| FIG |  | "m.č. 232 |  | 0 | [13 empty] | 2
| FIG |  | 17,010 |  | 17.01 | [13 empty] | 2
| FIG |  | "m.č. 233 |  | 0 | [13 empty] | 2
| FIG |  | 26,410 |  | 26.41 | [13 empty] | 2
| FIG |  | "m.č. 234 |  | 0 | [13 empty] | 2
| FIG |  | 16,640 |  | 16.64 | [13 empty] | 2
| FIG |  | "m.č. 234b |  | 0 | [13 empty] | 2
| FIG |  | 19,460 |  | 19.46 | [13 empty] | 2
| FIG |  | "m.č. 235 |  | 0 | [13 empty] | 2
| FIG |  | 35,320 |  | 35.32 | [13 empty] | 2
| FIG |  | "m.č. 236 |  | 0 | [13 empty] | 2
| FIG |  | 33,250 |  | 33.25 | [13 empty] | 2
| FIG |  | "m.č. 236c |  | 0 | [13 empty] | 2
| FIG |  | 12,310 |  | 12.31 | [13 empty] | 2
| FIG |  | "m.č. 237 |  | 0 | [13 empty] | 2
| FIG |  | 21,620 |  | 21.62 | [13 empty] | 2
| FIG |  | "m.č. 239 |  | 0 | [13 empty] | 2
| FIG |  | 21,660 |  | 21.66 | [13 empty] | 2
| FIG |  | "m.č. 240 |  | 0 | [13 empty] | 2
| FIG |  | 22,780 |  | 22.78 | [13 empty] | 2
| FIG |  | "m.č. 240a |  | 0 | [13 empty] | 2
| FIG |  | 6,760 |  | 6.76 | [13 empty] | 2
| FIG |  | "m.č. 244 |  | 0 | [13 empty] | 2
| FIG |  | 21,470 |  | 21.47 | [13 empty] | 2
| FIG |  | Součet |  | 279.43 | [13 empty] | 2
| FIG |  | Rozpad figury: P6_2NP | [15 empty] | 2
| FIG |  | "m.č. 241 |  | 0 | [13 empty] | 2
| FIG |  | 3,490 |  | 3.49 | [13 empty] | 2
| FIG |  | Součet |  | 3.49 | [13 empty] | 2
| FIG |  | Rozpad figury: P7_2NP | [15 empty] | 2
| FIG |  | "m.č. 232a |  | 0 | [13 empty] | 2
| FIG |  | 3,680 |  | 3.68 | [13 empty] | 2
| FIG |  | "m.č. 233a |  | 0 | [13 empty] | 2
| FIG |  | 5,320 |  | 5.32 | [13 empty] | 2
| FIG |  | "m.č. 234a |  | 0 | [13 empty] | 2
| FIG |  | 5,320 |  | 5.32 | [13 empty] | 2
| FIG |  | "m.č. 234a |  | 0 | [13 empty] | 2
| FIG |  | 4,040 |  | 4.04 | [13 empty] | 2
| FIG |  | "m.č. 239b |  | 0 | [13 empty] | 2
| FIG |  | 5,020 |  | 5.02 | [13 empty] | 2
| FIG |  | Součet |  | 23.38 | [13 empty] | 2
63 | M | 28323056 | fólie PE (500 kg/m3) separační podlahová oddělující tepelnou izolaci tl 1mm | m2 | 585.827 |  | 0 | CS ÚRS 2024 02 |  | základní |  | 0 | 0.0005 | 0.29291 | 0 | 0 | 32 | M | 2 |  |  |  | ROZPOCET | [5 empty] | 0 | 0 | 0 | 0 | 0 | 1 | 0 | 16 | -1893185546
| VV |  | 502,64*1,1655 'Přepočtené koeficientem množství |  | 585.827 | [12 empty] | VV | 2 | 2 | False | 1 | ROZPOCET
64 | K | 713191521 | Montáž tepelné izolace stavebních konstrukcí - doplňky a konstrukční součásti podkladového profilu pro zateplení spodní části oken a dveří šířky přes 50 do 100 mm výšky do 100 mm | m | 54.645 |  | 0 | CS ÚRS 2024 02 |  | základní |  | 0 | 0.00034 | 0.018579 | 0 | 0 | 16 | K | 2 |  |  |  | ROZPOCET | [5 empty] | 0 | 0 | 0 | 0 | 0 | 1 | 0 | 16 | 1823430142
| Online PSC |  | https://podminky.urs.cz/item/CS_URS_2024_02/713191521 | [14 empty] | Online PSC | 2
| VV |  | "D.1.1.2.3.2_Tabulka_výplní_otvorů | [14 empty] | VV | 2 | 1 | True | 0 | ROZPOCET
| VV |  | "ozn. 8 | [14 empty] | VV | 2 | 1 | True | 0 | ROZPOCET
| VV |  | 1,120 * 1 |  | 1.12 | [12 empty] | VV | 2 | 2 | True | 0 | ROZPOCET
| VV |  | "D.1.1.2.3.3_Tabulka_výplní_otvorů | [14 empty] | VV | 2 | 1 | True | 0 | ROZPOCET
| VV |  | "ozn. 16 | [14 empty] | VV | 2 | 1 | True | 0 | ROZPOCET
| VV |  | 2,875 * 11 |  | 31.625 | [12 empty] | VV | 2 | 2 | True | 0 | ROZPOCET
| VV |  | "ozn. 17 | [14 empty] | VV | 2 | 1 | True | 0 | ROZPOCET
| VV |  | 2,800 * 2 |  | 5.6 | [12 empty] | VV | 2 | 2 | True | 0 | ROZPOCET
| VV |  | "ozn. 18 | [14 empty] | VV | 2 | 1 | True | 0 | ROZPOCET
| VV |  | 2,625 * 2 |  | 5.25 | [12 empty] | VV | 2 | 2 | True | 0 | ROZPOCET
| VV |  | "ozn. 19 | [14 empty] | VV | 2 | 1 | True | 0 | ROZPOCET
| VV |  | 2,500 * 1 |  | 2.5 | [12 empty] | VV | 2 | 2 | True | 0 | ROZPOCET
| VV |  | "ozn. 21 | [14 empty] | VV | 2 | 1 | True | 0 | ROZPOCET
| VV |  | 2,875 * 2 |  | 5.75 | [12 empty] | VV | 2 | 2 | True | 0 | ROZPOCET
| VV |  | "ozn. 22 | [14 empty] | VV | 2 | 1 | True | 0 | ROZPOCET
| VV |  | 1,400 * 2 |  | 2.8 | [12 empty] | VV | 2 | 2 | True | 0 | ROZPOCET
| VV |  | Součet |  | 54.645 | [12 empty] | VV | 2 | 4 | True | 1 | ROZPOCET
65 | M | 28376275 | profil podkladový sendvičový s vloženou PIR vložkou pro zateplení spodní části oken a dveří (25/40/15) š 80mm v 50mm | m | 65.574 |  | 0 | CS ÚRS 2024 02 |  | základní |  | 0 | 0.0024 | 0.15738 | 0 | 0 | 32 | M | 2 |  |  |  | ROZPOCET | [5 empty] | 0 | 0 | 0 | 0 | 0 | 1 | 0 | 16 | -33985579
| VV |  | 54,645*1,2 'Přepočtené koeficientem množství |  | 65.574 | [12 empty] | VV | 2 | 2 | False | 1 | ROZPOCET
66 | K | 998713103 | Přesun hmot pro izolace tepelné stanovený z hmotnosti přesunovaného materiálu vodorovná dopravní vzdálenost do 50 m s užitím mechanizace v objektech výšky přes 12 m do 24 m | t | 2.58 |  | 0 | CS ÚRS 2024 02 |  | základní |  | 0 | 0 | 0 | 0 | 0 | 16 | K | 2 |  |  |  | ROZPOCET | [5 empty] | 0 | 0 | 0 | 0 | 0 | 1 | 0 | 16 | 1753100445
| Online PSC |  | https://podminky.urs.cz/item/CS_URS_2024_02/998713103 | [14 empty] | Online PSC | 2
| D | 714 | Akustická a protiotřesová opatření |  |  |  | 0 |  |  |  |  | 0 |  | 6.5496 |  | 0 | 2 | D | 1 |  |  |  | ROZPOCET | [11 empty] | 0
67 | K | 714121011 | Montáž akustických minerálních panelů podstropních s rozšířenou pohltivostí zvuku zavěšených na rošt viditelný | m2 | 511.13 |  | 0 | CS ÚRS 2024 02 |  | základní |  | 0 | 0.00706 | 3.6086 | 0 | 0 | 16 | K | 2 |  |  |  | ROZPOCET | [5 empty] | 0 | 0 | 0 | 0 | 0 | 1 | 0 | 16 | 1667568055
| Online PSC |  | https://podminky.urs.cz/item/CS_URS_2024_02/714121011 | [14 empty] | Online PSC | 2
| VV |  | "Množství určené pomocí aplikace Výměry. | [14 empty] | VV | 2 | 1 | True | 0 | ROZPOCET
| VV |  | "min.skl.-A | [14 empty] | VV | 2 | 1 | True | 0 | ROZPOCET
| VV |  | "3,660 | [14 empty] | VV | 2 | 1 | True | 0 | ROZPOCET
| VV |  | "26,090 | [14 empty] | VV | 2 | 1 | True | 0 | ROZPOCET
| VV |  | "4,960 | [14 empty] | VV | 2 | 1 | True | 0 | ROZPOCET
| VV |  | "3,280 | [14 empty] | VV | 2 | 1 | True | 0 | ROZPOCET
| VV |  | "1,930 | [14 empty] | VV | 2 | 1 | True | 0 | ROZPOCET
| VV |  | "5,040 | [14 empty] | VV | 2 | 1 | True | 0 | ROZPOCET
| VV |  | "1,920 | [14 empty] | VV | 2 | 1 | True | 0 | ROZPOCET
| VV |  | "1,920 | [14 empty] | VV | 2 | 1 | True | 0 | ROZPOCET
| VV |  | "1,610 | [14 empty] | VV | 2 | 1 | True | 0 | ROZPOCET
| VV |  | "3,500 | [14 empty] | VV | 2 | 1 | True | 0 | ROZPOCET
| VV |  | "21,160 | [14 empty] | VV | 2 | 1 | True | 0 | ROZPOCET
| VV |  | "21,420 | [14 empty] | VV | 2 | 1 | True | 0 | ROZPOCET
| VV |  | "14,520 | [14 empty] | VV | 2 | 1 | True | 0 | ROZPOCET
| VV |  | "19,680 | [14 empty] | VV | 2 | 1 | True | 0 | ROZPOCET
| VV |  | "17,020 | [14 empty] | VV | 2 | 1 | True | 0 | ROZPOCET
| VV |  | "24,550 | [14 empty] | VV | 2 | 1 | True | 0 | ROZPOCET
| VV |  | "16,670 | [14 empty] | VV | 2 | 1 | True | 0 | ROZPOCET
| VV |  | "19,380 | [14 empty] | VV | 2 | 1 | True | 0 | ROZPOCET
| VV |  | "33,250 | [14 empty] | VV | 2 | 1 | True | 0 | ROZPOCET
| VV |  | "4,540 | [14 empty] | VV | 2 | 1 | True | 0 | ROZPOCET
| VV |  | "12,310 | [14 empty] | VV | 2 | 1 | True | 0 | ROZPOCET
| VV |  | "21,620 | [14 empty] | VV | 2 | 1 | True | 0 | ROZPOCET
| VV |  | "5,290 | [14 empty] | VV | 2 | 1 | True | 0 | ROZPOCET
| VV |  | "21,660 | [14 empty] | VV | 2 | 1 | True | 0 | ROZPOCET
| VV |  | "9,230 | [14 empty] | VV | 2 | 1 | True | 0 | ROZPOCET
| VV |  | "22,750 | [14 empty] | VV | 2 | 1 | True | 0 | ROZPOCET
| VV |  | "6,750 | [14 empty] | VV | 2 | 1 | True | 0 | ROZPOCET
| VV |  | "3,880 | [14 empty] | VV | 2 | 1 | True | 0 | ROZPOCET
| VV |  | "20,960 | [14 empty] | VV | 2 | 1 | True | 0 | ROZPOCET
| VV |  | "20,960 | [14 empty] | VV | 2 | 1 | True | 0 | ROZPOCET
| VV |  | "21,470 | [14 empty] | VV | 2 | 1 | True | 0 | ROZPOCET
| VV |  | "24,450 | [14 empty] | VV | 2 | 1 | True | 0 | ROZPOCET
| VV |  | "3,610 | [14 empty] | VV | 2 | 1 | True | 0 | ROZPOCET
| VV |  | "2,500 | [14 empty] | VV | 2 | 1 | True | 0 | ROZPOCET
| VV |  | "25,280 | [14 empty] | VV | 2 | 1 | True | 0 | ROZPOCET
| VV |  | "min.skl.-C3 | [14 empty] | VV | 2 | 1 | True | 0 | ROZPOCET
| VV |  | "17,020 | [14 empty] | VV | 2 | 1 | True | 0 | ROZPOCET
| VV |  | "5,400 | [14 empty] | VV | 2 | 1 | True | 0 | ROZPOCET
| VV |  | "5,400 | [14 empty] | VV | 2 | 1 | True | 0 | ROZPOCET
| VV |  | "4,070 | [14 empty] | VV | 2 | 1 | True | 0 | ROZPOCET
| VV |  | "5,220 | [14 empty] | VV | 2 | 1 | True | 0 | ROZPOCET
| VV |  | "5,200 | [14 empty] | VV | 2 | 1 | True | 0 | ROZPOCET
| VV |  | VV0001 |  | 511.13 | [12 empty] | VV | 2 | 2 | True | 1 | ROZPOCET
68 | M | 63126361 | panel akustický hygienický povrch porézní skelná tkanina hrana zatřená rovná αw=0,95 viditelný rastr š 24mm bílý tl 15mm | m2 | 492.261 |  | 0 | CS ÚRS 2024 02 |  | základní |  | 0 | 0.0016 | 0.78762 | 0 | 0 | 32 | M | 2 |  |  |  | ROZPOCET | [5 empty] | 0 | 0 | 0 | 0 | 0 | 1 | 0 | 16 | 451092831
| VV |  | "min.skl.-A | [14 empty] | VV | 2 | 1 | True | 0 | ROZPOCET
| VV |  | 468,82 |  | 468.82 | [12 empty] | VV | 2 | 2 | True | 1 | ROZPOCET
| VV |  | 468,82*1,05 'Přepočtené koeficientem množství |  | 492.261 | [12 empty] | VV | 2 | 2 | False | 1 | ROZPOCET
69 | M | 63126354 | panel akustický hygienický povrch vodoodpudivá skelná tkanina hrana zatřená rovná αw=0,95 viditelný rastr bílý tl 20mm třída C3 | m2 | 44.426 |  | 0 | CS ÚRS 2024 02 |  | základní |  | 0 | 0.0036 | 0.15993 | 0 | 0 | 32 | M | 2 |  |  |  | ROZPOCET | [5 empty] | 0 | 0 | 0 | 0 | 0 | 1 | 0 | 16 | 554495635
| VV |  | "min.skl.-C3 | [14 empty] | VV | 2 | 1 | True | 0 | ROZPOCET
| VV |  | 42,310 |  | 42.31 | [12 empty] | VV | 2 | 2 | True | 1 | ROZPOCET
| VV |  | 42,31*1,05 'Přepočtené koeficientem množství |  | 44.426 | [12 empty] | VV | 2 | 2 | False | 1 | ROZPOCET
70 | K | 714121012 | Montáž akustických minerálních panelů podstropních s rozšířenou pohltivostí zvuku zavěšených na rošt polozapuštěný | m2 | 165.91 |  | 0 | CS ÚRS 2024 02 |  | základní |  | 0 | 0.00706 | 1.1713 | 0 | 0 | 16 | K | 2 |  |  |  | ROZPOCET | [5 empty] | 0 | 0 | 0 | 0 | 0 | 1 | 0 | 16 | 2079947797
| Online PSC |  | https://podminky.urs.cz/item/CS_URS_2024_02/714121012 | [14 empty] | Online PSC | 2
| VV |  | "Množství určené pomocí aplikace Výměry. | [14 empty] | VV | 2 | 1 | True | 0 | ROZPOCET
| VV |  | "min.skl.-LP | [14 empty] | VV | 2 | 1 | True | 0 | ROZPOCET
| VV |  | "59,290 | [14 empty] | VV | 2 | 1 | True | 0 | ROZPOCET
| VV |  | "32,390 | [14 empty] | VV | 2 | 1 | True | 0 | ROZPOCET
| VV |  | "22,030 | [14 empty] | VV | 2 | 1 | True | 0 | ROZPOCET
| VV |  | "10,060 | [14 empty] | VV | 2 | 1 | True | 0 | ROZPOCET
| VV |  | "6,820 | [14 empty] | VV | 2 | 1 | True | 0 | ROZPOCET
| VV |  | "35,320 | [14 empty] | VV | 2 | 1 | True | 0 | ROZPOCET
| VV |  | VV0002 |  | 165.91 | [12 empty] | VV | 2 | 2 | True | 1 | ROZPOCET
71 | M | 63126320 | panel akustický povrch velice porézní skelná tkanina hrana zatřená skrytá a rovná αw=0,90 viditelný rastr v jednom směru š 24mm bílý tl 20mm | m2 | 174.206 |  | 0 | CS ÚRS 2024 02 |  | základní |  | 0 | 0.003 | 0.52262 | 0 | 0 | 32 | M | 2 |  |  |  | ROZPOCET | [5 empty] | 0 | 0 | 0 | 0 | 0 | 1 | 0 | 16 | 848442860
| VV |  | 165,91*1,05 'Přepočtené koeficientem množství |  | 174.206 | [12 empty] | VV | 2 | 2 | False | 1 | ROZPOCET
72 | K | 714121041 | Montáž akustických minerálních panelů napojení na stěnu lištou obvodovou | m | 749.758 |  | 0 | CS ÚRS 2024 02 |  | základní |  | 0 | 0.0002 | 0.14995 | 0 | 0 | 16 | K | 2 |  |  |  | ROZPOCET | [5 empty] | 0 | 0 | 0 | 0 | 0 | 1 | 0 | 16 | -931715730
| Online PSC |  | https://podminky.urs.cz/item/CS_URS_2024_02/714121041 | [14 empty] | Online PSC | 2
| VV |  | "Množství určené pomocí aplikace Výměry. | [14 empty] | VV | 2 | 1 | True | 0 | ROZPOCET
| VV |  | "min.skl.-A + C3 + LP | [14 empty] | VV | 2 | 1 | True | 0 | ROZPOCET
| VV |  | "m.č. 205, 205a, 222 - 226, 228 - 245c | [14 empty] | VV | 2 | 1 | True | 0 | ROZPOCET
| VV |  | "(50,111+7,700+23,250+9,400+7,250+5,700+9,500+5,700+5,700+5,114+7,500+19,640+19,340+15,390+35,050+19,900+12,700+10,800+21,840+19,840+9,800+24,155+1... | [14 empty] | VV | 2 | 1 | True | 0 | ROZPOCET
| VV |  | VV0003 |  | 749.758 | [12 empty] | VV | 2 | 2 | True | 1 | ROZPOCET
73 | M | 59036253 | lišta obvodová rastru nosného pro kazetové minerální podhledy Pz lakovaná v 22mm | m | 787.246 |  | 0 | CS ÚRS 2024 02 |  | základní |  | 0 | 0.00019 | 0.14958 | 0 | 0 | 32 | M | 2 |  |  |  | ROZPOCET | [5 empty] | 0 | 0 | 0 | 0 | 0 | 1 | 0 | 16 | 590082370
| VV |  | 749,758*1,05 'Přepočtené koeficientem množství |  | 787.246 | [12 empty] | VV | 2 | 2 | False | 1 | ROZPOCET
74 | K | 998714103 | Přesun hmot pro akustická a protiotřesová opatření stanovený z hmotnosti přesunovaného materiálu vodorovná dopravní vzdálenost do 50 m základní v objektech výšky přes 12 do 24 m | t | 6.55 |  | 0 | CS ÚRS 2024 02 |  | základní |  | 0 | 0 | 0 | 0 | 0 | 16 | K | 2 |  |  |  | ROZPOCET | [5 empty] | 0 | 0 | 0 | 0 | 0 | 1 | 0 | 16 | -490069056
| Online PSC |  | https://podminky.urs.cz/item/CS_URS_2024_02/998714103 | [14 empty] | Online PSC | 2
| D | 763 | Konstrukce suché výstavby |  |  |  | 0 |  |  |  |  | 0 |  | 3.9974 |  | 0 | 2 | D | 1 |  |  |  | ROZPOCET | [11 empty] | 0
75 | K | 763211123 | Příčka ze sádrovláknitých desek s nosnou konstrukcí z jednoduchých ocelových profilů UW, CW jednoduše opláštěná deskou tl. 12,5 mm příčka tl. 100 mm, profil 75, bez izolace, EI 30, Rw do 43 dB | m2 | 22.526 |  | 0 | CS ÚRS 2024 02 |  | základní |  | 0 | 0.03372 | 0.75958 | 0 | 0 | 16 | K | 2 |  |  |  | ROZPOCET | [5 empty] | 0 | 0 | 0 | 0 | 0 | 1 | 0 | 16 | -475256279
| Online PSC |  | https://podminky.urs.cz/item/CS_URS_2024_02/763211123 | [14 empty] | Online PSC | 2
| VV |  | "Množství určené pomocí aplikace Výměry. | [14 empty] | VV | 2 | 1 | True | 0 | ROZPOCET
| VV |  | "SDK 7 | [14 empty] | VV | 2 | 1 | True | 0 | ROZPOCET
| VV |  | "5,516 | [14 empty] | VV | 2 | 1 | True | 0 | ROZPOCET
| VV |  | "6,006 | [14 empty] | VV | 2 | 1 | True | 0 | ROZPOCET
| VV |  | "6,006 | [14 empty] | VV | 2 | 1 | True | 0 | ROZPOCET
| VV |  | "6,396 | [14 empty] | VV | 2 | 1 | True | 0 | ROZPOCET
| VV |  | "5,497 | [14 empty] | VV | 2 | 1 | True | 0 | ROZPOCET
| VV |  | "odpočet otvoru | [14 empty] | VV | 2 | 1 | True | 0 | ROZPOCET
| VV |  | "- ( 0,700 * 1,970 ) * 5 | [14 empty] | VV | 2 | 1 | True | 0 | ROZPOCET
| VV |  | VV0017 |  | 22.526 | [12 empty] | VV | 2 | 2 | True | 1 | ROZPOCET
76 | K | 763211127 | Příčka ze sádrovláknitých desek s nosnou konstrukcí z jednoduchých ocelových profilů UW, CW jednoduše opláštěná deskou tl. 12,5 mm příčka tl. 125 mm, profil 100, bez izolace, EI 30, Rw do 44 dB | m2 | 20.149 |  | 0 | CS ÚRS 2024 02 |  | základní |  | 0 | 0.03414 | 0.68789 | 0 | 0 | 16 | K | 2 |  |  |  | ROZPOCET | [5 empty] | 0 | 0 | 0 | 0 | 0 | 1 | 0 | 16 | 109588777
| Online PSC |  | https://podminky.urs.cz/item/CS_URS_2024_02/763211127 | [14 empty] | Online PSC | 2
| VV |  | "Množství určené pomocí aplikace Výměry. | [14 empty] | VV | 2 | 1 | True | 0 | ROZPOCET
| VV |  | "SDK 6 | [14 empty] | VV | 2 | 1 | True | 0 | ROZPOCET
| VV |  | "(6,281+5,772+6,043+3,432) | [14 empty] | VV | 2 | 1 | True | 0 | ROZPOCET
| VV |  | "odpočet otvoru | [14 empty] | VV | 2 | 1 | True | 0 | ROZPOCET
| VV |  | "- ( 0,700 * 1,970 ) * 1 | [14 empty] | VV | 2 | 1 | True | 0 | ROZPOCET
| VV |  | VV0016 |  | 20.149 | [12 empty] | VV | 2 | 2 | True | 1 | ROZPOCET
77 | K | 763221670 | Stěna předsazená ze sádrovláknitých desek montáž nosné konstrukce z UW, CW profilů | m2 | 21.434 |  | 0 | CS ÚRS 2024 02 |  | základní |  | 0 | 0.00029 | 0.0062159 | 0 | 0 | 16 | K | 2 |  |  |  | ROZPOCET | [5 empty] | 0 | 0 | 0 | 0 | 0 | 1 | 0 | 16 | -1337391511
| Online PSC |  | https://podminky.urs.cz/item/CS_URS_2024_02/763221670 | [14 empty] | Online PSC | 2
| VV |  | "Množství určené pomocí aplikace Výměry. | [14 empty] | VV | 2 | 1 | True | 0 | ROZPOCET
| VV |  | "SDK 3 | [14 empty] | VV | 2 | 1 | True | 0 | ROZPOCET
| VV |  | "3,510 | [14 empty] | VV | 2 | 1 | True | 0 | ROZPOCET
| VV |  | "SDK 9 | [14 empty] | VV | 2 | 1 | True | 0 | ROZPOCET
| VV |  | "1,511 | [14 empty] | VV | 2 | 1 | True | 0 | ROZPOCET
| VV |  | "1,451 | [14 empty] | VV | 2 | 1 | True | 0 | ROZPOCET
| VV |  | "1,620 | [14 empty] | VV | 2 | 1 | True | 0 | ROZPOCET
| VV |  | "SDK 10 | [14 empty] | VV | 2 | 1 | True | 0 | ROZPOCET
| VV |  | "1,440 | [14 empty] | VV | 2 | 1 | True | 0 | ROZPOCET
| VV |  | "0,551 | [14 empty] | VV | 2 | 1 | True | 0 | ROZPOCET
| VV |  | "0,923 | [14 empty] | VV | 2 | 1 | True | 0 | ROZPOCET
| VV |  | "0,759 | [14 empty] | VV | 2 | 1 | True | 0 | ROZPOCET
| VV |  | "0,748 | [14 empty] | VV | 2 | 1 | True | 0 | ROZPOCET
| VV |  | "1,519 | [14 empty] | VV | 2 | 1 | True | 0 | ROZPOCET
| VV |  | "1,440 | [14 empty] | VV | 2 | 1 | True | 0 | ROZPOCET
| VV |  | "1,530 | [14 empty] | VV | 2 | 1 | True | 0 | ROZPOCET
| VV |  | "1,451 | [14 empty] | VV | 2 | 1 | True | 0 | ROZPOCET
| VV |  | "1,451 | [14 empty] | VV | 2 | 1 | True | 0 | ROZPOCET
| VV |  | "1,530 | [14 empty] | VV | 2 | 1 | True | 0 | ROZPOCET
| VV |  | VV0015 |  | 21.434 | [12 empty] | VV | 2 | 2 | True | 1 | ROZPOCET
78 | M | 59030045 | profil stěnový CW 50 | m | 42.868 |  | 0 | CS ÚRS 2024 02 |  | základní |  | 0 | 0.00072 | 0.030865 | 0 | 0 | 32 | M | 2 |  |  |  | ROZPOCET | [5 empty] | 0 | 0 | 0 | 0 | 0 | 1 | 0 | 16 | 915809369
| VV |  | 21,434*2 'Přepočtené koeficientem množství |  | 42.868 | [12 empty] | VV | 2 | 2 | False | 1 | ROZPOCET
79 | M | 59030042 | profil vodící stěnový UW 50 | m | 18.005 |  | 0 | CS ÚRS 2024 02 |  | základní |  | 0 | 0.00055 | 0.0099028 | 0 | 0 | 32 | M | 2 |  |  |  | ROZPOCET | [5 empty] | 0 | 0 | 0 | 0 | 0 | 1 | 0 | 16 | -1546591631
| VV |  | 21,434*0,84 'Přepočtené koeficientem množství |  | 18.005 | [12 empty] | VV | 2 | 2 | False | 1 | ROZPOCET
80 | K | 763221670 | Stěna předsazená ze sádrovláknitých desek montáž nosné konstrukce z UW, CW profilů | m2 | 75.976 |  | 0 | CS ÚRS 2024 02 |  | základní |  | 0 | 0.00029 | 0.022033 | 0 | 0 | 16 | K | 2 |  |  |  | ROZPOCET | [5 empty] | 0 | 0 | 0 | 0 | 0 | 1 | 0 | 16 | -1711410300
| Online PSC |  | https://podminky.urs.cz/item/CS_URS_2024_02/763221670 | [14 empty] | Online PSC | 2
| VV |  | "Množství určené pomocí aplikace Výměry. | [14 empty] | VV | 2 | 1 | True | 0 | ROZPOCET
| VV |  | "SDK 4 | [14 empty] | VV | 2 | 1 | True | 0 | ROZPOCET
| VV |  | "7,332 | [14 empty] | VV | 2 | 1 | True | 0 | ROZPOCET
| VV |  | "2,496 | [14 empty] | VV | 2 | 1 | True | 0 | ROZPOCET
| VV |  | "8,658 | [14 empty] | VV | 2 | 1 | True | 0 | ROZPOCET
| VV |  | "9,828 | [14 empty] | VV | 2 | 1 | True | 0 | ROZPOCET
| VV |  | "9,828 | [14 empty] | VV | 2 | 1 | True | 0 | ROZPOCET
| VV |  | "SDK 5 | [14 empty] | VV | 2 | 1 | True | 0 | ROZPOCET
| VV |  | "9,438* 2 | [14 empty] | VV | 2 | 1 | True | 0 | ROZPOCET
| VV |  | "9,479* 2 | [14 empty] | VV | 2 | 1 | True | 0 | ROZPOCET
| VV |  | VV0018 |  | 75.976 | [12 empty] | VV | 2 | 2 | True | 1 | ROZPOCET
81 | M | 59030046 | profil stěnový CW 75 | m | 151.952 |  | 0 | CS ÚRS 2024 02 |  | základní |  | 0 | 0.0008 | 0.12156 | 0 | 0 | 32 | M | 2 |  |  |  | ROZPOCET | [5 empty] | 0 | 0 | 0 | 0 | 0 | 1 | 0 | 16 | -579601640
| VV |  | 75,976*2 'Přepočtené koeficientem množství |  | 151.952 | [12 empty] | VV | 2 | 2 | False | 1 | ROZPOCET
82 | M | 59030043 | profil vodící stěnový UW 75 | m | 63.82 |  | 0 | CS ÚRS 2024 02 |  | základní |  | 0 | 0.00066 | 0.042121 | 0 | 0 | 32 | M | 2 |  |  |  | ROZPOCET | [5 empty] | 0 | 0 | 0 | 0 | 0 | 1 | 0 | 16 | 834805190
| VV |  | 75,976*0,84 'Přepočtené koeficientem množství |  | 63.82 | [12 empty] | VV | 2 | 2 | False | 1 | ROZPOCET
83 | K | 763221670 | Stěna předsazená ze sádrovláknitých desek montáž nosné konstrukce z UW, CW profilů | m2 | 25.073 |  | 0 | CS ÚRS 2024 02 |  | základní |  | 0 | 0.00029 | 0.0072712 | 0 | 0 | 16 | K | 2 |  |  |  | ROZPOCET | [5 empty] | 0 | 0 | 0 | 0 | 0 | 1 | 0 | 16 | 1845198612
| Online PSC |  | https://podminky.urs.cz/item/CS_URS_2024_02/763221670 | [14 empty] | Online PSC | 2
| VV |  | "Množství určené pomocí aplikace Výměry. | [14 empty] | VV | 2 | 1 | True | 0 | ROZPOCET
| VV |  | "SDK 2 | [14 empty] | VV | 2 | 1 | True | 0 | ROZPOCET
| VV |  | "6,864 | [14 empty] | VV | 2 | 1 | True | 0 | ROZPOCET
| VV |  | "2,184 | [14 empty] | VV | 2 | 1 | True | 0 | ROZPOCET
| VV |  | "2,221 | [14 empty] | VV | 2 | 1 | True | 0 | ROZPOCET
| VV |  | "2,849 | [14 empty] | VV | 2 | 1 | True | 0 | ROZPOCET
| VV |  | "1,125 | [14 empty] | VV | 2 | 1 | True | 0 | ROZPOCET
| VV |  | "1,250 | [14 empty] | VV | 2 | 1 | True | 0 | ROZPOCET
| VV |  | "8,580 | [14 empty] | VV | 2 | 1 | True | 0 | ROZPOCET
| VV |  | VV0019 |  | 25.073 | [12 empty] | VV | 2 | 2 | True | 1 | ROZPOCET
84 | M | 59030048 | profil stěnový CW 100 | m | 50.146 |  | 0 | CS ÚRS 2024 02 |  | základní |  | 0 | 0.0009 | 0.045131 | 0 | 0 | 32 | M | 2 |  |  |  | ROZPOCET | [5 empty] | 0 | 0 | 0 | 0 | 0 | 1 | 0 | 16 | 88803408
| VV |  | 25,073*2 'Přepočtené koeficientem množství |  | 50.146 | [12 empty] | VV | 2 | 2 | False | 1 | ROZPOCET
85 | M | 59030044 | profil vodící stěnový UW 100 | m | 21.061 |  | 0 | CS ÚRS 2024 02 |  | základní |  | 0 | 0.00076 | 0.016006 | 0 | 0 | 32 | M | 2 |  |  |  | ROZPOCET | [5 empty] | 0 | 0 | 0 | 0 | 0 | 1 | 0 | 16 | 1748250066
| VV |  | 25,073*0,84 'Přepočtené koeficientem množství |  | 21.061 | [12 empty] | VV | 2 | 2 | False | 1 | ROZPOCET
86 | K | 763221673 | Stěna předsazená ze sádrovláknitých desek montáž desek na nosnou konstrukci tl. 15 mm | m2 | 17.924 |  | 0 | CS ÚRS 2024 02 |  | základní |  | 0 | 0.0003 | 0.0053772 | 0 | 0 | 16 | K | 2 |  |  |  | ROZPOCET | [5 empty] | 0 | 0 | 0 | 0 | 0 | 1 | 0 | 16 | 513478600
| Online PSC |  | https://podminky.urs.cz/item/CS_URS_2024_02/763221673 | [14 empty] | Online PSC | 2
| VV |  | "Množství určené pomocí aplikace Výměry. | [14 empty] | VV | 2 | 1 | True | 0 | ROZPOCET
| VV |  | "SDK 9 | [14 empty] | VV | 2 | 1 | True | 0 | ROZPOCET
| VV |  | "1,511 | [14 empty] | VV | 2 | 1 | True | 0 | ROZPOCET
| VV |  | "1,451 | [14 empty] | VV | 2 | 1 | True | 0 | ROZPOCET
| VV |  | "1,620 | [14 empty] | VV | 2 | 1 | True | 0 | ROZPOCET
| VV |  | "SDK 10 | [14 empty] | VV | 2 | 1 | True | 0 | ROZPOCET
| VV |  | "1,440 | [14 empty] | VV | 2 | 1 | True | 0 | ROZPOCET
| VV |  | "0,551 | [14 empty] | VV | 2 | 1 | True | 0 | ROZPOCET
| VV |  | "0,923 | [14 empty] | VV | 2 | 1 | True | 0 | ROZPOCET
| VV |  | "0,759 | [14 empty] | VV | 2 | 1 | True | 0 | ROZPOCET
| VV |  | "0,748 | [14 empty] | VV | 2 | 1 | True | 0 | ROZPOCET
| VV |  | "1,519 | [14 empty] | VV | 2 | 1 | True | 0 | ROZPOCET
| VV |  | "1,440 | [14 empty] | VV | 2 | 1 | True | 0 | ROZPOCET
| VV |  | "1,530 | [14 empty] | VV | 2 | 1 | True | 0 | ROZPOCET
| VV |  | "1,451 | [14 empty] | VV | 2 | 1 | True | 0 | ROZPOCET
| VV |  | "1,451 | [14 empty] | VV | 2 | 1 | True | 0 | ROZPOCET
| VV |  | "1,530 | [14 empty] | VV | 2 | 1 | True | 0 | ROZPOCET
| VV |  | VV0020 |  | 17.924 | [12 empty] | VV | 2 | 2 | True | 1 | ROZPOCET
87 | M | 59591273 | deska sádrovláknitá protipožární tl 15mm | m2 | 18.82 |  | 0 | CS ÚRS 2024 02 |  | základní |  | 0 | 0.0175 | 0.32935 | 0 | 0 | 32 | M | 2 |  |  |  | ROZPOCET | [5 empty] | 0 | 0 | 0 | 0 | 0 | 1 | 0 | 16 | 1269018168
| VV |  | 17,924*1,05 'Přepočtené koeficientem množství |  | 18.82 | [12 empty] | VV | 2 | 2 | False | 1 | ROZPOCET
88 | K | 763221674 | Stěna předsazená ze sádrovláknitých desek montáž desek na nosnou konstrukci tl. 18 mm | m2 | 85.642 |  | 0 | CS ÚRS 2024 02 |  | základní |  | 0 | 0.0003 | 0.025693 | 0 | 0 | 16 | K | 2 |  |  |  | ROZPOCET | [5 empty] | 0 | 0 | 0 | 0 | 0 | 1 | 0 | 16 | 886604305
| Online PSC |  | https://podminky.urs.cz/item/CS_URS_2024_02/763221674 | [14 empty] | Online PSC | 2
| VV |  | "Množství určené pomocí aplikace Výměry. | [14 empty] | VV | 2 | 1 | True | 0 | ROZPOCET
| VV |  | "SDK 2 | [14 empty] | VV | 2 | 1 | True | 0 | ROZPOCET
| VV |  | "(6,864+2,184+2,221+2,849+1,125+1,250+8,580) | [14 empty] | VV | 2 | 1 | True | 0 | ROZPOCET
| VV |  | "SDK 3 | [14 empty] | VV | 2 | 1 | True | 0 | ROZPOCET
| VV |  | "3,510 | [14 empty] | VV | 2 | 1 | True | 0 | ROZPOCET
| VV |  | "SDK 4 | [14 empty] | VV | 2 | 1 | True | 0 | ROZPOCET
| VV |  | "(7,332+2,496+8,658+9,828+9,828) | [14 empty] | VV | 2 | 1 | True | 0 | ROZPOCET
| VV |  | "SDK 5 | [14 empty] | VV | 2 | 1 | True | 0 | ROZPOCET
| VV |  | "(9,438+9,479) | [14 empty] | VV | 2 | 1 | True | 0 | ROZPOCET
| VV |  | VV0022 |  | 85.642 | [12 empty] | VV | 2 | 2 | True | 1 | ROZPOCET
89 | M | 59030928 | deska sádrovláknitá univerzální tl 18mm | m2 | 89.924 |  | 0 | CS ÚRS 2024 02 |  | základní |  | 0 | 0.021 | 1.8884 | 0 | 0 | 32 | M | 2 |  |  |  | ROZPOCET | [5 empty] | 0 | 0 | 0 | 0 | 0 | 1 | 0 | 16 | 1561532856
| VV |  | 85,642*1,05 'Přepočtené koeficientem množství |  | 89.924 | [12 empty] | VV | 2 | 2 | False | 1 | ROZPOCET
90 | K | 998763303 | Přesun hmot pro konstrukce montované z desek sádrokartonových, sádrovláknitých, cementovláknitých nebo cementových stanovený z hmotnosti přesunovaného materiálu vodorovná dopravní vzdálenost do 50 m základní v objektech výšky přes 12 do 24 m | t | 3.997 |  | 0 | CS ÚRS 2024 02 |  | základní |  | 0 | 0 | 0 | 0 | 0 | 16 | K | 2 |  |  |  | ROZPOCET | [5 empty] | 0 | 0 | 0 | 0 | 0 | 1 | 0 | 16 | 161582778
| Online PSC |  | https://podminky.urs.cz/item/CS_URS_2024_02/998763303 | [14 empty] | Online PSC | 2
| D | 766 | Konstrukce truhlářské |  |  |  | 0 |  |  |  |  | 0 |  | 0 |  | 0 | 2 | D | 1 |  |  |  | ROZPOCET | [11 empty] | 0
91 | K | 766_DV.0 | Montáž dveřních křídel interiérových včetně zárubně, kování a ostatní specifikací dle poznámek uvedených v tabulkách výplní otvorů | kpl | 65 |  | 0 | R - položka |  | základní |  | 0 | 0 | 0 | 0 | 0 | 16 | K | 2 |  |  |  | ROZPOCET | [5 empty] | 0 | 0 | 0 | 0 | 0 | 1 | 0 | 16 | -1267466304
| VV |  | "D.1.1.2.3.6_Tabulka_výplní_otvorů | [14 empty] | VV | 2 | 1 | True | 0 | ROZPOCET
| VV |  | "ozn. 63L/P | [14 empty] | VV | 2 | 1 | True | 0 | ROZPOCET
| VV |  | 1,000 |  | 1 | [12 empty] | VV | 2 | 2 | True | 0 | ROZPOCET
| VV |  | "D.1.1.3.7_Tabulka_výplní_otvorů | [14 empty] | VV | 2 | 1 | True | 0 | ROZPOCET
| VV |  | "ozn. 64 | [14 empty] | VV | 2 | 1 | True | 0 | ROZPOCET
| VV |  | 2,000 |  | 2 | [12 empty] | VV | 2 | 2 | True | 0 | ROZPOCET
| VV |  | "ozn.65 | [14 empty] | VV | 2 | 1 | True | 0 | ROZPOCET
| VV |  | 1,000 |  | 1 | [12 empty] | VV | 2 | 2 | True | 0 | ROZPOCET
| VV |  | "ozn. 68L/P | [14 empty] | VV | 2 | 1 | True | 0 | ROZPOCET
| VV |  | 1,000 |  | 1 | [12 empty] | VV | 2 | 2 | True | 0 | ROZPOCET
| VV |  | "ozn. 69L/P | [14 empty] | VV | 2 | 1 | True | 0 | ROZPOCET
| VV |  | 2,000 |  | 2 | [12 empty] | VV | 2 | 2 | True | 0 | ROZPOCET
| VV |  | "ozn. 70L/P | [14 empty] | VV | 2 | 1 | True | 0 | ROZPOCET
| VV |  | 12,000 |  | 12 | [12 empty] | VV | 2 | 2 | True | 0 | ROZPOCET
| VV |  | "ozn. 71L/P | [14 empty] | VV | 2 | 1 | True | 0 | ROZPOCET
| VV |  | 7,000 |  | 7 | [12 empty] | VV | 2 | 2 | True | 0 | ROZPOCET
| VV |  | "ozn. 72 | [14 empty] | VV | 2 | 1 | True | 0 | ROZPOCET
| VV |  | 2,000 |  | 2 | [12 empty] | VV | 2 | 2 | True | 0 | ROZPOCET
| VV |  | "ozn. 73L/P | [14 empty] | VV | 2 | 1 | True | 0 | ROZPOCET
| VV |  | 4,000 |  | 4 | [12 empty] | VV | 2 | 2 | True | 0 | ROZPOCET
| VV |  | "ozn. 74 | [14 empty] | VV | 2 | 1 | True | 0 | ROZPOCET
| VV |  | 1,000 |  | 1 | [12 empty] | VV | 2 | 2 | True | 0 | ROZPOCET
| VV |  | "ozn. 78L/P | [14 empty] | VV | 2 | 1 | True | 0 | ROZPOCET
| VV |  | 11,000 |  | 11 | [12 empty] | VV | 2 | 2 | True | 0 | ROZPOCET
| VV |  | "D.1.1.2.3.8_Tabulka_výplní_otvorů | [14 empty] | VV | 2 | 1 | True | 0 | ROZPOCET
| VV |  | "ozn. 85 L/P | [14 empty] | VV | 2 | 1 | True | 0 | ROZPOCET
| VV |  | 1,000 |  | 1 | [12 empty] | VV | 2 | 2 | True | 0 | ROZPOCET
| VV |  | "ozn. 86L/P | [14 empty] | VV | 2 | 1 | True | 0 | ROZPOCET
| VV |  | 5,000 |  | 5 | [12 empty] | VV | 2 | 2 | True | 0 | ROZPOCET
| VV |  | "ozn. 87 | [14 empty] | VV | 2 | 1 | True | 0 | ROZPOCET
| VV |  | 1,000 |  | 1 | [12 empty] | VV | 2 | 2 | True | 0 | ROZPOCET
| VV |  | "ozn. 88L/P | [14 empty] | VV | 2 | 1 | True | 0 | ROZPOCET
| VV |  | 2,000 |  | 2 | [12 empty] | VV | 2 | 2 | True | 0 | ROZPOCET
| VV |  | "ozn. 89 | [14 empty] | VV | 2 | 1 | True | 0 | ROZPOCET
| VV |  | 1,000 |  | 1 | [12 empty] | VV | 2 | 2 | True | 0 | ROZPOCET
| VV |  | "ozn. 92L/P | [14 empty] | VV | 2 | 1 | True | 0 | ROZPOCET
| VV |  | 1,000 |  | 1 | [12 empty] | VV | 2 | 2 | True | 0 | ROZPOCET
| VV |  | "ozn. 95L/P | [14 empty] | VV | 2 | 1 | True | 0 | ROZPOCET
| VV |  | 9,000 |  | 9 | [12 empty] | VV | 2 | 2 | True | 0 | ROZPOCET
| VV |  | "D.1.1.2.9_Tabulky_výplní_otvorů | [14 empty] | VV | 2 | 1 | True | 0 | ROZPOCET
| VV |  | "ozn. 101 | [14 empty] | VV | 2 | 1 | True | 0 | ROZPOCET
| VV |  | 1,000 |  | 1 | [12 empty] | VV | 2 | 2 | True | 0 | ROZPOCET
| VV |  | Součet |  | 65 | [12 empty] | VV | 2 | 4 | True | 1 | ROZPOCET
92 | M | Pol1026 | DVOUKŘÍDLOVÉ DVEŘE OTEVÍRAVÉ, HLADKÉ, PROSKLENÉ - 2/3 ÚZKÉ, DO OCELOVÉ ZÁRUBNĚ, MONTÁŽ DO OTVORU PO VYBOURANÉ ZÁRUBNI, HLAVNÍ KŘÍDLO Š. 900mm | kus | 1 |  | 0 | R - položka |  | základní |  | 0 | 0 | 0 | 0 | 0 | 8 | M | 2 |  |  |  | ROZPOCET | [5 empty] | 0 | 0 | 0 | 0 | 0 | 1 | 0 | 4 | -150021093
| P |  | Poznámka k položce: TVAR ZASKLENÍ VYVZORKOVAT ZER-PO ZV PK1 CK ZAKN 140 63P 63L 1600/1970 - U140 | [14 empty] | P | 2
93 | M | Pol1027 | DVOUKŘÍDLOVÉ DVEŘE OTEVÍRAVÉ, LEVÉ, HLADKÉ, PROSKLENÉ - 2/3 ÚZKÉ, DO OCELOVÉ ZÁRUBNĚ, MONTÁŽ DO OTVORU PO VYBOURANÉ ZÁRUBNI, HLAVNÍ KŘÍDLO Š. 900mm | kus | 2 |  | 0 | R - položka |  | základní |  | 0 | 0 | 0 | 0 | 0 | 8 | M | 2 |  |  |  | ROZPOCET | [5 empty] | 0 | 0 | 0 | 0 | 0 | 1 | 0 | 4 | -739290751
| P |  | Poznámka k položce: TVAR ZASKLENÍ VYVZORKOVAT 64 1600/1970 - U200 ZER-PO ZV PK2 CK ZAKN 200 | [14 empty] | P | 2
94 | M | Pol1028 | DVOUKŘÍDLOVÉ DVEŘE OTEVÍRAVÉ, PRAVÉ, HLADKÉ, PROSKLENÉ - 2/3 ÚZKÉ, DO OCELOVÉ ZÁRUBNĚ, MONTÁŽ DO OTVORU PO VYBOURANÉ ZÁRUBNI, HLAVNÍ KŘÍDLO Š. 900mm | kus | 1 |  | 0 | R - položka |  | základní |  | 0 | 0 | 0 | 0 | 0 | 8 | M | 2 |  |  |  | ROZPOCET | [5 empty] | 0 | 0 | 0 | 0 | 0 | 1 | 0 | 4 | -1268063268
| P |  | Poznámka k položce: TVAR ZASKLENÍ VYVZORKOVAT 65 1600/1970 - U200 ZV PK1 CK ZAKN 200 | [14 empty] | P | 2
95 | M | Pol1031 | JEDNOKŘÍDLOVÉ DVEŘE OTEVÍRAVÉ, LEVÉ, HLADKÉ, PROSKLENÉ - 2/3 ÚZKÉ, DO OCELOVÉ ZÁRUBNĚ, POVRCH OBOUSTRANĚ HPL V ANTIBAKTERIÁLNÍ ÚPRAVĚ MONTÁŽ DO OTVORU PO VYBOURANÉ ZÁRUBNI, | kus | 1 |  | 0 | R - položka |  | základní |  | 0 | 0 | 0 | 0 | 0 | 8 | M | 2 |  |  |  | ROZPOCET | [5 empty] | 0 | 0 | 0 | 0 | 0 | 1 | 0 | 4 | -411252729
| P |  | Poznámka k položce: TVAR ZASKLENÍ VYVZORKOVAT 68P 68L 900/1970 - U200 ( 1 x U140 v m.č.227 ) 900/1970 - U200 ZEO ZV C ZAKN 140 | [14 empty] | P | 2
96 | M | Pol1030 | JEDNOKŘÍDLOVÉ DVEŘE OTEVÍRAVÉ, HLADKÉ, DO OCEL. ZÁR., ZVUKOVĚ IZOLAČNÍ R ≥ 32dB POVRCH OBOUSTRANĚ HPL V ANTIBAKTERIÁLNÍ ÚPRAVĚ MONTÁŽ DO OTVORU PO VYBOURANÉ ZÁRUBNI, | kus | 2 |  | 0 | R - položka |  | základní |  | 0 | 0 | 0 | 0 | 0 | 8 | M | 2 |  |  |  | ROZPOCET | [5 empty] | 0 | 0 | 0 | 0 | 0 | 1 | 0 | 4 | -541501336
| P |  | Poznámka k položce: ZVUKOVĚ IZOLAČNÍ Rw ≥ 32dB 69P 69L 800/1970 - U100 ZV ZAK 100 | [14 empty] | P | 2
97 | M | Pol1030 | JEDNOKŘÍDLOVÉ DVEŘE OTEVÍRAVÉ, HLADKÉ, DO OCEL. ZÁR., ZVUKOVĚ IZOLAČNÍ R ≥ 32dB POVRCH OBOUSTRANĚ HPL V ANTIBAKTERIÁLNÍ ÚPRAVĚ MONTÁŽ DO OTVORU PO VYBOURANÉ ZÁRUBNI, | kus | 12 |  | 0 | R - položka |  | základní |  | 0 | 0 | 0 | 0 | 0 | 8 | M | 2 |  |  |  | ROZPOCET | [5 empty] | 0 | 0 | 0 | 0 | 0 | 1 | 0 | 4 | 201604336
| P |  | Poznámka k položce: 1 x 70P s ZEO ZVUKOVĚ IZOLAČNÍ Rw ≥ 32dB 70P 70L 800/1970 - U200 ZV C ZAK 200 | [14 empty] | P | 2
98 | M | Pol1032 | JEDNOKŘÍDLOVÉ DVEŘE OTEVÍRAVÉ, HLADKÉ, DO OCEL. ZÁR. POVRCH OBOUSTRANĚ HPL V ANTIBAKTERIÁLNÍ ÚPRAVĚ MONTÁŽ DO OTVORU PO VYBOURANÉ ZÁRUBNI, | kus | 7 |  | 0 | R - položka |  | základní |  | 0 | 0 | 0 | 0 | 0 | 8 | M | 2 |  |  |  | ROZPOCET | [5 empty] | 0 | 0 | 0 | 0 | 0 | 1 | 0 | 4 | -1293077932
| P |  | Poznámka k položce: 71P 71L 800/1970 - U200 ZV C ZAK 200 | [14 empty] | P | 2
99 | M | Pol1033 | JEDNOKŘÍDLOVÉ DVEŘE OTEVÍRAVÉ, LEVÉ, HLADKÉ, DO OCEL. ZÁR. POVRCH OBOUSTRANĚ HPL MONTÁŽ DO OTVORU PO VYBOURANÉ ZÁRUBNI, | kus | 2 |  | 0 | R - položka |  | základní |  | 0 | 0 | 0 | 0 | 0 | 8 | M | 2 |  |  |  | ROZPOCET | [5 empty] | 0 | 0 | 0 | 0 | 0 | 1 | 0 | 4 | -1920540760
| P |  | Poznámka k položce: 72 900/1970 - U180 ZV ZAK 180 | [14 empty] | P | 2
100 | M | Pol1032 | JEDNOKŘÍDLOVÉ DVEŘE OTEVÍRAVÉ, HLADKÉ, DO OCEL. ZÁR. POVRCH OBOUSTRANĚ HPL V ANTIBAKTERIÁLNÍ ÚPRAVĚ MONTÁŽ DO OTVORU PO VYBOURANÉ ZÁRUBNI, | kus | 4 |  | 0 | R - položka |  | základní |  | 0 | 0 | 0 | 0 | 0 | 8 | M | 2 |  |  |  | ROZPOCET | [5 empty] | 0 | 0 | 0 | 0 | 0 | 1 | 0 | 4 | -1746552076
| P |  | Poznámka k položce: 1 x PROSKLENÉ - 2/3 ÚZKÉ v.m.č.121 73P 73L 800/1970 - U140 ZV ZAK 140 | [14 empty] | P | 2
101 | M | Pol1033 | JEDNOKŘÍDLOVÉ DVEŘE OTEVÍRAVÉ, LEVÉ, HLADKÉ, DO OCEL. ZÁR. POVRCH OBOUSTRANĚ HPL MONTÁŽ DO OTVORU PO VYBOURANÉ ZÁRUBNI, | kus | 1 |  | 0 | R - položka |  | základní |  | 0 | 0 | 0 | 0 | 0 | 8 | M | 2 |  |  |  | ROZPOCET | [5 empty] | 0 | 0 | 0 | 0 | 0 | 1 | 0 | 4 | -1866517659
| P |  | Poznámka k položce: 74 700/1970 - U200 ZV ZAK 200 | [14 empty] | P | 2
102 | M | Pol1036 | JEDNOKŘÍDLOVÉ DVEŘE OTEVÍRAVÉ, HLADKÉ, DO OCEL. ZÁRUBNĚ PRO SDK PŘÍČKY POVRCH OBOUSTRANĚ HPL | kus | 11 |  | 0 | R - položka |  | základní |  | 0 | 0 | 0 | 0 | 0 | 8 | M | 2 |  |  |  | ROZPOCET | [5 empty] | 0 | 0 | 0 | 0 | 0 | 1 | 0 | 4 | -1941304404
| P |  | Poznámka k položce: 78P 78L 78 700/1970 - U100 - SDK 700/1970 - U125 - SDK - LEVÉ ZWC ZAKSD 100/125 WC KL-KL S POJIST. | [14 empty] | P | 2
103 | M | Pol1041 | JEDNOKŘÍDLOVÉ DVEŘE OTEVÍRAVÉ, HLADKÉ, DO OCEL. ZÁRUBNĚ PRO ZAZDĚNÍ, POVRCH OBOUSTRANĚ HPL V ANTIBAKTERIÁLNÍ ÚPRAVĚ | kus | 1 |  | 0 | R - položka |  | základní |  | 0 | 0 | 0 | 0 | 0 | 8 | M | 2 |  |  |  | ROZPOCET | [5 empty] | 0 | 0 | 0 | 0 | 0 | 1 | 0 | 4 | 216430297
| P |  | Poznámka k položce: 85P 85L 900/1970 - U170 ZV C ZAKN 170 KO-KL | [14 empty] | P | 2
104 | M | Pol1040 | JEDNOKŘÍDLOVÉ DVEŘE OTEVÍRAVÉ, HLADKÉ, ZVUKOVĚ IZOLAČNÍ R ≥ 32dB DO OCEL. ZÁRUBNĚ PRO ZAZDĚNÍ, POVRCH OBOUSTRANĚ HPL V ANTIBAKTERIÁLNÍ ÚPRAVĚ | kus | 5 |  | 0 | R - položka |  | základní |  | 0 | 0 | 0 | 0 | 0 | 8 | M | 2 |  |  |  | ROZPOCET | [5 empty] | 0 | 0 | 0 | 0 | 0 | 1 | 0 | 4 | -2000697579
| P |  | Poznámka k položce: ZVUKOVĚ IZOLAČNÍ Rw ≥ 32dB 86P 86L 800/1970 - U220 ZEO ZV C ZAKN 220 KO-KL | [14 empty] | P | 2
105 | M | Pol1042 | JEDNOKŘÍDLOVÉ DVEŘE OTEVÍRAVÉ, PRAVÉ, HLADKÉ, ZVUKOVĚ IZOLAČNÍ R ≥ 32dB DO OCEL. ZÁRUBNĚ PRO ZAZDĚNÍ, POVRCH OBOUSTRANĚ HPL V ANTIBAKTERIÁLNÍ ÚPRAVĚ | kus | 1 |  | 0 | R - položka |  | základní |  | 0 | 0 | 0 | 0 | 0 | 8 | M | 2 |  |  |  | ROZPOCET | [5 empty] | 0 | 0 | 0 | 0 | 0 | 1 | 0 | 4 | -2079145329
| P |  | Poznámka k položce: ZVUKOVĚ IZOLAČNÍ Rw ≥ 32dB 87 800/1970 - U220 ZV C ZAKN 220 | [14 empty] | P | 2
106 | M | Pol1043 | JEDNOKŘÍDLOVÉ DVEŘE OTEVÍRAVÉ, HLADKÉ, ZVUKOVĚ IZOLAČNÍ R ≥ 32dB DO OCEL. ZÁRUBNĚ PRO ZAZDĚNÍ, | kus | 2 |  | 0 | R - položka |  | základní |  | 0 | 0 | 0 | 0 | 0 | 8 | M | 2 |  |  |  | ROZPOCET | [5 empty] | 0 | 0 | 0 | 0 | 0 | 1 | 0 | 4 | -400122893
| P |  | Poznámka k položce: ZVUKOVĚ IZOLAČNÍ Rw ≥ 32dB 88P 88L 800/1970 - U200 ZV C ZAKN 200 | [14 empty] | P | 2
107 | M | Pol1044 | JEDNOKŘÍDLOVÉ DVEŘE OTEVÍRAVÉ, PRAVÉ, DO OCEL. ZÁRUBNĚ PRO ZAZDĚNÍ, | kus | 1 |  | 0 | R - položka |  | základní |  | 0 | 0 | 0 | 0 | 0 | 8 | M | 2 |  |  |  | ROZPOCET | [5 empty] | 0 | 0 | 0 | 0 | 0 | 1 | 0 | 4 | -1722205213
| P |  | Poznámka k položce: 89 800/1970 - U200 ZV C ZAKN 200 KO-KL | [14 empty] | P | 2
108 | M | Pol1046 | JEDNOKŘÍDLOVÉ DVEŘE OTEVÍRAVÉ, HLADKÉ, DO OCEL. ZÁRUBNĚ PRO ZAZDĚNÍ, | kus | 1 |  | 0 | R - položka |  | základní |  | 0 | 0 | 0 | 0 | 0 | 8 | M | 2 |  |  |  | ROZPOCET | [5 empty] | 0 | 0 | 0 | 0 | 0 | 1 | 0 | 4 | -1312448137
| P |  | Poznámka k položce: 92P 92L 800/1970 - U170 ZV C ZAK 170 | [14 empty] | P | 2
109 | M | Pol1048 | JEDNOKŘÍDLOVÉ DVEŘE OTEVÍRAVÉ, DO OCEL. ZÁRUBNĚ PRO ZAZDĚNÍ, POVRCH OBOUSTRANĚ HPL V ANTIBAKTERIÁLNÍ ÚPRAVĚ | kus | 9 |  | 0 | R - položka |  | základní |  | 0 | 0 | 0 | 0 | 0 | 8 | M | 2 |  |  |  | ROZPOCET | [5 empty] | 0 | 0 | 0 | 0 | 0 | 1 | 0 | 4 | -359871515
| P |  | Poznámka k položce: 95P 95L 700/1970 - U140 ZWC ZAK 140 WC KL-KL S POJIST. | [14 empty] | P | 2
110 | M | Pol1056 | JEDNOKŘÍDLÉ DVEŘE PLNÉ POSUVNÉ PŘED ZDÍ JDOUCÍ DO OCELOVÉ ZÁRUBNĚ TYP STZ-PAL /N, KŘÍDLO TL. CCA 40MM, JÁDRO DTD, POVRCH OBOUSTRANĚ HPL V ANTIBAKTERIÁLNÍ ÚPRAVĚ, UNIBARVA | kus | 1 |  | 0 |  |  | základní |  | 0 | 0 | 0 | 0 | 0 | 8 | M | 2 |  |  |  | ROZPOCET | [5 empty] | 0 | 0 | 0 | 0 | 0 | 1 | 0 | 4 | -1531809393
| P |  | Poznámka k položce: ZÁRUBEŇ OCELOVÁ - PRO DVEŘE POSUVNÉ PŘED ZDI JDOUCÍ, VČETNĚ KOLEJNICE, KRYTU KOLEJNICE, DORAZOVÉHO PROFILU, 2KS POJEZDU S DORAZY, VODÍCÍHO TRNU, RAL KOMAXIT (DLE VÝBĚRU) 101 30 700 30 - ZAKP160 ZVH JEDNOSTR. KLIKA | [14 empty] | P | 2
111 | K | 766-DV.1 | Repase 1kř. dveří vnitřních - výměna zámku a kování, obnova nátěru zárubní | kpl | 17 |  | 0 | R - položka |  | základní |  | 0 | 0 | 0 | 0 | 0 | 16 | K | 2 |  |  |  | ROZPOCET | [5 empty] | 0 | 0 | 0 | 0 | 0 | 1 | 0 | 16 | 1598056043
| VV |  | "D.1.1.2.3.9_Tabuky_výplní_otvorů | [14 empty] | VV | 2 | 1 | True | 0 | ROZPOCET
| VV |  | "ozn. ... | [14 empty] | VV | 2 | 1 | True | 0 | ROZPOCET
| VV |  | 17,000 |  | 17 | [12 empty] | VV | 2 | 2 | True | 1 | ROZPOCET
| D | 767 | Konstrukce zámečnické |  |  |  | 0 |  |  |  |  | 0 |  | 3.8973 |  | 3.8752 | 2 | D | 1 |  |  |  | ROZPOCET | [11 empty] | 0
112 | K | 767114132 | Montáž stěn a příček rámových zasklených bez požární odolnosti z hliníkových nebo ocelových profilů do zdiva přes 6 do 9 m2 | m2 | 8.64 |  | 0 | CS ÚRS 2024 02 |  | základní |  | 0 | 0.00023 | 0.0019872 | 0 | 0 | 16 | K | 2 |  |  |  | ROZPOCET | [5 empty] | 0 | 0 | 0 | 0 | 0 | 1 | 0 | 16 | 1187769150
| Online PSC |  | https://podminky.urs.cz/item/CS_URS_2024_02/767114132 | [14 empty] | Online PSC | 2
| VV |  | "D.1.1.2.3.5_Tabuky_výplní_otvorů | [14 empty] | VV | 2 | 1 | True | 0 | ROZPOCET
| VV |  | "ozn. 46 | [14 empty] | VV | 2 | 1 | True | 0 | ROZPOCET
| VV |  | 3,200 * 2,700 * 1 |  | 8.64 | [12 empty] | VV | 2 | 2 | True | 1 | ROZPOCET
113 | M | RMAT0006 | PROSKLENÁ STĚNA Z NETERMICKÝCH AL. PROFILŮ, JEDNOKŘÍDLÉ OTEVÍRAVÉ DVEŘE PRAVÉ, 5 x PEVNÉ ZASKLENÍ, 2 x SPODNÍ PEVNÁ VÝPLŇ NEPRŮHLEDNÁ ZE SENDVIČOVÝCH AL. PANELŮ, 3 x AKUSTICKÁ VÝPLŇ DÍLŮ NAD PODHLEDEM SŤENA ZVUKOVĚ IZOLAČNÍ Rw ≥ 27dB NADPRAŽÍ TVOŘENO Ž.B. PRŮVLAKEM | m2 | 8.64 |  | 0 | R - položka |  | základní |  | 0 | 0.03227 | 0.27881 | 0 | 0 | 32 | M | 2 |  |  |  | ROZPOCET | [5 empty] | 0 | 0 | 0 | 0 | 0 | 1 | 0 | 16 | -1852114197
114 | K | 767151110 | Montáž přestavitelných a mobilních příček přestavitelných rámových modul výšky do 3 m plný | m2 | 20.323 |  | 0 | CS ÚRS 2024 02 |  | základní |  | 0 | 0 | 0 | 0 | 0 | 16 | K | 2 |  |  |  | ROZPOCET | [5 empty] | 0 | 0 | 0 | 0 | 0 | 1 | 0 | 16 | -1143363824
| Online PSC |  | https://podminky.urs.cz/item/CS_URS_2024_02/767151110 | [14 empty] | Online PSC | 2
| VV |  | "Množství určené pomocí aplikace Výměry. | [14 empty] | VV | 2 | 1 | True | 0 | ROZPOCET
| VV |  | "kabina 1 - 4 | [14 empty] | VV | 2 | 1 | True | 0 | ROZPOCET
| VV |  | "(13,545+4,136+4,079+4,079) | [14 empty] | VV | 2 | 1 | True | 0 | ROZPOCET
| VV |  | "odpočet otvoru | [14 empty] | VV | 2 | 1 | True | 0 | ROZPOCET
| VV |  | "- ( 0,700 * 1,970 ) * 4 | [14 empty] | VV | 2 | 1 | True | 0 | ROZPOCET
| VV |  | VV0033 |  | 20.323 | [12 empty] | VV | 2 | 2 | True | 1 | ROZPOCET
115 | M | 59054780 | příčka interiérová přestavitelná rámová plná, š modulu 1,2m, výška do 3m, tl 100mm | m2 | 20.323 |  | 0 | CS ÚRS 2024 02 |  | základní |  | 0 | 0.025 | 0.50808 | 0 | 0 | 32 | M | 2 |  |  |  | ROZPOCET | [5 empty] | 0 | 0 | 0 | 0 | 0 | 1 | 0 | 16 | 1476436344
116 | K | 767159110 | Montáž přestavitelných a mobilních příček Příplatek k cenám za osazení a seřízení dveří jednokřídlových | kus | 4 |  | 0 | CS ÚRS 2024 02 |  | základní |  | 0 | 0 | 0 | 0 | 0 | 16 | K | 2 |  |  |  | ROZPOCET | [5 empty] | 0 | 0 | 0 | 0 | 0 | 1 | 0 | 16 | -662193595
| Online PSC |  | https://podminky.urs.cz/item/CS_URS_2024_02/767159110 | [14 empty] | Online PSC | 2
| VV |  | "Množství určené pomocí aplikace Výměry. | [14 empty] | VV | 2 | 1 | True | 0 | ROZPOCET
| VV |  | "kabina 1 - 4 | [14 empty] | VV | 2 | 1 | True | 0 | ROZPOCET
| VV |  | "4,000 | [14 empty] | VV | 2 | 1 | True | 0 | ROZPOCET
| VV |  | VV0034 |  | 4 | [12 empty] | VV | 2 | 2 | True | 1 | ROZPOCET
117 | M | 59054800 | modul dveřní pro příčku, dveře jednokřídlé plné | m2 | 5.6 |  | 0 | CS ÚRS 2024 02 |  | základní |  | 0 | 0.031 | 0.1736 | 0 | 0 | 32 | M | 2 |  |  |  | ROZPOCET | [5 empty] | 0 | 0 | 0 | 0 | 0 | 1 | 0 | 16 | 9362102
| VV |  | 4*1,4 'Přepočtené koeficientem množství |  | 5.6 | [12 empty] | VV | 2 | 2 | False | 1 | ROZPOCET
118 | K | 767620354 | Montáž oken s izolačními skly z hliníkových nebo ocelových profilů na polyuretanovou pěnu s trojskly otevíravých do zdiva, plochy přes 2,5 do 6 m2 | m2 | 91.813 |  | 0 | CS ÚRS 2024 02 |  | základní |  | 0 | 0.00013 | 0.011936 | 0 | 0 | 16 | K | 2 |  |  |  | ROZPOCET | [5 empty] | 0 | 0 | 0 | 0 | 0 | 1 | 0 | 16 | -2028656130
| Online PSC |  | https://podminky.urs.cz/item/CS_URS_2024_02/767620354 | [14 empty] | Online PSC | 2
| VV |  | "D.1.1.2.3.2-4_Tabulky_výplní_otvorů | [14 empty] | VV | 2 | 1 | True | 0 | ROZPOCET
| VV |  | "ozn. 16 | [14 empty] | VV | 2 | 1 | True | 0 | ROZPOCET
| VV |  | 2,875 * 1,810 * 11 |  | 57.241 | [12 empty] | VV | 2 | 2 | True | 0 | ROZPOCET
| VV |  | "ozn. 17 | [14 empty] | VV | 2 | 1 | True | 0 | ROZPOCET
| VV |  | 2,800 * 1,810 * 2 |  | 10.136 | [12 empty] | VV | 2 | 2 | True | 0 | ROZPOCET
| VV |  | "ozn. 18 | [14 empty] | VV | 2 | 1 | True | 0 | ROZPOCET
| VV |  | 2,625 * 1,810 * 2 |  | 9.503 | [12 empty] | VV | 2 | 2 | True | 0 | ROZPOCET
| VV |  | "ozn. 19 | [14 empty] | VV | 2 | 1 | True | 0 | ROZPOCET
| VV |  | 2,500 * 1,810 * 1 |  | 4.525 | [12 empty] | VV | 2 | 2 | True | 0 | ROZPOCET
| VV |  | "ozn. 21 | [14 empty] | VV | 2 | 1 | True | 0 | ROZPOCET
| VV |  | 2,875 * 1,810 * 2 |  | 10.408 | [12 empty] | VV | 2 | 2 | True | 0 | ROZPOCET
| VV |  | Součet |  | 91.813 | [12 empty] | VV | 2 | 4 | True | 1 | ROZPOCET
119 | M | 55341013 | okno Al otevíravé/sklopné trojsklo přes plochu 1m2 v 1,5-2,5m | m2 | 91.813 |  | 0 | CS ÚRS 2024 02 |  | základní |  | 0 | 0.02741 | 2.5166 | 0 | 0 | 32 | M | 2 |  |  |  | ROZPOCET | [5 empty] | 0 | 0 | 0 | 0 | 0 | 1 | 0 | 16 | -335652759
120 | K | 767620833 | Demontáž oken s izolačními skly z hliníkových nebo ocelových profilů s dvojskly plochy přes 1,5 do 2,5 m2 | m2 | 5.068 |  | 0 | CS ÚRS 2024 02 |  | základní |  | 0 | 0 | 0 | 0.04 | 0.20272 | 16 | K | 2 |  |  |  | ROZPOCET | [5 empty] | 0 | 0 | 0 | 0 | 0 | 1 | 0 | 16 | 1845418996
| Online PSC |  | https://podminky.urs.cz/item/CS_URS_2024_02/767620833 | [14 empty] | Online PSC | 2
| VV |  | "D.1.1.2.3.2-4_Tabulky_výplní_otvorů | [14 empty] | VV | 2 | 1 | True | 0 | ROZPOCET
| VV |  | "ozn. 22 | [14 empty] | VV | 2 | 1 | True | 0 | ROZPOCET
| VV |  | 1,400 * 1,810 * 2 |  | 5.068 | [12 empty] | VV | 2 | 2 | True | 0 | ROZPOCET
| VV |  | Součet |  | 5.068 | [12 empty] | VV | 2 | 4 | True | 1 | ROZPOCET
121 | K | 767620834 | Demontáž oken s izolačními skly z hliníkových nebo ocelových profilů s dvojskly plochy přes 2,5 do 6 m2 | m2 | 91.813 |  | 0 | CS ÚRS 2024 02 |  | základní |  | 0 | 0 | 0 | 0.04 | 3.6725 | 16 | K | 2 |  |  |  | ROZPOCET | [5 empty] | 0 | 0 | 0 | 0 | 0 | 1 | 0 | 16 | -1773261268
| Online PSC |  | https://podminky.urs.cz/item/CS_URS_2024_02/767620834 | [14 empty] | Online PSC | 2
| VV |  | "D.1.1.2.3.2-4_Tabulky_výplní_otvorů | [14 empty] | VV | 2 | 1 | True | 0 | ROZPOCET
| VV |  | "ozn. 16 | [14 empty] | VV | 2 | 1 | True | 0 | ROZPOCET
| VV |  | 2,875 * 1,810 * 11 |  | 57.241 | [12 empty] | VV | 2 | 2 | True | 0 | ROZPOCET
| VV |  | "ozn. 17 | [14 empty] | VV | 2 | 1 | True | 0 | ROZPOCET
| VV |  | 2,800 * 1,810 * 2 |  | 10.136 | [12 empty] | VV | 2 | 2 | True | 0 | ROZPOCET
| VV |  | "ozn. 18 | [14 empty] | VV | 2 | 1 | True | 0 | ROZPOCET
| VV |  | 2,625 * 1,810 * 2 |  | 9.503 | [12 empty] | VV | 2 | 2 | True | 0 | ROZPOCET
| VV |  | "ozn. 19 | [14 empty] | VV | 2 | 1 | True | 0 | ROZPOCET
| VV |  | 2,500 * 1,810 * 1 |  | 4.525 | [12 empty] | VV | 2 | 2 | True | 0 | ROZPOCET
| VV |  | "ozn. 21 | [14 empty] | VV | 2 | 1 | True | 0 | ROZPOCET
| VV |  | 2,875 * 1,810 * 2 |  | 10.408 | [12 empty] | VV | 2 | 2 | True | 0 | ROZPOCET
| VV |  | Součet |  | 91.813 | [12 empty] | VV | 2 | 4 | True | 1 | ROZPOCET
122 | K | 767640111 | Montáž dveří ocelových nebo hliníkových vchodových jednokřídlových bez nadsvětlíku | kus | 1 |  | 0 | CS ÚRS 2024 02 |  | základní |  | 0 | 0 | 0 | 0 | 0 | 16 | K | 2 |  |  |  | ROZPOCET | [5 empty] | 0 | 0 | 0 | 0 | 0 | 1 | 0 | 16 | 452893312
| Online PSC |  | https://podminky.urs.cz/item/CS_URS_2024_02/767640111 | [14 empty] | Online PSC | 2
| VV |  | "D.1.1.2.3.2_Tabulka_výplní_otvorů | [14 empty] | VV | 2 | 1 | True | 0 | ROZPOCET
| VV |  | "ozn. 8 | [14 empty] | VV | 2 | 1 | True | 0 | ROZPOCET
| VV |  | 1,000 |  | 1 | [12 empty] | VV | 2 | 2 | True | 1 | ROZPOCET
123 | M | 55341331 | dveře jednokřídlé Al prosklené max rozměru otvoru 2,42m2 | m2 | 2.464 |  | 0 | CS ÚRS 2024 02 |  | základní |  | 0 | 0.03227 | 0.079513 | 0 | 0 | 32 | M | 2 |  |  |  | ROZPOCET | [5 empty] | 0 | 0 | 0 | 0 | 0 | 1 | 0 | 16 | -1228151862
| VV |  | 1*2,464 'Přepočtené koeficientem množství |  | 2.464 | [12 empty] | VV | 2 | 2 | False | 1 | ROZPOCET
124 | K | 767646510 | Montáž dveří ocelových nebo hliníkových protipožárních uzávěrů jednokřídlových | kus | 4 |  | 0 | CS ÚRS 2024 02 |  | základní |  | 0 | 0.00033 | 0.00132 | 0 | 0 | 4 | K | 2 |  |  |  | ROZPOCET | [5 empty] | 0 | 0 | 0 | 0 | 0 | 1 | 0 | 4 | -664643518
| Online PSC |  | https://podminky.urs.cz/item/CS_URS_2024_02/767646510 | [14 empty] | Online PSC | 2
| VV |  | "D.1.1.2.3.5_Tabulka_výplní_otvorů | [14 empty] | VV | 2 | 1 | True | 0 | ROZPOCET
| VV |  | "ozn. 43 | [14 empty] | VV | 2 | 1 | True | 0 | ROZPOCET
| VV |  | 1,000 |  | 1 | [12 empty] | VV | 2 | 2 | True | 0 | ROZPOCET
| VV |  | "D.1.1.2.3.6_Tabulka_výplní_otvorů | [14 empty] | VV | 2 | 1 | True | 0 | ROZPOCET
| VV |  | "ozn. 59 | [14 empty] | VV | 2 | 1 | True | 0 | ROZPOCET
| VV |  | 1,000 |  | 1 | [12 empty] | VV | 2 | 2 | True | 0 | ROZPOCET
| VV |  | "ozn. 60 | [14 empty] | VV | 2 | 1 | True | 0 | ROZPOCET
| VV |  | 1,000 |  | 1 | [12 empty] | VV | 2 | 2 | True | 0 | ROZPOCET
| VV |  | "ozn. 61 | [14 empty] | VV | 2 | 1 | True | 0 | ROZPOCET
| VV |  | 1,000 |  | 1 | [12 empty] | VV | 2 | 2 | True | 0 | ROZPOCET
| VV |  | Součet |  | 4 | [12 empty] | VV | 2 | 4 | True | 1 | ROZPOCET
125 | M | 55341194 | dveře jednokřídlé ocelové interiérové plné hladké s polodrážkou protipožární EI60 C DP1 800x2100mm | kus | 3 |  | 0 | CS ÚRS 2024 02 |  | základní |  | 0 | 0.077 | 0.231 | 0 | 0 | 8 | M | 2 |  |  |  | ROZPOCET | [5 empty] | 0 | 0 | 0 | 0 | 0 | 1 | 0 | 4 | 939617355
| VV |  | "ozn. 43 | [14 empty] | VV | 2 | 1 | True | 0 | ROZPOCET
| VV |  | 1,000 |  | 1 | [12 empty] | VV | 2 | 2 | True | 0 | ROZPOCET
| VV |  | "ozn. 59 | [14 empty] | VV | 2 | 1 | True | 0 | ROZPOCET
| VV |  | 1,000 |  | 1 | [12 empty] | VV | 2 | 2 | True | 0 | ROZPOCET
| VV |  | "ozn. 60 | [14 empty] | VV | 2 | 1 | True | 0 | ROZPOCET
| VV |  | 1,000 |  | 1 | [12 empty] | VV | 2 | 2 | True | 0 | ROZPOCET
| VV |  | Součet |  | 3 | [12 empty] | VV | 2 | 4 | True | 1 | ROZPOCET
126 | M | 55341198 | dveře jednokřídlé ocelové interiérové plné hladké s polodrážkou protipožární EI60 C DP1 900x2100mm | kus | 1 |  | 0 | CS ÚRS 2024 02 |  | základní |  | 0 | 0.084 | 0.084 | 0 | 0 | 8 | M | 2 |  |  |  | ROZPOCET | [5 empty] | 0 | 0 | 0 | 0 | 0 | 1 | 0 | 4 | -2057439785
| VV |  | "ozn. 61 | [14 empty] | VV | 2 | 1 | True | 0 | ROZPOCET
| VV |  | 1,000 |  | 1 | [12 empty] | VV | 2 | 2 | True | 1 | ROZPOCET
127 | K | 767649191 | Montáž dveří ocelových nebo hliníkových doplňků dveří samozavírače hydraulického | kus | 4 |  | 0 | CS ÚRS 2024 02 |  | základní |  | 0 | 0 | 0 | 0 | 0 | 16 | K | 2 |  |  |  | ROZPOCET | [5 empty] | 0 | 0 | 0 | 0 | 0 | 1 | 0 | 16 | -252405534
| Online PSC |  | https://podminky.urs.cz/item/CS_URS_2024_02/767649191 | [14 empty] | Online PSC | 2
| VV |  | "D.1.1.2.3.5_Tabulka_výplní_otvorů | [14 empty] | VV | 2 | 1 | True | 0 | ROZPOCET
| VV |  | "ozn. 43 | [14 empty] | VV | 2 | 1 | True | 0 | ROZPOCET
| VV |  | 1,000 |  | 1 | [12 empty] | VV | 2 | 2 | True | 0 | ROZPOCET
| VV |  | "D.1.1.2.36_Tabulka_výplní_otvorů | [14 empty] | VV | 2 | 1 | True | 0 | ROZPOCET
| VV |  | "ozn. 59 | [14 empty] | VV | 2 | 1 | True | 0 | ROZPOCET
| VV |  | 1,000 |  | 1 | [12 empty] | VV | 2 | 2 | True | 0 | ROZPOCET
| VV |  | "ozn. 60 | [14 empty] | VV | 2 | 1 | True | 0 | ROZPOCET
| VV |  | 1,000 |  | 1 | [12 empty] | VV | 2 | 2 | True | 0 | ROZPOCET
| VV |  | "ozn. 61 | [14 empty] | VV | 2 | 1 | True | 0 | ROZPOCET
| VV |  | 1,000 |  | 1 | [12 empty] | VV | 2 | 2 | True | 0 | ROZPOCET
| VV |  | Součet |  | 4 | [12 empty] | VV | 2 | 4 | True | 1 | ROZPOCET
128 | M | 54917250 | samozavírač dveří hydraulický | kus | 4 |  | 0 | CS ÚRS 2024 02 |  | základní |  | 0 | 0.0024 | 0.0096 | 0 | 0 | 32 | M | 2 |  |  |  | ROZPOCET | [5 empty] | 0 | 0 | 0 | 0 | 0 | 1 | 0 | 16 | 515870072
129 | K | 767649193 | Montáž dveří ocelových nebo hliníkových doplňků dveří stavěče křídel | kus | 4 |  | 0 | CS ÚRS 2024 02 |  | základní |  | 0 | 0 | 0 | 0 | 0 | 16 | K | 2 |  |  |  | ROZPOCET | [5 empty] | 0 | 0 | 0 | 0 | 0 | 1 | 0 | 16 | 367843880
| Online PSC |  | https://podminky.urs.cz/item/CS_URS_2024_02/767649193 | [14 empty] | Online PSC | 2
| VV |  | "D.1.1.2.3.5_Tabulka_výplní_otvorů | [14 empty] | VV | 2 | 1 | True | 0 | ROZPOCET
| VV |  | "ozn. 43 | [14 empty] | VV | 2 | 1 | True | 0 | ROZPOCET
| VV |  | 1,000 |  | 1 | [12 empty] | VV | 2 | 2 | True | 0 | ROZPOCET
| VV |  | "D.1.1.2.36_Tabulka_výplní_otvorů | [14 empty] | VV | 2 | 1 | True | 0 | ROZPOCET
| VV |  | "ozn. 59 | [14 empty] | VV | 2 | 1 | True | 0 | ROZPOCET
| VV |  | 1,000 |  | 1 | [12 empty] | VV | 2 | 2 | True | 0 | ROZPOCET
| VV |  | "ozn. 60 | [14 empty] | VV | 2 | 1 | True | 0 | ROZPOCET
| VV |  | 1,000 |  | 1 | [12 empty] | VV | 2 | 2 | True | 0 | ROZPOCET
| VV |  | "ozn. 61 | [14 empty] | VV | 2 | 1 | True | 0 | ROZPOCET
| VV |  | 1,000 |  | 1 | [12 empty] | VV | 2 | 2 | True | 0 | ROZPOCET
| VV |  | Součet |  | 4 | [12 empty] | VV | 2 | 4 | True | 1 | ROZPOCET
130 | M | 54916362 | kování dveřní stavěč dveří | kus | 4 |  | 0 | CS ÚRS 2024 02 |  | základní |  | 0 | 0.00021 | 0.00084 | 0 | 0 | 32 | M | 2 |  |  |  | ROZPOCET | [5 empty] | 0 | 0 | 0 | 0 | 0 | 1 | 0 | 16 | -1667679503
131 | K | 998767103 | Přesun hmot pro zámečnické konstrukce stanovený z hmotnosti přesunovaného materiálu vodorovná dopravní vzdálenost do 50 m základní v objektech výšky přes 12 do 24 m | t | 3.581 |  | 0 | CS ÚRS 2024 02 |  | základní |  | 0 | 0 | 0 | 0 | 0 | 16 | K | 2 |  |  |  | ROZPOCET | [5 empty] | 0 | 0 | 0 | 0 | 0 | 1 | 0 | 16 | 1701003266
| Online PSC |  | https://podminky.urs.cz/item/CS_URS_2024_02/998767103 | [14 empty] | Online PSC | 2
| D | 771 | Podlahy z dlaždic |  |  |  | 0 |  |  |  |  | 0 |  | 1.9169 |  | 0.01425 | 2 | D | 1 |  |  |  | ROZPOCET | [11 empty] | 0
132 | K | 771111011 | Příprava podkladu před provedením dlažby vysátí podlah | m2 | 48.29 |  | 0 | CS ÚRS 2024 02 |  | základní |  | 0 | 0 | 0 | 0 | 0 | 16 | K | 2 |  |  |  | ROZPOCET | [5 empty] | 0 | 0 | 0 | 0 | 0 | 1 | 0 | 16 | 1629454771
| Online PSC |  | https://podminky.urs.cz/item/CS_URS_2024_02/771111011 | [14 empty] | Online PSC | 2
| VV |  | "D.1.1.07_Půdorys_2.NP | [14 empty] | VV | 2 | 1 | True | 0 | ROZPOCET
| VV |  | "plochy viz. Legenda místností + D.1.1.2.1_Tabulka_skladeb_podlah | [14 empty] | VV | 2 | 1 | True | 0 | ROZPOCET
| VV |  | "nová K.DL. 100% | [14 empty] | VV | 2 | 1 | True | 0 | ROZPOCET
| VV |  | P5_2NP |  | 21.42 | [12 empty] | VV | 2 | 2 | True | 0 | ROZPOCET
| VV |  | P6_2NP |  | 3.49 | [12 empty] | VV | 2 | 2 | True | 0 | ROZPOCET
| VV |  | P7_2NP |  | 23.38 | [12 empty] | VV | 2 | 2 | True | 0 | ROZPOCET
| VV |  | Součet |  | 48.29 | [12 empty] | VV | 2 | 4 | True | 1 | ROZPOCET
| FIG |  | Rozpad figury: P5_2NP | [15 empty] | 2
| FIG |  | "m.č. 229 |  | 0 | [13 empty] | 2
| FIG |  | 21,420 |  | 21.42 | [13 empty] | 2
| FIG |  | Součet |  | 21.42 | [13 empty] | 2
| FIG |  | Rozpad figury: P6_2NP | [15 empty] | 2
| FIG |  | "m.č. 241 |  | 0 | [13 empty] | 2
| FIG |  | 3,490 |  | 3.49 | [13 empty] | 2
| FIG |  | Součet |  | 3.49 | [13 empty] | 2
| FIG |  | Rozpad figury: P7_2NP | [15 empty] | 2
| FIG |  | "m.č. 232a |  | 0 | [13 empty] | 2
| FIG |  | 3,680 |  | 3.68 | [13 empty] | 2
| FIG |  | "m.č. 233a |  | 0 | [13 empty] | 2
| FIG |  | 5,320 |  | 5.32 | [13 empty] | 2
| FIG |  | "m.č. 234a |  | 0 | [13 empty] | 2
| FIG |  | 5,320 |  | 5.32 | [13 empty] | 2
| FIG |  | "m.č. 234a |  | 0 | [13 empty] | 2
| FIG |  | 4,040 |  | 4.04 | [13 empty] | 2
| FIG |  | "m.č. 239b |  | 0 | [13 empty] | 2
| FIG |  | 5,020 |  | 5.02 | [13 empty] | 2
| FIG |  | Součet |  | 23.38 | [13 empty] | 2
133 | K | 771121011 | Příprava podkladu před provedením dlažby nátěr penetrační na podlahu | m2 | 48.29 |  | 0 | CS ÚRS 2024 02 |  | základní |  | 0 | 0.0003 | 0.014487 | 0 | 0 | 16 | K | 2 |  |  |  | ROZPOCET | [5 empty] | 0 | 0 | 0 | 0 | 0 | 1 | 0 | 16 | -1406409882
| Online PSC |  | https://podminky.urs.cz/item/CS_URS_2024_02/771121011 | [14 empty] | Online PSC | 2
| VV |  | "D.1.1.07_Půdorys_2.NP | [14 empty] | VV | 2 | 1 | True | 0 | ROZPOCET
| VV |  | "plochy viz. Legenda místností + D.1.1.2.1_Tabulka_skladeb_podlah | [14 empty] | VV | 2 | 1 | True | 0 | ROZPOCET
| VV |  | "nová K.DL. 100% | [14 empty] | VV | 2 | 1 | True | 0 | ROZPOCET
| VV |  | P5_2NP |  | 21.42 | [12 empty] | VV | 2 | 2 | True | 0 | ROZPOCET
| VV |  | P6_2NP |  | 3.49 | [12 empty] | VV | 2 | 2 | True | 0 | ROZPOCET
| VV |  | P7_2NP |  | 23.38 | [12 empty] | VV | 2 | 2 | True | 0 | ROZPOCET
| VV |  | Součet |  | 48.29 | [12 empty] | VV | 2 | 4 | True | 1 | ROZPOCET
| FIG |  | Rozpad figury: P5_2NP | [15 empty] | 2
| FIG |  | "m.č. 229 |  | 0 | [13 empty] | 2
| FIG |  | 21,420 |  | 21.42 | [13 empty] | 2
| FIG |  | Součet |  | 21.42 | [13 empty] | 2
| FIG |  | Rozpad figury: P6_2NP | [15 empty] | 2
| FIG |  | "m.č. 241 |  | 0 | [13 empty] | 2
| FIG |  | 3,490 |  | 3.49 | [13 empty] | 2
| FIG |  | Součet |  | 3.49 | [13 empty] | 2
| FIG |  | Rozpad figury: P7_2NP | [15 empty] | 2
| FIG |  | "m.č. 232a |  | 0 | [13 empty] | 2
| FIG |  | 3,680 |  | 3.68 | [13 empty] | 2
| FIG |  | "m.č. 233a |  | 0 | [13 empty] | 2
| FIG |  | 5,320 |  | 5.32 | [13 empty] | 2
| FIG |  | "m.č. 234a |  | 0 | [13 empty] | 2
| FIG |  | 5,320 |  | 5.32 | [13 empty] | 2
| FIG |  | "m.č. 234a |  | 0 | [13 empty] | 2
| FIG |  | 4,040 |  | 4.04 | [13 empty] | 2
| FIG |  | "m.č. 239b |  | 0 | [13 empty] | 2
| FIG |  | 5,020 |  | 5.02 | [13 empty] | 2
| FIG |  | Součet |  | 23.38 | [13 empty] | 2
134 | K | 771151021 | Příprava podkladu před provedením dlažby samonivelační stěrka min. pevnosti 30 MPa, tloušťky do 3 mm | m2 | 21.42 |  | 0 | CS ÚRS 2024 02 |  | základní |  | 0 | 0.0045 | 0.09639 | 0 | 0 | 16 | K | 2 |  |  |  | ROZPOCET | [5 empty] | 0 | 0 | 0 | 0 | 0 | 1 | 0 | 16 | -800550566
| Online PSC |  | https://podminky.urs.cz/item/CS_URS_2024_02/771151021 | [14 empty] | Online PSC | 2
| VV |  | "plochy viz. Legenda místností + D.1.1.2.1_Tabulka_skladeb_podlah | [14 empty] | VV | 2 | 1 | True | 0 | ROZPOCET
| VV |  | P5_2NP |  | 21.42 | [12 empty] | VV | 2 | 2 | True | 1 | ROZPOCET
| FIG |  | Rozpad figury: P5_2NP | [15 empty] | 2
| FIG |  | "m.č. 229 |  | 0 | [13 empty] | 2
| FIG |  | 21,420 |  | 21.42 | [13 empty] | 2
| FIG |  | Součet |  | 21.42 | [13 empty] | 2
135 | K | 771161021 | Příprava podkladu před provedením dlažby montáž profilu ukončujícího profilu pro plynulý přechod (dlažba-koberec apod.) | m | 8.9 |  | 0 | CS ÚRS 2024 02 |  | základní |  | 0 | 0.0002 | 0.00178 | 0 | 0 | 16 | K | 2 |  |  |  | ROZPOCET | [5 empty] | 0 | 0 | 0 | 0 | 0 | 1 | 0 | 16 | 504434017
| Online PSC |  | https://podminky.urs.cz/item/CS_URS_2024_02/771161021 | [14 empty] | Online PSC | 2
| VV |  | "Množství určené pomocí aplikace Výměry. | [14 empty] | VV | 2 | 1 | True | 0 | ROZPOCET
| VV |  | "0,700 * 8 | [14 empty] | VV | 2 | 1 | True | 0 | ROZPOCET
| VV |  | "0,800 * 3 | [14 empty] | VV | 2 | 1 | True | 0 | ROZPOCET
| VV |  | "0,900 * 1 | [14 empty] | VV | 2 | 1 | True | 0 | ROZPOCET
| VV |  | VV0005 |  | 8.9 | [12 empty] | VV | 2 | 2 | True | 1 | ROZPOCET
136 | M | 59054100 | profil přechodový Al s pohyblivým ramenem 8x20mm | m | 9.79 |  | 0 | CS ÚRS 2024 02 |  | základní |  | 0 | 0.00026 | 0.0025454 | 0 | 0 | 32 | M | 2 |  |  |  | ROZPOCET | [5 empty] | 0 | 0 | 0 | 0 | 0 | 1 | 0 | 16 | 31878884
| VV |  | 8,9*1,1 'Přepočtené koeficientem množství |  | 9.79 | [12 empty] | VV | 2 | 2 | False | 1 | ROZPOCET
137 | K | 771574414 | Montáž podlah z dlaždic keramických lepených cementovým flexibilním lepidlem hladkých, tloušťky do 10 mm přes 4 do 6 ks/m2 | m2 | 48.29 |  | 0 | CS ÚRS 2024 02 |  | základní |  | 0 | 0.00909 | 0.43896 | 0 | 0 | 16 | K | 2 |  |  |  | ROZPOCET | [5 empty] | 0 | 0 | 0 | 0 | 0 | 1 | 0 | 16 | -1715181456
| Online PSC |  | https://podminky.urs.cz/item/CS_URS_2024_02/771574414 | [14 empty] | Online PSC | 2
| VV |  | "D.1.1.07_Půdorys_2.NP | [14 empty] | VV | 2 | 1 | True | 0 | ROZPOCET
| VV |  | "plochy viz. Legenda místností + D.1.1.2.1_Tabulka_skladeb_podlah | [14 empty] | VV | 2 | 1 | True | 0 | ROZPOCET
| VV |  | "formát dlažby 300x600 mm | [14 empty] | VV | 2 | 1 | True | 0 | ROZPOCET
| VV |  | P5_2NP |  | 21.42 | [12 empty] | VV | 2 | 2 | True | 0 | ROZPOCET
| VV |  | P6_2NP |  | 3.49 | [12 empty] | VV | 2 | 2 | True | 0 | ROZPOCET
| VV |  | P7_2NP |  | 23.38 | [12 empty] | VV | 2 | 2 | True | 0 | ROZPOCET
| VV |  | Součet |  | 48.29 | [12 empty] | VV | 2 | 4 | True | 1 | ROZPOCET
| FIG |  | Rozpad figury: P5_2NP | [15 empty] | 2
| FIG |  | "m.č. 229 |  | 0 | [13 empty] | 2
| FIG |  | 21,420 |  | 21.42 | [13 empty] | 2
| FIG |  | Součet |  | 21.42 | [13 empty] | 2
| FIG |  | Rozpad figury: P6_2NP | [15 empty] | 2
| FIG |  | "m.č. 241 |  | 0 | [13 empty] | 2
| FIG |  | 3,490 |  | 3.49 | [13 empty] | 2
| FIG |  | Součet |  | 3.49 | [13 empty] | 2
| FIG |  | Rozpad figury: P7_2NP | [15 empty] | 2
| FIG |  | "m.č. 232a |  | 0 | [13 empty] | 2
| FIG |  | 3,680 |  | 3.68 | [13 empty] | 2
| FIG |  | "m.č. 233a |  | 0 | [13 empty] | 2
| FIG |  | 5,320 |  | 5.32 | [13 empty] | 2
| FIG |  | "m.č. 234a |  | 0 | [13 empty] | 2
| FIG |  | 5,320 |  | 5.32 | [13 empty] | 2
| FIG |  | "m.č. 234a |  | 0 | [13 empty] | 2
| FIG |  | 4,040 |  | 4.04 | [13 empty] | 2
| FIG |  | "m.č. 239b |  | 0 | [13 empty] | 2
| FIG |  | 5,020 |  | 5.02 | [13 empty] | 2
| FIG |  | Součet |  | 23.38 | [13 empty] | 2
138 | M | 59761115 | dlažba keramická slinutá mrazuvzdorná R11 povrch reliéfní/matný tl do 10mm přes 4 do 6ks/m2 | m2 | 55.534 |  | 0 | CS ÚRS 2024 02 |  | základní |  | 0 | 0.022 | 1.2217 | 0 | 0 | 32 | M | 2 |  |  |  | ROZPOCET | [5 empty] | 0 | 0 | 0 | 0 | 0 | 1 | 0 | 16 | 1260413523
| VV |  | 48,29*1,15 'Přepočtené koeficientem množství |  | 55.534 | [12 empty] | VV | 2 | 2 | False | 1 | ROZPOCET
139 | K | 771574906 | Oprava spárování podlah z dlaždic keramických včetně vyškrabání a vymytí spár přes 9 do 15 ks/m2 | m2 | 28.5 |  | 0 | CS ÚRS 2024 02 |  | základní |  | 0 | 0.00058 | 0.01653 | 0.0005 | 0.01425 | 16 | K | 2 |  |  |  | ROZPOCET | [5 empty] | 0 | 0 | 0 | 0 | 0 | 1 | 0 | 16 | -1992164441
| Online PSC |  | https://podminky.urs.cz/item/CS_URS_2024_02/771574906 | [14 empty] | Online PSC | 2
| VV |  | "D.1.1.07_Půdorys_2.NP | [14 empty] | VV | 2 | 1 | True | 0 | ROZPOCET
| VV |  | "plochy viz. Legenda místností + D.1.1.2.1_Tabulka_skladeb_podlah | [14 empty] | VV | 2 | 1 | True | 0 | ROZPOCET
| VV |  | "barevné sjednocení a hydrofobizace spar - formát dlažby 300x300 mm | [14 empty] | VV | 2 | 1 | True | 0 | ROZPOCET
| VV |  | P10_2NP |  | 28.5 | [12 empty] | VV | 2 | 2 | True | 1 | ROZPOCET
| FIG |  | Rozpad figury: P10_2NP | [15 empty] | 2
| FIG |  | "m.č. 223 |  | 0 | [13 empty] | 2
| FIG |  | 4,960 |  | 4.96 | [13 empty] | 2
| FIG |  | "m.č. 223a |  | 0 | [13 empty] | 2
| FIG |  | 4,960 |  | 4.96 | [13 empty] | 2
| FIG |  | "m.č. 224 |  | 0 | [13 empty] | 2
| FIG |  | 5,040 |  | 5.04 | [13 empty] | 2
| FIG |  | "m.č. 224a |  | 0 | [13 empty] | 2
| FIG |  | 3,520 |  | 3.52 | [13 empty] | 2
| FIG |  | "m.č. 225 |  | 0 | [13 empty] | 2
| FIG |  | 1,800 |  | 1.8 | [13 empty] | 2
| FIG |  | "m.č. 226 |  | 0 | [13 empty] | 2
| FIG |  | 3,240 |  | 3.24 | [13 empty] | 2
| FIG |  | "m.č. 236b |  | 0 | [13 empty] | 2
| FIG |  | 4,980 |  | 4.98 | [13 empty] | 2
| FIG |  | Součet |  | 28.5 | [13 empty] | 2
140 | K | 771591112 | Izolace podlahy pod dlažbu nátěrem nebo stěrkou ve dvou vrstvách | m2 | 23.38 |  | 0 | CS ÚRS 2024 02 |  | základní |  | 0 | 0.0015 | 0.03507 | 0 | 0 | 16 | K | 2 |  |  |  | ROZPOCET | [5 empty] | 0 | 0 | 0 | 0 | 0 | 1 | 0 | 16 | -680667470
| Online PSC |  | https://podminky.urs.cz/item/CS_URS_2024_02/771591112 | [14 empty] | Online PSC | 2
| VV |  | "plochy viz. Legenda místností + D.1.1.2.1_Tabulka_skladeb_podlah | [14 empty] | VV | 2 | 1 | True | 0 | ROZPOCET
| VV |  | P7_2NP |  | 23.38 | [12 empty] | VV | 2 | 2 | True | 1 | ROZPOCET
| FIG |  | Rozpad figury: P7_2NP | [15 empty] | 2
| FIG |  | "m.č. 232a |  | 0 | [13 empty] | 2
| FIG |  | 3,680 |  | 3.68 | [13 empty] | 2
| FIG |  | "m.č. 233a |  | 0 | [13 empty] | 2
| FIG |  | 5,320 |  | 5.32 | [13 empty] | 2
| FIG |  | "m.č. 234a |  | 0 | [13 empty] | 2
| FIG |  | 5,320 |  | 5.32 | [13 empty] | 2
| FIG |  | "m.č. 234a |  | 0 | [13 empty] | 2
| FIG |  | 4,040 |  | 4.04 | [13 empty] | 2
| FIG |  | "m.č. 239b |  | 0 | [13 empty] | 2
| FIG |  | 5,020 |  | 5.02 | [13 empty] | 2
| FIG |  | Součet |  | 23.38 | [13 empty] | 2
141 | K | 771591184 | Podlahy - dokončovací práce pracnější řezání dlaždic keramických rovné | m | 41.883 |  | 0 | CS ÚRS 2024 02 |  | základní |  | 0 | 0 | 0 | 0 | 0 | 16 | K | 2 |  |  |  | ROZPOCET | [5 empty] | 0 | 0 | 0 | 0 | 0 | 1 | 0 | 16 | 459822269
| Online PSC |  | https://podminky.urs.cz/item/CS_URS_2024_02/771591184 | [14 empty] | Online PSC | 2
| VV |  | "Množství určené pomocí aplikace Výměry. | [14 empty] | VV | 2 | 1 | True | 0 | ROZPOCET
| VV |  | "(19,340+9,800+11,400+11,400+10,300+11,450+10,075) / 2 | [14 empty] | VV | 2 | 1 | True | 0 | ROZPOCET
| VV |  | VV0006 |  | 41.883 | [12 empty] | VV | 2 | 2 | True | 1 | ROZPOCET
142 | K | 771591241 | Izolace podlahy pod dlažbu těsnícími izolačními pásy vnitřní kout | kus | 40 |  | 0 | CS ÚRS 2024 02 |  | základní |  | 0 | 0.00021 | 0.0084 | 0 | 0 | 16 | K | 2 |  |  |  | ROZPOCET | [5 empty] | 0 | 0 | 0 | 0 | 0 | 1 | 0 | 16 | -1423212573
| Online PSC |  | https://podminky.urs.cz/item/CS_URS_2024_02/771591241 | [14 empty] | Online PSC | 2
| VV |  | "m.č. 232a | [14 empty] | VV | 2 | 1 | True | 0 | ROZPOCET
| VV |  | 8,000 |  | 8 | [12 empty] | VV | 2 | 2 | True | 0 | ROZPOCET
| VV |  | "m.č. 233a | [14 empty] | VV | 2 | 1 | True | 0 | ROZPOCET
| VV |  | 8,000 |  | 8 | [12 empty] | VV | 2 | 2 | True | 0 | ROZPOCET
| VV |  | "m.č. 234a | [14 empty] | VV | 2 | 1 | True | 0 | ROZPOCET
| VV |  | 8,000 |  | 8 | [12 empty] | VV | 2 | 2 | True | 0 | ROZPOCET
| VV |  | "m.č. 234c | [14 empty] | VV | 2 | 1 | True | 0 | ROZPOCET
| VV |  | 8,000 |  | 8 | [12 empty] | VV | 2 | 2 | True | 0 | ROZPOCET
| VV |  | "m.č. 239b | [14 empty] | VV | 2 | 1 | True | 0 | ROZPOCET
| VV |  | 8,000 |  | 8 | [12 empty] | VV | 2 | 2 | True | 0 | ROZPOCET
| VV |  | Součet |  | 40 | [12 empty] | VV | 2 | 4 | True | 1 | ROZPOCET
143 | K | 771591264 | Izolace podlahy pod dlažbu těsnícími izolačními pásy mezi podlahou a stěnu | m | 54.35 |  | 0 | CS ÚRS 2024 02 |  | základní |  | 0 | 0.00142 | 0.077177 | 0 | 0 | 16 | K | 2 |  |  |  | ROZPOCET | [5 empty] | 0 | 0 | 0 | 0 | 0 | 1 | 0 | 16 | -1714278437
| Online PSC |  | https://podminky.urs.cz/item/CS_URS_2024_02/771591264 | [14 empty] | Online PSC | 2
| VV |  | "Množství určené pomocí aplikace Výměry. | [14 empty] | VV | 2 | 1 | True | 0 | ROZPOCET
| VV |  | "viz. skladba P7 | [14 empty] | VV | 2 | 1 | True | 0 | ROZPOCET
| VV |  | "9,800 | [14 empty] | VV | 2 | 1 | True | 0 | ROZPOCET
| VV |  | "11,400 | [14 empty] | VV | 2 | 1 | True | 0 | ROZPOCET
| VV |  | "11,400 | [14 empty] | VV | 2 | 1 | True | 0 | ROZPOCET
| VV |  | "10,300 | [14 empty] | VV | 2 | 1 | True | 0 | ROZPOCET
| VV |  | "11,450 | [14 empty] | VV | 2 | 1 | True | 0 | ROZPOCET
| VV |  | VV0004 |  | 54.35 | [12 empty] | VV | 2 | 2 | True | 1 | ROZPOCET
| FIG |  | Rozpad figury: P7 | [15 empty] | 2
| FIG |  | "D.1.1.07_Půdorys_2.NP |  | 0 | [13 empty] | 2
| FIG |  | "m.č. 206b |  | 0 | [13 empty] | 2
| FIG |  | 4,910 |  | 4.91 | [13 empty] | 2
| FIG |  | "m.č. 213a |  | 0 | [13 empty] | 2
| FIG |  | 5,390 |  | 5.39 | [13 empty] | 2
| FIG |  | "m.č. 214a |  | 0 | [13 empty] | 2
| FIG |  | 5,390 |  | 5.39 | [13 empty] | 2
| FIG |  | "m.č. 215a |  | 0 | [13 empty] | 2
| FIG |  | 5,320 |  | 5.32 | [13 empty] | 2
| FIG |  | "m.č. 216a |  | 0 | [13 empty] | 2
| FIG |  | 5,230 |  | 5.23 | [13 empty] | 2
| FIG |  | Mezisoučet 2.NP |  | 26.24 | [13 empty] | 2
| FIG |  | "D.1.1.08_Půdorys_3.NP |  | 0 | [13 empty] | 2
| FIG |  | "m.č. 308a |  | 0 | [13 empty] | 2
| FIG |  | 5,160 |  | 5.16 | [13 empty] | 2
| FIG |  | "m.č. 309a |  | 0 | [13 empty] | 2
| FIG |  | 3,260 |  | 3.26 | [13 empty] | 2
| FIG |  | "m.č. 310a |  | 0 | [13 empty] | 2
| FIG |  | 3,140 |  | 3.14 | [13 empty] | 2
| FIG |  | "m.č. 311a |  | 0 | [13 empty] | 2
| FIG |  | 3,140 |  | 3.14 | [13 empty] | 2
| FIG |  | "m.č. 313a |  | 0 | [13 empty] | 2
| FIG |  | 3,140 |  | 3.14 | [13 empty] | 2
| FIG |  | "m.č. 314a |  | 0 | [13 empty] | 2
| FIG |  | 3,600 |  | 3.6 | [13 empty] | 2
| FIG |  | "m.č. 318a |  | 0 | [13 empty] | 2
| FIG |  | 3,720 |  | 3.72 | [13 empty] | 2
| FIG |  | "m.č. 319a |  | 0 | [13 empty] | 2
| FIG |  | 5,260 |  | 5.26 | [13 empty] | 2
| FIG |  | "m.č. 320a |  | 0 | [13 empty] | 2
| FIG |  | 5,400 |  | 5.4 | [13 empty] | 2
| FIG |  | "m.č. 330 |  | 0 | [13 empty] | 2
| FIG |  | 16,850 |  | 16.85 | [13 empty] | 2
| FIG |  | "m.č. 330b |  | 0 | [13 empty] | 2
| FIG |  | 2,290 |  | 2.29 | [13 empty] | 2
| FIG |  | "m.č. 333a |  | 0 | [13 empty] | 2
| FIG |  | 5,330 |  | 5.33 | [13 empty] | 2
| FIG |  | "m.č. 342a |  | 0 | [13 empty] | 2
| FIG |  | 3,600 |  | 3.6 | [13 empty] | 2
| FIG |  | "m.č. 343a |  | 0 | [13 empty] | 2
| FIG |  | 3,140 |  | 3.14 | [13 empty] | 2
| FIG |  | "m.č. 344a |  | 0 | [13 empty] | 2
| FIG |  | 3,140 |  | 3.14 | [13 empty] | 2
| FIG |  | "m.č. 345a |  | 0 | [13 empty] | 2
| FIG |  | 3,140 |  | 3.14 | [13 empty] | 2
| FIG |  | "m.č. 346a |  | 0 | [13 empty] | 2
| FIG |  | 3,260 |  | 3.26 | [13 empty] | 2
| FIG |  | "m.č. 348a |  | 0 | [13 empty] | 2
| FIG |  | 3,140 |  | 3.14 | [13 empty] | 2
| FIG |  | "m.č. 349a |  | 0 | [13 empty] | 2
| FIG |  | 3,140 |  | 3.14 | [13 empty] | 2
| FIG |  | Mezisoučet 3.NP |  | 82.85 | [13 empty] | 2
| FIG |  | "D.1.1.09_Půdorys_4.NP |  | 0 | [13 empty] | 2
| FIG |  | "m.č. 408b |  | 0 | [13 empty] | 2
| FIG |  | 5,160 |  | 5.16 | [13 empty] | 2
| FIG |  | "m.č. 409b |  | 0 | [13 empty] | 2
| FIG |  | 3,260 |  | 3.26 | [13 empty] | 2
| FIG |  | "m.č. 410a |  | 0 | [13 empty] | 2
| FIG |  | 3,140 |  | 3.14 | [13 empty] | 2
| FIG |  | "m.č. 411a |  | 0 | [13 empty] | 2
| FIG |  | 3,140 |  | 3.14 | [13 empty] | 2
| FIG |  | "m.č. 413a |  | 0 | [13 empty] | 2
| FIG |  | 3,140 |  | 3.14 | [13 empty] | 2
| FIG |  | "m.č. 414a |  | 0 | [13 empty] | 2
| FIG |  | 3,600 |  | 3.6 | [13 empty] | 2
| FIG |  | "m.č. 417a |  | 0 | [13 empty] | 2
| FIG |  | 5,260 |  | 5.26 | [13 empty] | 2
| FIG |  | "m.č. 418a |  | 0 | [13 empty] | 2
| FIG |  | 5,260 |  | 5.26 | [13 empty] | 2
| FIG |  | "m.č. 420a |  | 0 | [13 empty] | 2
| FIG |  | 2,970 |  | 2.97 | [13 empty] | 2
| FIG |  | "m.č. 433 |  | 0 | [13 empty] | 2
| FIG |  | 16,850 |  | 16.85 | [13 empty] | 2
| FIG |  | "m.č. 433b |  | 0 | [13 empty] | 2
| FIG |  | 2,290 |  | 2.29 | [13 empty] | 2
| FIG |  | "m.č. 434a |  | 0 | [13 empty] | 2
| FIG |  | 5,260 |  | 5.26 | [13 empty] | 2
| FIG |  | "m.č. 436a |  | 0 | [13 empty] | 2
| FIG |  | 5,540 |  | 5.54 | [13 empty] | 2
| FIG |  | "m.č. 438a |  | 0 | [13 empty] | 2
| FIG |  | 5,540 |  | 5.54 | [13 empty] | 2
| FIG |  | "m.č. 441a |  | 0 | [13 empty] | 2
| FIG |  | 3,600 |  | 3.6 | [13 empty] | 2
| FIG |  | "m.č. 442a |  | 0 | [13 empty] | 2
| FIG |  | 3,140 |  | 3.14 | [13 empty] | 2
| FIG |  | "m.č. 443a |  | 0 | [13 empty] | 2
| FIG |  | 3,140 |  | 3.14 | [13 empty] | 2
| FIG |  | "m.č. 444a |  | 0 | [13 empty] | 2
| FIG |  | 3,140 |  | 3.14 | [13 empty] | 2
| FIG |  | "m.č. 445a |  | 0 | [13 empty] | 2
| FIG |  | 3,260 |  | 3.26 | [13 empty] | 2
| FIG |  | "m.č. 448a |  | 0 | [13 empty] | 2
| FIG |  | 3,140 |  | 3.14 | [13 empty] | 2
| FIG |  | "m.č. 449a |  | 0 | [13 empty] | 2
| FIG |  | 3,140 |  | 3.14 | [13 empty] | 2
| FIG |  | Mezisoučet 4.NP |  | 92.97 | [13 empty] | 2
| FIG |  | "D.1.1.10_Půdorys_5.NP |  | 0 | [13 empty] | 2
| FIG |  | "m.č. 508b |  | 0 | [13 empty] | 2
| FIG |  | 5,160 |  | 5.16 | [13 empty] | 2
| FIG |  | "m.č. 509a |  | 0 | [13 empty] | 2
| FIG |  | 3,260 |  | 3.26 | [13 empty] | 2
| FIG |  | "m.č. 510a |  | 0 | [13 empty] | 2
| FIG |  | 3,140 |  | 3.14 | [13 empty] | 2
| FIG |  | "m.č. 511a |  | 0 | [13 empty] | 2
| FIG |  | 3,140 |  | 3.14 | [13 empty] | 2
| FIG |  | "m.č. 513a |  | 0 | [13 empty] | 2
| FIG |  | 3,140 |  | 3.14 | [13 empty] | 2
| FIG |  | "m.č. 514a |  | 0 | [13 empty] | 2
| FIG |  | 3,600 |  | 3.6 | [13 empty] | 2
| FIG |  | "m.č. 517a |  | 0 | [13 empty] | 2
| FIG |  | 5,260 |  | 5.26 | [13 empty] | 2
| FIG |  | "m.č. 518a |  | 0 | [13 empty] | 2
| FIG |  | 5,260 |  | 5.26 | [13 empty] | 2
| FIG |  | "m.č. 520a |  | 0 | [13 empty] | 2
| FIG |  | 5,260 |  | 5.26 | [13 empty] | 2
| FIG |  | "m.č. 533 |  | 0 | [13 empty] | 2
| FIG |  | 16,850 |  | 16.85 | [13 empty] | 2
| FIG |  | "m.č. 533b |  | 0 | [13 empty] | 2
| FIG |  | 2,290 |  | 2.29 | [13 empty] | 2
| FIG |  | "m.č. 534a |  | 0 | [13 empty] | 2
| FIG |  | 5,260 |  | 5.26 | [13 empty] | 2
| FIG |  | "m.č. 536a |  | 0 | [13 empty] | 2
| FIG |  | 5,540 |  | 5.54 | [13 empty] | 2
| FIG |  | "m.č. 538a |  | 0 | [13 empty] | 2
| FIG |  | 5,540 |  | 5.54 | [13 empty] | 2
| FIG |  | "m.č. 541a |  | 0 | [13 empty] | 2
| FIG |  | 3,600 |  | 3.6 | [13 empty] | 2
| FIG |  | "m.č. 542a |  | 0 | [13 empty] | 2
| FIG |  | 3,140 |  | 3.14 | [13 empty] | 2
| FIG |  | "m.č. 543a |  | 0 | [13 empty] | 2
| FIG |  | 3,140 |  | 3.14 | [13 empty] | 2
| FIG |  | "m.č. 544a |  | 0 | [13 empty] | 2
| FIG |  | 3,140 |  | 3.14 | [13 empty] | 2
| FIG |  | "m.č. 545a |  | 0 | [13 empty] | 2
| FIG |  | 3,260 |  | 3.26 | [13 empty] | 2
| FIG |  | "m.č. 548a |  | 0 | [13 empty] | 2
| FIG |  | 3,140 |  | 3.14 | [13 empty] | 2
| FIG |  | "m.č. 549a |  | 0 | [13 empty] | 2
| FIG |  | 3,140 |  | 3.14 | [13 empty] | 2
| FIG |  | Mezisoučet 5.NP |  | 95.26 | [13 empty] | 2
| FIG |  | Součet |  | 297.32 | [13 empty] | 2
144 | K | 771592011 | Čištění vnitřních ploch po položení dlažby podlah nebo schodišť chemickými prostředky | m2 | 76.79 |  | 0 | CS ÚRS 2024 02 |  | základní |  | 0 | 5e-05 | 0.0038395 | 0 | 0 | 16 | K | 2 |  |  |  | ROZPOCET | [5 empty] | 0 | 0 | 0 | 0 | 0 | 1 | 0 | 16 | -128898133
| Online PSC |  | https://podminky.urs.cz/item/CS_URS_2024_02/771592011 | [14 empty] | Online PSC | 2
| VV |  | "D.1.1.07_Půdorys_2.NP | [14 empty] | VV | 2 | 1 | True | 0 | ROZPOCET
| VV |  | "plochy viz. Legenda místností + D.1.1.2.1_Tabulka_skladeb_podlah | [14 empty] | VV | 2 | 1 | True | 0 | ROZPOCET
| VV |  | P5_2NP |  | 21.42 | [12 empty] | VV | 2 | 2 | True | 0 | ROZPOCET
| VV |  | P6_2NP |  | 3.49 | [12 empty] | VV | 2 | 2 | True | 0 | ROZPOCET
| VV |  | P7_2NP |  | 23.38 | [12 empty] | VV | 2 | 2 | True | 0 | ROZPOCET
| VV |  | P10_2NP |  | 28.5 | [12 empty] | VV | 2 | 2 | True | 0 | ROZPOCET
| VV |  | Součet |  | 76.79 | [12 empty] | VV | 2 | 4 | True | 1 | ROZPOCET
| FIG |  | Rozpad figury: P5_2NP | [15 empty] | 2
| FIG |  | "m.č. 229 |  | 0 | [13 empty] | 2
| FIG |  | 21,420 |  | 21.42 | [13 empty] | 2
| FIG |  | Součet |  | 21.42 | [13 empty] | 2
| FIG |  | Rozpad figury: P6_2NP | [15 empty] | 2
| FIG |  | "m.č. 241 |  | 0 | [13 empty] | 2
| FIG |  | 3,490 |  | 3.49 | [13 empty] | 2
| FIG |  | Součet |  | 3.49 | [13 empty] | 2
| FIG |  | Rozpad figury: P7_2NP | [15 empty] | 2
| FIG |  | "m.č. 232a |  | 0 | [13 empty] | 2
| FIG |  | 3,680 |  | 3.68 | [13 empty] | 2
| FIG |  | "m.č. 233a |  | 0 | [13 empty] | 2
| FIG |  | 5,320 |  | 5.32 | [13 empty] | 2
| FIG |  | "m.č. 234a |  | 0 | [13 empty] | 2
| FIG |  | 5,320 |  | 5.32 | [13 empty] | 2
| FIG |  | "m.č. 234a |  | 0 | [13 empty] | 2
| FIG |  | 4,040 |  | 4.04 | [13 empty] | 2
| FIG |  | "m.č. 239b |  | 0 | [13 empty] | 2
| FIG |  | 5,020 |  | 5.02 | [13 empty] | 2
| FIG |  | Součet |  | 23.38 | [13 empty] | 2
| FIG |  | Rozpad figury: P10_2NP | [15 empty] | 2
| FIG |  | "m.č. 223 |  | 0 | [13 empty] | 2
| FIG |  | 4,960 |  | 4.96 | [13 empty] | 2
| FIG |  | "m.č. 223a |  | 0 | [13 empty] | 2
| FIG |  | 4,960 |  | 4.96 | [13 empty] | 2
| FIG |  | "m.č. 224 |  | 0 | [13 empty] | 2
| FIG |  | 5,040 |  | 5.04 | [13 empty] | 2
| FIG |  | "m.č. 224a |  | 0 | [13 empty] | 2
| FIG |  | 3,520 |  | 3.52 | [13 empty] | 2
| FIG |  | "m.č. 225 |  | 0 | [13 empty] | 2
| FIG |  | 1,800 |  | 1.8 | [13 empty] | 2
| FIG |  | "m.č. 226 |  | 0 | [13 empty] | 2
| FIG |  | 3,240 |  | 3.24 | [13 empty] | 2
| FIG |  | "m.č. 236b |  | 0 | [13 empty] | 2
| FIG |  | 4,980 |  | 4.98 | [13 empty] | 2
| FIG |  | Součet |  | 28.5 | [13 empty] | 2
145 | K | 998771103 | Přesun hmot pro podlahy z dlaždic stanovený z hmotnosti přesunovaného materiálu vodorovná dopravní vzdálenost do 50 m základní v objektech výšky přes 12 do 24 m | t | 1.917 |  | 0 | CS ÚRS 2024 02 |  | základní |  | 0 | 0 | 0 | 0 | 0 | 16 | K | 2 |  |  |  | ROZPOCET | [5 empty] | 0 | 0 | 0 | 0 | 0 | 1 | 0 | 16 | -1904490611
| Online PSC |  | https://podminky.urs.cz/item/CS_URS_2024_02/998771103 | [14 empty] | Online PSC | 2
| D | 776 | Podlahy povlakové |  |  |  | 0 |  |  |  |  | 0 |  | 8.786 |  | 1.6458 | 2 | D | 1 |  |  |  | ROZPOCET | [11 empty] | 0
146 | K | 776111311 | Příprava podkladu povlakových podlah a stěn vysátí podlah | m2 | 586.47 |  | 0 | CS ÚRS 2024 02 |  | základní |  | 0 | 0 | 0 | 0 | 0 | 16 | K | 2 |  |  |  | ROZPOCET | [5 empty] | 0 | 0 | 0 | 0 | 0 | 1 | 0 | 16 | 304221032
| Online PSC |  | https://podminky.urs.cz/item/CS_URS_2024_02/776111311 | [14 empty] | Online PSC | 2
| VV |  | "D.1.1.07_Půdorys_2.NP | [14 empty] | VV | 2 | 1 | True | 0 | ROZPOCET
| VV |  | "plochy viz. Legenda místností + D.1.1.2.1_Tabulka_skladeb_podlah | [14 empty] | VV | 2 | 1 | True | 0 | ROZPOCET
| VV |  | P3_2NP |  | 65.55 | [12 empty] | VV | 2 | 2 | True | 0 | ROZPOCET
| VV |  | P3a_2NP |  | 45.15 | [12 empty] | VV | 2 | 2 | True | 0 | ROZPOCET
| VV |  | P4_2NP |  | 196.34 | [12 empty] | VV | 2 | 2 | True | 0 | ROZPOCET
| VV |  | P4a_2NP |  | 279.43 | [12 empty] | VV | 2 | 2 | True | 0 | ROZPOCET
| VV |  | Součet |  | 586.47 | [12 empty] | VV | 2 | 4 | True | 1 | ROZPOCET
| FIG |  | Rozpad figury: P3_2NP | [15 empty] | 2
| FIG |  | "m.č. 205 |  | 0 | [13 empty] | 2
| FIG |  | 59,490 |  | 59.49 | [13 empty] | 2
| FIG |  | "m.č. 245a |  | 0 | [13 empty] | 2
| FIG |  | 3,610 |  | 3.61 | [13 empty] | 2
| FIG |  | "m.č. 245b |  | 0 | [13 empty] | 2
| FIG |  | 2,450 |  | 2.45 | [13 empty] | 2
| FIG |  | Součet |  | 65.55 | [13 empty] | 2
| FIG |  | Rozpad figury: P3a_2NP | [15 empty] | 2
| FIG |  | "m.č. 222 |  | 0 | [13 empty] | 2
| FIG |  | 26,090 |  | 26.09 | [13 empty] | 2
| FIG |  | "m.č. 236a |  | 0 | [13 empty] | 2
| FIG |  | 4,540 |  | 4.54 | [13 empty] | 2
| FIG |  | "m.č. 238 |  | 0 | [13 empty] | 2
| FIG |  | 5,290 |  | 5.29 | [13 empty] | 2
| FIG |  | "m.č. 239a |  | 0 | [13 empty] | 2
| FIG |  | 9,230 |  | 9.23 | [13 empty] | 2
| FIG |  | Součet |  | 45.15 | [13 empty] | 2
| FIG |  | Rozpad figury: P4_2NP | [15 empty] | 2
| FIG |  | "m.č. 229a |  | 0 | [13 empty] | 2
| FIG |  | 14,520 |  | 14.52 | [13 empty] | 2
| FIG |  | "m.č. 230 |  | 0 | [13 empty] | 2
| FIG |  | 32,390 |  | 32.39 | [13 empty] | 2
| FIG |  | "m.č. 230a |  | 0 | [13 empty] | 2
| FIG |  | 21,450 |  | 21.45 | [13 empty] | 2
| FIG |  | "m.č. 230b |  | 0 | [13 empty] | 2
| FIG |  | 10,080 |  | 10.08 | [13 empty] | 2
| FIG |  | "m.č. 230c |  | 0 | [13 empty] | 2
| FIG |  | 6,510 |  | 6.51 | [13 empty] | 2
| FIG |  | "m.č. 231 |  | 0 | [13 empty] | 2
| FIG |  | 19,680 |  | 19.68 | [13 empty] | 2
| FIG |  | "m.č. 242 |  | 0 | [13 empty] | 2
| FIG |  | 20,960 |  | 20.96 | [13 empty] | 2
| FIG |  | "m.č. 243 |  | 0 | [13 empty] | 2
| FIG |  | 20,960 |  | 20.96 | [13 empty] | 2
| FIG |  | "m.č. 245 |  | 0 | [13 empty] | 2
| FIG |  | 24,510 |  | 24.51 | [13 empty] | 2
| FIG |  | "m.č. 245c |  | 0 | [13 empty] | 2
| FIG |  | 25,280 |  | 25.28 | [13 empty] | 2
| FIG |  | Součet |  | 196.34 | [13 empty] | 2
| FIG |  | Rozpad figury: P4a_2NP | [15 empty] | 2
| FIG |  | "m.č. 205a |  | 0 | [13 empty] | 2
| FIG |  | 3,580 |  | 3.58 | [13 empty] | 2
| FIG |  | "m.č. 228 |  | 0 | [13 empty] | 2
| FIG |  | 21,160 |  | 21.16 | [13 empty] | 2
| FIG |  | "m.č. 232 |  | 0 | [13 empty] | 2
| FIG |  | 17,010 |  | 17.01 | [13 empty] | 2
| FIG |  | "m.č. 233 |  | 0 | [13 empty] | 2
| FIG |  | 26,410 |  | 26.41 | [13 empty] | 2
| FIG |  | "m.č. 234 |  | 0 | [13 empty] | 2
| FIG |  | 16,640 |  | 16.64 | [13 empty] | 2
| FIG |  | "m.č. 234b |  | 0 | [13 empty] | 2
| FIG |  | 19,460 |  | 19.46 | [13 empty] | 2
| FIG |  | "m.č. 235 |  | 0 | [13 empty] | 2
| FIG |  | 35,320 |  | 35.32 | [13 empty] | 2
| FIG |  | "m.č. 236 |  | 0 | [13 empty] | 2
| FIG |  | 33,250 |  | 33.25 | [13 empty] | 2
| FIG |  | "m.č. 236c |  | 0 | [13 empty] | 2
| FIG |  | 12,310 |  | 12.31 | [13 empty] | 2
| FIG |  | "m.č. 237 |  | 0 | [13 empty] | 2
| FIG |  | 21,620 |  | 21.62 | [13 empty] | 2
| FIG |  | "m.č. 239 |  | 0 | [13 empty] | 2
| FIG |  | 21,660 |  | 21.66 | [13 empty] | 2
| FIG |  | "m.č. 240 |  | 0 | [13 empty] | 2
| FIG |  | 22,780 |  | 22.78 | [13 empty] | 2
| FIG |  | "m.č. 240a |  | 0 | [13 empty] | 2
| FIG |  | 6,760 |  | 6.76 | [13 empty] | 2
| FIG |  | "m.č. 244 |  | 0 | [13 empty] | 2
| FIG |  | 21,470 |  | 21.47 | [13 empty] | 2
| FIG |  | Součet |  | 279.43 | [13 empty] | 2
147 | K | 776121321 | Příprava podkladu povlakových podlah a stěn penetrace neředěná podlah | m2 | 586.47 |  | 0 | CS ÚRS 2024 02 |  | základní |  | 0 | 0.0002 | 0.11729 | 0 | 0 | 16 | K | 2 |  |  |  | ROZPOCET | [5 empty] | 0 | 0 | 0 | 0 | 0 | 1 | 0 | 16 | 925582540
| Online PSC |  | https://podminky.urs.cz/item/CS_URS_2024_02/776121321 | [14 empty] | Online PSC | 2
| VV |  | "D.1.1.07_Půdorys_2.NP | [14 empty] | VV | 2 | 1 | True | 0 | ROZPOCET
| VV |  | "plochy viz. Legenda místností + D.1.1.2.1_Tabulka_skladeb_podlah | [14 empty] | VV | 2 | 1 | True | 0 | ROZPOCET
| VV |  | P3_2NP |  | 65.55 | [12 empty] | VV | 2 | 2 | True | 0 | ROZPOCET
| VV |  | P3a_2NP |  | 45.15 | [12 empty] | VV | 2 | 2 | True | 0 | ROZPOCET
| VV |  | P4_2NP |  | 196.34 | [12 empty] | VV | 2 | 2 | True | 0 | ROZPOCET
| VV |  | P4a_2NP |  | 279.43 | [12 empty] | VV | 2 | 2 | True | 0 | ROZPOCET
| VV |  | Součet |  | 586.47 | [12 empty] | VV | 2 | 4 | True | 1 | ROZPOCET
| FIG |  | Rozpad figury: P3_2NP | [15 empty] | 2
| FIG |  | "m.č. 205 |  | 0 | [13 empty] | 2
| FIG |  | 59,490 |  | 59.49 | [13 empty] | 2
| FIG |  | "m.č. 245a |  | 0 | [13 empty] | 2
| FIG |  | 3,610 |  | 3.61 | [13 empty] | 2
| FIG |  | "m.č. 245b |  | 0 | [13 empty] | 2
| FIG |  | 2,450 |  | 2.45 | [13 empty] | 2
| FIG |  | Součet |  | 65.55 | [13 empty] | 2
| FIG |  | Rozpad figury: P3a_2NP | [15 empty] | 2
| FIG |  | "m.č. 222 |  | 0 | [13 empty] | 2
| FIG |  | 26,090 |  | 26.09 | [13 empty] | 2
| FIG |  | "m.č. 236a |  | 0 | [13 empty] | 2
| FIG |  | 4,540 |  | 4.54 | [13 empty] | 2
| FIG |  | "m.č. 238 |  | 0 | [13 empty] | 2
| FIG |  | 5,290 |  | 5.29 | [13 empty] | 2
| FIG |  | "m.č. 239a |  | 0 | [13 empty] | 2
| FIG |  | 9,230 |  | 9.23 | [13 empty] | 2
| FIG |  | Součet |  | 45.15 | [13 empty] | 2
| FIG |  | Rozpad figury: P4_2NP | [15 empty] | 2
| FIG |  | "m.č. 229a |  | 0 | [13 empty] | 2
| FIG |  | 14,520 |  | 14.52 | [13 empty] | 2
| FIG |  | "m.č. 230 |  | 0 | [13 empty] | 2
| FIG |  | 32,390 |  | 32.39 | [13 empty] | 2
| FIG |  | "m.č. 230a |  | 0 | [13 empty] | 2
| FIG |  | 21,450 |  | 21.45 | [13 empty] | 2
| FIG |  | "m.č. 230b |  | 0 | [13 empty] | 2
| FIG |  | 10,080 |  | 10.08 | [13 empty] | 2
| FIG |  | "m.č. 230c |  | 0 | [13 empty] | 2
| FIG |  | 6,510 |  | 6.51 | [13 empty] | 2
| FIG |  | "m.č. 231 |  | 0 | [13 empty] | 2
| FIG |  | 19,680 |  | 19.68 | [13 empty] | 2
| FIG |  | "m.č. 242 |  | 0 | [13 empty] | 2
| FIG |  | 20,960 |  | 20.96 | [13 empty] | 2
| FIG |  | "m.č. 243 |  | 0 | [13 empty] | 2
| FIG |  | 20,960 |  | 20.96 | [13 empty] | 2
| FIG |  | "m.č. 245 |  | 0 | [13 empty] | 2
| FIG |  | 24,510 |  | 24.51 | [13 empty] | 2
| FIG |  | "m.č. 245c |  | 0 | [13 empty] | 2
| FIG |  | 25,280 |  | 25.28 | [13 empty] | 2
| FIG |  | Součet |  | 196.34 | [13 empty] | 2
| FIG |  | Rozpad figury: P4a_2NP | [15 empty] | 2
| FIG |  | "m.č. 205a |  | 0 | [13 empty] | 2
| FIG |  | 3,580 |  | 3.58 | [13 empty] | 2
| FIG |  | "m.č. 228 |  | 0 | [13 empty] | 2
| FIG |  | 21,160 |  | 21.16 | [13 empty] | 2
| FIG |  | "m.č. 232 |  | 0 | [13 empty] | 2
| FIG |  | 17,010 |  | 17.01 | [13 empty] | 2
| FIG |  | "m.č. 233 |  | 0 | [13 empty] | 2
| FIG |  | 26,410 |  | 26.41 | [13 empty] | 2
| FIG |  | "m.č. 234 |  | 0 | [13 empty] | 2
| FIG |  | 16,640 |  | 16.64 | [13 empty] | 2
| FIG |  | "m.č. 234b |  | 0 | [13 empty] | 2
| FIG |  | 19,460 |  | 19.46 | [13 empty] | 2
| FIG |  | "m.č. 235 |  | 0 | [13 empty] | 2
| FIG |  | 35,320 |  | 35.32 | [13 empty] | 2
| FIG |  | "m.č. 236 |  | 0 | [13 empty] | 2
| FIG |  | 33,250 |  | 33.25 | [13 empty] | 2
| FIG |  | "m.č. 236c |  | 0 | [13 empty] | 2
| FIG |  | 12,310 |  | 12.31 | [13 empty] | 2
| FIG |  | "m.č. 237 |  | 0 | [13 empty] | 2
| FIG |  | 21,620 |  | 21.62 | [13 empty] | 2
| FIG |  | "m.č. 239 |  | 0 | [13 empty] | 2
| FIG |  | 21,660 |  | 21.66 | [13 empty] | 2
| FIG |  | "m.č. 240 |  | 0 | [13 empty] | 2
| FIG |  | 22,780 |  | 22.78 | [13 empty] | 2
| FIG |  | "m.č. 240a |  | 0 | [13 empty] | 2
| FIG |  | 6,760 |  | 6.76 | [13 empty] | 2
| FIG |  | "m.č. 244 |  | 0 | [13 empty] | 2
| FIG |  | 21,470 |  | 21.47 | [13 empty] | 2
| FIG |  | Součet |  | 279.43 | [13 empty] | 2
148 | K | 776141121 | Příprava podkladu povlakových podlah a stěn vyrovnání samonivelační stěrkou podlah min.pevnosti 30 MPa, tloušťky do 3 mm | m2 | 475.77 |  | 0 | CS ÚRS 2024 02 |  | základní |  | 0 | 0.0045 | 2.141 | 0 | 0 | 16 | K | 2 |  |  |  | ROZPOCET | [5 empty] | 0 | 0 | 0 | 0 | 0 | 1 | 0 | 16 | -392668309
| Online PSC |  | https://podminky.urs.cz/item/CS_URS_2024_02/776141121 | [14 empty] | Online PSC | 2
| VV |  | "D.1.1.07_Půdorys_2.NP | [14 empty] | VV | 2 | 1 | True | 0 | ROZPOCET
| VV |  | "plochy viz. Legenda místností + D.1.1.2.1_Tabulka_skladeb_podlah | [14 empty] | VV | 2 | 1 | True | 0 | ROZPOCET
| VV |  | P4_2NP |  | 196.34 | [12 empty] | VV | 2 | 2 | True | 0 | ROZPOCET
| VV |  | P4a_2NP |  | 279.43 | [12 empty] | VV | 2 | 2 | True | 0 | ROZPOCET
| VV |  | Součet |  | 475.77 | [12 empty] | VV | 2 | 4 | True | 1 | ROZPOCET
| FIG |  | Rozpad figury: P4_2NP | [15 empty] | 2
| FIG |  | "m.č. 229a |  | 0 | [13 empty] | 2
| FIG |  | 14,520 |  | 14.52 | [13 empty] | 2
| FIG |  | "m.č. 230 |  | 0 | [13 empty] | 2
| FIG |  | 32,390 |  | 32.39 | [13 empty] | 2
| FIG |  | "m.č. 230a |  | 0 | [13 empty] | 2
| FIG |  | 21,450 |  | 21.45 | [13 empty] | 2
| FIG |  | "m.č. 230b |  | 0 | [13 empty] | 2
| FIG |  | 10,080 |  | 10.08 | [13 empty] | 2
| FIG |  | "m.č. 230c |  | 0 | [13 empty] | 2
| FIG |  | 6,510 |  | 6.51 | [13 empty] | 2
| FIG |  | "m.č. 231 |  | 0 | [13 empty] | 2
| FIG |  | 19,680 |  | 19.68 | [13 empty] | 2
| FIG |  | "m.č. 242 |  | 0 | [13 empty] | 2
| FIG |  | 20,960 |  | 20.96 | [13 empty] | 2
| FIG |  | "m.č. 243 |  | 0 | [13 empty] | 2
| FIG |  | 20,960 |  | 20.96 | [13 empty] | 2
| FIG |  | "m.č. 245 |  | 0 | [13 empty] | 2
| FIG |  | 24,510 |  | 24.51 | [13 empty] | 2
| FIG |  | "m.č. 245c |  | 0 | [13 empty] | 2
| FIG |  | 25,280 |  | 25.28 | [13 empty] | 2
| FIG |  | Součet |  | 196.34 | [13 empty] | 2
| FIG |  | Rozpad figury: P4a_2NP | [15 empty] | 2
| FIG |  | "m.č. 205a |  | 0 | [13 empty] | 2
| FIG |  | 3,580 |  | 3.58 | [13 empty] | 2
| FIG |  | "m.č. 228 |  | 0 | [13 empty] | 2
| FIG |  | 21,160 |  | 21.16 | [13 empty] | 2
| FIG |  | "m.č. 232 |  | 0 | [13 empty] | 2
| FIG |  | 17,010 |  | 17.01 | [13 empty] | 2
| FIG |  | "m.č. 233 |  | 0 | [13 empty] | 2
| FIG |  | 26,410 |  | 26.41 | [13 empty] | 2
| FIG |  | "m.č. 234 |  | 0 | [13 empty] | 2
| FIG |  | 16,640 |  | 16.64 | [13 empty] | 2
| FIG |  | "m.č. 234b |  | 0 | [13 empty] | 2
| FIG |  | 19,460 |  | 19.46 | [13 empty] | 2
| FIG |  | "m.č. 235 |  | 0 | [13 empty] | 2
| FIG |  | 35,320 |  | 35.32 | [13 empty] | 2
| FIG |  | "m.č. 236 |  | 0 | [13 empty] | 2
| FIG |  | 33,250 |  | 33.25 | [13 empty] | 2
| FIG |  | "m.č. 236c |  | 0 | [13 empty] | 2
| FIG |  | 12,310 |  | 12.31 | [13 empty] | 2
| FIG |  | "m.č. 237 |  | 0 | [13 empty] | 2
| FIG |  | 21,620 |  | 21.62 | [13 empty] | 2
| FIG |  | "m.č. 239 |  | 0 | [13 empty] | 2
| FIG |  | 21,660 |  | 21.66 | [13 empty] | 2
| FIG |  | "m.č. 240 |  | 0 | [13 empty] | 2
| FIG |  | 22,780 |  | 22.78 | [13 empty] | 2
| FIG |  | "m.č. 240a |  | 0 | [13 empty] | 2
| FIG |  | 6,760 |  | 6.76 | [13 empty] | 2
| FIG |  | "m.č. 244 |  | 0 | [13 empty] | 2
| FIG |  | 21,470 |  | 21.47 | [13 empty] | 2
| FIG |  | Součet |  | 279.43 | [13 empty] | 2
149 | K | 776141122 | Příprava podkladu povlakových podlah a stěn vyrovnání samonivelační stěrkou podlah min.pevnosti 30 MPa, tloušťky přes 3 do 5 mm | m2 | 586.47 |  | 0 | CS ÚRS 2024 02 |  | základní |  | 0 | 0.0075 | 4.3985 | 0 | 0 | 16 | K | 2 |  |  |  | ROZPOCET | [5 empty] | 0 | 0 | 0 | 0 | 0 | 1 | 0 | 16 | -841936866
| Online PSC |  | https://podminky.urs.cz/item/CS_URS_2024_02/776141122 | [14 empty] | Online PSC | 2
| VV |  | "D.1.1.07_Půdorys_2.NP | [14 empty] | VV | 2 | 1 | True | 0 | ROZPOCET
| VV |  | "plochy viz. Legenda místností + D.1.1.2.1_Tabulka_skladeb_podlah | [14 empty] | VV | 2 | 1 | True | 0 | ROZPOCET
| VV |  | P3_2NP |  | 65.55 | [12 empty] | VV | 2 | 2 | True | 0 | ROZPOCET
| VV |  | P3a_2NP |  | 45.15 | [12 empty] | VV | 2 | 2 | True | 0 | ROZPOCET
| VV |  | P4_2NP |  | 196.34 | [12 empty] | VV | 2 | 2 | True | 0 | ROZPOCET
| VV |  | P4a_2NP |  | 279.43 | [12 empty] | VV | 2 | 2 | True | 0 | ROZPOCET
| VV |  | Součet |  | 586.47 | [12 empty] | VV | 2 | 4 | True | 1 | ROZPOCET
| FIG |  | Rozpad figury: P3_2NP | [15 empty] | 2
| FIG |  | "m.č. 205 |  | 0 | [13 empty] | 2
| FIG |  | 59,490 |  | 59.49 | [13 empty] | 2
| FIG |  | "m.č. 245a |  | 0 | [13 empty] | 2
| FIG |  | 3,610 |  | 3.61 | [13 empty] | 2
| FIG |  | "m.č. 245b |  | 0 | [13 empty] | 2
| FIG |  | 2,450 |  | 2.45 | [13 empty] | 2
| FIG |  | Součet |  | 65.55 | [13 empty] | 2
| FIG |  | Rozpad figury: P3a_2NP | [15 empty] | 2
| FIG |  | "m.č. 222 |  | 0 | [13 empty] | 2
| FIG |  | 26,090 |  | 26.09 | [13 empty] | 2
| FIG |  | "m.č. 236a |  | 0 | [13 empty] | 2
| FIG |  | 4,540 |  | 4.54 | [13 empty] | 2
| FIG |  | "m.č. 238 |  | 0 | [13 empty] | 2
| FIG |  | 5,290 |  | 5.29 | [13 empty] | 2
| FIG |  | "m.č. 239a |  | 0 | [13 empty] | 2
| FIG |  | 9,230 |  | 9.23 | [13 empty] | 2
| FIG |  | Součet |  | 45.15 | [13 empty] | 2
| FIG |  | Rozpad figury: P4_2NP | [15 empty] | 2
| FIG |  | "m.č. 229a |  | 0 | [13 empty] | 2
| FIG |  | 14,520 |  | 14.52 | [13 empty] | 2
| FIG |  | "m.č. 230 |  | 0 | [13 empty] | 2
| FIG |  | 32,390 |  | 32.39 | [13 empty] | 2
| FIG |  | "m.č. 230a |  | 0 | [13 empty] | 2
| FIG |  | 21,450 |  | 21.45 | [13 empty] | 2
| FIG |  | "m.č. 230b |  | 0 | [13 empty] | 2
| FIG |  | 10,080 |  | 10.08 | [13 empty] | 2
| FIG |  | "m.č. 230c |  | 0 | [13 empty] | 2
| FIG |  | 6,510 |  | 6.51 | [13 empty] | 2
| FIG |  | "m.č. 231 |  | 0 | [13 empty] | 2
| FIG |  | 19,680 |  | 19.68 | [13 empty] | 2
| FIG |  | "m.č. 242 |  | 0 | [13 empty] | 2
| FIG |  | 20,960 |  | 20.96 | [13 empty] | 2
| FIG |  | "m.č. 243 |  | 0 | [13 empty] | 2
| FIG |  | 20,960 |  | 20.96 | [13 empty] | 2
| FIG |  | "m.č. 245 |  | 0 | [13 empty] | 2
| FIG |  | 24,510 |  | 24.51 | [13 empty] | 2
| FIG |  | "m.č. 245c |  | 0 | [13 empty] | 2
| FIG |  | 25,280 |  | 25.28 | [13 empty] | 2
| FIG |  | Součet |  | 196.34 | [13 empty] | 2
| FIG |  | Rozpad figury: P4a_2NP | [15 empty] | 2
| FIG |  | "m.č. 205a |  | 0 | [13 empty] | 2
| FIG |  | 3,580 |  | 3.58 | [13 empty] | 2
| FIG |  | "m.č. 228 |  | 0 | [13 empty] | 2
| FIG |  | 21,160 |  | 21.16 | [13 empty] | 2
| FIG |  | "m.č. 232 |  | 0 | [13 empty] | 2
| FIG |  | 17,010 |  | 17.01 | [13 empty] | 2
| FIG |  | "m.č. 233 |  | 0 | [13 empty] | 2
| FIG |  | 26,410 |  | 26.41 | [13 empty] | 2
| FIG |  | "m.č. 234 |  | 0 | [13 empty] | 2
| FIG |  | 16,640 |  | 16.64 | [13 empty] | 2
| FIG |  | "m.č. 234b |  | 0 | [13 empty] | 2
| FIG |  | 19,460 |  | 19.46 | [13 empty] | 2
| FIG |  | "m.č. 235 |  | 0 | [13 empty] | 2
| FIG |  | 35,320 |  | 35.32 | [13 empty] | 2
| FIG |  | "m.č. 236 |  | 0 | [13 empty] | 2
| FIG |  | 33,250 |  | 33.25 | [13 empty] | 2
| FIG |  | "m.č. 236c |  | 0 | [13 empty] | 2
| FIG |  | 12,310 |  | 12.31 | [13 empty] | 2
| FIG |  | "m.č. 237 |  | 0 | [13 empty] | 2
| FIG |  | 21,620 |  | 21.62 | [13 empty] | 2
| FIG |  | "m.č. 239 |  | 0 | [13 empty] | 2
| FIG |  | 21,660 |  | 21.66 | [13 empty] | 2
| FIG |  | "m.č. 240 |  | 0 | [13 empty] | 2
| FIG |  | 22,780 |  | 22.78 | [13 empty] | 2
| FIG |  | "m.č. 240a |  | 0 | [13 empty] | 2
| FIG |  | 6,760 |  | 6.76 | [13 empty] | 2
| FIG |  | "m.č. 244 |  | 0 | [13 empty] | 2
| FIG |  | 21,470 |  | 21.47 | [13 empty] | 2
| FIG |  | Součet |  | 279.43 | [13 empty] | 2
150 | K | 776201811 | Demontáž povlakových podlahovin lepených ručně bez podložky | m2 | 586.47 |  | 0 | CS ÚRS 2024 02 |  | základní |  | 0 | 0 | 0 | 0.0025 | 1.4662 | 16 | K | 2 |  |  |  | ROZPOCET | [5 empty] | 0 | 0 | 0 | 0 | 0 | 1 | 0 | 16 | 949482658
| Online PSC |  | https://podminky.urs.cz/item/CS_URS_2024_02/776201811 | [14 empty] | Online PSC | 2
| VV |  | "D.1.1.07_Půdorys_2.NP | [14 empty] | VV | 2 | 1 | True | 0 | ROZPOCET
| VV |  | "plochy viz. Legenda místností + D.1.1.2.1_Tabulka_skladeb_podlah | [14 empty] | VV | 2 | 1 | True | 0 | ROZPOCET
| VV |  | P3_2NP |  | 65.55 | [12 empty] | VV | 2 | 2 | True | 0 | ROZPOCET
| VV |  | P3a_2NP |  | 45.15 | [12 empty] | VV | 2 | 2 | True | 0 | ROZPOCET
| VV |  | P4_2NP |  | 196.34 | [12 empty] | VV | 2 | 2 | True | 0 | ROZPOCET
| VV |  | P4a_2NP |  | 279.43 | [12 empty] | VV | 2 | 2 | True | 0 | ROZPOCET
| VV |  | Součet |  | 586.47 | [12 empty] | VV | 2 | 4 | True | 1 | ROZPOCET
| FIG |  | Rozpad figury: P3_2NP | [15 empty] | 2
| FIG |  | "m.č. 205 |  | 0 | [13 empty] | 2
| FIG |  | 59,490 |  | 59.49 | [13 empty] | 2
| FIG |  | "m.č. 245a |  | 0 | [13 empty] | 2
| FIG |  | 3,610 |  | 3.61 | [13 empty] | 2
| FIG |  | "m.č. 245b |  | 0 | [13 empty] | 2
| FIG |  | 2,450 |  | 2.45 | [13 empty] | 2
| FIG |  | Součet |  | 65.55 | [13 empty] | 2
| FIG |  | Rozpad figury: P3a_2NP | [15 empty] | 2
| FIG |  | "m.č. 222 |  | 0 | [13 empty] | 2
| FIG |  | 26,090 |  | 26.09 | [13 empty] | 2
| FIG |  | "m.č. 236a |  | 0 | [13 empty] | 2
| FIG |  | 4,540 |  | 4.54 | [13 empty] | 2
| FIG |  | "m.č. 238 |  | 0 | [13 empty] | 2
| FIG |  | 5,290 |  | 5.29 | [13 empty] | 2
| FIG |  | "m.č. 239a |  | 0 | [13 empty] | 2
| FIG |  | 9,230 |  | 9.23 | [13 empty] | 2
| FIG |  | Součet |  | 45.15 | [13 empty] | 2
| FIG |  | Rozpad figury: P4_2NP | [15 empty] | 2
| FIG |  | "m.č. 229a |  | 0 | [13 empty] | 2
| FIG |  | 14,520 |  | 14.52 | [13 empty] | 2
| FIG |  | "m.č. 230 |  | 0 | [13 empty] | 2
| FIG |  | 32,390 |  | 32.39 | [13 empty] | 2
| FIG |  | "m.č. 230a |  | 0 | [13 empty] | 2
| FIG |  | 21,450 |  | 21.45 | [13 empty] | 2
| FIG |  | "m.č. 230b |  | 0 | [13 empty] | 2
| FIG |  | 10,080 |  | 10.08 | [13 empty] | 2
| FIG |  | "m.č. 230c |  | 0 | [13 empty] | 2
| FIG |  | 6,510 |  | 6.51 | [13 empty] | 2
| FIG |  | "m.č. 231 |  | 0 | [13 empty] | 2
| FIG |  | 19,680 |  | 19.68 | [13 empty] | 2
| FIG |  | "m.č. 242 |  | 0 | [13 empty] | 2
| FIG |  | 20,960 |  | 20.96 | [13 empty] | 2
| FIG |  | "m.č. 243 |  | 0 | [13 empty] | 2
| FIG |  | 20,960 |  | 20.96 | [13 empty] | 2
| FIG |  | "m.č. 245 |  | 0 | [13 empty] | 2
| FIG |  | 24,510 |  | 24.51 | [13 empty] | 2
| FIG |  | "m.č. 245c |  | 0 | [13 empty] | 2
| FIG |  | 25,280 |  | 25.28 | [13 empty] | 2
| FIG |  | Součet |  | 196.34 | [13 empty] | 2
| FIG |  | Rozpad figury: P4a_2NP | [15 empty] | 2
| FIG |  | "m.č. 205a |  | 0 | [13 empty] | 2
| FIG |  | 3,580 |  | 3.58 | [13 empty] | 2
| FIG |  | "m.č. 228 |  | 0 | [13 empty] | 2
| FIG |  | 21,160 |  | 21.16 | [13 empty] | 2
| FIG |  | "m.č. 232 |  | 0 | [13 empty] | 2
| FIG |  | 17,010 |  | 17.01 | [13 empty] | 2
| FIG |  | "m.č. 233 |  | 0 | [13 empty] | 2
| FIG |  | 26,410 |  | 26.41 | [13 empty] | 2
| FIG |  | "m.č. 234 |  | 0 | [13 empty] | 2
| FIG |  | 16,640 |  | 16.64 | [13 empty] | 2
| FIG |  | "m.č. 234b |  | 0 | [13 empty] | 2
| FIG |  | 19,460 |  | 19.46 | [13 empty] | 2
| FIG |  | "m.č. 235 |  | 0 | [13 empty] | 2
| FIG |  | 35,320 |  | 35.32 | [13 empty] | 2
| FIG |  | "m.č. 236 |  | 0 | [13 empty] | 2
| FIG |  | 33,250 |  | 33.25 | [13 empty] | 2
| FIG |  | "m.č. 236c |  | 0 | [13 empty] | 2
| FIG |  | 12,310 |  | 12.31 | [13 empty] | 2
| FIG |  | "m.č. 237 |  | 0 | [13 empty] | 2
| FIG |  | 21,620 |  | 21.62 | [13 empty] | 2
| FIG |  | "m.č. 239 |  | 0 | [13 empty] | 2
| FIG |  | 21,660 |  | 21.66 | [13 empty] | 2
| FIG |  | "m.č. 240 |  | 0 | [13 empty] | 2
| FIG |  | 22,780 |  | 22.78 | [13 empty] | 2
| FIG |  | "m.č. 240a |  | 0 | [13 empty] | 2
| FIG |  | 6,760 |  | 6.76 | [13 empty] | 2
| FIG |  | "m.č. 244 |  | 0 | [13 empty] | 2
| FIG |  | 21,470 |  | 21.47 | [13 empty] | 2
| FIG |  | Součet |  | 279.43 | [13 empty] | 2
151 | K | 776221111 | Montáž podlahovin z PVC lepením standardním lepidlem z pásů | m2 | 586.47 |  | 0 | CS ÚRS 2024 02 |  | základní |  | 0 | 0.0003 | 0.17594 | 0 | 0 | 16 | K | 2 |  |  |  | ROZPOCET | [5 empty] | 0 | 0 | 0 | 0 | 0 | 1 | 0 | 16 | -681589636
| Online PSC |  | https://podminky.urs.cz/item/CS_URS_2024_02/776221111 | [14 empty] | Online PSC | 2
| VV |  | "D.1.1.07_Půdorys_2.NP | [14 empty] | VV | 2 | 1 | True | 0 | ROZPOCET
| VV |  | "plochy viz. Legenda místností + D.1.1.2.1_Tabulka_skladeb_podlah | [14 empty] | VV | 2 | 1 | True | 0 | ROZPOCET
| VV |  | P3_2NP |  | 65.55 | [12 empty] | VV | 2 | 2 | True | 0 | ROZPOCET
| VV |  | P3a_2NP |  | 45.15 | [12 empty] | VV | 2 | 2 | True | 0 | ROZPOCET
| VV |  | P4_2NP |  | 196.34 | [12 empty] | VV | 2 | 2 | True | 0 | ROZPOCET
| VV |  | P4a_2NP |  | 279.43 | [12 empty] | VV | 2 | 2 | True | 0 | ROZPOCET
| VV |  | Součet |  | 586.47 | [12 empty] | VV | 2 | 4 | True | 1 | ROZPOCET
| FIG |  | Rozpad figury: P3_2NP | [15 empty] | 2
| FIG |  | "m.č. 205 |  | 0 | [13 empty] | 2
| FIG |  | 59,490 |  | 59.49 | [13 empty] | 2
| FIG |  | "m.č. 245a |  | 0 | [13 empty] | 2
| FIG |  | 3,610 |  | 3.61 | [13 empty] | 2
| FIG |  | "m.č. 245b |  | 0 | [13 empty] | 2
| FIG |  | 2,450 |  | 2.45 | [13 empty] | 2
| FIG |  | Součet |  | 65.55 | [13 empty] | 2
| FIG |  | Rozpad figury: P3a_2NP | [15 empty] | 2
| FIG |  | "m.č. 222 |  | 0 | [13 empty] | 2
| FIG |  | 26,090 |  | 26.09 | [13 empty] | 2
| FIG |  | "m.č. 236a |  | 0 | [13 empty] | 2
| FIG |  | 4,540 |  | 4.54 | [13 empty] | 2
| FIG |  | "m.č. 238 |  | 0 | [13 empty] | 2
| FIG |  | 5,290 |  | 5.29 | [13 empty] | 2
| FIG |  | "m.č. 239a |  | 0 | [13 empty] | 2
| FIG |  | 9,230 |  | 9.23 | [13 empty] | 2
| FIG |  | Součet |  | 45.15 | [13 empty] | 2
| FIG |  | Rozpad figury: P4_2NP | [15 empty] | 2
| FIG |  | "m.č. 229a |  | 0 | [13 empty] | 2
| FIG |  | 14,520 |  | 14.52 | [13 empty] | 2
| FIG |  | "m.č. 230 |  | 0 | [13 empty] | 2
| FIG |  | 32,390 |  | 32.39 | [13 empty] | 2
| FIG |  | "m.č. 230a |  | 0 | [13 empty] | 2
| FIG |  | 21,450 |  | 21.45 | [13 empty] | 2
| FIG |  | "m.č. 230b |  | 0 | [13 empty] | 2
| FIG |  | 10,080 |  | 10.08 | [13 empty] | 2
| FIG |  | "m.č. 230c |  | 0 | [13 empty] | 2
| FIG |  | 6,510 |  | 6.51 | [13 empty] | 2
| FIG |  | "m.č. 231 |  | 0 | [13 empty] | 2
| FIG |  | 19,680 |  | 19.68 | [13 empty] | 2
| FIG |  | "m.č. 242 |  | 0 | [13 empty] | 2
| FIG |  | 20,960 |  | 20.96 | [13 empty] | 2
| FIG |  | "m.č. 243 |  | 0 | [13 empty] | 2
| FIG |  | 20,960 |  | 20.96 | [13 empty] | 2
| FIG |  | "m.č. 245 |  | 0 | [13 empty] | 2
| FIG |  | 24,510 |  | 24.51 | [13 empty] | 2
| FIG |  | "m.č. 245c |  | 0 | [13 empty] | 2
| FIG |  | 25,280 |  | 25.28 | [13 empty] | 2
| FIG |  | Součet |  | 196.34 | [13 empty] | 2
| FIG |  | Rozpad figury: P4a_2NP | [15 empty] | 2
| FIG |  | "m.č. 205a |  | 0 | [13 empty] | 2
| FIG |  | 3,580 |  | 3.58 | [13 empty] | 2
| FIG |  | "m.č. 228 |  | 0 | [13 empty] | 2
| FIG |  | 21,160 |  | 21.16 | [13 empty] | 2
| FIG |  | "m.č. 232 |  | 0 | [13 empty] | 2
| FIG |  | 17,010 |  | 17.01 | [13 empty] | 2
| FIG |  | "m.č. 233 |  | 0 | [13 empty] | 2
| FIG |  | 26,410 |  | 26.41 | [13 empty] | 2
| FIG |  | "m.č. 234 |  | 0 | [13 empty] | 2
| FIG |  | 16,640 |  | 16.64 | [13 empty] | 2
| FIG |  | "m.č. 234b |  | 0 | [13 empty] | 2
| FIG |  | 19,460 |  | 19.46 | [13 empty] | 2
| FIG |  | "m.č. 235 |  | 0 | [13 empty] | 2
| FIG |  | 35,320 |  | 35.32 | [13 empty] | 2
| FIG |  | "m.č. 236 |  | 0 | [13 empty] | 2
| FIG |  | 33,250 |  | 33.25 | [13 empty] | 2
| FIG |  | "m.č. 236c |  | 0 | [13 empty] | 2
| FIG |  | 12,310 |  | 12.31 | [13 empty] | 2
| FIG |  | "m.č. 237 |  | 0 | [13 empty] | 2
| FIG |  | 21,620 |  | 21.62 | [13 empty] | 2
| FIG |  | "m.č. 239 |  | 0 | [13 empty] | 2
| FIG |  | 21,660 |  | 21.66 | [13 empty] | 2
| FIG |  | "m.č. 240 |  | 0 | [13 empty] | 2
| FIG |  | 22,780 |  | 22.78 | [13 empty] | 2
| FIG |  | "m.č. 240a |  | 0 | [13 empty] | 2
| FIG |  | 6,760 |  | 6.76 | [13 empty] | 2
| FIG |  | "m.č. 244 |  | 0 | [13 empty] | 2
| FIG |  | 21,470 |  | 21.47 | [13 empty] | 2
| FIG |  | Součet |  | 279.43 | [13 empty] | 2
152 | M | 28411140 | PVC vinyl heterogenní protiskluzná se vsypem a výztuž. vrstvou tl 2,00mm nášlapná vrstva 0,9mm, hořlavost Bfl-s1, třída zátěže 34/43, útlum 4dB, bodová zátěž <= 0,10mm, protiskluznost R10 | m2 | 645.117 |  | 0 | CS ÚRS 2024 02 |  | základní |  | 0 | 0.0025 | 1.6128 | 0 | 0 | 32 | M | 2 |  |  |  | ROZPOCET | [5 empty] | 0 | 0 | 0 | 0 | 0 | 1 | 0 | 16 | 19003463
| VV |  | 586,47*1,1 'Přepočtené koeficientem množství |  | 645.117 | [12 empty] | VV | 2 | 2 | False | 1 | ROZPOCET
153 | K | 776223111 | Montáž podlahovin z PVC spoj podlah svařováním za tepla (včetně frézování) | m | 293.235 |  | 0 | CS ÚRS 2024 02 |  | základní |  | 0 | 2e-05 | 0.0058647 | 0 | 0 | 16 | K | 2 |  |  |  | ROZPOCET | [5 empty] | 0 | 0 | 0 | 0 | 0 | 1 | 0 | 16 | -1478856761
| Online PSC |  | https://podminky.urs.cz/item/CS_URS_2024_02/776223111 | [14 empty] | Online PSC | 2
| VV |  | "pro VV SP stanovena š. pásu 2,00 m | [14 empty] | VV | 2 | 1 | True | 0 | ROZPOCET
| VV |  | 586,470 / 2,000 |  | 293.235 | [12 empty] | VV | 2 | 2 | True | 1 | ROZPOCET
154 | K | 776410811 | Demontáž soklíků nebo lišt pryžových nebo plastových | m | 598.678 |  | 0 | CS ÚRS 2024 02 |  | základní |  | 0 | 0 | 0 | 0.0003 | 0.1796 | 16 | K | 2 |  |  |  | ROZPOCET | [5 empty] | 0 | 0 | 0 | 0 | 0 | 1 | 0 | 16 | -419986714
| Online PSC |  | https://podminky.urs.cz/item/CS_URS_2024_02/776410811 | [14 empty] | Online PSC | 2
| VV |  | "Množství určené pomocí aplikace Výměry. | [14 empty] | VV | 2 | 1 | True | 0 | ROZPOCET
| VV |  | "50,111 | [14 empty] | VV | 2 | 1 | True | 0 | ROZPOCET
| VV |  | "7,700 | [14 empty] | VV | 2 | 1 | True | 0 | ROZPOCET
| VV |  | "23,250 | [14 empty] | VV | 2 | 1 | True | 0 | ROZPOCET
| VV |  | "19,640 | [14 empty] | VV | 2 | 1 | True | 0 | ROZPOCET
| VV |  | "15,390 | [14 empty] | VV | 2 | 1 | True | 0 | ROZPOCET
| VV |  | "35,050 | [14 empty] | VV | 2 | 1 | True | 0 | ROZPOCET
| VV |  | "19,900 | [14 empty] | VV | 2 | 1 | True | 0 | ROZPOCET
| VV |  | "12,700 | [14 empty] | VV | 2 | 1 | True | 0 | ROZPOCET
| VV |  | "10,800 | [14 empty] | VV | 2 | 1 | True | 0 | ROZPOCET
| VV |  | "21,840 | [14 empty] | VV | 2 | 1 | True | 0 | ROZPOCET
| VV |  | "19,840 | [14 empty] | VV | 2 | 1 | True | 0 | ROZPOCET
| VV |  | "24,155 | [14 empty] | VV | 2 | 1 | True | 0 | ROZPOCET
| VV |  | "21,030 | [14 empty] | VV | 2 | 1 | True | 0 | ROZPOCET
| VV |  | "20,515 | [14 empty] | VV | 2 | 1 | True | 0 | ROZPOCET
| VV |  | "37,840 | [14 empty] | VV | 2 | 1 | True | 0 | ROZPOCET
| VV |  | "24,880 | [14 empty] | VV | 2 | 1 | True | 0 | ROZPOCET
| VV |  | "9,050 | [14 empty] | VV | 2 | 1 | True | 0 | ROZPOCET
| VV |  | "15,830 | [14 empty] | VV | 2 | 1 | True | 0 | ROZPOCET
| VV |  | "19,640 | [14 empty] | VV | 2 | 1 | True | 0 | ROZPOCET
| VV |  | "9,550 | [14 empty] | VV | 2 | 1 | True | 0 | ROZPOCET
| VV |  | "19,640 | [14 empty] | VV | 2 | 1 | True | 0 | ROZPOCET
| VV |  | "12,150 | [14 empty] | VV | 2 | 1 | True | 0 | ROZPOCET
| VV |  | "20,022 | [14 empty] | VV | 2 | 1 | True | 0 | ROZPOCET
| VV |  | "11,275 | [14 empty] | VV | 2 | 1 | True | 0 | ROZPOCET
| VV |  | "19,240 | [14 empty] | VV | 2 | 1 | True | 0 | ROZPOCET
| VV |  | "19,240 | [14 empty] | VV | 2 | 1 | True | 0 | ROZPOCET
| VV |  | "19,520 | [14 empty] | VV | 2 | 1 | True | 0 | ROZPOCET
| VV |  | "22,440 | [14 empty] | VV | 2 | 1 | True | 0 | ROZPOCET
| VV |  | "7,600 | [14 empty] | VV | 2 | 1 | True | 0 | ROZPOCET
| VV |  | "6,450 | [14 empty] | VV | 2 | 1 | True | 0 | ROZPOCET
| VV |  | "22,390 | [14 empty] | VV | 2 | 1 | True | 0 | ROZPOCET
| VV |  | VV0007 |  | 598.678 | [12 empty] | VV | 2 | 2 | True | 1 | ROZPOCET
155 | K | 776421111 | Montáž lišt obvodových lepených | m | 263.151 |  | 0 | CS ÚRS 2024 02 |  | základní |  | 0 | 1e-05 | 0.0026315 | 0 | 0 | 16 | K | 2 |  |  |  | ROZPOCET | [5 empty] | 0 | 0 | 0 | 0 | 0 | 1 | 0 | 16 | -1897180669
| Online PSC |  | https://podminky.urs.cz/item/CS_URS_2024_02/776421111 | [14 empty] | Online PSC | 2
| VV |  | "Množství určené pomocí aplikace Výměry. | [14 empty] | VV | 2 | 1 | True | 0 | ROZPOCET
| VV |  | "D.1.1.2.1_Tabulka skladeb podlah | [14 empty] | VV | 2 | 1 | True | 0 | ROZPOCET
| VV |  | "viz. skladba P3 | [14 empty] | VV | 2 | 1 | True | 0 | ROZPOCET
| VV |  | "50,111 | [14 empty] | VV | 2 | 1 | True | 0 | ROZPOCET
| VV |  | "7,600 | [14 empty] | VV | 2 | 1 | True | 0 | ROZPOCET
| VV |  | "6,450 | [14 empty] | VV | 2 | 1 | True | 0 | ROZPOCET
| VV |  | "viz. skladba P4 | [14 empty] | VV | 2 | 1 | True | 0 | ROZPOCET
| VV |  | "15,390 | [14 empty] | VV | 2 | 1 | True | 0 | ROZPOCET
| VV |  | "35,050 | [14 empty] | VV | 2 | 1 | True | 0 | ROZPOCET
| VV |  | "19,900 | [14 empty] | VV | 2 | 1 | True | 0 | ROZPOCET
| VV |  | "12,700 | [14 empty] | VV | 2 | 1 | True | 0 | ROZPOCET
| VV |  | "10,800 | [14 empty] | VV | 2 | 1 | True | 0 | ROZPOCET
| VV |  | "21,840 | [14 empty] | VV | 2 | 1 | True | 0 | ROZPOCET
| VV |  | "19,240 | [14 empty] | VV | 2 | 1 | True | 0 | ROZPOCET
| VV |  | "19,240 | [14 empty] | VV | 2 | 1 | True | 0 | ROZPOCET
| VV |  | "22,440 | [14 empty] | VV | 2 | 1 | True | 0 | ROZPOCET
| VV |  | "22,390 | [14 empty] | VV | 2 | 1 | True | 0 | ROZPOCET
| VV |  | VV0008 |  | 263.151 | [12 empty] | VV | 2 | 2 | True | 1 | ROZPOCET
| FIG |  | Rozpad figury: P3 | [15 empty] | 2
| FIG |  | "D.1.1.06_Půdorys_1.NP |  | 0 | [13 empty] | 2
| FIG |  | "m.č. 114 |  | 0 | [13 empty] | 2
| FIG |  | 23,820 |  | 23.82 | [13 empty] | 2
| FIG |  | "m.č. 115 |  | 0 | [13 empty] | 2
| FIG |  | 5,010 |  | 5.01 | [13 empty] | 2
| FIG |  | "m.č. 145 |  | 0 | [13 empty] | 2
| FIG |  | 13,320 |  | 13.32 | [13 empty] | 2
| FIG |  | "m.č. 146 |  | 0 | [13 empty] | 2
| FIG |  | 40,350 |  | 40.35 | [13 empty] | 2
| FIG |  | "m.č. 148 |  | 0 | [13 empty] | 2
| FIG |  | 3,250 |  | 3.25 | [13 empty] | 2
| FIG |  | "m.č. 150 |  | 0 | [13 empty] | 2
| FIG |  | 8,380 |  | 8.38 | [13 empty] | 2
| FIG |  | "m.č. 170 |  | 0 | [13 empty] | 2
| FIG |  | 2,350 |  | 2.35 | [13 empty] | 2
| FIG |  | "m.č. 171 |  | 0 | [13 empty] | 2
| FIG |  | 1,400 |  | 1.4 | [13 empty] | 2
| FIG |  | "m.č. 175 |  | 0 | [13 empty] | 2
| FIG |  | 2,350 |  | 2.35 | [13 empty] | 2
| FIG |  | "m.č. 176 |  | 0 | [13 empty] | 2
| FIG |  | 1,630 |  | 1.63 | [13 empty] | 2
| FIG |  | Mezisoučet 1.NP |  | 101.86 | [13 empty] | 2
| FIG |  | "D.1.1.08_Půdorys_3.NP |  | 0 | [13 empty] | 2
| FIG |  | "m.č. 305 |  | 0 | [13 empty] | 2
| FIG |  | 37,140 |  | 37.14 | [13 empty] | 2
| FIG |  | Mezisoučet 3.NP |  | 37.14 | [13 empty] | 2
| FIG |  | "D.1.1.09_Půdorys_4.NP |  | 0 | [13 empty] | 2
| FIG |  | "m.č. 405 |  | 0 | [13 empty] | 2
| FIG |  | 38,850 |  | 38.85 | [13 empty] | 2
| FIG |  | "m.č. 424 |  | 0 | [13 empty] | 2
| FIG |  | 60,680 |  | 60.68 | [13 empty] | 2
| FIG |  | Mezisoučet 4.NP |  | 99.53 | [13 empty] | 2
| FIG |  | "D.1.1.10_Půdorys_5.NP |  | 0 | [13 empty] | 2
| FIG |  | "m.č. 505 |  | 0 | [13 empty] | 2
| FIG |  | 38,850 |  | 38.85 | [13 empty] | 2
| FIG |  | "m.č. 525 |  | 0 | [13 empty] | 2
| FIG |  | 60,680 |  | 60.68 | [13 empty] | 2
| FIG |  | Mezisoučet 5.NP |  | 99.53 | [13 empty] | 2
| FIG |  | Součet |  | 338.06 | [13 empty] | 2
| FIG |  | Rozpad figury: P4 | [15 empty] | 2
| FIG |  | Mezisoučet 2.NP |  | 0 | [13 empty] | 2
| FIG |  | "D.1.1.08_Půdorys_3.NP |  | 0 | [13 empty] | 2
| FIG |  | "m.č. 309 |  | 0 | [13 empty] | 2
| FIG |  | 21,260 |  | 21.26 | [13 empty] | 2
| FIG |  | "m.č. 309b |  | 0 | [13 empty] | 2
| FIG |  | 6,030 |  | 6.03 | [13 empty] | 2
| FIG |  | "m.č. 310 |  | 0 | [13 empty] | 2
| FIG |  | 3,370 |  | 3.37 | [13 empty] | 2
| FIG |  | "m.č. 141 |  | 0 | [13 empty] | 2
| FIG |  | 8,340 |  | 8.34 | [13 empty] | 2
| FIG |  | "m.č. 142a |  | 0 | [13 empty] | 2
| FIG |  | 8,810 |  | 8.81 | [13 empty] | 2
| FIG |  | "m.č. 149 |  | 0 | [13 empty] | 2
| FIG |  | 3,080 |  | 3.08 | [13 empty] | 2
| FIG |  | "m.č. 160 |  | 0 | [13 empty] | 2
| FIG |  | 3,240 |  | 3.24 | [13 empty] | 2
| FIG |  | "m.č. 161b |  | 0 | [13 empty] | 2
| FIG |  | 4,920 |  | 4.92 | [13 empty] | 2
| FIG |  | "m.č. 163b |  | 0 | [13 empty] | 2
| FIG |  | 4,920 |  | 4.92 | [13 empty] | 2
| FIG |  | "m.č. 168 |  | 0 | [13 empty] | 2
| FIG |  | 21,030 |  | 21.03 | [13 empty] | 2
| FIG |  | "m.č. 169 |  | 0 | [13 empty] | 2
| FIG |  | 16,690 |  | 16.69 | [13 empty] | 2
| FIG |  | "m.č. 169a |  | 0 | [13 empty] | 2
| FIG |  | 4,240 |  | 4.24 | [13 empty] | 2
| FIG |  | "m.č. 172 |  | 0 | [13 empty] | 2
| FIG |  | 24,370 |  | 24.37 | [13 empty] | 2
| FIG |  | "m.č. 173 |  | 0 | [13 empty] | 2
| FIG |  | 17,540 |  | 17.54 | [13 empty] | 2
| FIG |  | "m.č. 173a |  | 0 | [13 empty] | 2
| FIG |  | 3,770 |  | 3.77 | [13 empty] | 2
| FIG |  | "m.č. 177 |  | 0 | [13 empty] | 2
| FIG |  | 15,290 |  | 15.29 | [13 empty] | 2
| FIG |  | "m.č. 177a |  | 0 | [13 empty] | 2
| FIG |  | 3,770 |  | 3.77 | [13 empty] | 2
| FIG |  | "m.č. 178 |  | 0 | [13 empty] | 2
| FIG |  | 23,720 |  | 23.72 | [13 empty] | 2
| FIG |  | Mezisoučet 1.NP |  | 199.84 | [13 empty] | 2
| FIG |  | "D.1.1.07_Půdorys_2.NP |  | 0 | [13 empty] | 2
| FIG |  | "m.č. 201a |  | 0 | [13 empty] | 2
| FIG |  | 11,160 |  | 11.16 | [13 empty] | 2
| FIG |  | "m.č. 202 |  | 0 | [13 empty] | 2
| FIG |  | 21,660 |  | 21.66 | [13 empty] | 2
| FIG |  | "m.č. 218 |  | 0 | [13 empty] | 2
| FIG |  | 22,840 |  | 22.84 | [13 empty] | 2
| FIG |  | "m.č. 219a |  | 0 | [13 empty] | 2
| FIG |  | 8,790 |  | 8.79 | [13 empty] | 2
| FIG |  | Mezisoučet 2.NP |  | 64.45 | [13 empty] | 2
| FIG |  | "D.1.1.08_Půdorys_3.NP |  | 0 | [13 empty] | 2
| FIG |  | "m.č. 301a |  | 0 | [13 empty] | 2
| FIG |  | 10,520 |  | 10.52 | [13 empty] | 2
| FIG |  | "m.č. 302 |  | 0 | [13 empty] | 2
| FIG |  | 21,660 |  | 21.66 | [13 empty] | 2
| FIG |  | "m.č. 327 |  | 0 | [13 empty] | 2
| FIG |  | 22,100 |  | 22.1 | [13 empty] | 2
| FIG |  | "m.č. 328a |  | 0 | [13 empty] | 2
| FIG |  | 11,490 |  | 11.49 | [13 empty] | 2
| FIG |  | Mezisoučet 3.NP |  | 65.77 | [13 empty] | 2
| FIG |  | "D.1.1.09_Půdorys_4.NP |  | 0 | [13 empty] | 2
| FIG |  | "m.č. 401a |  | 0 | [13 empty] | 2
| FIG |  | 11,580 |  | 11.58 | [13 empty] | 2
| FIG |  | "m.č. 402 |  | 0 | [13 empty] | 2
| FIG |  | 21,660 |  | 21.66 | [13 empty] | 2
| FIG |  | "m.č. 427 |  | 0 | [13 empty] | 2
| FIG |  | 22,660 |  | 22.66 | [13 empty] | 2
| FIG |  | "m.č. 428a |  | 0 | [13 empty] | 2
| FIG |  | 11,490 |  | 11.49 | [13 empty] | 2
| FIG |  | Mezisoučet 4.NP |  | 67.39 | [13 empty] | 2
| FIG |  | "D.1.1.10_Půdorys_5.NP |  | 0 | [13 empty] | 2
| FIG |  | "m.č. 501a |  | 0 | [13 empty] | 2
| FIG |  | 11,580 |  | 11.58 | [13 empty] | 2
| FIG |  | "m.č. 502 |  | 0 | [13 empty] | 2
| FIG |  | 21,660 |  | 21.66 | [13 empty] | 2
| FIG |  | "m.č. 527 |  | 0 | [13 empty] | 2
| FIG |  | 22,660 |  | 22.66 | [13 empty] | 2
| FIG |  | "m.č. 528a |  | 0 | [13 empty] | 2
| FIG |  | 11,490 |  | 11.49 | [13 empty] | 2
| FIG |  | Mezisoučet 5.NP |  | 67.39 | [13 empty] | 2
| FIG |  | "D.1.1.111_Půdorys_6.NP_+_střecha |  | 0 | [13 empty] | 2
| FIG |  | "m.č. 602 |  | 0 | [13 empty] | 2
| FIG |  | 17,250 |  | 17.25 | [13 empty] | 2
| FIG |  | Mezisoučet 6.NP |  | 17.25 | [13 empty] | 2
| FIG |  | Součet |  | 865.21 | [13 empty] | 2
156 | M | 28342163 | lišta podlahová PVC fabion | m | 268.414 |  | 0 | CS ÚRS 2024 02 |  | základní |  | 0 | 0.00027 | 0.072472 | 0 | 0 | 32 | M | 2 |  |  |  | ROZPOCET | [5 empty] | 0 | 0 | 0 | 0 | 0 | 1 | 0 | 16 | 1204231853
| VV |  | 263,151*1,02 'Přepočtené koeficientem množství |  | 268.414 | [12 empty] | VV | 2 | 2 | False | 1 | ROZPOCET
157 | K | 776421111 | Montáž lišt obvodových lepených | m | 335.527 |  | 0 | CS ÚRS 2024 02 |  | základní |  | 0 | 1e-05 | 0.0033553 | 0 | 0 | 16 | K | 2 |  |  |  | ROZPOCET | [5 empty] | 0 | 0 | 0 | 0 | 0 | 1 | 0 | 16 | -2019454268
| Online PSC |  | https://podminky.urs.cz/item/CS_URS_2024_02/776421111 | [14 empty] | Online PSC | 2
| VV |  | "Množství určené pomocí aplikace Výměry. | [14 empty] | VV | 2 | 1 | True | 0 | ROZPOCET
| VV |  | "D.1.1.2.1_Tabulka skladeb podlah | [14 empty] | VV | 2 | 1 | True | 0 | ROZPOCET
| VV |  | "viz. P3a | [14 empty] | VV | 2 | 1 | True | 0 | ROZPOCET
| VV |  | "23,250 | [14 empty] | VV | 2 | 1 | True | 0 | ROZPOCET
| VV |  | "9,050 | [14 empty] | VV | 2 | 1 | True | 0 | ROZPOCET
| VV |  | "9,550 | [14 empty] | VV | 2 | 1 | True | 0 | ROZPOCET
| VV |  | "12,150 | [14 empty] | VV | 2 | 1 | True | 0 | ROZPOCET
| VV |  | "viz. P4a | [14 empty] | VV | 2 | 1 | True | 0 | ROZPOCET
| VV |  | "7,700 | [14 empty] | VV | 2 | 1 | True | 0 | ROZPOCET
| VV |  | "19,640 | [14 empty] | VV | 2 | 1 | True | 0 | ROZPOCET
| VV |  | "19,840 | [14 empty] | VV | 2 | 1 | True | 0 | ROZPOCET
| VV |  | "24,155 | [14 empty] | VV | 2 | 1 | True | 0 | ROZPOCET
| VV |  | "21,030 | [14 empty] | VV | 2 | 1 | True | 0 | ROZPOCET
| VV |  | "20,515 | [14 empty] | VV | 2 | 1 | True | 0 | ROZPOCET
| VV |  | "37,840 | [14 empty] | VV | 2 | 1 | True | 0 | ROZPOCET
| VV |  | "24,880 | [14 empty] | VV | 2 | 1 | True | 0 | ROZPOCET
| VV |  | "15,830 | [14 empty] | VV | 2 | 1 | True | 0 | ROZPOCET
| VV |  | "19,640 | [14 empty] | VV | 2 | 1 | True | 0 | ROZPOCET
| VV |  | "19,640 | [14 empty] | VV | 2 | 1 | True | 0 | ROZPOCET
| VV |  | "20,022 | [14 empty] | VV | 2 | 1 | True | 0 | ROZPOCET
| VV |  | "11,275 | [14 empty] | VV | 2 | 1 | True | 0 | ROZPOCET
| VV |  | "19,520 | [14 empty] | VV | 2 | 1 | True | 0 | ROZPOCET
| VV |  | VV0009 |  | 335.527 | [12 empty] | VV | 2 | 2 | True | 1 | ROZPOCET
| FIG |  | Rozpad figury: P3a | [15 empty] | 2
| FIG |  | "D.1.1.05_Půdorys_1.PP |  | 0 | [13 empty] | 2
| FIG |  | "m.č. 012 |  | 0 | [13 empty] | 2
| FIG |  | 65,870 |  | 65.87 | [13 empty] | 2
| FIG |  | "m.č. 013c |  | 0 | [13 empty] | 2
| FIG |  | 7,520 |  | 7.52 | [13 empty] | 2
| FIG |  | 21,330 |  | 21.33 | [13 empty] | 2
| FIG |  | "m.č. 310b |  | 0 | [13 empty] | 2
| FIG |  | 6,030 |  | 6.03 | [13 empty] | 2
| FIG |  | "m.č. 311 |  | 0 | [13 empty] | 2
| FIG |  | 21,330 |  | 21.33 | [13 empty] | 2
| FIG |  | "m.č. 311b |  | 0 | [13 empty] | 2
| FIG |  | 6,030 |  | 6.03 | [13 empty] | 2
| FIG |  | "m.č. 313 |  | 0 | [13 empty] | 2
| FIG |  | 21,540 |  | 21.54 | [13 empty] | 2
| FIG |  | "m.č. 313b |  | 0 | [13 empty] | 2
| FIG |  | 6,030 |  | 6.03 | [13 empty] | 2
| FIG |  | "m.č. 314 |  | 0 | [13 empty] | 2
| FIG |  | 31,730 |  | 31.73 | [13 empty] | 2
| FIG |  | "m.č. 314b |  | 0 | [13 empty] | 2
| FIG |  | 6,880 |  | 6.88 | [13 empty] | 2
| FIG |  | "m.č. 316 |  | 0 | [13 empty] | 2
| FIG |  | 52,180 |  | 52.18 | [13 empty] | 2
| FIG |  | "m.č. 318 |  | 0 | [13 empty] | 2
| FIG |  | 26,030 |  | 26.03 | [13 empty] | 2
| FIG |  | "m.č. 318b |  | 0 | [13 empty] | 2
| FIG |  | 3,280 |  | 3.28 | [13 empty] | 2
| FIG |  | "m.č. 319 |  | 0 | [13 empty] | 2
| FIG |  | 23,400 |  | 23.4 | [13 empty] | 2
| FIG |  | "m.č. 319b |  | 0 | [13 empty] | 2
| FIG |  | 2,970 |  | 2.97 | [13 empty] | 2
| FIG |  | "m.č. 320 |  | 0 | [13 empty] | 2
| FIG |  | 17,440 |  | 17.44 | [13 empty] | 2
| FIG |  | "m.č. 320b |  | 0 | [13 empty] | 2
| FIG |  | 2,970 |  | 2.97 | [13 empty] | 2
| FIG |  | "m.č. 324 |  | 0 | [13 empty] | 2
| FIG |  | 60,680 |  | 60.68 | [13 empty] | 2
| FIG |  | "m.č. 329 |  | 0 | [13 empty] | 2
| FIG |  | 20,790 |  | 20.79 | [13 empty] | 2
| FIG |  | "m.č. 329a |  | 0 | [13 empty] | 2
| FIG |  | 21,540 |  | 21.54 | [13 empty] | 2
| FIG |  | "m.č. 329b |  | 0 | [13 empty] | 2
| FIG |  | 10,790 |  | 10.79 | [13 empty] | 2
| FIG |  | "m.č. 331 |  | 0 | [13 empty] | 2
| FIG |  | 17,440 |  | 17.44 | [13 empty] | 2
| FIG |  | "m.č. 331b |  | 0 | [13 empty] | 2
| FIG |  | 2,970 |  | 2.97 | [13 empty] | 2
| FIG |  | "m.č. 333 |  | 0 | [13 empty] | 2
| FIG |  | 23,400 |  | 23.4 | [13 empty] | 2
| FIG |  | "m.č. 333b |  | 0 | [13 empty] | 2
| FIG |  | 2,970 |  | 2.97 | [13 empty] | 2
| FIG |  | "m.č. 335 |  | 0 | [13 empty] | 2
| FIG |  | 25,490 |  | 25.49 | [13 empty] | 2
| FIG |  | "m.č. 335b |  | 0 | [13 empty] | 2
| FIG |  | 3,280 |  | 3.28 | [13 empty] | 2
| FIG |  | "m.č. 340 |  | 0 | [13 empty] | 2
| FIG |  | 75,980 |  | 75.98 | [13 empty] | 2
| FIG |  | "m.č. 342 |  | 0 | [13 empty] | 2
| FIG |  | 32,950 |  | 32.95 | [13 empty] | 2
| FIG |  | "m.č. 342b |  | 0 | [13 empty] | 2
| FIG |  | 6,880 |  | 6.88 | [13 empty] | 2
| FIG |  | "m.č. 343 |  | 0 | [13 empty] | 2
| FIG |  | 21,260 |  | 21.26 | [13 empty] | 2
| FIG |  | "m.č. 343b |  | 0 | [13 empty] | 2
| FIG |  | 6,030 |  | 6.03 | [13 empty] | 2
| FIG |  | "m.č. 344 |  | 0 | [13 empty] | 2
| FIG |  | 21,330 |  | 21.33 | [13 empty] | 2
| FIG |  | "m.č. 344b |  | 0 | [13 empty] | 2
| FIG |  | 6,030 |  | 6.03 | [13 empty] | 2
| FIG |  | "m.č. 345 |  | 0 | [13 empty] | 2
| FIG |  | 21,330 |  | 21.33 | [13 empty] | 2
| FIG |  | "m.č. 345b |  | 0 | [13 empty] | 2
| FIG |  | 6,030 |  | 6.03 | [13 empty] | 2
| FIG |  | "m.č. 346 |  | 0 | [13 empty] | 2
| FIG |  | 21,260 |  | 21.26 | [13 empty] | 2
| FIG |  | "m.č. 346b |  | 0 | [13 empty] | 2
| FIG |  | 6,030 |  | 6.03 | [13 empty] | 2
| FIG |  | "m.č. 347 |  | 0 | [13 empty] | 2
| FIG |  | 15,620 |  | 15.62 | [13 empty] | 2
| FIG |  | "m.č. 347a |  | 0 | [13 empty] | 2
| FIG |  | 5,360 |  | 5.36 | [13 empty] | 2
| FIG |  | "m.č. 347b |  | 0 | [13 empty] | 2
| FIG |  | 5,330 |  | 5.33 | [13 empty] | 2
| FIG |  | "m.č. 348 |  | 0 | [13 empty] | 2
| FIG |  | 21,330 |  | 21.33 | [13 empty] | 2
| FIG |  | "m.č. 348b |  | 0 | [13 empty] | 2
| FIG |  | 6,030 |  | 6.03 | [13 empty] | 2
| FIG |  | "m.č. 349 |  | 0 | [13 empty] | 2
| FIG |  | 21,330 |  | 21.33 | [13 empty] | 2
| FIG |  | "m.č. 349b |  | 0 | [13 empty] | 2
| FIG |  | 6,350 |  | 6.35 | [13 empty] | 2
| FIG |  | Mezisoučet 3.NP |  | 772.27 | [13 empty] | 2
| FIG |  | "D.1.1.09_Půdorys_4.NP |  | 0 | [13 empty] | 2
| FIG |  | "m.č. 409 |  | 0 | [13 empty] | 2
| FIG |  | 21,260 |  | 21.26 | [13 empty] | 2
| FIG |  | "m.č. 409b |  | 0 | [13 empty] | 2
| FIG |  | 6,030 |  | 6.03 | [13 empty] | 2
| FIG |  | "m.č. 410 |  | 0 | [13 empty] | 2
| FIG |  | 21,330 |  | 21.33 | [13 empty] | 2
| FIG |  | "m.č. 410b |  | 0 | [13 empty] | 2
| FIG |  | 6,030 |  | 6.03 | [13 empty] | 2
| FIG |  | "m.č. 411 |  | 0 | [13 empty] | 2
| FIG |  | 21,330 |  | 21.33 | [13 empty] | 2
| FIG |  | "m.č. 411b |  | 0 | [13 empty] | 2
| FIG |  | 6,030 |  | 6.03 | [13 empty] | 2
| FIG |  | "m.č. 413 |  | 0 | [13 empty] | 2
| FIG |  | 21,540 |  | 21.54 | [13 empty] | 2
| FIG |  | "m.č. 413b |  | 0 | [13 empty] | 2
| FIG |  | 6,030 |  | 6.03 | [13 empty] | 2
| FIG |  | "m.č. 414 |  | 0 | [13 empty] | 2
| FIG |  | 21,520 |  | 21.52 | [13 empty] | 2
| FIG |  | "m.č. 414b |  | 0 | [13 empty] | 2
| FIG |  | 8,130 |  | 8.13 | [13 empty] | 2
| FIG |  | "m.č. 415 |  | 0 | [13 empty] | 2
| FIG |  | 48,050 |  | 48.05 | [13 empty] | 2
| FIG |  | "m.č. 417 |  | 0 | [13 empty] | 2
| FIG |  | 24,280 |  | 24.28 | [13 empty] | 2
| FIG |  | "m.č. 417b |  | 0 | [13 empty] | 2
| FIG |  | 2,970 |  | 2.97 | [13 empty] | 2
| FIG |  | "m.č. 418 |  | 0 | [13 empty] | 2
| FIG |  | 20,370 |  | 20.37 | [13 empty] | 2
| FIG |  | "m.č. 420 |  | 0 | [13 empty] | 2
| FIG |  | 17,440 |  | 17.44 | [13 empty] | 2
| FIG |  | "m.č. 420b |  | 0 | [13 empty] | 2
| FIG |  | 2,970 |  | 2.97 | [13 empty] | 2
| FIG |  | "m.č. 429 |  | 0 | [13 empty] | 2
| FIG |  | 21,190 |  | 21.19 | [13 empty] | 2
| FIG |  | "m.č. 430 |  | 0 | [13 empty] | 2
| FIG |  | 21,910 |  | 21.91 | [13 empty] | 2
| FIG |  | "m.č. 430a |  | 0 | [13 empty] | 2
| FIG |  | 10,790 |  | 10.79 | [13 empty] | 2
| FIG |  | "m.č. 434 |  | 0 | [13 empty] | 2
| FIG |  | 17,440 |  | 17.44 | [13 empty] | 2
| FIG |  | "m.č. 434b |  | 0 | [13 empty] | 2
| FIG |  | 2,970 |  | 2.97 | [13 empty] | 2
| FIG |  | "m.č. 436 |  | 0 | [13 empty] | 2
| FIG |  | 20,370 |  | 20.37 | [13 empty] | 2
| FIG |  | "m.č. 436b |  | 0 | [13 empty] | 2
| FIG |  | 2,970 |  | 2.97 | [13 empty] | 2
| FIG |  | "m.č. 438 |  | 0 | [13 empty] | 2
| FIG |  | 24,280 |  | 24.28 | [13 empty] | 2
| FIG |  | "m.č. 438b |  | 0 | [13 empty] | 2
| FIG |  | 2,970 |  | 2.97 | [13 empty] | 2
| FIG |  | "m.č. 440 |  | 0 | [13 empty] | 2
| FIG |  | 71,860 |  | 71.86 | [13 empty] | 2
| FIG |  | "m.č. 441 |  | 0 | [13 empty] | 2
| FIG |  | 21,810 |  | 21.81 | [13 empty] | 2
| FIG |  | "m.č. 442 |  | 0 | [13 empty] | 2
| FIG |  | 21,260 |  | 21.26 | [13 empty] | 2
| FIG |  | "m.č. 442b |  | 0 | [13 empty] | 2
| FIG |  | 6,030 |  | 6.03 | [13 empty] | 2
| FIG |  | "m.č. 443 |  | 0 | [13 empty] | 2
| FIG |  | 21,330 |  | 21.33 | [13 empty] | 2
| FIG |  | "m.č. 443b |  | 0 | [13 empty] | 2
| FIG |  | 6,030 |  | 6.03 | [13 empty] | 2
| FIG |  | "m.č. 444 |  | 0 | [13 empty] | 2
| FIG |  | 21,330 |  | 21.33 | [13 empty] | 2
| FIG |  | "m.č. 444b |  | 0 | [13 empty] | 2
| FIG |  | 6,030 |  | 6.03 | [13 empty] | 2
| FIG |  | "m.č. 445 |  | 0 | [13 empty] | 2
| FIG |  | 21,260 |  | 21.26 | [13 empty] | 2
| FIG |  | "m.č. 445b |  | 0 | [13 empty] | 2
| FIG |  | 6,030 |  | 6.03 | [13 empty] | 2
| FIG |  | "m.č. 446 |  | 0 | [13 empty] | 2
| FIG |  | 15,620 |  | 15.62 | [13 empty] | 2
| FIG |  | "m.č. 446b |  | 0 | [13 empty] | 2
| FIG |  | 6,030 |  | 6.03 | [13 empty] | 2
| FIG |  | "m.č. 447 |  | 0 | [13 empty] | 2
| FIG |  | 5,330 |  | 5.33 | [13 empty] | 2
| FIG |  | "m.č. 448 |  | 0 | [13 empty] | 2
| FIG |  | 21,330 |  | 21.33 | [13 empty] | 2
| FIG |  | "m.č. 448b |  | 0 | [13 empty] | 2
| FIG |  | 6,030 |  | 6.03 | [13 empty] | 2
| FIG |  | "m.č. 449 |  | 0 | [13 empty] | 2
| FIG |  | 21,330 |  | 21.33 | [13 empty] | 2
| FIG |  | "m.č. 449b |  | 0 | [13 empty] | 2
| FIG |  | 6,350 |  | 6.35 | [13 empty] | 2
| FIG |  | Mezisoučet 4.NP |  | 665.19 | [13 empty] | 2
| FIG |  | "D.1.1.10_Půdorys_5.NP |  | 0 | [13 empty] | 2
| FIG |  | "m.č. 509 |  | 0 | [13 empty] | 2
| FIG |  | 21,260 |  | 21.26 | [13 empty] | 2
| FIG |  | "m.č. 509b |  | 0 | [13 empty] | 2
| FIG |  | 6,030 |  | 6.03 | [13 empty] | 2
| FIG |  | "m.č. 510 |  | 0 | [13 empty] | 2
| FIG |  | 21,330 |  | 21.33 | [13 empty] | 2
| FIG |  | "m.č. 510b |  | 0 | [13 empty] | 2
| FIG |  | 6,030 |  | 6.03 | [13 empty] | 2
| FIG |  | "m.č. 511 |  | 0 | [13 empty] | 2
| FIG |  | 21,330 |  | 21.33 | [13 empty] | 2
| FIG |  | "m.č. 511b |  | 0 | [13 empty] | 2
| FIG |  | 6,030 |  | 6.03 | [13 empty] | 2
| FIG |  | "m.č. 513 |  | 0 | [13 empty] | 2
| FIG |  | 21,540 |  | 21.54 | [13 empty] | 2
| FIG |  | "m.č. 513b |  | 0 | [13 empty] | 2
| FIG |  | 6,030 |  | 6.03 | [13 empty] | 2
| FIG |  | "m.č. 514 |  | 0 | [13 empty] | 2
| FIG |  | 21,520 |  | 21.52 | [13 empty] | 2
| FIG |  | "m.č. 514b |  | 0 | [13 empty] | 2
| FIG |  | 8,130 |  | 8.13 | [13 empty] | 2
| FIG |  | "m.č. 515 |  | 0 | [13 empty] | 2
| FIG |  | 48,050 |  | 48.05 | [13 empty] | 2
| FIG |  | "m.č. 517 |  | 0 | [13 empty] | 2
| FIG |  | 24,280 |  | 24.28 | [13 empty] | 2
| FIG |  | "m.č. 517b |  | 0 | [13 empty] | 2
| FIG |  | 2,970 |  | 2.97 | [13 empty] | 2
| FIG |  | "m.č. 518 |  | 0 | [13 empty] | 2
| FIG |  | 20,370 |  | 20.37 | [13 empty] | 2
| FIG |  | "m.č. 518b |  | 0 | [13 empty] | 2
| FIG |  | 2,970 |  | 2.97 | [13 empty] | 2
| FIG |  | "m.č. 520 |  | 0 | [13 empty] | 2
| FIG |  | 17,440 |  | 17.44 | [13 empty] | 2
| FIG |  | "m.č. 520b |  | 0 | [13 empty] | 2
| FIG |  | 2,820 |  | 2.82 | [13 empty] | 2
| FIG |  | "m.č. 529 |  | 0 | [13 empty] | 2
| FIG |  | 21,190 |  | 21.19 | [13 empty] | 2
| FIG |  | "m.č. 530 |  | 0 | [13 empty] | 2
| FIG |  | 21,910 |  | 21.91 | [13 empty] | 2
| FIG |  | "m.č. 530a |  | 0 | [13 empty] | 2
| FIG |  | 10,790 |  | 10.79 | [13 empty] | 2
| FIG |  | "m.č. 534 |  | 0 | [13 empty] | 2
| FIG |  | 17,440 |  | 17.44 | [13 empty] | 2
| FIG |  | "m.č. 534b |  | 0 | [13 empty] | 2
| FIG |  | 2,970 |  | 2.97 | [13 empty] | 2
| FIG |  | "m.č. 536 |  | 0 | [13 empty] | 2
| FIG |  | 20,370 |  | 20.37 | [13 empty] | 2
| FIG |  | "m.č. 536b |  | 0 | [13 empty] | 2
| FIG |  | 2,820 |  | 2.82 | [13 empty] | 2
| FIG |  | "m.č. 538 |  | 0 | [13 empty] | 2
| FIG |  | 24,280 |  | 24.28 | [13 empty] | 2
| FIG |  | "m.č. 538b |  | 0 | [13 empty] | 2
| FIG |  | 2,970 |  | 2.97 | [13 empty] | 2
| FIG |  | "m.č. 540 |  | 0 | [13 empty] | 2
| FIG |  | 71,860 |  | 71.86 | [13 empty] | 2
| FIG |  | "m.č. 541 |  | 0 | [13 empty] | 2
| FIG |  | 21,810 |  | 21.81 | [13 empty] | 2
| FIG |  | "m.č. 541b |  | 0 | [13 empty] | 2
| FIG |  | 8,130 |  | 8.13 | [13 empty] | 2
| FIG |  | "m.č. 542 |  | 0 | [13 empty] | 2
| FIG |  | 21,260 |  | 21.26 | [13 empty] | 2
| FIG |  | "m.č. 542b |  | 0 | [13 empty] | 2
| FIG |  | 6,030 |  | 6.03 | [13 empty] | 2
| FIG |  | "m.č. 543 |  | 0 | [13 empty] | 2
| FIG |  | 21,330 |  | 21.33 | [13 empty] | 2
| FIG |  | "m.č. 543b |  | 0 | [13 empty] | 2
| FIG |  | 6,030 |  | 6.03 | [13 empty] | 2
| FIG |  | "m.č. 544 |  | 0 | [13 empty] | 2
| FIG |  | 21,330 |  | 21.33 | [13 empty] | 2
| FIG |  | "m.č. 554b |  | 0 | [13 empty] | 2
| FIG |  | 6,030 |  | 6.03 | [13 empty] | 2
| FIG |  | "m.č. 545 |  | 0 | [13 empty] | 2
| FIG |  | 21,260 |  | 21.26 | [13 empty] | 2
| FIG |  | "m.č. 545b |  | 0 | [13 empty] | 2
| FIG |  | 6,030 |  | 6.03 | [13 empty] | 2
| FIG |  | "m.č. 546 |  | 0 | [13 empty] | 2
| FIG |  | 15,620 |  | 15.62 | [13 empty] | 2
| FIG |  | "m.č. 546a |  | 0 | [13 empty] | 2
| FIG |  | 5,360 |  | 5.36 | [13 empty] | 2
| FIG |  | "m.č. 547 |  | 0 | [13 empty] | 2
| FIG |  | 5,330 |  | 5.33 | [13 empty] | 2
| FIG |  | "m.č. 548 |  | 0 | [13 empty] | 2
| FIG |  | 21,330 |  | 21.33 | [13 empty] | 2
| FIG |  | "m.č. 548b |  | 0 | [13 empty] | 2
| FIG |  | 6,030 |  | 6.03 | [13 empty] | 2
| FIG |  | "m.č. 549 |  | 0 | [13 empty] | 2
| FIG |  | 21,330 |  | 21.33 | [13 empty] | 2
| FIG |  | "m.č. 549b |  | 0 | [13 empty] | 2
| FIG |  | 6,350 |  | 6.35 | [13 empty] | 2
| FIG |  | Mezisoučet 5.NP |  | 675.32 | [13 empty] | 2
| FIG |  | Součet |  | 2112.78 | [13 empty] | 2
| FIG |  | Rozpad figury: P4a | [15 empty] | 2
| FIG |  | "D.1.1.07_Půdorys_2.NP |  | 0 | [13 empty] | 2
| FIG |  | "m.č. 206 |  | 0 | [13 empty] | 2
| FIG |  | 22,500 |  | 22.5 | [13 empty] | 2
| FIG |  | "m.č. 207 |  | 0 | [13 empty] | 2
| FIG |  | 21,720 |  | 21.72 | [13 empty] | 2
| FIG |  | "m.č. 208 |  | 0 | [13 empty] | 2
| FIG |  | 54,460 |  | 54.46 | [13 empty] | 2
| FIG |  | "m.č. 208a |  | 0 | [13 empty] | 2
| FIG |  | 7,150 |  | 7.15 | [13 empty] | 2
| FIG |  | "m.č. 210 |  | 0 | [13 empty] | 2
| FIG |  | 21,370 |  | 21.37 | [13 empty] | 2
| FIG |  | "m.č. 211 |  | 0 | [13 empty] | 2
| FIG |  | 36,460 |  | 36.46 | [13 empty] | 2
| FIG |  | "m.č. 211a |  | 0 | [13 empty] | 2
| FIG |  | 6,540 |  | 6.54 | [13 empty] | 2
| FIG |  | "m.č. 211c |  | 0 | [13 empty] | 2
| FIG |  | 5,750 |  | 5.75 | [13 empty] | 2
| FIG |  | "m.č. 212 |  | 0 | [13 empty] | 2
| FIG |  | 5,240 |  | 5.24 | [13 empty] | 2
| FIG |  | "m.č. 212a |  | 0 | [13 empty] | 2
| FIG |  | 19,190 |  | 19.19 | [13 empty] | 2
| FIG |  | "m.č. 213 |  | 0 | [13 empty] | 2
| FIG |  | 22,670 |  | 22.67 | [13 empty] | 2
| FIG |  | "m.č. 214 |  | 0 | [13 empty] | 2
| FIG |  | 24,530 |  | 24.53 | [13 empty] | 2
| FIG |  | "m.č. 215 |  | 0 | [13 empty] | 2
| FIG |  | 24,470 |  | 24.47 | [13 empty] | 2
| FIG |  | "m.č. 216 |  | 0 | [13 empty] | 2
| FIG |  | 25,730 |  | 25.73 | [13 empty] | 2
| FIG |  | Mezisoučet 2.NP |  | 297.78 | [13 empty] | 2
| FIG |  | "D.1.1.08_Půdorys_3.NP |  | 0 | [13 empty] | 2
| FIG |  | "m.č. 308 |  | 0 | [13 empty] | 2
| FIG |  | 18,150 |  | 18.15 | [13 empty] | 2
| FIG |  | "m.č. 308b |  | 0 | [13 empty] | 2
| FIG |  | 5,960 |  | 5.96 | [13 empty] | 2
| FIG |  | "m.č. 315 |  | 0 | [13 empty] | 2
| FIG |  | 7,360 |  | 7.36 | [13 empty] | 2
| FIG |  | "m.č. 317 |  | 0 | [13 empty] | 2
| FIG |  | 9,110 |  | 9.11 | [13 empty] | 2
| FIG |  | "m.č. 322 |  | 0 | [13 empty] | 2
| FIG |  | 27,710 |  | 27.71 | [13 empty] | 2
| FIG |  | "m.č. 322a |  | 0 | [13 empty] | 2
| FIG |  | 4,540 |  | 4.54 | [13 empty] | 2
| FIG |  | "m.č. 322b |  | 0 | [13 empty] | 2
| FIG |  | 2,290 |  | 2.29 | [13 empty] | 2
| FIG |  | "m.č. 330a |  | 0 | [13 empty] | 2
| FIG |  | 5,020 |  | 5.02 | [13 empty] | 2
| FIG |  | "m.č. 339 |  | 0 | [13 empty] | 2
| FIG |  | 8,280 |  | 8.28 | [13 empty] | 2
| FIG |  | "m.č. 341 |  | 0 | [13 empty] | 2
| FIG |  | 7,360 |  | 7.36 | [13 empty] | 2
| FIG |  | "m.č. 350 |  | 0 | [13 empty] | 2
| FIG |  | 23,810 |  | 23.81 | [13 empty] | 2
| FIG |  | Mezisoučet 3.NP |  | 119.59 | [13 empty] | 2
| FIG |  | "D.1.1.09_Půdorys_4.NP |  | 0 | [13 empty] | 2
| FIG |  | "m.č. 408 |  | 0 | [13 empty] | 2
| FIG |  | 13,490 |  | 13.49 | [13 empty] | 2
| FIG |  | "m.č. 408a |  | 0 | [13 empty] | 2
| FIG |  | 5,140 |  | 5.14 | [13 empty] | 2
| FIG |  | "m.č. 416 |  | 0 | [13 empty] | 2
| FIG |  | 2,710 |  | 2.71 | [13 empty] | 2
| FIG |  | "m.č. 422 |  | 0 | [13 empty] | 2
| FIG |  | 27,710 |  | 27.71 | [13 empty] | 2
| FIG |  | "m.č. 422a |  | 0 | [13 empty] | 2
| FIG |  | 2,370 |  | 2.37 | [13 empty] | 2
| FIG |  | "m.č. 423 |  | 0 | [13 empty] | 2
| FIG |  | 4,540 |  | 4.54 | [13 empty] | 2
| FIG |  | "m.č. 433a |  | 0 | [13 empty] | 2
| FIG |  | 5,020 |  | 5.02 | [13 empty] | 2
| FIG |  | "m.č. 439 |  | 0 | [13 empty] | 2
| FIG |  | 2,710 |  | 2.71 | [13 empty] | 2
| FIG |  | "m.č. 450 |  | 0 | [13 empty] | 2
| FIG |  | 18,110 |  | 18.11 | [13 empty] | 2
| FIG |  | Mezisoučet 4.NP |  | 81.8 | [13 empty] | 2
| FIG |  | "D.1.1.10_Půdorys_5.NP |  | 0 | [13 empty] | 2
| FIG |  | "m.č. 507 |  | 0 | [13 empty] | 2
| FIG |  | 17,600 |  | 17.6 | [13 empty] | 2
| FIG |  | "m.č. 508 |  | 0 | [13 empty] | 2
| FIG |  | 13,490 |  | 13.49 | [13 empty] | 2
| FIG |  | "m.č. 508a |  | 0 | [13 empty] | 2
| FIG |  | 5,140 |  | 5.14 | [13 empty] | 2
| FIG |  | "m.č. 516 |  | 0 | [13 empty] | 2
| FIG |  | 2,710 |  | 2.71 | [13 empty] | 2
| FIG |  | "m.č. 522 |  | 0 | [13 empty] | 2
| FIG |  | 27,710 |  | 27.71 | [13 empty] | 2
| FIG |  | "m.č. 522a |  | 0 | [13 empty] | 2
| FIG |  | 2,370 |  | 2.37 | [13 empty] | 2
| FIG |  | "m.č. 523 |  | 0 | [13 empty] | 2
| FIG |  | 4,540 |  | 4.54 | [13 empty] | 2
| FIG |  | "m.č. 533a |  | 0 | [13 empty] | 2
| FIG |  | 5,020 |  | 5.02 | [13 empty] | 2
| FIG |  | "m.č. 539 |  | 0 | [13 empty] | 2
| FIG |  | 2,710 |  | 2.71 | [13 empty] | 2
| FIG |  | "m.č. 550 |  | 0 | [13 empty] | 2
| FIG |  | 18,110 |  | 18.11 | [13 empty] | 2
| FIG |  | Mezisoučet 5.NP |  | 99.4 | [13 empty] | 2
| FIG |  | Součet |  | 598.57 | [13 empty] | 2
158 | M | 28342166 | lišta podlahová PVC zakončovací | m | 342.238 |  | 0 | CS ÚRS 2024 02 |  | základní |  | 0 | 0.00027 | 0.092404 | 0 | 0 | 32 | M | 2 |  |  |  | ROZPOCET | [5 empty] | 0 | 0 | 0 | 0 | 0 | 1 | 0 | 16 | 331707278
| VV |  | 335,527*1,02 'Přepočtené koeficientem množství |  | 342.238 | [12 empty] | VV | 2 | 2 | False | 1 | ROZPOCET
159 | K | 776421711 | Montáž lišt vložení pásků z podlahoviny do lišt včetně nařezání | m | 335.527 |  | 0 | CS ÚRS 2024 02 |  | základní |  | 0 | 0 | 0 | 0 | 0 | 16 | K | 2 |  |  |  | ROZPOCET | [5 empty] | 0 | 0 | 0 | 0 | 0 | 1 | 0 | 16 | 733100902
| Online PSC |  | https://podminky.urs.cz/item/CS_URS_2024_02/776421711 | [14 empty] | Online PSC | 2
| VV |  | "Množství určené pomocí aplikace Výměry. | [14 empty] | VV | 2 | 1 | True | 0 | ROZPOCET
| VV |  | "D.1.1.2.1_Tabulka skladeb podlah | [14 empty] | VV | 2 | 1 | True | 0 | ROZPOCET
| VV |  | "viz. P3a | [14 empty] | VV | 2 | 1 | True | 0 | ROZPOCET
| VV |  | "23,250 | [14 empty] | VV | 2 | 1 | True | 0 | ROZPOCET
| VV |  | "9,050 | [14 empty] | VV | 2 | 1 | True | 0 | ROZPOCET
| VV |  | "9,550 | [14 empty] | VV | 2 | 1 | True | 0 | ROZPOCET
| VV |  | "12,150 | [14 empty] | VV | 2 | 1 | True | 0 | ROZPOCET
| VV |  | "viz. P4a | [14 empty] | VV | 2 | 1 | True | 0 | ROZPOCET
| VV |  | "7,700 | [14 empty] | VV | 2 | 1 | True | 0 | ROZPOCET
| VV |  | "19,640 | [14 empty] | VV | 2 | 1 | True | 0 | ROZPOCET
| VV |  | "19,840 | [14 empty] | VV | 2 | 1 | True | 0 | ROZPOCET
| VV |  | "24,155 | [14 empty] | VV | 2 | 1 | True | 0 | ROZPOCET
| VV |  | "21,030 | [14 empty] | VV | 2 | 1 | True | 0 | ROZPOCET
| VV |  | "20,515 | [14 empty] | VV | 2 | 1 | True | 0 | ROZPOCET
| VV |  | "37,840 | [14 empty] | VV | 2 | 1 | True | 0 | ROZPOCET
| VV |  | "24,880 | [14 empty] | VV | 2 | 1 | True | 0 | ROZPOCET
| VV |  | "15,830 | [14 empty] | VV | 2 | 1 | True | 0 | ROZPOCET
| VV |  | "19,640 | [14 empty] | VV | 2 | 1 | True | 0 | ROZPOCET
| VV |  | "19,640 | [14 empty] | VV | 2 | 1 | True | 0 | ROZPOCET
| VV |  | "20,022 | [14 empty] | VV | 2 | 1 | True | 0 | ROZPOCET
| VV |  | "11,275 | [14 empty] | VV | 2 | 1 | True | 0 | ROZPOCET
| VV |  | "19,520 | [14 empty] | VV | 2 | 1 | True | 0 | ROZPOCET
| VV |  | VV0009 |  | 335.527 | [12 empty] | VV | 2 | 2 | True | 1 | ROZPOCET
| FIG |  | Rozpad figury: P3a | [15 empty] | 2
| FIG |  | "D.1.1.05_Půdorys_1.PP |  | 0 | [13 empty] | 2
| FIG |  | "m.č. 012 |  | 0 | [13 empty] | 2
| FIG |  | 65,870 |  | 65.87 | [13 empty] | 2
| FIG |  | "m.č. 013c |  | 0 | [13 empty] | 2
| FIG |  | 7,520 |  | 7.52 | [13 empty] | 2
| FIG |  | 21,330 |  | 21.33 | [13 empty] | 2
| FIG |  | "m.č. 310b |  | 0 | [13 empty] | 2
| FIG |  | 6,030 |  | 6.03 | [13 empty] | 2
| FIG |  | "m.č. 311 |  | 0 | [13 empty] | 2
| FIG |  | 21,330 |  | 21.33 | [13 empty] | 2
| FIG |  | "m.č. 311b |  | 0 | [13 empty] | 2
| FIG |  | 6,030 |  | 6.03 | [13 empty] | 2
| FIG |  | "m.č. 313 |  | 0 | [13 empty] | 2
| FIG |  | 21,540 |  | 21.54 | [13 empty] | 2
| FIG |  | "m.č. 313b |  | 0 | [13 empty] | 2
| FIG |  | 6,030 |  | 6.03 | [13 empty] | 2
| FIG |  | "m.č. 314 |  | 0 | [13 empty] | 2
| FIG |  | 31,730 |  | 31.73 | [13 empty] | 2
| FIG |  | "m.č. 314b |  | 0 | [13 empty] | 2
| FIG |  | 6,880 |  | 6.88 | [13 empty] | 2
| FIG |  | "m.č. 316 |  | 0 | [13 empty] | 2
| FIG |  | 52,180 |  | 52.18 | [13 empty] | 2
| FIG |  | "m.č. 318 |  | 0 | [13 empty] | 2
| FIG |  | 26,030 |  | 26.03 | [13 empty] | 2
| FIG |  | "m.č. 318b |  | 0 | [13 empty] | 2
| FIG |  | 3,280 |  | 3.28 | [13 empty] | 2
| FIG |  | "m.č. 319 |  | 0 | [13 empty] | 2
| FIG |  | 23,400 |  | 23.4 | [13 empty] | 2
| FIG |  | "m.č. 319b |  | 0 | [13 empty] | 2
| FIG |  | 2,970 |  | 2.97 | [13 empty] | 2
| FIG |  | "m.č. 320 |  | 0 | [13 empty] | 2
| FIG |  | 17,440 |  | 17.44 | [13 empty] | 2
| FIG |  | "m.č. 320b |  | 0 | [13 empty] | 2
| FIG |  | 2,970 |  | 2.97 | [13 empty] | 2
| FIG |  | "m.č. 324 |  | 0 | [13 empty] | 2
| FIG |  | 60,680 |  | 60.68 | [13 empty] | 2
| FIG |  | "m.č. 329 |  | 0 | [13 empty] | 2
| FIG |  | 20,790 |  | 20.79 | [13 empty] | 2
| FIG |  | "m.č. 329a |  | 0 | [13 empty] | 2
| FIG |  | 21,540 |  | 21.54 | [13 empty] | 2
| FIG |  | "m.č. 329b |  | 0 | [13 empty] | 2
| FIG |  | 10,790 |  | 10.79 | [13 empty] | 2
| FIG |  | "m.č. 331 |  | 0 | [13 empty] | 2
| FIG |  | 17,440 |  | 17.44 | [13 empty] | 2
| FIG |  | "m.č. 331b |  | 0 | [13 empty] | 2
| FIG |  | 2,970 |  | 2.97 | [13 empty] | 2
| FIG |  | "m.č. 333 |  | 0 | [13 empty] | 2
| FIG |  | 23,400 |  | 23.4 | [13 empty] | 2
| FIG |  | "m.č. 333b |  | 0 | [13 empty] | 2
| FIG |  | 2,970 |  | 2.97 | [13 empty] | 2
| FIG |  | "m.č. 335 |  | 0 | [13 empty] | 2
| FIG |  | 25,490 |  | 25.49 | [13 empty] | 2
| FIG |  | "m.č. 335b |  | 0 | [13 empty] | 2
| FIG |  | 3,280 |  | 3.28 | [13 empty] | 2
| FIG |  | "m.č. 340 |  | 0 | [13 empty] | 2
| FIG |  | 75,980 |  | 75.98 | [13 empty] | 2
| FIG |  | "m.č. 342 |  | 0 | [13 empty] | 2
| FIG |  | 32,950 |  | 32.95 | [13 empty] | 2
| FIG |  | "m.č. 342b |  | 0 | [13 empty] | 2
| FIG |  | 6,880 |  | 6.88 | [13 empty] | 2
| FIG |  | "m.č. 343 |  | 0 | [13 empty] | 2
| FIG |  | 21,260 |  | 21.26 | [13 empty] | 2
| FIG |  | "m.č. 343b |  | 0 | [13 empty] | 2
| FIG |  | 6,030 |  | 6.03 | [13 empty] | 2
| FIG |  | "m.č. 344 |  | 0 | [13 empty] | 2
| FIG |  | 21,330 |  | 21.33 | [13 empty] | 2
| FIG |  | "m.č. 344b |  | 0 | [13 empty] | 2
| FIG |  | 6,030 |  | 6.03 | [13 empty] | 2
| FIG |  | "m.č. 345 |  | 0 | [13 empty] | 2
| FIG |  | 21,330 |  | 21.33 | [13 empty] | 2
| FIG |  | "m.č. 345b |  | 0 | [13 empty] | 2
| FIG |  | 6,030 |  | 6.03 | [13 empty] | 2
| FIG |  | "m.č. 346 |  | 0 | [13 empty] | 2
| FIG |  | 21,260 |  | 21.26 | [13 empty] | 2
| FIG |  | "m.č. 346b |  | 0 | [13 empty] | 2
| FIG |  | 6,030 |  | 6.03 | [13 empty] | 2
| FIG |  | "m.č. 347 |  | 0 | [13 empty] | 2
| FIG |  | 15,620 |  | 15.62 | [13 empty] | 2
| FIG |  | "m.č. 347a |  | 0 | [13 empty] | 2
| FIG |  | 5,360 |  | 5.36 | [13 empty] | 2
| FIG |  | "m.č. 347b |  | 0 | [13 empty] | 2
| FIG |  | 5,330 |  | 5.33 | [13 empty] | 2
| FIG |  | "m.č. 348 |  | 0 | [13 empty] | 2
| FIG |  | 21,330 |  | 21.33 | [13 empty] | 2
| FIG |  | "m.č. 348b |  | 0 | [13 empty] | 2
| FIG |  | 6,030 |  | 6.03 | [13 empty] | 2
| FIG |  | "m.č. 349 |  | 0 | [13 empty] | 2
| FIG |  | 21,330 |  | 21.33 | [13 empty] | 2
| FIG |  | "m.č. 349b |  | 0 | [13 empty] | 2
| FIG |  | 6,350 |  | 6.35 | [13 empty] | 2
| FIG |  | Mezisoučet 3.NP |  | 772.27 | [13 empty] | 2
| FIG |  | "D.1.1.09_Půdorys_4.NP |  | 0 | [13 empty] | 2
| FIG |  | "m.č. 409 |  | 0 | [13 empty] | 2
| FIG |  | 21,260 |  | 21.26 | [13 empty] | 2
| FIG |  | "m.č. 409b |  | 0 | [13 empty] | 2
| FIG |  | 6,030 |  | 6.03 | [13 empty] | 2
| FIG |  | "m.č. 410 |  | 0 | [13 empty] | 2
| FIG |  | 21,330 |  | 21.33 | [13 empty] | 2
| FIG |  | "m.č. 410b |  | 0 | [13 empty] | 2
| FIG |  | 6,030 |  | 6.03 | [13 empty] | 2
| FIG |  | "m.č. 411 |  | 0 | [13 empty] | 2
| FIG |  | 21,330 |  | 21.33 | [13 empty] | 2
| FIG |  | "m.č. 411b |  | 0 | [13 empty] | 2
| FIG |  | 6,030 |  | 6.03 | [13 empty] | 2
| FIG |  | "m.č. 413 |  | 0 | [13 empty] | 2
| FIG |  | 21,540 |  | 21.54 | [13 empty] | 2
| FIG |  | "m.č. 413b |  | 0 | [13 empty] | 2
| FIG |  | 6,030 |  | 6.03 | [13 empty] | 2
| FIG |  | "m.č. 414 |  | 0 | [13 empty] | 2
| FIG |  | 21,520 |  | 21.52 | [13 empty] | 2
| FIG |  | "m.č. 414b |  | 0 | [13 empty] | 2
| FIG |  | 8,130 |  | 8.13 | [13 empty] | 2
| FIG |  | "m.č. 415 |  | 0 | [13 empty] | 2
| FIG |  | 48,050 |  | 48.05 | [13 empty] | 2
| FIG |  | "m.č. 417 |  | 0 | [13 empty] | 2
| FIG |  | 24,280 |  | 24.28 | [13 empty] | 2
| FIG |  | "m.č. 417b |  | 0 | [13 empty] | 2
| FIG |  | 2,970 |  | 2.97 | [13 empty] | 2
| FIG |  | "m.č. 418 |  | 0 | [13 empty] | 2
| FIG |  | 20,370 |  | 20.37 | [13 empty] | 2
| FIG |  | "m.č. 420 |  | 0 | [13 empty] | 2
| FIG |  | 17,440 |  | 17.44 | [13 empty] | 2
| FIG |  | "m.č. 420b |  | 0 | [13 empty] | 2
| FIG |  | 2,970 |  | 2.97 | [13 empty] | 2
| FIG |  | "m.č. 429 |  | 0 | [13 empty] | 2
| FIG |  | 21,190 |  | 21.19 | [13 empty] | 2
| FIG |  | "m.č. 430 |  | 0 | [13 empty] | 2
| FIG |  | 21,910 |  | 21.91 | [13 empty] | 2
| FIG |  | "m.č. 430a |  | 0 | [13 empty] | 2
| FIG |  | 10,790 |  | 10.79 | [13 empty] | 2
| FIG |  | "m.č. 434 |  | 0 | [13 empty] | 2
| FIG |  | 17,440 |  | 17.44 | [13 empty] | 2
| FIG |  | "m.č. 434b |  | 0 | [13 empty] | 2
| FIG |  | 2,970 |  | 2.97 | [13 empty] | 2
| FIG |  | "m.č. 436 |  | 0 | [13 empty] | 2
| FIG |  | 20,370 |  | 20.37 | [13 empty] | 2
| FIG |  | "m.č. 436b |  | 0 | [13 empty] | 2
| FIG |  | 2,970 |  | 2.97 | [13 empty] | 2
| FIG |  | "m.č. 438 |  | 0 | [13 empty] | 2
| FIG |  | 24,280 |  | 24.28 | [13 empty] | 2
| FIG |  | "m.č. 438b |  | 0 | [13 empty] | 2
| FIG |  | 2,970 |  | 2.97 | [13 empty] | 2
| FIG |  | "m.č. 440 |  | 0 | [13 empty] | 2
| FIG |  | 71,860 |  | 71.86 | [13 empty] | 2
| FIG |  | "m.č. 441 |  | 0 | [13 empty] | 2
| FIG |  | 21,810 |  | 21.81 | [13 empty] | 2
| FIG |  | "m.č. 442 |  | 0 | [13 empty] | 2
| FIG |  | 21,260 |  | 21.26 | [13 empty] | 2
| FIG |  | "m.č. 442b |  | 0 | [13 empty] | 2
| FIG |  | 6,030 |  | 6.03 | [13 empty] | 2
| FIG |  | "m.č. 443 |  | 0 | [13 empty] | 2
| FIG |  | 21,330 |  | 21.33 | [13 empty] | 2
| FIG |  | "m.č. 443b |  | 0 | [13 empty] | 2
| FIG |  | 6,030 |  | 6.03 | [13 empty] | 2
| FIG |  | "m.č. 444 |  | 0 | [13 empty] | 2
| FIG |  | 21,330 |  | 21.33 | [13 empty] | 2
| FIG |  | "m.č. 444b |  | 0 | [13 empty] | 2
| FIG |  | 6,030 |  | 6.03 | [13 empty] | 2
| FIG |  | "m.č. 445 |  | 0 | [13 empty] | 2
| FIG |  | 21,260 |  | 21.26 | [13 empty] | 2
| FIG |  | "m.č. 445b |  | 0 | [13 empty] | 2
| FIG |  | 6,030 |  | 6.03 | [13 empty] | 2
| FIG |  | "m.č. 446 |  | 0 | [13 empty] | 2
| FIG |  | 15,620 |  | 15.62 | [13 empty] | 2
| FIG |  | "m.č. 446b |  | 0 | [13 empty] | 2
| FIG |  | 6,030 |  | 6.03 | [13 empty] | 2
| FIG |  | "m.č. 447 |  | 0 | [13 empty] | 2
| FIG |  | 5,330 |  | 5.33 | [13 empty] | 2
| FIG |  | "m.č. 448 |  | 0 | [13 empty] | 2
| FIG |  | 21,330 |  | 21.33 | [13 empty] | 2
| FIG |  | "m.č. 448b |  | 0 | [13 empty] | 2
| FIG |  | 6,030 |  | 6.03 | [13 empty] | 2
| FIG |  | "m.č. 449 |  | 0 | [13 empty] | 2
| FIG |  | 21,330 |  | 21.33 | [13 empty] | 2
| FIG |  | "m.č. 449b |  | 0 | [13 empty] | 2
| FIG |  | 6,350 |  | 6.35 | [13 empty] | 2
| FIG |  | Mezisoučet 4.NP |  | 665.19 | [13 empty] | 2
| FIG |  | "D.1.1.10_Půdorys_5.NP |  | 0 | [13 empty] | 2
| FIG |  | "m.č. 509 |  | 0 | [13 empty] | 2
| FIG |  | 21,260 |  | 21.26 | [13 empty] | 2
| FIG |  | "m.č. 509b |  | 0 | [13 empty] | 2
| FIG |  | 6,030 |  | 6.03 | [13 empty] | 2
| FIG |  | "m.č. 510 |  | 0 | [13 empty] | 2
| FIG |  | 21,330 |  | 21.33 | [13 empty] | 2
| FIG |  | "m.č. 510b |  | 0 | [13 empty] | 2
| FIG |  | 6,030 |  | 6.03 | [13 empty] | 2
| FIG |  | "m.č. 511 |  | 0 | [13 empty] | 2
| FIG |  | 21,330 |  | 21.33 | [13 empty] | 2
| FIG |  | "m.č. 511b |  | 0 | [13 empty] | 2
| FIG |  | 6,030 |  | 6.03 | [13 empty] | 2
| FIG |  | "m.č. 513 |  | 0 | [13 empty] | 2
| FIG |  | 21,540 |  | 21.54 | [13 empty] | 2
| FIG |  | "m.č. 513b |  | 0 | [13 empty] | 2
| FIG |  | 6,030 |  | 6.03 | [13 empty] | 2
| FIG |  | "m.č. 514 |  | 0 | [13 empty] | 2
| FIG |  | 21,520 |  | 21.52 | [13 empty] | 2
| FIG |  | "m.č. 514b |  | 0 | [13 empty] | 2
| FIG |  | 8,130 |  | 8.13 | [13 empty] | 2
| FIG |  | "m.č. 515 |  | 0 | [13 empty] | 2
| FIG |  | 48,050 |  | 48.05 | [13 empty] | 2
| FIG |  | "m.č. 517 |  | 0 | [13 empty] | 2
| FIG |  | 24,280 |  | 24.28 | [13 empty] | 2
| FIG |  | "m.č. 517b |  | 0 | [13 empty] | 2
| FIG |  | 2,970 |  | 2.97 | [13 empty] | 2
| FIG |  | "m.č. 518 |  | 0 | [13 empty] | 2
| FIG |  | 20,370 |  | 20.37 | [13 empty] | 2
| FIG |  | "m.č. 518b |  | 0 | [13 empty] | 2
| FIG |  | 2,970 |  | 2.97 | [13 empty] | 2
| FIG |  | "m.č. 520 |  | 0 | [13 empty] | 2
| FIG |  | 17,440 |  | 17.44 | [13 empty] | 2
| FIG |  | "m.č. 520b |  | 0 | [13 empty] | 2
| FIG |  | 2,820 |  | 2.82 | [13 empty] | 2
| FIG |  | "m.č. 529 |  | 0 | [13 empty] | 2
| FIG |  | 21,190 |  | 21.19 | [13 empty] | 2
| FIG |  | "m.č. 530 |  | 0 | [13 empty] | 2
| FIG |  | 21,910 |  | 21.91 | [13 empty] | 2
| FIG |  | "m.č. 530a |  | 0 | [13 empty] | 2
| FIG |  | 10,790 |  | 10.79 | [13 empty] | 2
| FIG |  | "m.č. 534 |  | 0 | [13 empty] | 2
| FIG |  | 17,440 |  | 17.44 | [13 empty] | 2
| FIG |  | "m.č. 534b |  | 0 | [13 empty] | 2
| FIG |  | 2,970 |  | 2.97 | [13 empty] | 2
| FIG |  | "m.č. 536 |  | 0 | [13 empty] | 2
| FIG |  | 20,370 |  | 20.37 | [13 empty] | 2
| FIG |  | "m.č. 536b |  | 0 | [13 empty] | 2
| FIG |  | 2,820 |  | 2.82 | [13 empty] | 2
| FIG |  | "m.č. 538 |  | 0 | [13 empty] | 2
| FIG |  | 24,280 |  | 24.28 | [13 empty] | 2
| FIG |  | "m.č. 538b |  | 0 | [13 empty] | 2
| FIG |  | 2,970 |  | 2.97 | [13 empty] | 2
| FIG |  | "m.č. 540 |  | 0 | [13 empty] | 2
| FIG |  | 71,860 |  | 71.86 | [13 empty] | 2
| FIG |  | "m.č. 541 |  | 0 | [13 empty] | 2
| FIG |  | 21,810 |  | 21.81 | [13 empty] | 2
| FIG |  | "m.č. 541b |  | 0 | [13 empty] | 2
| FIG |  | 8,130 |  | 8.13 | [13 empty] | 2
| FIG |  | "m.č. 542 |  | 0 | [13 empty] | 2
| FIG |  | 21,260 |  | 21.26 | [13 empty] | 2
| FIG |  | "m.č. 542b |  | 0 | [13 empty] | 2
| FIG |  | 6,030 |  | 6.03 | [13 empty] | 2
| FIG |  | "m.č. 543 |  | 0 | [13 empty] | 2
| FIG |  | 21,330 |  | 21.33 | [13 empty] | 2
| FIG |  | "m.č. 543b |  | 0 | [13 empty] | 2
| FIG |  | 6,030 |  | 6.03 | [13 empty] | 2
| FIG |  | "m.č. 544 |  | 0 | [13 empty] | 2
| FIG |  | 21,330 |  | 21.33 | [13 empty] | 2
| FIG |  | "m.č. 554b |  | 0 | [13 empty] | 2
| FIG |  | 6,030 |  | 6.03 | [13 empty] | 2
| FIG |  | "m.č. 545 |  | 0 | [13 empty] | 2
| FIG |  | 21,260 |  | 21.26 | [13 empty] | 2
| FIG |  | "m.č. 545b |  | 0 | [13 empty] | 2
| FIG |  | 6,030 |  | 6.03 | [13 empty] | 2
| FIG |  | "m.č. 546 |  | 0 | [13 empty] | 2
| FIG |  | 15,620 |  | 15.62 | [13 empty] | 2
| FIG |  | "m.č. 546a |  | 0 | [13 empty] | 2
| FIG |  | 5,360 |  | 5.36 | [13 empty] | 2
| FIG |  | "m.č. 547 |  | 0 | [13 empty] | 2
| FIG |  | 5,330 |  | 5.33 | [13 empty] | 2
| FIG |  | "m.č. 548 |  | 0 | [13 empty] | 2
| FIG |  | 21,330 |  | 21.33 | [13 empty] | 2
| FIG |  | "m.č. 548b |  | 0 | [13 empty] | 2
| FIG |  | 6,030 |  | 6.03 | [13 empty] | 2
| FIG |  | "m.č. 549 |  | 0 | [13 empty] | 2
| FIG |  | 21,330 |  | 21.33 | [13 empty] | 2
| FIG |  | "m.č. 549b |  | 0 | [13 empty] | 2
| FIG |  | 6,350 |  | 6.35 | [13 empty] | 2
| FIG |  | Mezisoučet 5.NP |  | 675.32 | [13 empty] | 2
| FIG |  | Součet |  | 2112.78 | [13 empty] | 2
| FIG |  | Rozpad figury: P4a | [15 empty] | 2
| FIG |  | "D.1.1.07_Půdorys_2.NP |  | 0 | [13 empty] | 2
| FIG |  | "m.č. 206 |  | 0 | [13 empty] | 2
| FIG |  | 22,500 |  | 22.5 | [13 empty] | 2
| FIG |  | "m.č. 207 |  | 0 | [13 empty] | 2
| FIG |  | 21,720 |  | 21.72 | [13 empty] | 2
| FIG |  | "m.č. 208 |  | 0 | [13 empty] | 2
| FIG |  | 54,460 |  | 54.46 | [13 empty] | 2
| FIG |  | "m.č. 208a |  | 0 | [13 empty] | 2
| FIG |  | 7,150 |  | 7.15 | [13 empty] | 2
| FIG |  | "m.č. 210 |  | 0 | [13 empty] | 2
| FIG |  | 21,370 |  | 21.37 | [13 empty] | 2
| FIG |  | "m.č. 211 |  | 0 | [13 empty] | 2
| FIG |  | 36,460 |  | 36.46 | [13 empty] | 2
| FIG |  | "m.č. 211a |  | 0 | [13 empty] | 2
| FIG |  | 6,540 |  | 6.54 | [13 empty] | 2
| FIG |  | "m.č. 211c |  | 0 | [13 empty] | 2
| FIG |  | 5,750 |  | 5.75 | [13 empty] | 2
| FIG |  | "m.č. 212 |  | 0 | [13 empty] | 2
| FIG |  | 5,240 |  | 5.24 | [13 empty] | 2
| FIG |  | "m.č. 212a |  | 0 | [13 empty] | 2
| FIG |  | 19,190 |  | 19.19 | [13 empty] | 2
| FIG |  | "m.č. 213 |  | 0 | [13 empty] | 2
| FIG |  | 22,670 |  | 22.67 | [13 empty] | 2
| FIG |  | "m.č. 214 |  | 0 | [13 empty] | 2
| FIG |  | 24,530 |  | 24.53 | [13 empty] | 2
| FIG |  | "m.č. 215 |  | 0 | [13 empty] | 2
| FIG |  | 24,470 |  | 24.47 | [13 empty] | 2
| FIG |  | "m.č. 216 |  | 0 | [13 empty] | 2
| FIG |  | 25,730 |  | 25.73 | [13 empty] | 2
| FIG |  | Mezisoučet 2.NP |  | 297.78 | [13 empty] | 2
| FIG |  | "D.1.1.08_Půdorys_3.NP |  | 0 | [13 empty] | 2
| FIG |  | "m.č. 308 |  | 0 | [13 empty] | 2
| FIG |  | 18,150 |  | 18.15 | [13 empty] | 2
| FIG |  | "m.č. 308b |  | 0 | [13 empty] | 2
| FIG |  | 5,960 |  | 5.96 | [13 empty] | 2
| FIG |  | "m.č. 315 |  | 0 | [13 empty] | 2
| FIG |  | 7,360 |  | 7.36 | [13 empty] | 2
| FIG |  | "m.č. 317 |  | 0 | [13 empty] | 2
| FIG |  | 9,110 |  | 9.11 | [13 empty] | 2
| FIG |  | "m.č. 322 |  | 0 | [13 empty] | 2
| FIG |  | 27,710 |  | 27.71 | [13 empty] | 2
| FIG |  | "m.č. 322a |  | 0 | [13 empty] | 2
| FIG |  | 4,540 |  | 4.54 | [13 empty] | 2
| FIG |  | "m.č. 322b |  | 0 | [13 empty] | 2
| FIG |  | 2,290 |  | 2.29 | [13 empty] | 2
| FIG |  | "m.č. 330a |  | 0 | [13 empty] | 2
| FIG |  | 5,020 |  | 5.02 | [13 empty] | 2
| FIG |  | "m.č. 339 |  | 0 | [13 empty] | 2
| FIG |  | 8,280 |  | 8.28 | [13 empty] | 2
| FIG |  | "m.č. 341 |  | 0 | [13 empty] | 2
| FIG |  | 7,360 |  | 7.36 | [13 empty] | 2
| FIG |  | "m.č. 350 |  | 0 | [13 empty] | 2
| FIG |  | 23,810 |  | 23.81 | [13 empty] | 2
| FIG |  | Mezisoučet 3.NP |  | 119.59 | [13 empty] | 2
| FIG |  | "D.1.1.09_Půdorys_4.NP |  | 0 | [13 empty] | 2
| FIG |  | "m.č. 408 |  | 0 | [13 empty] | 2
| FIG |  | 13,490 |  | 13.49 | [13 empty] | 2
| FIG |  | "m.č. 408a |  | 0 | [13 empty] | 2
| FIG |  | 5,140 |  | 5.14 | [13 empty] | 2
| FIG |  | "m.č. 416 |  | 0 | [13 empty] | 2
| FIG |  | 2,710 |  | 2.71 | [13 empty] | 2
| FIG |  | "m.č. 422 |  | 0 | [13 empty] | 2
| FIG |  | 27,710 |  | 27.71 | [13 empty] | 2
| FIG |  | "m.č. 422a |  | 0 | [13 empty] | 2
| FIG |  | 2,370 |  | 2.37 | [13 empty] | 2
| FIG |  | "m.č. 423 |  | 0 | [13 empty] | 2
| FIG |  | 4,540 |  | 4.54 | [13 empty] | 2
| FIG |  | "m.č. 433a |  | 0 | [13 empty] | 2
| FIG |  | 5,020 |  | 5.02 | [13 empty] | 2
| FIG |  | "m.č. 439 |  | 0 | [13 empty] | 2
| FIG |  | 2,710 |  | 2.71 | [13 empty] | 2
| FIG |  | "m.č. 450 |  | 0 | [13 empty] | 2
| FIG |  | 18,110 |  | 18.11 | [13 empty] | 2
| FIG |  | Mezisoučet 4.NP |  | 81.8 | [13 empty] | 2
| FIG |  | "D.1.1.10_Půdorys_5.NP |  | 0 | [13 empty] | 2
| FIG |  | "m.č. 507 |  | 0 | [13 empty] | 2
| FIG |  | 17,600 |  | 17.6 | [13 empty] | 2
| FIG |  | "m.č. 508 |  | 0 | [13 empty] | 2
| FIG |  | 13,490 |  | 13.49 | [13 empty] | 2
| FIG |  | "m.č. 508a |  | 0 | [13 empty] | 2
| FIG |  | 5,140 |  | 5.14 | [13 empty] | 2
| FIG |  | "m.č. 516 |  | 0 | [13 empty] | 2
| FIG |  | 2,710 |  | 2.71 | [13 empty] | 2
| FIG |  | "m.č. 522 |  | 0 | [13 empty] | 2
| FIG |  | 27,710 |  | 27.71 | [13 empty] | 2
| FIG |  | "m.č. 522a |  | 0 | [13 empty] | 2
| FIG |  | 2,370 |  | 2.37 | [13 empty] | 2
| FIG |  | "m.č. 523 |  | 0 | [13 empty] | 2
| FIG |  | 4,540 |  | 4.54 | [13 empty] | 2
| FIG |  | "m.č. 533a |  | 0 | [13 empty] | 2
| FIG |  | 5,020 |  | 5.02 | [13 empty] | 2
| FIG |  | "m.č. 539 |  | 0 | [13 empty] | 2
| FIG |  | 2,710 |  | 2.71 | [13 empty] | 2
| FIG |  | "m.č. 550 |  | 0 | [13 empty] | 2
| FIG |  | 18,110 |  | 18.11 | [13 empty] | 2
| FIG |  | Mezisoučet 5.NP |  | 99.4 | [13 empty] | 2
| FIG |  | Součet |  | 598.57 | [13 empty] | 2
160 | M | 28411140 | PVC vinyl heterogenní protiskluzná se vsypem a výztuž. vrstvou tl 2,00mm nášlapná vrstva 0,9mm, hořlavost Bfl-s1, třída zátěže 34/43, útlum 4dB, bodová zátěž <= 0,10mm, protiskluznost R10 | m2 | 36.908 |  | 0 | CS ÚRS 2024 02 |  | základní |  | 0 | 0.0025 | 0.09227 | 0 | 0 | 32 | M | 2 |  |  |  | ROZPOCET | [5 empty] | 0 | 0 | 0 | 0 | 0 | 1 | 0 | 16 | 628545820
| VV |  | 335,527*0,11 'Přepočtené koeficientem množství |  | 36.908 | [12 empty] | VV | 2 | 2 | False | 1 | ROZPOCET
161 | K | 776991111 | Ostatní práce spárování silikonem | m | 598.678 |  | 0 | CS ÚRS 2024 02 |  | základní |  | 0 | 9e-05 | 0.053881 | 0 | 0 | 16 | K | 2 |  |  |  | ROZPOCET | [5 empty] | 0 | 0 | 0 | 0 | 0 | 1 | 0 | 16 | 1451278284
| Online PSC |  | https://podminky.urs.cz/item/CS_URS_2024_02/776991111 | [14 empty] | Online PSC | 2
| VV |  | "Množství určené pomocí aplikace Výměry. | [14 empty] | VV | 2 | 1 | True | 0 | ROZPOCET
| VV |  | "D.1.1.2.1_Tabulka skladeb podlah | [14 empty] | VV | 2 | 1 | True | 0 | ROZPOCET
| VV |  | "viz. skladba P3 | [14 empty] | VV | 2 | 1 | True | 0 | ROZPOCET
| VV |  | "50,111 | [14 empty] | VV | 2 | 1 | True | 0 | ROZPOCET
| VV |  | "7,600 | [14 empty] | VV | 2 | 1 | True | 0 | ROZPOCET
| VV |  | "6,450 | [14 empty] | VV | 2 | 1 | True | 0 | ROZPOCET
| VV |  | "viz. skladba P4 | [14 empty] | VV | 2 | 1 | True | 0 | ROZPOCET
| VV |  | "15,390 | [14 empty] | VV | 2 | 1 | True | 0 | ROZPOCET
| VV |  | "35,050 | [14 empty] | VV | 2 | 1 | True | 0 | ROZPOCET
| VV |  | "19,900 | [14 empty] | VV | 2 | 1 | True | 0 | ROZPOCET
| VV |  | "12,700 | [14 empty] | VV | 2 | 1 | True | 0 | ROZPOCET
| VV |  | "10,800 | [14 empty] | VV | 2 | 1 | True | 0 | ROZPOCET
| VV |  | "21,840 | [14 empty] | VV | 2 | 1 | True | 0 | ROZPOCET
| VV |  | "19,240 | [14 empty] | VV | 2 | 1 | True | 0 | ROZPOCET
| VV |  | "19,240 | [14 empty] | VV | 2 | 1 | True | 0 | ROZPOCET
| VV |  | "22,440 | [14 empty] | VV | 2 | 1 | True | 0 | ROZPOCET
| VV |  | "22,390 | [14 empty] | VV | 2 | 1 | True | 0 | ROZPOCET
| VV |  | VV0008 |  | 263.151 | [12 empty] | VV | 2 | 2 | True | 0 | ROZPOCET
| VV |  | "Množství určené pomocí aplikace Výměry. | [14 empty] | VV | 2 | 1 | True | 0 | ROZPOCET
| VV |  | "D.1.1.2.1_Tabulka skladeb podlah | [14 empty] | VV | 2 | 1 | True | 0 | ROZPOCET
| VV |  | "viz. P3a | [14 empty] | VV | 2 | 1 | True | 0 | ROZPOCET
| VV |  | "23,250 | [14 empty] | VV | 2 | 1 | True | 0 | ROZPOCET
| VV |  | "9,050 | [14 empty] | VV | 2 | 1 | True | 0 | ROZPOCET
| VV |  | "9,550 | [14 empty] | VV | 2 | 1 | True | 0 | ROZPOCET
| VV |  | "12,150 | [14 empty] | VV | 2 | 1 | True | 0 | ROZPOCET
| VV |  | "viz. P4a | [14 empty] | VV | 2 | 1 | True | 0 | ROZPOCET
| VV |  | "7,700 | [14 empty] | VV | 2 | 1 | True | 0 | ROZPOCET
| VV |  | "19,640 | [14 empty] | VV | 2 | 1 | True | 0 | ROZPOCET
| VV |  | "19,840 | [14 empty] | VV | 2 | 1 | True | 0 | ROZPOCET
| VV |  | "24,155 | [14 empty] | VV | 2 | 1 | True | 0 | ROZPOCET
| VV |  | "21,030 | [14 empty] | VV | 2 | 1 | True | 0 | ROZPOCET
| VV |  | "20,515 | [14 empty] | VV | 2 | 1 | True | 0 | ROZPOCET
| VV |  | "37,840 | [14 empty] | VV | 2 | 1 | True | 0 | ROZPOCET
| VV |  | "24,880 | [14 empty] | VV | 2 | 1 | True | 0 | ROZPOCET
| VV |  | "15,830 | [14 empty] | VV | 2 | 1 | True | 0 | ROZPOCET
| VV |  | "19,640 | [14 empty] | VV | 2 | 1 | True | 0 | ROZPOCET
| VV |  | "19,640 | [14 empty] | VV | 2 | 1 | True | 0 | ROZPOCET
| VV |  | "20,022 | [14 empty] | VV | 2 | 1 | True | 0 | ROZPOCET
| VV |  | "11,275 | [14 empty] | VV | 2 | 1 | True | 0 | ROZPOCET
| VV |  | "19,520 | [14 empty] | VV | 2 | 1 | True | 0 | ROZPOCET
| VV |  | VV0009 |  | 335.527 | [12 empty] | VV | 2 | 2 | True | 0 | ROZPOCET
| VV |  | Součet |  | 598.678 | [12 empty] | VV | 2 | 4 | True | 1 | ROZPOCET
| FIG |  | Rozpad figury: VV0008 | [15 empty] | 2
| FIG |  | 263,151 |  | 263.151 | [13 empty] | 2
| FIG |  | Součet |  | 263.151 | [13 empty] | 2
| FIG |  | Rozpad figury: VV0009 | [15 empty] | 2
| FIG |  | 335,527 |  | 335.527 | [13 empty] | 2
| FIG |  | Součet |  | 335.527 | [13 empty] | 2
162 | K | 776991121 | Ostatní práce údržba nových podlahovin po pokládce čištění základní | m2 | 586.47 |  | 0 | CS ÚRS 2024 02 |  | základní |  | 0 | 0 | 0 | 0 | 0 | 16 | K | 2 |  |  |  | ROZPOCET | [5 empty] | 0 | 0 | 0 | 0 | 0 | 1 | 0 | 16 | -2131545092
| Online PSC |  | https://podminky.urs.cz/item/CS_URS_2024_02/776991121 | [14 empty] | Online PSC | 2
| VV |  | "D.1.1.07_Půdorys_2.NP | [14 empty] | VV | 2 | 1 | True | 0 | ROZPOCET
| VV |  | "plochy viz. Legenda místností + D.1.1.2.1_Tabulka_skladeb_podlah | [14 empty] | VV | 2 | 1 | True | 0 | ROZPOCET
| VV |  | P3_2NP |  | 65.55 | [12 empty] | VV | 2 | 2 | True | 0 | ROZPOCET
| VV |  | P3a_2NP |  | 45.15 | [12 empty] | VV | 2 | 2 | True | 0 | ROZPOCET
| VV |  | P4_2NP |  | 196.34 | [12 empty] | VV | 2 | 2 | True | 0 | ROZPOCET
| VV |  | P4a_2NP |  | 279.43 | [12 empty] | VV | 2 | 2 | True | 0 | ROZPOCET
| VV |  | Součet |  | 586.47 | [12 empty] | VV | 2 | 4 | True | 1 | ROZPOCET
| FIG |  | Rozpad figury: P3_2NP | [15 empty] | 2
| FIG |  | "m.č. 205 |  | 0 | [13 empty] | 2
| FIG |  | 59,490 |  | 59.49 | [13 empty] | 2
| FIG |  | "m.č. 245a |  | 0 | [13 empty] | 2
| FIG |  | 3,610 |  | 3.61 | [13 empty] | 2
| FIG |  | "m.č. 245b |  | 0 | [13 empty] | 2
| FIG |  | 2,450 |  | 2.45 | [13 empty] | 2
| FIG |  | Součet |  | 65.55 | [13 empty] | 2
| FIG |  | Rozpad figury: P3a_2NP | [15 empty] | 2
| FIG |  | "m.č. 222 |  | 0 | [13 empty] | 2
| FIG |  | 26,090 |  | 26.09 | [13 empty] | 2
| FIG |  | "m.č. 236a |  | 0 | [13 empty] | 2
| FIG |  | 4,540 |  | 4.54 | [13 empty] | 2
| FIG |  | "m.č. 238 |  | 0 | [13 empty] | 2
| FIG |  | 5,290 |  | 5.29 | [13 empty] | 2
| FIG |  | "m.č. 239a |  | 0 | [13 empty] | 2
| FIG |  | 9,230 |  | 9.23 | [13 empty] | 2
| FIG |  | Součet |  | 45.15 | [13 empty] | 2
| FIG |  | Rozpad figury: P4_2NP | [15 empty] | 2
| FIG |  | "m.č. 229a |  | 0 | [13 empty] | 2
| FIG |  | 14,520 |  | 14.52 | [13 empty] | 2
| FIG |  | "m.č. 230 |  | 0 | [13 empty] | 2
| FIG |  | 32,390 |  | 32.39 | [13 empty] | 2
| FIG |  | "m.č. 230a |  | 0 | [13 empty] | 2
| FIG |  | 21,450 |  | 21.45 | [13 empty] | 2
| FIG |  | "m.č. 230b |  | 0 | [13 empty] | 2
| FIG |  | 10,080 |  | 10.08 | [13 empty] | 2
| FIG |  | "m.č. 230c |  | 0 | [13 empty] | 2
| FIG |  | 6,510 |  | 6.51 | [13 empty] | 2
| FIG |  | "m.č. 231 |  | 0 | [13 empty] | 2
| FIG |  | 19,680 |  | 19.68 | [13 empty] | 2
| FIG |  | "m.č. 242 |  | 0 | [13 empty] | 2
| FIG |  | 20,960 |  | 20.96 | [13 empty] | 2
| FIG |  | "m.č. 243 |  | 0 | [13 empty] | 2
| FIG |  | 20,960 |  | 20.96 | [13 empty] | 2
| FIG |  | "m.č. 245 |  | 0 | [13 empty] | 2
| FIG |  | 24,510 |  | 24.51 | [13 empty] | 2
| FIG |  | "m.č. 245c |  | 0 | [13 empty] | 2
| FIG |  | 25,280 |  | 25.28 | [13 empty] | 2
| FIG |  | Součet |  | 196.34 | [13 empty] | 2
| FIG |  | Rozpad figury: P4a_2NP | [15 empty] | 2
| FIG |  | "m.č. 205a |  | 0 | [13 empty] | 2
| FIG |  | 3,580 |  | 3.58 | [13 empty] | 2
| FIG |  | "m.č. 228 |  | 0 | [13 empty] | 2
| FIG |  | 21,160 |  | 21.16 | [13 empty] | 2
| FIG |  | "m.č. 232 |  | 0 | [13 empty] | 2
| FIG |  | 17,010 |  | 17.01 | [13 empty] | 2
| FIG |  | "m.č. 233 |  | 0 | [13 empty] | 2
| FIG |  | 26,410 |  | 26.41 | [13 empty] | 2
| FIG |  | "m.č. 234 |  | 0 | [13 empty] | 2
| FIG |  | 16,640 |  | 16.64 | [13 empty] | 2
| FIG |  | "m.č. 234b |  | 0 | [13 empty] | 2
| FIG |  | 19,460 |  | 19.46 | [13 empty] | 2
| FIG |  | "m.č. 235 |  | 0 | [13 empty] | 2
| FIG |  | 35,320 |  | 35.32 | [13 empty] | 2
| FIG |  | "m.č. 236 |  | 0 | [13 empty] | 2
| FIG |  | 33,250 |  | 33.25 | [13 empty] | 2
| FIG |  | "m.č. 236c |  | 0 | [13 empty] | 2
| FIG |  | 12,310 |  | 12.31 | [13 empty] | 2
| FIG |  | "m.č. 237 |  | 0 | [13 empty] | 2
| FIG |  | 21,620 |  | 21.62 | [13 empty] | 2
| FIG |  | "m.č. 239 |  | 0 | [13 empty] | 2
| FIG |  | 21,660 |  | 21.66 | [13 empty] | 2
| FIG |  | "m.č. 240 |  | 0 | [13 empty] | 2
| FIG |  | 22,780 |  | 22.78 | [13 empty] | 2
| FIG |  | "m.č. 240a |  | 0 | [13 empty] | 2
| FIG |  | 6,760 |  | 6.76 | [13 empty] | 2
| FIG |  | "m.č. 244 |  | 0 | [13 empty] | 2
| FIG |  | 21,470 |  | 21.47 | [13 empty] | 2
| FIG |  | Součet |  | 279.43 | [13 empty] | 2
163 | K | 776991141 | Ostatní práce údržba nových podlahovin po pokládce pastování a leštění ručně | m2 | 586.47 |  | 0 | CS ÚRS 2024 02 |  | základní |  | 0 | 3e-05 | 0.017594 | 0 | 0 | 16 | K | 2 |  |  |  | ROZPOCET | [5 empty] | 0 | 0 | 0 | 0 | 0 | 1 | 0 | 16 | 272566985
| Online PSC |  | https://podminky.urs.cz/item/CS_URS_2024_02/776991141 | [14 empty] | Online PSC | 2
| VV |  | "D.1.1.07_Půdorys_2.NP | [14 empty] | VV | 2 | 1 | True | 0 | ROZPOCET
| VV |  | "plochy viz. Legenda místností + D.1.1.2.1_Tabulka_skladeb_podlah | [14 empty] | VV | 2 | 1 | True | 0 | ROZPOCET
| VV |  | P3_2NP |  | 65.55 | [12 empty] | VV | 2 | 2 | True | 0 | ROZPOCET
| VV |  | P3a_2NP |  | 45.15 | [12 empty] | VV | 2 | 2 | True | 0 | ROZPOCET
| VV |  | P4_2NP |  | 196.34 | [12 empty] | VV | 2 | 2 | True | 0 | ROZPOCET
| VV |  | P4a_2NP |  | 279.43 | [12 empty] | VV | 2 | 2 | True | 0 | ROZPOCET
| VV |  | Součet |  | 586.47 | [12 empty] | VV | 2 | 4 | True | 1 | ROZPOCET
| FIG |  | Rozpad figury: P3_2NP | [15 empty] | 2
| FIG |  | "m.č. 205 |  | 0 | [13 empty] | 2
| FIG |  | 59,490 |  | 59.49 | [13 empty] | 2
| FIG |  | "m.č. 245a |  | 0 | [13 empty] | 2
| FIG |  | 3,610 |  | 3.61 | [13 empty] | 2
| FIG |  | "m.č. 245b |  | 0 | [13 empty] | 2
| FIG |  | 2,450 |  | 2.45 | [13 empty] | 2
| FIG |  | Součet |  | 65.55 | [13 empty] | 2
| FIG |  | Rozpad figury: P3a_2NP | [15 empty] | 2
| FIG |  | "m.č. 222 |  | 0 | [13 empty] | 2
| FIG |  | 26,090 |  | 26.09 | [13 empty] | 2
| FIG |  | "m.č. 236a |  | 0 | [13 empty] | 2
| FIG |  | 4,540 |  | 4.54 | [13 empty] | 2
| FIG |  | "m.č. 238 |  | 0 | [13 empty] | 2
| FIG |  | 5,290 |  | 5.29 | [13 empty] | 2
| FIG |  | "m.č. 239a |  | 0 | [13 empty] | 2
| FIG |  | 9,230 |  | 9.23 | [13 empty] | 2
| FIG |  | Součet |  | 45.15 | [13 empty] | 2
| FIG |  | Rozpad figury: P4_2NP | [15 empty] | 2
| FIG |  | "m.č. 229a |  | 0 | [13 empty] | 2
| FIG |  | 14,520 |  | 14.52 | [13 empty] | 2
| FIG |  | "m.č. 230 |  | 0 | [13 empty] | 2
| FIG |  | 32,390 |  | 32.39 | [13 empty] | 2
| FIG |  | "m.č. 230a |  | 0 | [13 empty] | 2
| FIG |  | 21,450 |  | 21.45 | [13 empty] | 2
| FIG |  | "m.č. 230b |  | 0 | [13 empty] | 2
| FIG |  | 10,080 |  | 10.08 | [13 empty] | 2
| FIG |  | "m.č. 230c |  | 0 | [13 empty] | 2
| FIG |  | 6,510 |  | 6.51 | [13 empty] | 2
| FIG |  | "m.č. 231 |  | 0 | [13 empty] | 2
| FIG |  | 19,680 |  | 19.68 | [13 empty] | 2
| FIG |  | "m.č. 242 |  | 0 | [13 empty] | 2
| FIG |  | 20,960 |  | 20.96 | [13 empty] | 2
| FIG |  | "m.č. 243 |  | 0 | [13 empty] | 2
| FIG |  | 20,960 |  | 20.96 | [13 empty] | 2
| FIG |  | "m.č. 245 |  | 0 | [13 empty] | 2
| FIG |  | 24,510 |  | 24.51 | [13 empty] | 2
| FIG |  | "m.č. 245c |  | 0 | [13 empty] | 2
| FIG |  | 25,280 |  | 25.28 | [13 empty] | 2
| FIG |  | Součet |  | 196.34 | [13 empty] | 2
| FIG |  | Rozpad figury: P4a_2NP | [15 empty] | 2
| FIG |  | "m.č. 205a |  | 0 | [13 empty] | 2
| FIG |  | 3,580 |  | 3.58 | [13 empty] | 2
| FIG |  | "m.č. 228 |  | 0 | [13 empty] | 2
| FIG |  | 21,160 |  | 21.16 | [13 empty] | 2
| FIG |  | "m.č. 232 |  | 0 | [13 empty] | 2
| FIG |  | 17,010 |  | 17.01 | [13 empty] | 2
| FIG |  | "m.č. 233 |  | 0 | [13 empty] | 2
| FIG |  | 26,410 |  | 26.41 | [13 empty] | 2
| FIG |  | "m.č. 234 |  | 0 | [13 empty] | 2
| FIG |  | 16,640 |  | 16.64 | [13 empty] | 2
| FIG |  | "m.č. 234b |  | 0 | [13 empty] | 2
| FIG |  | 19,460 |  | 19.46 | [13 empty] | 2
| FIG |  | "m.č. 235 |  | 0 | [13 empty] | 2
| FIG |  | 35,320 |  | 35.32 | [13 empty] | 2
| FIG |  | "m.č. 236 |  | 0 | [13 empty] | 2
| FIG |  | 33,250 |  | 33.25 | [13 empty] | 2
| FIG |  | "m.č. 236c |  | 0 | [13 empty] | 2
| FIG |  | 12,310 |  | 12.31 | [13 empty] | 2
| FIG |  | "m.č. 237 |  | 0 | [13 empty] | 2
| FIG |  | 21,620 |  | 21.62 | [13 empty] | 2
| FIG |  | "m.č. 239 |  | 0 | [13 empty] | 2
| FIG |  | 21,660 |  | 21.66 | [13 empty] | 2
| FIG |  | "m.č. 240 |  | 0 | [13 empty] | 2
| FIG |  | 22,780 |  | 22.78 | [13 empty] | 2
| FIG |  | "m.č. 240a |  | 0 | [13 empty] | 2
| FIG |  | 6,760 |  | 6.76 | [13 empty] | 2
| FIG |  | "m.č. 244 |  | 0 | [13 empty] | 2
| FIG |  | 21,470 |  | 21.47 | [13 empty] | 2
| FIG |  | Součet |  | 279.43 | [13 empty] | 2
164 | K | 776991821 | Ostatní práce odstranění lepidla ručně z podlah | m2 | 586.47 |  | 0 | CS ÚRS 2024 02 |  | základní |  | 0 | 0 | 0 | 0 | 0 | 16 | K | 2 |  |  |  | ROZPOCET | [5 empty] | 0 | 0 | 0 | 0 | 0 | 1 | 0 | 16 | -381640938
| Online PSC |  | https://podminky.urs.cz/item/CS_URS_2024_02/776991821 | [14 empty] | Online PSC | 2
| VV |  | "D.1.1.07_Půdorys_2.NP | [14 empty] | VV | 2 | 1 | True | 0 | ROZPOCET
| VV |  | "plochy viz. Legenda místností + D.1.1.2.1_Tabulka_skladeb_podlah | [14 empty] | VV | 2 | 1 | True | 0 | ROZPOCET
| VV |  | P3_2NP |  | 65.55 | [12 empty] | VV | 2 | 2 | True | 0 | ROZPOCET
| VV |  | P3a_2NP |  | 45.15 | [12 empty] | VV | 2 | 2 | True | 0 | ROZPOCET
| VV |  | P4_2NP |  | 196.34 | [12 empty] | VV | 2 | 2 | True | 0 | ROZPOCET
| VV |  | P4a_2NP |  | 279.43 | [12 empty] | VV | 2 | 2 | True | 0 | ROZPOCET
| VV |  | Součet |  | 586.47 | [12 empty] | VV | 2 | 4 | True | 1 | ROZPOCET
| FIG |  | Rozpad figury: P3_2NP | [15 empty] | 2
| FIG |  | "m.č. 205 |  | 0 | [13 empty] | 2
| FIG |  | 59,490 |  | 59.49 | [13 empty] | 2
| FIG |  | "m.č. 245a |  | 0 | [13 empty] | 2
| FIG |  | 3,610 |  | 3.61 | [13 empty] | 2
| FIG |  | "m.č. 245b |  | 0 | [13 empty] | 2
| FIG |  | 2,450 |  | 2.45 | [13 empty] | 2
| FIG |  | Součet |  | 65.55 | [13 empty] | 2
| FIG |  | Rozpad figury: P3a_2NP | [15 empty] | 2
| FIG |  | "m.č. 222 |  | 0 | [13 empty] | 2
| FIG |  | 26,090 |  | 26.09 | [13 empty] | 2
| FIG |  | "m.č. 236a |  | 0 | [13 empty] | 2
| FIG |  | 4,540 |  | 4.54 | [13 empty] | 2
| FIG |  | "m.č. 238 |  | 0 | [13 empty] | 2
| FIG |  | 5,290 |  | 5.29 | [13 empty] | 2
| FIG |  | "m.č. 239a |  | 0 | [13 empty] | 2
| FIG |  | 9,230 |  | 9.23 | [13 empty] | 2
| FIG |  | Součet |  | 45.15 | [13 empty] | 2
| FIG |  | Rozpad figury: P4_2NP | [15 empty] | 2
| FIG |  | "m.č. 229a |  | 0 | [13 empty] | 2
| FIG |  | 14,520 |  | 14.52 | [13 empty] | 2
| FIG |  | "m.č. 230 |  | 0 | [13 empty] | 2
| FIG |  | 32,390 |  | 32.39 | [13 empty] | 2
| FIG |  | "m.č. 230a |  | 0 | [13 empty] | 2
| FIG |  | 21,450 |  | 21.45 | [13 empty] | 2
| FIG |  | "m.č. 230b |  | 0 | [13 empty] | 2
| FIG |  | 10,080 |  | 10.08 | [13 empty] | 2
| FIG |  | "m.č. 230c |  | 0 | [13 empty] | 2
| FIG |  | 6,510 |  | 6.51 | [13 empty] | 2
| FIG |  | "m.č. 231 |  | 0 | [13 empty] | 2
| FIG |  | 19,680 |  | 19.68 | [13 empty] | 2
| FIG |  | "m.č. 242 |  | 0 | [13 empty] | 2
| FIG |  | 20,960 |  | 20.96 | [13 empty] | 2
| FIG |  | "m.č. 243 |  | 0 | [13 empty] | 2
| FIG |  | 20,960 |  | 20.96 | [13 empty] | 2
| FIG |  | "m.č. 245 |  | 0 | [13 empty] | 2
| FIG |  | 24,510 |  | 24.51 | [13 empty] | 2
| FIG |  | "m.č. 245c |  | 0 | [13 empty] | 2
| FIG |  | 25,280 |  | 25.28 | [13 empty] | 2
| FIG |  | Součet |  | 196.34 | [13 empty] | 2
| FIG |  | Rozpad figury: P4a_2NP | [15 empty] | 2
| FIG |  | "m.č. 205a |  | 0 | [13 empty] | 2
| FIG |  | 3,580 |  | 3.58 | [13 empty] | 2
| FIG |  | "m.č. 228 |  | 0 | [13 empty] | 2
| FIG |  | 21,160 |  | 21.16 | [13 empty] | 2
| FIG |  | "m.č. 232 |  | 0 | [13 empty] | 2
| FIG |  | 17,010 |  | 17.01 | [13 empty] | 2
| FIG |  | "m.č. 233 |  | 0 | [13 empty] | 2
| FIG |  | 26,410 |  | 26.41 | [13 empty] | 2
| FIG |  | "m.č. 234 |  | 0 | [13 empty] | 2
| FIG |  | 16,640 |  | 16.64 | [13 empty] | 2
| FIG |  | "m.č. 234b |  | 0 | [13 empty] | 2
| FIG |  | 19,460 |  | 19.46 | [13 empty] | 2
| FIG |  | "m.č. 235 |  | 0 | [13 empty] | 2
| FIG |  | 35,320 |  | 35.32 | [13 empty] | 2
| FIG |  | "m.č. 236 |  | 0 | [13 empty] | 2
| FIG |  | 33,250 |  | 33.25 | [13 empty] | 2
| FIG |  | "m.č. 236c |  | 0 | [13 empty] | 2
| FIG |  | 12,310 |  | 12.31 | [13 empty] | 2
| FIG |  | "m.č. 237 |  | 0 | [13 empty] | 2
| FIG |  | 21,620 |  | 21.62 | [13 empty] | 2
| FIG |  | "m.č. 239 |  | 0 | [13 empty] | 2
| FIG |  | 21,660 |  | 21.66 | [13 empty] | 2
| FIG |  | "m.č. 240 |  | 0 | [13 empty] | 2
| FIG |  | 22,780 |  | 22.78 | [13 empty] | 2
| FIG |  | "m.č. 240a |  | 0 | [13 empty] | 2
| FIG |  | 6,760 |  | 6.76 | [13 empty] | 2
| FIG |  | "m.č. 244 |  | 0 | [13 empty] | 2
| FIG |  | 21,470 |  | 21.47 | [13 empty] | 2
| FIG |  | Součet |  | 279.43 | [13 empty] | 2
165 | K | 998776103 | Přesun hmot pro podlahy povlakové stanovený z hmotnosti přesunovaného materiálu vodorovná dopravní vzdálenost do 50 m základní v objektech výšky přes 12 do 24 m | t | 8.786 |  | 0 | CS ÚRS 2024 02 |  | základní |  | 0 | 0 | 0 | 0 | 0 | 16 | K | 2 |  |  |  | ROZPOCET | [5 empty] | 0 | 0 | 0 | 0 | 0 | 1 | 0 | 16 | 1519284510
| Online PSC |  | https://podminky.urs.cz/item/CS_URS_2024_02/998776103 | [14 empty] | Online PSC | 2
| D | 781 | Dokončovací práce - obklady |  |  |  | 0 |  |  |  |  | 0 |  | 20.2508 |  | 0 | 2 | D | 1 |  |  |  | ROZPOCET | [11 empty] | 0
166 | K | 781111011 | Příprava podkladu před provedením obkladu oprášení (ometení) stěny | m2 | 564.623 |  | 0 | CS ÚRS 2024 02 |  | základní |  | 0 | 0 | 0 | 0 | 0 | 16 | K | 2 |  |  |  | ROZPOCET | [5 empty] | 0 | 0 | 0 | 0 | 0 | 1 | 0 | 16 | -436045342
| Online PSC |  | https://podminky.urs.cz/item/CS_URS_2024_02/781111011 | [14 empty] | Online PSC | 2
| VV |  | "Množství určené pomocí aplikace Výměry. | [14 empty] | VV | 2 | 1 | True | 0 | ROZPOCET
| VV |  | "min. formát 300x600 mm | [14 empty] | VV | 2 | 1 | True | 0 | ROZPOCET
| VV |  | "výška K.O. u linky 0,6 m, u umyvadla 1,8 m, ostatní 2,5 m | [14 empty] | VV | 2 | 1 | True | 0 | ROZPOCET
| VV |  | "K.O. na plnou výšku | [14 empty] | VV | 2 | 1 | True | 0 | ROZPOCET
| VV |  | "9,400* 2,500 | [14 empty] | VV | 2 | 1 | True | 0 | ROZPOCET
| VV |  | "7,250* 2,500 | [14 empty] | VV | 2 | 1 | True | 0 | ROZPOCET
| VV |  | "5,700* 2,500 | [14 empty] | VV | 2 | 1 | True | 0 | ROZPOCET
| VV |  | "9,500* 2,500 | [14 empty] | VV | 2 | 1 | True | 0 | ROZPOCET
| VV |  | "5,700* 2,500 | [14 empty] | VV | 2 | 1 | True | 0 | ROZPOCET
| VV |  | "5,700* 2,500 | [14 empty] | VV | 2 | 1 | True | 0 | ROZPOCET
| VV |  | "5,114* 2,500 | [14 empty] | VV | 2 | 1 | True | 0 | ROZPOCET
| VV |  | "7,500* 2,500 | [14 empty] | VV | 2 | 1 | True | 0 | ROZPOCET
| VV |  | "19,340* 2,500 | [14 empty] | VV | 2 | 1 | True | 0 | ROZPOCET
| VV |  | "19,840* 2,500 | [14 empty] | VV | 2 | 1 | True | 0 | ROZPOCET
| VV |  | "11,400* 2,500 | [14 empty] | VV | 2 | 1 | True | 0 | ROZPOCET
| VV |  | "11,400* 2,500 | [14 empty] | VV | 2 | 1 | True | 0 | ROZPOCET
| VV |  | "10,300* 2,500 | [14 empty] | VV | 2 | 1 | True | 0 | ROZPOCET
| VV |  | "10,075* 2,500 | [14 empty] | VV | 2 | 1 | True | 0 | ROZPOCET
| VV |  | "19,240* 2,500 | [14 empty] | VV | 2 | 1 | True | 0 | ROZPOCET
| VV |  | "19,240* 2,500 | [14 empty] | VV | 2 | 1 | True | 0 | ROZPOCET
| VV |  | "22,440* 2,500 | [14 empty] | VV | 2 | 1 | True | 0 | ROZPOCET
| VV |  | "22,390* 2,500 | [14 empty] | VV | 2 | 1 | True | 0 | ROZPOCET
| VV |  | "K.O. u umyvadla | [14 empty] | VV | 2 | 1 | True | 0 | ROZPOCET
| VV |  | "1,000 * 1,800 | [14 empty] | VV | 2 | 1 | True | 0 | ROZPOCET
| VV |  | "0,800 * 1,800 | [14 empty] | VV | 2 | 1 | True | 0 | ROZPOCET
| VV |  | "K.O. u linky | [14 empty] | VV | 2 | 1 | True | 0 | ROZPOCET
| VV |  | "( 1,800 + 0,600 ) * 0,600 | [14 empty] | VV | 2 | 1 | True | 0 | ROZPOCET
| VV |  | "( 1,800 + 0,600 ) * 0,600 | [14 empty] | VV | 2 | 1 | True | 0 | ROZPOCET
| VV |  | "( 1,800 + 0,600 ) * 0,600 | [14 empty] | VV | 2 | 1 | True | 0 | ROZPOCET
| VV |  | "( 1,800 + 0,600 ) * 0,600 | [14 empty] | VV | 2 | 1 | True | 0 | ROZPOCET
| VV |  | "( 1,800 + 0,600 * 2 ) * 0,600 | [14 empty] | VV | 2 | 1 | True | 0 | ROZPOCET
| VV |  | VV0013 |  | 564.623 | [12 empty] | VV | 2 | 2 | True | 1 | ROZPOCET
167 | K | 781121011 | Příprava podkladu před provedením obkladu nátěr penetrační na stěnu | m2 | 564.623 |  | 0 | CS ÚRS 2024 02 |  | základní |  | 0 | 0.0003 | 0.16939 | 0 | 0 | 16 | K | 2 |  |  |  | ROZPOCET | [5 empty] | 0 | 0 | 0 | 0 | 0 | 1 | 0 | 16 | 413885223
| Online PSC |  | https://podminky.urs.cz/item/CS_URS_2024_02/781121011 | [14 empty] | Online PSC | 2
| VV |  | "Množství určené pomocí aplikace Výměry. | [14 empty] | VV | 2 | 1 | True | 0 | ROZPOCET
| VV |  | "min. formát 300x600 mm | [14 empty] | VV | 2 | 1 | True | 0 | ROZPOCET
| VV |  | "výška K.O. u linky 0,6 m, u umyvadla 1,8 m, ostatní 2,5 m | [14 empty] | VV | 2 | 1 | True | 0 | ROZPOCET
| VV |  | "K.O. na plnou výšku | [14 empty] | VV | 2 | 1 | True | 0 | ROZPOCET
| VV |  | "9,400* 2,500 | [14 empty] | VV | 2 | 1 | True | 0 | ROZPOCET
| VV |  | "7,250* 2,500 | [14 empty] | VV | 2 | 1 | True | 0 | ROZPOCET
| VV |  | "5,700* 2,500 | [14 empty] | VV | 2 | 1 | True | 0 | ROZPOCET
| VV |  | "9,500* 2,500 | [14 empty] | VV | 2 | 1 | True | 0 | ROZPOCET
| VV |  | "5,700* 2,500 | [14 empty] | VV | 2 | 1 | True | 0 | ROZPOCET
| VV |  | "5,700* 2,500 | [14 empty] | VV | 2 | 1 | True | 0 | ROZPOCET
| VV |  | "5,114* 2,500 | [14 empty] | VV | 2 | 1 | True | 0 | ROZPOCET
| VV |  | "7,500* 2,500 | [14 empty] | VV | 2 | 1 | True | 0 | ROZPOCET
| VV |  | "19,340* 2,500 | [14 empty] | VV | 2 | 1 | True | 0 | ROZPOCET
| VV |  | "19,840* 2,500 | [14 empty] | VV | 2 | 1 | True | 0 | ROZPOCET
| VV |  | "11,400* 2,500 | [14 empty] | VV | 2 | 1 | True | 0 | ROZPOCET
| VV |  | "11,400* 2,500 | [14 empty] | VV | 2 | 1 | True | 0 | ROZPOCET
| VV |  | "10,300* 2,500 | [14 empty] | VV | 2 | 1 | True | 0 | ROZPOCET
| VV |  | "10,075* 2,500 | [14 empty] | VV | 2 | 1 | True | 0 | ROZPOCET
| VV |  | "19,240* 2,500 | [14 empty] | VV | 2 | 1 | True | 0 | ROZPOCET
| VV |  | "19,240* 2,500 | [14 empty] | VV | 2 | 1 | True | 0 | ROZPOCET
| VV |  | "22,440* 2,500 | [14 empty] | VV | 2 | 1 | True | 0 | ROZPOCET
| VV |  | "22,390* 2,500 | [14 empty] | VV | 2 | 1 | True | 0 | ROZPOCET
| VV |  | "K.O. u umyvadla | [14 empty] | VV | 2 | 1 | True | 0 | ROZPOCET
| VV |  | "1,000 * 1,800 | [14 empty] | VV | 2 | 1 | True | 0 | ROZPOCET
| VV |  | "0,800 * 1,800 | [14 empty] | VV | 2 | 1 | True | 0 | ROZPOCET
| VV |  | "K.O. u linky | [14 empty] | VV | 2 | 1 | True | 0 | ROZPOCET
| VV |  | "( 1,800 + 0,600 ) * 0,600 | [14 empty] | VV | 2 | 1 | True | 0 | ROZPOCET
| VV |  | "( 1,800 + 0,600 ) * 0,600 | [14 empty] | VV | 2 | 1 | True | 0 | ROZPOCET
| VV |  | "( 1,800 + 0,600 ) * 0,600 | [14 empty] | VV | 2 | 1 | True | 0 | ROZPOCET
| VV |  | "( 1,800 + 0,600 ) * 0,600 | [14 empty] | VV | 2 | 1 | True | 0 | ROZPOCET
| VV |  | "( 1,800 + 0,600 * 2 ) * 0,600 | [14 empty] | VV | 2 | 1 | True | 0 | ROZPOCET
| VV |  | VV0013 |  | 564.623 | [12 empty] | VV | 2 | 2 | True | 1 | ROZPOCET
168 | K | 781131112 | Izolace stěny pod obklad izolace nátěrem nebo stěrkou ve dvou vrstvách | m2 | 19 |  | 0 | CS ÚRS 2024 02 |  | základní |  | 0 | 0.0015 | 0.0285 | 0 | 0 | 16 | K | 2 |  |  |  | ROZPOCET | [5 empty] | 0 | 0 | 0 | 0 | 0 | 1 | 0 | 16 | -1000325847
| Online PSC |  | https://podminky.urs.cz/item/CS_URS_2024_02/781131112 | [14 empty] | Online PSC | 2
| VV |  | "Množství určené pomocí aplikace Výměry. | [14 empty] | VV | 2 | 1 | True | 0 | ROZPOCET
| VV |  | "sprchový kout | [14 empty] | VV | 2 | 1 | True | 0 | ROZPOCET
| VV |  | "výška HI - 2,5 m | [14 empty] | VV | 2 | 1 | True | 0 | ROZPOCET
| VV |  | "místn. č. 233a, 234a, 236b, 239b | [14 empty] | VV | 2 | 1 | True | 0 | ROZPOCET
| VV |  | "(( 0,950 + 0,950 ) * 2,500 ) * 4 | [14 empty] | VV | 2 | 1 | True | 0 | ROZPOCET
| VV |  | VV0014 |  | 19 | [12 empty] | VV | 2 | 2 | True | 1 | ROZPOCET
169 | K | 781131232 | Izolace stěny pod obklad izolace těsnícími izolačními pásy pro styčné nebo dilatační spáry | m | 10 |  | 0 | CS ÚRS 2024 02 |  | základní |  | 0 | 0.00028 | 0.0028 | 0 | 0 | 16 | K | 2 |  |  |  | ROZPOCET | [5 empty] | 0 | 0 | 0 | 0 | 0 | 1 | 0 | 16 | 470591982
| Online PSC |  | https://podminky.urs.cz/item/CS_URS_2024_02/781131232 | [14 empty] | Online PSC | 2
| VV |  | "sprchový kout | [14 empty] | VV | 2 | 1 | True | 0 | ROZPOCET
| VV |  | "výška HI - 2,5 m | [14 empty] | VV | 2 | 1 | True | 0 | ROZPOCET
| VV |  | "místn. č. 233a, 234a, 236b, 239b | [14 empty] | VV | 2 | 1 | True | 0 | ROZPOCET
| VV |  | 2,500 * 4 |  | 10 | [12 empty] | VV | 2 | 2 | True | 1 | ROZPOCET
170 | K | 781131241 | Izolace stěny pod obklad izolace těsnícími izolačními pásy vnitřní kout | kus | 4 |  | 0 | CS ÚRS 2024 02 |  | základní |  | 0 | 0.00021 | 0.00084 | 0 | 0 | 16 | K | 2 |  |  |  | ROZPOCET | [5 empty] | 0 | 0 | 0 | 0 | 0 | 1 | 0 | 16 | 1467696206
| Online PSC |  | https://podminky.urs.cz/item/CS_URS_2024_02/781131241 | [14 empty] | Online PSC | 2
| VV |  | "sprchový kout | [14 empty] | VV | 2 | 1 | True | 0 | ROZPOCET
| VV |  | "výška HI - 2,5 m | [14 empty] | VV | 2 | 1 | True | 0 | ROZPOCET
| VV |  | "místn. č. 233a, 234a, 236b, 239b | [14 empty] | VV | 2 | 1 | True | 0 | ROZPOCET
| VV |  | 4,000 |  | 4 | [12 empty] | VV | 2 | 2 | True | 1 | ROZPOCET
171 | K | 781131264 | Izolace stěny pod obklad izolace těsnícími izolačními pásy mezi podlahou a stěnu | m | 7.6 |  | 0 | CS ÚRS 2024 02 |  | základní |  | 0 | 0.00142 | 0.010792 | 0 | 0 | 16 | K | 2 |  |  |  | ROZPOCET | [5 empty] | 0 | 0 | 0 | 0 | 0 | 1 | 0 | 16 | 2124570069
| Online PSC |  | https://podminky.urs.cz/item/CS_URS_2024_02/781131264 | [14 empty] | Online PSC | 2
| VV |  | "sprchový kout | [14 empty] | VV | 2 | 1 | True | 0 | ROZPOCET
| VV |  | "výška HI - 2,5 m | [14 empty] | VV | 2 | 1 | True | 0 | ROZPOCET
| VV |  | "místn. č. 233a, 234a, 236b, 239b | [14 empty] | VV | 2 | 1 | True | 0 | ROZPOCET
| VV |  | ( 0,950 + 0,950 ) * 4 |  | 7.6 | [12 empty] | VV | 2 | 2 | True | 1 | ROZPOCET
172 | K | 781151031 | Příprava podkladu před provedením obkladu celoplošné vyrovnání podkladu stěrkou, tloušťky 3 mm | m2 | 564.623 |  | 0 | CS ÚRS 2024 02 |  | základní |  | 0 | 0.0045 | 2.5408 | 0 | 0 | 16 | K | 2 |  |  |  | ROZPOCET | [5 empty] | 0 | 0 | 0 | 0 | 0 | 1 | 0 | 16 | 514567498
| Online PSC |  | https://podminky.urs.cz/item/CS_URS_2024_02/781151031 | [14 empty] | Online PSC | 2
| VV |  | "Množství určené pomocí aplikace Výměry. | [14 empty] | VV | 2 | 1 | True | 0 | ROZPOCET
| VV |  | "min. formát 300x600 mm | [14 empty] | VV | 2 | 1 | True | 0 | ROZPOCET
| VV |  | "výška K.O. u linky 0,6 m, u umyvadla 1,8 m, ostatní 2,5 m | [14 empty] | VV | 2 | 1 | True | 0 | ROZPOCET
| VV |  | "K.O. na plnou výšku | [14 empty] | VV | 2 | 1 | True | 0 | ROZPOCET
| VV |  | "9,400* 2,500 | [14 empty] | VV | 2 | 1 | True | 0 | ROZPOCET
| VV |  | "7,250* 2,500 | [14 empty] | VV | 2 | 1 | True | 0 | ROZPOCET
| VV |  | "5,700* 2,500 | [14 empty] | VV | 2 | 1 | True | 0 | ROZPOCET
| VV |  | "9,500* 2,500 | [14 empty] | VV | 2 | 1 | True | 0 | ROZPOCET
| VV |  | "5,700* 2,500 | [14 empty] | VV | 2 | 1 | True | 0 | ROZPOCET
| VV |  | "5,700* 2,500 | [14 empty] | VV | 2 | 1 | True | 0 | ROZPOCET
| VV |  | "5,114* 2,500 | [14 empty] | VV | 2 | 1 | True | 0 | ROZPOCET
| VV |  | "7,500* 2,500 | [14 empty] | VV | 2 | 1 | True | 0 | ROZPOCET
| VV |  | "19,340* 2,500 | [14 empty] | VV | 2 | 1 | True | 0 | ROZPOCET
| VV |  | "19,840* 2,500 | [14 empty] | VV | 2 | 1 | True | 0 | ROZPOCET
| VV |  | "11,400* 2,500 | [14 empty] | VV | 2 | 1 | True | 0 | ROZPOCET
| VV |  | "11,400* 2,500 | [14 empty] | VV | 2 | 1 | True | 0 | ROZPOCET
| VV |  | "10,300* 2,500 | [14 empty] | VV | 2 | 1 | True | 0 | ROZPOCET
| VV |  | "10,075* 2,500 | [14 empty] | VV | 2 | 1 | True | 0 | ROZPOCET
| VV |  | "19,240* 2,500 | [14 empty] | VV | 2 | 1 | True | 0 | ROZPOCET
| VV |  | "19,240* 2,500 | [14 empty] | VV | 2 | 1 | True | 0 | ROZPOCET
| VV |  | "22,440* 2,500 | [14 empty] | VV | 2 | 1 | True | 0 | ROZPOCET
| VV |  | "22,390* 2,500 | [14 empty] | VV | 2 | 1 | True | 0 | ROZPOCET
| VV |  | "K.O. u umyvadla | [14 empty] | VV | 2 | 1 | True | 0 | ROZPOCET
| VV |  | "1,000 * 1,800 | [14 empty] | VV | 2 | 1 | True | 0 | ROZPOCET
| VV |  | "0,800 * 1,800 | [14 empty] | VV | 2 | 1 | True | 0 | ROZPOCET
| VV |  | "K.O. u linky | [14 empty] | VV | 2 | 1 | True | 0 | ROZPOCET
| VV |  | "( 1,800 + 0,600 ) * 0,600 | [14 empty] | VV | 2 | 1 | True | 0 | ROZPOCET
| VV |  | "( 1,800 + 0,600 ) * 0,600 | [14 empty] | VV | 2 | 1 | True | 0 | ROZPOCET
| VV |  | "( 1,800 + 0,600 ) * 0,600 | [14 empty] | VV | 2 | 1 | True | 0 | ROZPOCET
| VV |  | "( 1,800 + 0,600 ) * 0,600 | [14 empty] | VV | 2 | 1 | True | 0 | ROZPOCET
| VV |  | "( 1,800 + 0,600 * 2 ) * 0,600 | [14 empty] | VV | 2 | 1 | True | 0 | ROZPOCET
| VV |  | VV0013 |  | 564.623 | [12 empty] | VV | 2 | 2 | True | 1 | ROZPOCET
173 | K | 781472214 | Montáž keramických obkladů stěn lepených cementovým flexibilním lepidlem hladkých přes 4 do 6 ks/m2 | m2 | 564.623 |  | 0 | CS ÚRS 2024 02 |  | základní |  | 0 | 0.00909 | 5.1324 | 0 | 0 | 16 | K | 2 |  |  |  | ROZPOCET | [5 empty] | 0 | 0 | 0 | 0 | 0 | 1 | 0 | 16 | 705996650
| Online PSC |  | https://podminky.urs.cz/item/CS_URS_2024_02/781472214 | [14 empty] | Online PSC | 2
| VV |  | "Množství určené pomocí aplikace Výměry. | [14 empty] | VV | 2 | 1 | True | 0 | ROZPOCET
| VV |  | "min. formát 300x600 mm | [14 empty] | VV | 2 | 1 | True | 0 | ROZPOCET
| VV |  | "výška K.O. u linky 0,6 m, u umyvadla 1,8 m, ostatní 2,5 m | [14 empty] | VV | 2 | 1 | True | 0 | ROZPOCET
| VV |  | "K.O. na plnou výšku | [14 empty] | VV | 2 | 1 | True | 0 | ROZPOCET
| VV |  | "9,400* 2,500 | [14 empty] | VV | 2 | 1 | True | 0 | ROZPOCET
| VV |  | "7,250* 2,500 | [14 empty] | VV | 2 | 1 | True | 0 | ROZPOCET
| VV |  | "5,700* 2,500 | [14 empty] | VV | 2 | 1 | True | 0 | ROZPOCET
| VV |  | "9,500* 2,500 | [14 empty] | VV | 2 | 1 | True | 0 | ROZPOCET
| VV |  | "5,700* 2,500 | [14 empty] | VV | 2 | 1 | True | 0 | ROZPOCET
| VV |  | "5,700* 2,500 | [14 empty] | VV | 2 | 1 | True | 0 | ROZPOCET
| VV |  | "5,114* 2,500 | [14 empty] | VV | 2 | 1 | True | 0 | ROZPOCET
| VV |  | "7,500* 2,500 | [14 empty] | VV | 2 | 1 | True | 0 | ROZPOCET
| VV |  | "19,340* 2,500 | [14 empty] | VV | 2 | 1 | True | 0 | ROZPOCET
| VV |  | "19,840* 2,500 | [14 empty] | VV | 2 | 1 | True | 0 | ROZPOCET
| VV |  | "11,400* 2,500 | [14 empty] | VV | 2 | 1 | True | 0 | ROZPOCET
| VV |  | "11,400* 2,500 | [14 empty] | VV | 2 | 1 | True | 0 | ROZPOCET
| VV |  | "10,300* 2,500 | [14 empty] | VV | 2 | 1 | True | 0 | ROZPOCET
| VV |  | "10,075* 2,500 | [14 empty] | VV | 2 | 1 | True | 0 | ROZPOCET
| VV |  | "19,240* 2,500 | [14 empty] | VV | 2 | 1 | True | 0 | ROZPOCET
| VV |  | "19,240* 2,500 | [14 empty] | VV | 2 | 1 | True | 0 | ROZPOCET
| VV |  | "22,440* 2,500 | [14 empty] | VV | 2 | 1 | True | 0 | ROZPOCET
| VV |  | "22,390* 2,500 | [14 empty] | VV | 2 | 1 | True | 0 | ROZPOCET
| VV |  | "K.O. u umyvadla | [14 empty] | VV | 2 | 1 | True | 0 | ROZPOCET
| VV |  | "1,000 * 1,800 | [14 empty] | VV | 2 | 1 | True | 0 | ROZPOCET
| VV |  | "0,800 * 1,800 | [14 empty] | VV | 2 | 1 | True | 0 | ROZPOCET
| VV |  | "K.O. u linky | [14 empty] | VV | 2 | 1 | True | 0 | ROZPOCET
| VV |  | "( 1,800 + 0,600 ) * 0,600 | [14 empty] | VV | 2 | 1 | True | 0 | ROZPOCET
| VV |  | "( 1,800 + 0,600 ) * 0,600 | [14 empty] | VV | 2 | 1 | True | 0 | ROZPOCET
| VV |  | "( 1,800 + 0,600 ) * 0,600 | [14 empty] | VV | 2 | 1 | True | 0 | ROZPOCET
| VV |  | "( 1,800 + 0,600 ) * 0,600 | [14 empty] | VV | 2 | 1 | True | 0 | ROZPOCET
| VV |  | "( 1,800 + 0,600 * 2 ) * 0,600 | [14 empty] | VV | 2 | 1 | True | 0 | ROZPOCET
| VV |  | VV0013 |  | 564.623 | [12 empty] | VV | 2 | 2 | True | 1 | ROZPOCET
174 | M | 59761707 | obklad keramický nemrazuvzdorný povrch hladký/lesklý tl do 10mm přes 4 do 6ks/m2 | m2 | 649.316 |  | 0 | CS ÚRS 2024 02 |  | základní |  | 0 | 0.019 | 12.337 | 0 | 0 | 32 | M | 2 |  |  |  | ROZPOCET | [5 empty] | 0 | 0 | 0 | 0 | 0 | 1 | 0 | 16 | -1373547506
| VV |  | 564,623*1,15 'Přepočtené koeficientem množství |  | 649.316 | [12 empty] | VV | 2 | 2 | False | 1 | ROZPOCET
175 | K | 781495211 | Čištění vnitřních ploch po provedení obkladu stěn chemickými prostředky | m2 | 564.623 |  | 0 | CS ÚRS 2024 02 |  | základní |  | 0 | 5e-05 | 0.028231 | 0 | 0 | 16 | K | 2 |  |  |  | ROZPOCET | [5 empty] | 0 | 0 | 0 | 0 | 0 | 1 | 0 | 16 | 1784484783
| Online PSC |  | https://podminky.urs.cz/item/CS_URS_2024_02/781495211 | [14 empty] | Online PSC | 2
| VV |  | "Množství určené pomocí aplikace Výměry. | [14 empty] | VV | 2 | 1 | True | 0 | ROZPOCET
| VV |  | "min. formát 300x600 mm | [14 empty] | VV | 2 | 1 | True | 0 | ROZPOCET
| VV |  | "výška K.O. u linky 0,6 m, u umyvadla 1,8 m, ostatní 2,5 m | [14 empty] | VV | 2 | 1 | True | 0 | ROZPOCET
| VV |  | "K.O. na plnou výšku | [14 empty] | VV | 2 | 1 | True | 0 | ROZPOCET
| VV |  | "9,400* 2,500 | [14 empty] | VV | 2 | 1 | True | 0 | ROZPOCET
| VV |  | "7,250* 2,500 | [14 empty] | VV | 2 | 1 | True | 0 | ROZPOCET
| VV |  | "5,700* 2,500 | [14 empty] | VV | 2 | 1 | True | 0 | ROZPOCET
| VV |  | "9,500* 2,500 | [14 empty] | VV | 2 | 1 | True | 0 | ROZPOCET
| VV |  | "5,700* 2,500 | [14 empty] | VV | 2 | 1 | True | 0 | ROZPOCET
| VV |  | "5,700* 2,500 | [14 empty] | VV | 2 | 1 | True | 0 | ROZPOCET
| VV |  | "5,114* 2,500 | [14 empty] | VV | 2 | 1 | True | 0 | ROZPOCET
| VV |  | "7,500* 2,500 | [14 empty] | VV | 2 | 1 | True | 0 | ROZPOCET
| VV |  | "19,340* 2,500 | [14 empty] | VV | 2 | 1 | True | 0 | ROZPOCET
| VV |  | "19,840* 2,500 | [14 empty] | VV | 2 | 1 | True | 0 | ROZPOCET
| VV |  | "11,400* 2,500 | [14 empty] | VV | 2 | 1 | True | 0 | ROZPOCET
| VV |  | "11,400* 2,500 | [14 empty] | VV | 2 | 1 | True | 0 | ROZPOCET
| VV |  | "10,300* 2,500 | [14 empty] | VV | 2 | 1 | True | 0 | ROZPOCET
| VV |  | "10,075* 2,500 | [14 empty] | VV | 2 | 1 | True | 0 | ROZPOCET
| VV |  | "19,240* 2,500 | [14 empty] | VV | 2 | 1 | True | 0 | ROZPOCET
| VV |  | "19,240* 2,500 | [14 empty] | VV | 2 | 1 | True | 0 | ROZPOCET
| VV |  | "22,440* 2,500 | [14 empty] | VV | 2 | 1 | True | 0 | ROZPOCET
| VV |  | "22,390* 2,500 | [14 empty] | VV | 2 | 1 | True | 0 | ROZPOCET
| VV |  | "K.O. u umyvadla | [14 empty] | VV | 2 | 1 | True | 0 | ROZPOCET
| VV |  | "1,000 * 1,800 | [14 empty] | VV | 2 | 1 | True | 0 | ROZPOCET
| VV |  | "0,800 * 1,800 | [14 empty] | VV | 2 | 1 | True | 0 | ROZPOCET
| VV |  | "K.O. u linky | [14 empty] | VV | 2 | 1 | True | 0 | ROZPOCET
| VV |  | "( 1,800 + 0,600 ) * 0,600 | [14 empty] | VV | 2 | 1 | True | 0 | ROZPOCET
| VV |  | "( 1,800 + 0,600 ) * 0,600 | [14 empty] | VV | 2 | 1 | True | 0 | ROZPOCET
| VV |  | "( 1,800 + 0,600 ) * 0,600 | [14 empty] | VV | 2 | 1 | True | 0 | ROZPOCET
| VV |  | "( 1,800 + 0,600 ) * 0,600 | [14 empty] | VV | 2 | 1 | True | 0 | ROZPOCET
| VV |  | "( 1,800 + 0,600 * 2 ) * 0,600 | [14 empty] | VV | 2 | 1 | True | 0 | ROZPOCET
| VV |  | VV0013 |  | 564.623 | [12 empty] | VV | 2 | 2 | True | 1 | ROZPOCET
176 | K | 998781103 | Přesun hmot pro obklady keramické stanovený z hmotnosti přesunovaného materiálu vodorovná dopravní vzdálenost do 50 m základní v objektech výšky přes 12 do 24 m | t | 20.251 |  | 0 | CS ÚRS 2024 02 |  | základní |  | 0 | 0 | 0 | 0 | 0 | 16 | K | 2 |  |  |  | ROZPOCET | [5 empty] | 0 | 0 | 0 | 0 | 0 | 1 | 0 | 16 | -885837061
| Online PSC |  | https://podminky.urs.cz/item/CS_URS_2024_02/998781103 | [14 empty] | Online PSC | 2
| D | 783 | Dokončovací práce - nátěry |  |  |  | 0 |  |  |  |  | 0 |  | 0.16623 |  | 0.0066164 | 2 | D | 1 |  |  |  | ROZPOCET | [11 empty] | 0
177 | K | 783000111 | Zakrývání konstrukcí včetně pozdějšího odkrytí svislých ploch olepením páskou nebo fólií | m | 189.041 |  | 0 | CS ÚRS 2024 02 |  | základní |  | 0 | 0 | 0 | 3.5e-05 | 0.0066164 | 16 | K | 2 |  |  |  | ROZPOCET | [5 empty] | 0 | 0 | 0 | 0 | 0 | 1 | 0 | 16 | -943741898
| Online PSC |  | https://podminky.urs.cz/item/CS_URS_2024_02/783000111 | [14 empty] | Online PSC | 2
| VV |  | "omyvatelný nátěr stěn výšky 1,30 m | [14 empty] | VV | 2 | 1 | True | 0 | ROZPOCET
| VV |  | "D.1.1.07_Půdorys_2.NP | [14 empty] | VV | 2 | 1 | True | 0 | ROZPOCET
| VV |  | "místn. č. 205 | [14 empty] | VV | 2 | 1 | True | 0 | ROZPOCET
| VV |  | 50,111 |  | 50.111 | [12 empty] | VV | 2 | 2 | True | 0 | ROZPOCET
| VV |  | "m.č. 205a | [14 empty] | VV | 2 | 1 | True | 0 | ROZPOCET
| VV |  | 1,925 * 2 + 1,925 * 2 - 0,800 + 1,300 * 2 |  | 9.5 | [12 empty] | VV | 2 | 2 | True | 0 | ROZPOCET
| VV |  | "m.č. 222 | [14 empty] | VV | 2 | 1 | True | 0 | ROZPOCET
| VV |  | 7,700 * 2 + 3,500 * 2 + 0,400 * 2 - 0,800 + 1,300 * 2 |  | 25 | [12 empty] | VV | 2 | 2 | True | 0 | ROZPOCET
| VV |  | "místn. č. 230 - 230c | [14 empty] | VV | 2 | 1 | True | 0 | ROZPOCET
| VV |  | 54,500 |  | 54.5 | [12 empty] | VV | 2 | 2 | True | 0 | ROZPOCET
| VV |  | "m.č. 236c | [14 empty] | VV | 2 | 1 | True | 0 | ROZPOCET
| VV |  | 2,495 * 2 + 5,000 * 2 + 0,400 * 2 - 0,900 + 1,300 * 2 |  | 17.49 | [12 empty] | VV | 2 | 2 | True | 0 | ROZPOCET
| VV |  | "m.č. 238 | [14 empty] | VV | 2 | 1 | True | 0 | ROZPOCET
| VV |  | 1,745 * 2 + 3,025 * 2 - 0,800 + 1,300 * 2 |  | 11.34 | [12 empty] | VV | 2 | 2 | True | 0 | ROZPOCET
| VV |  | "m.č. 245a | [14 empty] | VV | 2 | 1 | True | 0 | ROZPOCET
| VV |  | 1,850 * 2 + 1,900 * 2 - 0,800 * 2 + 1,300 * 4 |  | 11.1 | [12 empty] | VV | 2 | 2 | True | 0 | ROZPOCET
| VV |  | "m.č. 245b | [14 empty] | VV | 2 | 1 | True | 0 | ROZPOCET
| VV |  | 1,300 * 2 + 1,900 * 2 - 0,800 * 2 + 1,300 * 4 |  | 10 | [12 empty] | VV | 2 | 2 | True | 0 | ROZPOCET
| VV |  | Součet |  | 189.041 | [12 empty] | VV | 2 | 4 | True | 1 | ROZPOCET
178 | M | 58124838 | páska maskovací krepová pro malířské potřeby š 50mm | m | 198.493 |  | 0 | CS ÚRS 2024 02 |  | základní |  | 0 | 0 | 0 | 0 | 0 | 32 | M | 2 |  |  |  | ROZPOCET | [5 empty] | 0 | 0 | 0 | 0 | 0 | 1 | 0 | 16 | 452561740
| VV |  | 189,041*1,05 'Přepočtené koeficientem množství |  | 198.493 | [12 empty] | VV | 2 | 2 | False | 1 | ROZPOCET
179 | K | 783801401 | Příprava podkladu omítek před provedením nátěru ometení | m2 | 185.433 |  | 0 | CS ÚRS 2024 02 |  | základní |  | 0 | 0 | 0 | 0 | 0 | 16 | K | 2 |  |  |  | ROZPOCET | [5 empty] | 0 | 0 | 0 | 0 | 0 | 1 | 0 | 16 | 477544098
| Online PSC |  | https://podminky.urs.cz/item/CS_URS_2024_02/783801401 | [14 empty] | Online PSC | 2
| VV |  | "omyvatelný nátěr stěn výšky 1,30 m silikátový | [14 empty] | VV | 2 | 1 | True | 0 | ROZPOCET
| VV |  | "D.1.1.07_Půdorys_2.NP | [14 empty] | VV | 2 | 1 | True | 0 | ROZPOCET
| VV |  | "m.č. 205a | [14 empty] | VV | 2 | 1 | True | 0 | ROZPOCET
| VV |  | ( 1,925 * 2 + 1,925 * 2 - 0,800 ) * 1,300 |  | 8.97 | [12 empty] | VV | 2 | 2 | True | 0 | ROZPOCET
| VV |  | "m.č. 222 | [14 empty] | VV | 2 | 1 | True | 0 | ROZPOCET
| VV |  | ( 7,700 * 2 + 3,500 * 2 + 0,400 * 2 - 0,800 ) * 1,300 |  | 29.12 | [12 empty] | VV | 2 | 2 | True | 0 | ROZPOCET
| VV |  | "m.č. 236c | [14 empty] | VV | 2 | 1 | True | 0 | ROZPOCET
| VV |  | ( 2,495 * 2 + 5,000 * 2 + 0,400 * 2 - 0,900 ) * 1,300 |  | 19.357 | [12 empty] | VV | 2 | 2 | True | 0 | ROZPOCET
| VV |  | "m.č. 238 | [14 empty] | VV | 2 | 1 | True | 0 | ROZPOCET
| VV |  | ( 1,745 * 2 + 3,025 * 2 - 0,800 ) * 1,300 |  | 11.362 | [12 empty] | VV | 2 | 2 | True | 0 | ROZPOCET
| VV |  | "m.č. 245a | [14 empty] | VV | 2 | 1 | True | 0 | ROZPOCET
| VV |  | ( 1,850 * 2 + 1,900 * 2 - 0,800 * 2 ) * 1,300 |  | 7.67 | [12 empty] | VV | 2 | 2 | True | 0 | ROZPOCET
| VV |  | "m.č. 245b | [14 empty] | VV | 2 | 1 | True | 0 | ROZPOCET
| VV |  | ( 1,300 * 2 + 1,900 * 2 - 0,800 * 2 ) * 1,300 |  | 6.24 | [12 empty] | VV | 2 | 2 | True | 0 | ROZPOCET
| VV |  | Mezisoučet |  | 82.719 | [12 empty] | VV | 2 | 3 | True | 0 | ROZPOCET
| VV |  | "omyvatelný nátěr stěn výšky 1,30 m epoxidový | [14 empty] | VV | 2 | 1 | True | 0 | ROZPOCET
| VV |  | "místn. č. 205 | [14 empty] | VV | 2 | 1 | True | 0 | ROZPOCET
| VV |  | 50,111 * 1,300 |  | 65.144 | [12 empty] | VV | 2 | 2 | True | 0 | ROZPOCET
| VV |  | "místn. č. 230 - 230c | [14 empty] | VV | 2 | 1 | True | 0 | ROZPOCET
| VV |  | 54,500 * 1,300 |  | 70.85 | [12 empty] | VV | 2 | 2 | True | 0 | ROZPOCET
| VV |  | "odpočet otvoru | [14 empty] | VV | 2 | 1 | True | 0 | ROZPOCET
| VV |  | - ( 0,700 * 1,300 ) * 4 |  | -3.64 | [12 empty] | VV | 2 | 2 | True | 0 | ROZPOCET
| VV |  | - ( 0,800 * 1,300 ) * 12 |  | -12.48 | [12 empty] | VV | 2 | 2 | True | 0 | ROZPOCET
| VV |  | - ( 0,900 * 1,300 ) * 2 |  | -2.34 | [12 empty] | VV | 2 | 2 | True | 0 | ROZPOCET
| VV |  | - ( 1,800 * 1,300 ) * 1 |  | -2.34 | [12 empty] | VV | 2 | 2 | True | 0 | ROZPOCET
| VV |  | - ( 1,600 * 1,300 ) * 4 |  | -8.32 | [12 empty] | VV | 2 | 2 | True | 0 | ROZPOCET
| VV |  | - ( 3,200 * 1,300 ) * 1 |  | -4.16 | [12 empty] | VV | 2 | 2 | True | 0 | ROZPOCET
| VV |  | Mezisoučet |  | 102.714 | [12 empty] | VV | 2 | 3 | True | 0 | ROZPOCET
| VV |  | Součet |  | 185.433 | [12 empty] | VV | 2 | 4 | True | 1 | ROZPOCET
180 | K | 783801403 | Příprava podkladu omítek před provedením nátěru oprášení | m2 | 185.433 |  | 0 | CS ÚRS 2024 02 |  | základní |  | 0 | 0 | 0 | 0 | 0 | 16 | K | 2 |  |  |  | ROZPOCET | [5 empty] | 0 | 0 | 0 | 0 | 0 | 1 | 0 | 16 | -1373264880
| Online PSC |  | https://podminky.urs.cz/item/CS_URS_2024_02/783801403 | [14 empty] | Online PSC | 2
| VV |  | "omyvatelný nátěr stěn výšky 1,30 m silikátový | [14 empty] | VV | 2 | 1 | True | 0 | ROZPOCET
| VV |  | "D.1.1.07_Půdorys_2.NP | [14 empty] | VV | 2 | 1 | True | 0 | ROZPOCET
| VV |  | "m.č. 205a | [14 empty] | VV | 2 | 1 | True | 0 | ROZPOCET
| VV |  | ( 1,925 * 2 + 1,925 * 2 - 0,800 ) * 1,300 |  | 8.97 | [12 empty] | VV | 2 | 2 | True | 0 | ROZPOCET
| VV |  | "m.č. 222 | [14 empty] | VV | 2 | 1 | True | 0 | ROZPOCET
| VV |  | ( 7,700 * 2 + 3,500 * 2 + 0,400 * 2 - 0,800 ) * 1,300 |  | 29.12 | [12 empty] | VV | 2 | 2 | True | 0 | ROZPOCET
| VV |  | "m.č. 236c | [14 empty] | VV | 2 | 1 | True | 0 | ROZPOCET
| VV |  | ( 2,495 * 2 + 5,000 * 2 + 0,400 * 2 - 0,900 ) * 1,300 |  | 19.357 | [12 empty] | VV | 2 | 2 | True | 0 | ROZPOCET
| VV |  | "m.č. 238 | [14 empty] | VV | 2 | 1 | True | 0 | ROZPOCET
| VV |  | ( 1,745 * 2 + 3,025 * 2 - 0,800 ) * 1,300 |  | 11.362 | [12 empty] | VV | 2 | 2 | True | 0 | ROZPOCET
| VV |  | "m.č. 245a | [14 empty] | VV | 2 | 1 | True | 0 | ROZPOCET
| VV |  | ( 1,850 * 2 + 1,900 * 2 - 0,800 * 2 ) * 1,300 |  | 7.67 | [12 empty] | VV | 2 | 2 | True | 0 | ROZPOCET
| VV |  | "m.č. 245b | [14 empty] | VV | 2 | 1 | True | 0 | ROZPOCET
| VV |  | ( 1,300 * 2 + 1,900 * 2 - 0,800 * 2 ) * 1,300 |  | 6.24 | [12 empty] | VV | 2 | 2 | True | 0 | ROZPOCET
| VV |  | Mezisoučet |  | 82.719 | [12 empty] | VV | 2 | 3 | True | 0 | ROZPOCET
| VV |  | "omyvatelný nátěr stěn výšky 1,30 m epoxidový | [14 empty] | VV | 2 | 1 | True | 0 | ROZPOCET
| VV |  | "místn. č. 205 | [14 empty] | VV | 2 | 1 | True | 0 | ROZPOCET
| VV |  | 50,111 * 1,300 |  | 65.144 | [12 empty] | VV | 2 | 2 | True | 0 | ROZPOCET
| VV |  | "místn. č. 230 - 230c | [14 empty] | VV | 2 | 1 | True | 0 | ROZPOCET
| VV |  | 54,500 * 1,300 |  | 70.85 | [12 empty] | VV | 2 | 2 | True | 0 | ROZPOCET
| VV |  | "odpočet otvoru | [14 empty] | VV | 2 | 1 | True | 0 | ROZPOCET
| VV |  | - ( 0,700 * 1,300 ) * 4 |  | -3.64 | [12 empty] | VV | 2 | 2 | True | 0 | ROZPOCET
| VV |  | - ( 0,800 * 1,300 ) * 12 |  | -12.48 | [12 empty] | VV | 2 | 2 | True | 0 | ROZPOCET
| VV |  | - ( 0,900 * 1,300 ) * 2 |  | -2.34 | [12 empty] | VV | 2 | 2 | True | 0 | ROZPOCET
| VV |  | - ( 1,800 * 1,300 ) * 1 |  | -2.34 | [12 empty] | VV | 2 | 2 | True | 0 | ROZPOCET
| VV |  | - ( 1,600 * 1,300 ) * 4 |  | -8.32 | [12 empty] | VV | 2 | 2 | True | 0 | ROZPOCET
| VV |  | - ( 3,200 * 1,300 ) * 1 |  | -4.16 | [12 empty] | VV | 2 | 2 | True | 0 | ROZPOCET
| VV |  | Mezisoučet |  | 102.714 | [12 empty] | VV | 2 | 3 | True | 0 | ROZPOCET
| VV |  | Součet |  | 185.433 | [12 empty] | VV | 2 | 4 | True | 1 | ROZPOCET
181 | K | 783803130 | Provedení penetračního nátěru omítek hladkých omítek hladkých, zrnitých tenkovrstvých nebo štukových stupně členitosti 1 a 2 | m2 | 102.714 |  | 0 | CS ÚRS 2024 02 |  | základní |  | 0 | 0 | 0 | 0 | 0 | 16 | K | 2 |  |  |  | ROZPOCET | [5 empty] | 0 | 0 | 0 | 0 | 0 | 1 | 0 | 16 | 715126594
| Online PSC |  | https://podminky.urs.cz/item/CS_URS_2024_02/783803130 | [14 empty] | Online PSC | 2
| VV |  | "omyvatelný nátěr stěn výšky 1,30 m epoxidový | [14 empty] | VV | 2 | 1 | True | 0 | ROZPOCET
| VV |  | "místn. č. 205 | [14 empty] | VV | 2 | 1 | True | 0 | ROZPOCET
| VV |  | 50,111 * 1,300 |  | 65.144 | [12 empty] | VV | 2 | 2 | True | 0 | ROZPOCET
| VV |  | "místn. č. 230 - 230c | [14 empty] | VV | 2 | 1 | True | 0 | ROZPOCET
| VV |  | 54,500 * 1,300 |  | 70.85 | [12 empty] | VV | 2 | 2 | True | 0 | ROZPOCET
| VV |  | "odpočet otvoru | [14 empty] | VV | 2 | 1 | True | 0 | ROZPOCET
| VV |  | - ( 0,700 * 1,300 ) * 4 |  | -3.64 | [12 empty] | VV | 2 | 2 | True | 0 | ROZPOCET
| VV |  | - ( 0,800 * 1,300 ) * 12 |  | -12.48 | [12 empty] | VV | 2 | 2 | True | 0 | ROZPOCET
| VV |  | - ( 0,900 * 1,300 ) * 2 |  | -2.34 | [12 empty] | VV | 2 | 2 | True | 0 | ROZPOCET
| VV |  | - ( 1,800 * 1,300 ) * 1 |  | -2.34 | [12 empty] | VV | 2 | 2 | True | 0 | ROZPOCET
| VV |  | - ( 1,600 * 1,300 ) * 4 |  | -8.32 | [12 empty] | VV | 2 | 2 | True | 0 | ROZPOCET
| VV |  | - ( 3,200 * 1,300 ) * 1 |  | -4.16 | [12 empty] | VV | 2 | 2 | True | 0 | ROZPOCET
| VV |  | Součet |  | 102.714 | [12 empty] | VV | 2 | 4 | True | 1 | ROZPOCET
182 | M | 24551502 | penetrace tixotropní disperzní (odolný dezinfekčním prostředkům, dekontaminovatelný dle DIN 25 415) | kg | 51.357 |  | 0 | CS ÚRS 2024 02 |  | základní |  | 0 | 0.001 | 0.051357 | 0 | 0 | 32 | M | 2 |  |  |  | ROZPOCET | [5 empty] | 0 | 0 | 0 | 0 | 0 | 1 | 0 | 16 | 1222907314
| VV |  | 102,714*0,5 'Přepočtené koeficientem množství |  | 51.357 | [12 empty] | VV | 2 | 2 | False | 1 | ROZPOCET
183 | K | 783807420 | Provedení krycího nátěru omítek dvojnásobného hladkých omítek hladkých, zrnitých tenkovrstvých nebo štukových stupně členitosti 1 a 2 | m2 | 102.714 |  | 0 | CS ÚRS 2024 02 |  | základní |  | 0 | 0 | 0 | 0 | 0 | 16 | K | 2 |  |  |  | ROZPOCET | [5 empty] | 0 | 0 | 0 | 0 | 0 | 1 | 0 | 16 | 1116484980
| Online PSC |  | https://podminky.urs.cz/item/CS_URS_2024_02/783807420 | [14 empty] | Online PSC | 2
| VV |  | "omyvatelný nátěr stěn výšky 1,30 m epoxidový | [14 empty] | VV | 2 | 1 | True | 0 | ROZPOCET
| VV |  | "místn. č. 205 | [14 empty] | VV | 2 | 1 | True | 0 | ROZPOCET
| VV |  | 50,111 * 1,300 |  | 65.144 | [12 empty] | VV | 2 | 2 | True | 0 | ROZPOCET
| VV |  | "místn. č. 230 - 230c | [14 empty] | VV | 2 | 1 | True | 0 | ROZPOCET
| VV |  | 54,500 * 1,300 |  | 70.85 | [12 empty] | VV | 2 | 2 | True | 0 | ROZPOCET
| VV |  | "odpočet otvoru | [14 empty] | VV | 2 | 1 | True | 0 | ROZPOCET
| VV |  | - ( 0,700 * 1,300 ) * 4 |  | -3.64 | [12 empty] | VV | 2 | 2 | True | 0 | ROZPOCET
| VV |  | - ( 0,800 * 1,300 ) * 12 |  | -12.48 | [12 empty] | VV | 2 | 2 | True | 0 | ROZPOCET
| VV |  | - ( 0,900 * 1,300 ) * 2 |  | -2.34 | [12 empty] | VV | 2 | 2 | True | 0 | ROZPOCET
| VV |  | - ( 1,800 * 1,300 ) * 1 |  | -2.34 | [12 empty] | VV | 2 | 2 | True | 0 | ROZPOCET
| VV |  | - ( 1,600 * 1,300 ) * 4 |  | -8.32 | [12 empty] | VV | 2 | 2 | True | 0 | ROZPOCET
| VV |  | - ( 3,200 * 1,300 ) * 1 |  | -4.16 | [12 empty] | VV | 2 | 2 | True | 0 | ROZPOCET
| VV |  | Součet |  | 102.714 | [12 empty] | VV | 2 | 4 | True | 1 | ROZPOCET
184 | M | 24623055 | hmota nátěrová epoxidová vrchní (email) odstín bílý | kg | 46.221 |  | 0 | CS ÚRS 2024 02 |  | základní |  | 0 | 0.001 | 0.046221 | 0 | 0 | 32 | M | 2 |  |  |  | ROZPOCET | [5 empty] | 0 | 0 | 0 | 0 | 0 | 1 | 0 | 16 | -1253996484
| VV |  | 102,714*0,45 'Přepočtené koeficientem množství |  | 46.221 | [12 empty] | VV | 2 | 2 | False | 1 | ROZPOCET
185 | K | 783823133 | Penetrační nátěr omítek hladkých omítek hladkých, zrnitých tenkovrstvých nebo štukových stupně členitosti 1 a 2 silikátový | m2 | 82.719 |  | 0 | CS ÚRS 2024 02 |  | základní |  | 0 | 0.00011 | 0.0090991 | 0 | 0 | 16 | K | 2 |  |  |  | ROZPOCET | [5 empty] | 0 | 0 | 0 | 0 | 0 | 1 | 0 | 16 | 661628269
| Online PSC |  | https://podminky.urs.cz/item/CS_URS_2024_02/783823133 | [14 empty] | Online PSC | 2
| VV |  | "omyvatelný nátěr stěn výšky 1,30 m silikátový | [14 empty] | VV | 2 | 1 | True | 0 | ROZPOCET
| VV |  | "D.1.1.07_Půdorys_2.NP | [14 empty] | VV | 2 | 1 | True | 0 | ROZPOCET
| VV |  | "m.č. 205a | [14 empty] | VV | 2 | 1 | True | 0 | ROZPOCET
| VV |  | ( 1,925 * 2 + 1,925 * 2 - 0,800 ) * 1,300 |  | 8.97 | [12 empty] | VV | 2 | 2 | True | 0 | ROZPOCET
| VV |  | "m.č. 222 | [14 empty] | VV | 2 | 1 | True | 0 | ROZPOCET
| VV |  | ( 7,700 * 2 + 3,500 * 2 + 0,400 * 2 - 0,800 ) * 1,300 |  | 29.12 | [12 empty] | VV | 2 | 2 | True | 0 | ROZPOCET
| VV |  | "m.č. 236c | [14 empty] | VV | 2 | 1 | True | 0 | ROZPOCET
| VV |  | ( 2,495 * 2 + 5,000 * 2 + 0,400 * 2 - 0,900 ) * 1,300 |  | 19.357 | [12 empty] | VV | 2 | 2 | True | 0 | ROZPOCET
| VV |  | "m.č. 238 | [14 empty] | VV | 2 | 1 | True | 0 | ROZPOCET
| VV |  | ( 1,745 * 2 + 3,025 * 2 - 0,800 ) * 1,300 |  | 11.362 | [12 empty] | VV | 2 | 2 | True | 0 | ROZPOCET
| VV |  | "m.č. 245a | [14 empty] | VV | 2 | 1 | True | 0 | ROZPOCET
| VV |  | ( 1,850 * 2 + 1,900 * 2 - 0,800 * 2 ) * 1,300 |  | 7.67 | [12 empty] | VV | 2 | 2 | True | 0 | ROZPOCET
| VV |  | "m.č. 245b | [14 empty] | VV | 2 | 1 | True | 0 | ROZPOCET
| VV |  | ( 1,300 * 2 + 1,900 * 2 - 0,800 * 2 ) * 1,300 |  | 6.24 | [12 empty] | VV | 2 | 2 | True | 0 | ROZPOCET
| VV |  | Součet |  | 82.719 | [12 empty] | VV | 2 | 4 | True | 1 | ROZPOCET
186 | K | 783827423 | Krycí (ochranný ) nátěr omítek dvojnásobný hladkých omítek hladkých, zrnitých tenkovrstvých nebo štukových stupně členitosti 1 a 2 silikátový | m2 | 82.719 |  | 0 | CS ÚRS 2024 02 |  | základní |  | 0 | 0.00072 | 0.059558 | 0 | 0 | 16 | K | 2 |  |  |  | ROZPOCET | [5 empty] | 0 | 0 | 0 | 0 | 0 | 1 | 0 | 16 | 948197764
| Online PSC |  | https://podminky.urs.cz/item/CS_URS_2024_02/783827423 | [14 empty] | Online PSC | 2
| VV |  | "omyvatelný nátěr stěn výšky 1,30 m silikátový | [14 empty] | VV | 2 | 1 | True | 0 | ROZPOCET
| VV |  | "D.1.1.07_Půdorys_2.NP | [14 empty] | VV | 2 | 1 | True | 0 | ROZPOCET
| VV |  | "m.č. 205a | [14 empty] | VV | 2 | 1 | True | 0 | ROZPOCET
| VV |  | ( 1,925 * 2 + 1,925 * 2 - 0,800 ) * 1,300 |  | 8.97 | [12 empty] | VV | 2 | 2 | True | 0 | ROZPOCET
| VV |  | "m.č. 222 | [14 empty] | VV | 2 | 1 | True | 0 | ROZPOCET
| VV |  | ( 7,700 * 2 + 3,500 * 2 + 0,400 * 2 - 0,800 ) * 1,300 |  | 29.12 | [12 empty] | VV | 2 | 2 | True | 0 | ROZPOCET
| VV |  | "m.č. 236c | [14 empty] | VV | 2 | 1 | True | 0 | ROZPOCET
| VV |  | ( 2,495 * 2 + 5,000 * 2 + 0,400 * 2 - 0,900 ) * 1,300 |  | 19.357 | [12 empty] | VV | 2 | 2 | True | 0 | ROZPOCET
| VV |  | "m.č. 238 | [14 empty] | VV | 2 | 1 | True | 0 | ROZPOCET
| VV |  | ( 1,745 * 2 + 3,025 * 2 - 0,800 ) * 1,300 |  | 11.362 | [12 empty] | VV | 2 | 2 | True | 0 | ROZPOCET
| VV |  | "m.č. 245a | [14 empty] | VV | 2 | 1 | True | 0 | ROZPOCET
| VV |  | ( 1,850 * 2 + 1,900 * 2 - 0,800 * 2 ) * 1,300 |  | 7.67 | [12 empty] | VV | 2 | 2 | True | 0 | ROZPOCET
| VV |  | "m.č. 245b | [14 empty] | VV | 2 | 1 | True | 0 | ROZPOCET
| VV |  | ( 1,300 * 2 + 1,900 * 2 - 0,800 * 2 ) * 1,300 |  | 6.24 | [12 empty] | VV | 2 | 2 | True | 0 | ROZPOCET
| VV |  | Součet |  | 82.719 | [12 empty] | VV | 2 | 4 | True | 1 | ROZPOCET
| D | 784 | Dokončovací práce - malby a tapety |  |  |  | 0 |  |  |  |  | 0 |  | 3.3833 |  | 0.54148 | 2 | D | 1 |  |  |  | ROZPOCET | [11 empty] | 0
187 | K | 784111001 | Oprášení (ometení) podkladu v místnostech výšky do 3,80 m | m2 | 1671.912 |  | 0 | CS ÚRS 2024 02 |  | základní |  | 0 | 0 | 0 | 0 | 0 | 16 | K | 2 |  |  |  | ROZPOCET | [5 empty] | 0 | 0 | 0 | 0 | 0 | 1 | 0 | 16 | 1511386530
| Online PSC |  | https://podminky.urs.cz/item/CS_URS_2024_02/784111001 | [14 empty] | Online PSC | 2
| VV |  | "Množství určené pomocí aplikace Výměry. | [14 empty] | VV | 2 | 1 | True | 0 | ROZPOCET
| VV |  | "stěny na 100% výšky (bez stropu - řešeno podhledem) | [14 empty] | VV | 2 | 1 | True | 0 | ROZPOCET
| VV |  | "(156,346+24,024+72,540+29,328+22,620+17,784+29,640+17,784+17,784+15,956+23,400+61,277+60,341+48,017+109,356+62,088+39,624+33,696+68,141+61,901+30,... | [14 empty] | VV | 2 | 1 | True | 0 | ROZPOCET
| VV |  | "odpočet K.O. stěn | [14 empty] | VV | 2 | 1 | True | 0 | ROZPOCET
| VV |  | "- 564,623 | [14 empty] | VV | 2 | 1 | True | 0 | ROZPOCET
| VV |  | "odpočet úpravy nátěrem | [14 empty] | VV | 2 | 1 | True | 0 | ROZPOCET
| VV |  | "- 102,714 | [14 empty] | VV | 2 | 1 | True | 0 | ROZPOCET
| VV |  | VV0011 |  | 1671.912 | [12 empty] | VV | 2 | 2 | True | 1 | ROZPOCET
188 | K | 784121001 | Oškrabání malby v místnostech výšky do 3,80 m | m2 | 1671.912 |  | 0 | CS ÚRS 2024 02 |  | základní |  | 0 | 0.001 | 1.6719 | 0.00031 | 0.51829 | 16 | K | 2 |  |  |  | ROZPOCET | [5 empty] | 0 | 0 | 0 | 0 | 0 | 1 | 0 | 16 | -1068648095
| Online PSC |  | https://podminky.urs.cz/item/CS_URS_2024_02/784121001 | [14 empty] | Online PSC | 2
| VV |  | "Množství určené pomocí aplikace Výměry. | [14 empty] | VV | 2 | 1 | True | 0 | ROZPOCET
| VV |  | "stěny na 100% výšky (bez stropu - řešeno podhledem) | [14 empty] | VV | 2 | 1 | True | 0 | ROZPOCET
| VV |  | "(156,346+24,024+72,540+29,328+22,620+17,784+29,640+17,784+17,784+15,956+23,400+61,277+60,341+48,017+109,356+62,088+39,624+33,696+68,141+61,901+30,... | [14 empty] | VV | 2 | 1 | True | 0 | ROZPOCET
| VV |  | "odpočet K.O. stěn | [14 empty] | VV | 2 | 1 | True | 0 | ROZPOCET
| VV |  | "- 564,623 | [14 empty] | VV | 2 | 1 | True | 0 | ROZPOCET
| VV |  | "odpočet úpravy nátěrem | [14 empty] | VV | 2 | 1 | True | 0 | ROZPOCET
| VV |  | "- 102,714 | [14 empty] | VV | 2 | 1 | True | 0 | ROZPOCET
| VV |  | VV0011 |  | 1671.912 | [12 empty] | VV | 2 | 2 | True | 1 | ROZPOCET
189 | K | 784121011 | Rozmývání podkladu po oškrabání malby v místnostech výšky do 3,80 m | m2 | 1671.912 |  | 0 | CS ÚRS 2024 02 |  | základní |  | 0 | 0 | 0 | 0 | 0 | 16 | K | 2 |  |  |  | ROZPOCET | [5 empty] | 0 | 0 | 0 | 0 | 0 | 1 | 0 | 16 | -22800050
| Online PSC |  | https://podminky.urs.cz/item/CS_URS_2024_02/784121011 | [14 empty] | Online PSC | 2
| VV |  | "Množství určené pomocí aplikace Výměry. | [14 empty] | VV | 2 | 1 | True | 0 | ROZPOCET
| VV |  | "stěny na 100% výšky (bez stropu - řešeno podhledem) | [14 empty] | VV | 2 | 1 | True | 0 | ROZPOCET
| VV |  | "(156,346+24,024+72,540+29,328+22,620+17,784+29,640+17,784+17,784+15,956+23,400+61,277+60,341+48,017+109,356+62,088+39,624+33,696+68,141+61,901+30,... | [14 empty] | VV | 2 | 1 | True | 0 | ROZPOCET
| VV |  | "odpočet K.O. stěn | [14 empty] | VV | 2 | 1 | True | 0 | ROZPOCET
| VV |  | "- 564,623 | [14 empty] | VV | 2 | 1 | True | 0 | ROZPOCET
| VV |  | "odpočet úpravy nátěrem | [14 empty] | VV | 2 | 1 | True | 0 | ROZPOCET
| VV |  | "- 102,714 | [14 empty] | VV | 2 | 1 | True | 0 | ROZPOCET
| VV |  | VV0011 |  | 1671.912 | [12 empty] | VV | 2 | 2 | True | 1 | ROZPOCET
190 | K | 784171101 | Zakrytí nemalovaných ploch (materiál ve specifikaci) včetně pozdějšího odkrytí podlah | m2 | 663.77 |  | 0 | CS ÚRS 2024 02 |  | základní |  | 0 | 0 | 0 | 3e-05 | 0.019913 | 16 | K | 2 |  |  |  | ROZPOCET | [5 empty] | 0 | 0 | 0 | 0 | 0 | 1 | 0 | 16 | 763148366
| Online PSC |  | https://podminky.urs.cz/item/CS_URS_2024_02/784171101 | [14 empty] | Online PSC | 2
| VV |  | "Množství určené pomocí aplikace Výměry. | [14 empty] | VV | 2 | 1 | True | 0 | ROZPOCET
| VV |  | "(59,290+3,660+26,090+4,960+3,280+1,930+5,040+1,920+1,920+1,610+3,500+21,160+21,420+14,520+32,390+22,030+10,060+6,820+19,680+17,020+3,750+24,550+5,... | [14 empty] | VV | 2 | 1 | True | 0 | ROZPOCET
| VV |  | VV0010 |  | 663.77 | [12 empty] | VV | 2 | 2 | True | 1 | ROZPOCET
191 | M | 28323156 | fólie pro malířské potřeby zakrývací tl 41µ 4x5m | m2 | 696.959 |  | 0 | CS ÚRS 2024 02 |  | základní |  | 0 | 0.0009 | 0.62726 | 0 | 0 | 32 | M | 2 |  |  |  | ROZPOCET | [5 empty] | 0 | 0 | 0 | 0 | 0 | 1 | 0 | 16 | 1353303378
| VV |  | 663,77*1,05 'Přepočtené koeficientem množství |  | 696.959 | [12 empty] | VV | 2 | 2 | False | 1 | ROZPOCET
192 | K | 784171111 | Zakrytí nemalovaných ploch (materiál ve specifikaci) včetně pozdějšího odkrytí svislých ploch např. stěn, oken, dveří v místnostech výšky do 3,80 | m2 | 109.093 |  | 0 | CS ÚRS 2024 02 |  | základní |  | 0 | 0 | 0 | 3e-05 | 0.0032728 | 16 | K | 2 |  |  |  | ROZPOCET | [5 empty] | 0 | 0 | 0 | 0 | 0 | 1 | 0 | 16 | 2022523998
| Online PSC |  | https://podminky.urs.cz/item/CS_URS_2024_02/784171111 | [14 empty] | Online PSC | 2
| VV |  | "D.1.1.2.3.5_Tabuky_výplní_otvorů | [14 empty] | VV | 2 | 1 | True | 0 | ROZPOCET
| VV |  | "ozn. 46 | [14 empty] | VV | 2 | 1 | True | 0 | ROZPOCET
| VV |  | ( 3,200 * 2,700 * 1 ) * 2 |  | 17.28 | [12 empty] | VV | 2 | 2 | True | 0 | ROZPOCET
| VV |  | "D.1.1.2.3.2-4_Tabulky_výplní_otvorů | [14 empty] | VV | 2 | 1 | True | 0 | ROZPOCET
| VV |  | "ozn. 16 | [14 empty] | VV | 2 | 1 | True | 0 | ROZPOCET
| VV |  | 2,875 * 1,810 * 11 |  | 57.241 | [12 empty] | VV | 2 | 2 | True | 0 | ROZPOCET
| VV |  | "ozn. 17 | [14 empty] | VV | 2 | 1 | True | 0 | ROZPOCET
| VV |  | 2,800 * 1,810 * 2 |  | 10.136 | [12 empty] | VV | 2 | 2 | True | 0 | ROZPOCET
| VV |  | "ozn. 18 | [14 empty] | VV | 2 | 1 | True | 0 | ROZPOCET
| VV |  | 2,625 * 1,810 * 2 |  | 9.503 | [12 empty] | VV | 2 | 2 | True | 0 | ROZPOCET
| VV |  | "ozn. 19 | [14 empty] | VV | 2 | 1 | True | 0 | ROZPOCET
| VV |  | 2,500 * 1,810 * 1 |  | 4.525 | [12 empty] | VV | 2 | 2 | True | 0 | ROZPOCET
| VV |  | "ozn. 21 | [14 empty] | VV | 2 | 1 | True | 0 | ROZPOCET
| VV |  | 2,875 * 1,810 * 2 |  | 10.408 | [12 empty] | VV | 2 | 2 | True | 0 | ROZPOCET
| VV |  | Součet |  | 109.093 | [12 empty] | VV | 2 | 4 | True | 1 | ROZPOCET
193 | M | 28323156 | fólie pro malířské potřeby zakrývací tl 41µ 4x5m | m2 | 114.548 |  | 0 | CS ÚRS 2024 02 |  | základní |  | 0 | 0.0009 | 0.10309 | 0 | 0 | 32 | M | 2 |  |  |  | ROZPOCET | [5 empty] | 0 | 0 | 0 | 0 | 0 | 1 | 0 | 16 | 1231249372
| VV |  | 109,093*1,05 'Přepočtené koeficientem množství |  | 114.548 | [12 empty] | VV | 2 | 2 | False | 1 | ROZPOCET
194 | K | 784181111 | Penetrace podkladu jednonásobná základní silikátová bezbarvá v místnostech výšky do 3,80 m | m2 | 1671.912 |  | 0 | CS ÚRS 2024 02 |  | základní |  | 0 | 0.00021 | 0.3511 | 0 | 0 | 16 | K | 2 |  |  |  | ROZPOCET | [5 empty] | 0 | 0 | 0 | 0 | 0 | 1 | 0 | 16 | -1507322246
| Online PSC |  | https://podminky.urs.cz/item/CS_URS_2024_02/784181111 | [14 empty] | Online PSC | 2
| VV |  | "Množství určené pomocí aplikace Výměry. | [14 empty] | VV | 2 | 1 | True | 0 | ROZPOCET
| VV |  | "stěny na 100% výšky (bez stropu - řešeno podhledem) | [14 empty] | VV | 2 | 1 | True | 0 | ROZPOCET
| VV |  | "(156,346+24,024+72,540+29,328+22,620+17,784+29,640+17,784+17,784+15,956+23,400+61,277+60,341+48,017+109,356+62,088+39,624+33,696+68,141+61,901+30,... | [14 empty] | VV | 2 | 1 | True | 0 | ROZPOCET
| VV |  | "odpočet K.O. stěn | [14 empty] | VV | 2 | 1 | True | 0 | ROZPOCET
| VV |  | "- 564,623 | [14 empty] | VV | 2 | 1 | True | 0 | ROZPOCET
| VV |  | "odpočet úpravy nátěrem | [14 empty] | VV | 2 | 1 | True | 0 | ROZPOCET
| VV |  | "- 102,714 | [14 empty] | VV | 2 | 1 | True | 0 | ROZPOCET
| VV |  | VV0011 |  | 1671.912 | [12 empty] | VV | 2 | 2 | True | 1 | ROZPOCET
195 | K | 784191001 | Čištění vnitřních ploch hrubý úklid po provedení malířských prací omytím oken nebo balkonových dveří jednoduchých | m2 | 109.093 |  | 0 | CS ÚRS 2024 02 |  | základní |  | 0 | 1e-05 | 0.0010909 | 0 | 0 | 16 | K | 2 |  |  |  | ROZPOCET | [5 empty] | 0 | 0 | 0 | 0 | 0 | 1 | 0 | 16 | 2121827160
| Online PSC |  | https://podminky.urs.cz/item/CS_URS_2024_02/784191001 | [14 empty] | Online PSC | 2
| VV |  | "D.1.1.2.3.5_Tabuky_výplní_otvorů | [14 empty] | VV | 2 | 1 | True | 0 | ROZPOCET
| VV |  | "ozn. 46 | [14 empty] | VV | 2 | 1 | True | 0 | ROZPOCET
| VV |  | ( 3,200 * 2,700 * 1 ) * 2 |  | 17.28 | [12 empty] | VV | 2 | 2 | True | 0 | ROZPOCET
| VV |  | "D.1.1.2.3.2-4_Tabulky_výplní_otvorů | [14 empty] | VV | 2 | 1 | True | 0 | ROZPOCET
| VV |  | "ozn. 16 | [14 empty] | VV | 2 | 1 | True | 0 | ROZPOCET
| VV |  | 2,875 * 1,810 * 11 |  | 57.241 | [12 empty] | VV | 2 | 2 | True | 0 | ROZPOCET
| VV |  | "ozn. 17 | [14 empty] | VV | 2 | 1 | True | 0 | ROZPOCET
| VV |  | 2,800 * 1,810 * 2 |  | 10.136 | [12 empty] | VV | 2 | 2 | True | 0 | ROZPOCET
| VV |  | "ozn. 18 | [14 empty] | VV | 2 | 1 | True | 0 | ROZPOCET
| VV |  | 2,625 * 1,810 * 2 |  | 9.503 | [12 empty] | VV | 2 | 2 | True | 0 | ROZPOCET
| VV |  | "ozn. 19 | [14 empty] | VV | 2 | 1 | True | 0 | ROZPOCET
| VV |  | 2,500 * 1,810 * 1 |  | 4.525 | [12 empty] | VV | 2 | 2 | True | 0 | ROZPOCET
| VV |  | "ozn. 21 | [14 empty] | VV | 2 | 1 | True | 0 | ROZPOCET
| VV |  | 2,875 * 1,810 * 2 |  | 10.408 | [12 empty] | VV | 2 | 2 | True | 0 | ROZPOCET
| VV |  | Součet |  | 109.093 | [12 empty] | VV | 2 | 4 | True | 1 | ROZPOCET
196 | K | 784191007 | Čištění vnitřních ploch hrubý úklid po provedení malířských prací omytím podlah | m2 | 663.77 |  | 0 | CS ÚRS 2024 02 |  | základní |  | 0 | 1e-05 | 0.0066377 | 0 | 0 | 16 | K | 2 |  |  |  | ROZPOCET | [5 empty] | 0 | 0 | 0 | 0 | 0 | 1 | 0 | 16 | -1336168896
| Online PSC |  | https://podminky.urs.cz/item/CS_URS_2024_02/784191007 | [14 empty] | Online PSC | 2
| VV |  | "Množství určené pomocí aplikace Výměry. | [14 empty] | VV | 2 | 1 | True | 0 | ROZPOCET
| VV |  | "(59,290+3,660+26,090+4,960+3,280+1,930+5,040+1,920+1,920+1,610+3,500+21,160+21,420+14,520+32,390+22,030+10,060+6,820+19,680+17,020+3,750+24,550+5,... | [14 empty] | VV | 2 | 1 | True | 0 | ROZPOCET
| VV |  | VV0010 |  | 663.77 | [12 empty] | VV | 2 | 2 | True | 1 | ROZPOCET
197 | K | 784321031 | Malby silikátové dvojnásobné, bílé v místnostech výšky do 3,80 m | m2 | 1671.912 |  | 0 | CS ÚRS 2024 02 |  | základní |  | 0 | 0.00033 | 0.55173 | 0 | 0 | 16 | K | 2 |  |  |  | ROZPOCET | [5 empty] | 0 | 0 | 0 | 0 | 0 | 1 | 0 | 16 | -1103433781
| Online PSC |  | https://podminky.urs.cz/item/CS_URS_2024_02/784321031 | [14 empty] | Online PSC | 2
| VV |  | "Množství určené pomocí aplikace Výměry. | [14 empty] | VV | 2 | 1 | True | 0 | ROZPOCET
| VV |  | "stěny na 100% výšky (bez stropu - řešeno podhledem) | [14 empty] | VV | 2 | 1 | True | 0 | ROZPOCET
| VV |  | "(156,346+24,024+72,540+29,328+22,620+17,784+29,640+17,784+17,784+15,956+23,400+61,277+60,341+48,017+109,356+62,088+39,624+33,696+68,141+61,901+30,... | [14 empty] | VV | 2 | 1 | True | 0 | ROZPOCET
| VV |  | "odpočet K.O. stěn | [14 empty] | VV | 2 | 1 | True | 0 | ROZPOCET
| VV |  | "- 564,623 | [14 empty] | VV | 2 | 1 | True | 0 | ROZPOCET
| VV |  | "odpočet úpravy nátěrem | [14 empty] | VV | 2 | 1 | True | 0 | ROZPOCET
| VV |  | "- 102,714 | [14 empty] | VV | 2 | 1 | True | 0 | ROZPOCET
| VV |  | VV0011 |  | 1671.912 | [12 empty] | VV | 2 | 2 | True | 1 | ROZPOCET
198 | K | 784511041 | Lepení tapet (materiál ve specifikaci) výšky do 3,00 m stěn sklovláknitých hladkých | m2 | 102.714 |  | 0 | CS ÚRS 2024 02 |  | základní |  | 0 | 0.00029 | 0.029787 | 0 | 0 | 16 | K | 2 |  |  |  | ROZPOCET | [5 empty] | 0 | 0 | 0 | 0 | 0 | 1 | 0 | 16 | -1986934077
| Online PSC |  | https://podminky.urs.cz/item/CS_URS_2024_02/784511041 | [14 empty] | Online PSC | 2
| VV |  | "Množství určené pomocí aplikace Výměry. | [14 empty] | VV | 2 | 1 | True | 0 | ROZPOCET
| VV |  | "úprava stěn výšky 1,3 m nad povlakovou úpravu soklu | [14 empty] | VV | 2 | 1 | True | 0 | ROZPOCET
| VV |  | "místn. č. 205 | [14 empty] | VV | 2 | 1 | True | 0 | ROZPOCET
| VV |  | "50,111* 1,300 | [14 empty] | VV | 2 | 1 | True | 0 | ROZPOCET
| VV |  | "místn. č. 230 - 230c | [14 empty] | VV | 2 | 1 | True | 0 | ROZPOCET
| VV |  | "54,500* 1,300 | [14 empty] | VV | 2 | 1 | True | 0 | ROZPOCET
| VV |  | "odpočet otvoru | [14 empty] | VV | 2 | 1 | True | 0 | ROZPOCET
| VV |  | "- ( 0,700 * 1,300 ) * 4 | [14 empty] | VV | 2 | 1 | True | 0 | ROZPOCET
| VV |  | "- ( 0,800 * 1,300 ) * 12 | [14 empty] | VV | 2 | 1 | True | 0 | ROZPOCET
| VV |  | "- ( 0,900 * 1,300 ) * 2 | [14 empty] | VV | 2 | 1 | True | 0 | ROZPOCET
| VV |  | "- ( 1,800 * 1,300 ) * 1 | [14 empty] | VV | 2 | 1 | True | 0 | ROZPOCET
| VV |  | "- ( 1,600 * 1,300 ) * 4 | [14 empty] | VV | 2 | 1 | True | 0 | ROZPOCET
| VV |  | "- ( 3,200 * 1,300 ) * 1 | [14 empty] | VV | 2 | 1 | True | 0 | ROZPOCET
| VV |  | VV0012 |  | 102.714 | [12 empty] | VV | 2 | 2 | True | 1 | ROZPOCET
199 | M | 63128282 | tkanina skelná netkaná hladká | m2 | 112.985 |  | 0 | CS ÚRS 2024 02 |  | základní |  | 0 | 0.00036 | 0.040675 | 0 | 0 | 32 | M | 2 |  |  |  | ROZPOCET | [5 empty] | 0 | 0 | 0 | 0 | 0 | 1 | 0 | 16 | 1014938463
| VV |  | 102,714*1,1 'Přepočtené koeficientem množství |  | 112.985 | [12 empty] | VV | 2 | 2 | False | 1 | ROZPOCET
200 | K | 784511135 | Lepení tapet (materiál ve specifikaci) Příplatek k cenám za zvýšenou pracnost lepení vodorovné tapety sklovláknité | m2 | 102.714 |  | 0 | CS ÚRS 2024 02 |  | základní |  | 0 | 0 | 0 | 0 | 0 | 16 | K | 2 |  |  |  | ROZPOCET | [5 empty] | 0 | 0 | 0 | 0 | 0 | 1 | 0 | 16 | -993869566
| Online PSC |  | https://podminky.urs.cz/item/CS_URS_2024_02/784511135 | [14 empty] | Online PSC | 2
| VV |  | "Množství určené pomocí aplikace Výměry. | [14 empty] | VV | 2 | 1 | True | 0 | ROZPOCET
| VV |  | "úprava stěn výšky 1,3 m nad povlakovou úpravu soklu | [14 empty] | VV | 2 | 1 | True | 0 | ROZPOCET
| VV |  | "místn. č. 205 | [14 empty] | VV | 2 | 1 | True | 0 | ROZPOCET
| VV |  | "50,111* 1,300 | [14 empty] | VV | 2 | 1 | True | 0 | ROZPOCET
| VV |  | "místn. č. 230 - 230c | [14 empty] | VV | 2 | 1 | True | 0 | ROZPOCET
| VV |  | "54,500* 1,300 | [14 empty] | VV | 2 | 1 | True | 0 | ROZPOCET
| VV |  | "odpočet otvoru | [14 empty] | VV | 2 | 1 | True | 0 | ROZPOCET
| VV |  | "- ( 0,700 * 1,300 ) * 4 | [14 empty] | VV | 2 | 1 | True | 0 | ROZPOCET
| VV |  | "- ( 0,800 * 1,300 ) * 12 | [14 empty] | VV | 2 | 1 | True | 0 | ROZPOCET
| VV |  | "- ( 0,900 * 1,300 ) * 2 | [14 empty] | VV | 2 | 1 | True | 0 | ROZPOCET
| VV |  | "- ( 1,800 * 1,300 ) * 1 | [14 empty] | VV | 2 | 1 | True | 0 | ROZPOCET
| VV |  | "- ( 1,600 * 1,300 ) * 4 | [14 empty] | VV | 2 | 1 | True | 0 | ROZPOCET
| VV |  | "- ( 3,200 * 1,300 ) * 1 | [14 empty] | VV | 2 | 1 | True | 0 | ROZPOCET
| VV |  | VV0012 |  | 102.714 | [12 empty] | VV | 2 | 2 | True | 1 | ROZPOCET

## SO 01.9 - Venkovní požárn..._01
{83e8cccf-5904-4d2a-9754-4a480a659d51}
2
| KRYCÍ LIST SOUPISU PRACÍ | [7 empty] | v --- níže se nacházejí doplnkové a pomocné údaje k sestavám --- v | [8 empty] | False
Stavba:
Modernizace infekčního pavilonu I_rev.12
Objekt:
I.-KOŽ - I. etapa - Kožní oddělení
Soupis:
SO 01 - Modernizace infekčního pavilonu (kožní odd.)
Úroveň 3:
SO 01.9 - Venkovní požární schodiště (podíl 12,5%)
| KSO: |  |  |  |  | CC-CZ:
| Místo: |  | Ústí nad Labem |  |  | Datum: | 4. 11. 2025
| Zadavatel: |  |  |  |  | IČ:
|  | KZ, a.s., Sociální péče 3316/12A, 401 13 Ústí n.L. |  |  |  | DIČ:
| Účastník: |  |  |  |  | IČ: | Vyplň údaj
|  | Vyplň údaj |  |  |  | DIČ: | Vyplň údaj
| Projektant: |  |  |  |  | IČ:
|  | PROJEKTY CZ, s.r.o. |  |  |  | DIČ:
| Zpracovatel: |  |  |  |  | IČ:
|  | Luděk Štuller |  |  |  | DIČ:
Poznámka:
Soupis prací je sestaven s využitím Cenové soustavy ÚRS. Položky, které pochází z této cenové soustavy, jsou ve sloupci 'Cenová soustava' označeny popisem 'CS ÚRS' a úrovní příslušného kalendářního pololetí. Veškeré další informace vymezující popis a podmínky použití těchto položek z Cenové soustavy, které nejsou uvedeny přímo v soupisu prací, jsou neomezeně dálkově k dispozici na webu podminky.urs.cz. Obchodní názvy výrobků a označení výrobců ve výpisu materiálu je uvedeno pouze z hlediska určení standardu kvality. Výrobky lze nahradit za předpokladu dodržení zmíněného standardu. Výrobek svojí kvalitou nesmí být horší než uváděný standard. Náhrady materiálů a výrobků je nutno před realizací stavby projednat a nechat si potvrdit s investorem.
| Cena bez DPH | [5 empty] | 0
|  |  | Základ daně |  |  | Sazba daně | Výše daně
| DPH | základní | 0 |  |  | 21% | 0
|  | snížená | 0 |  |  | 12% | 0
|  | zákl. přenesená | 0 |  |  | 21% | 0
|  | sníž. přenesená | 0 |  |  | 12% | 0
|  | nulová | 0 |  |  | 0% | 0
| Cena s DPH |  |  | v | CZK |  | 0
REKAPITULACE ČLENĚNÍ SOUPISU PRACÍ
Stavba:
Modernizace infekčního pavilonu I_rev.12
Objekt:
I.-KOŽ - I. etapa - Kožní oddělení
Soupis:
SO 01 - Modernizace infekčního pavilonu (kožní odd.)
Úroveň 3:
SO 01.9 - Venkovní požární schodiště (podíl 12,5%)
Místo: |  |  | Ústí nad Labem |  |  | Datum: | 4. 11. 2025
Zadavatel: |  |  | KZ, a.s., Sociální péče 3316/12A, 401 13 Ústí n.L. |  |  | Projektant: | PROJEKTY CZ, s.r.o.
Účastník: |  |  | Vyplň údaj |  |  | Zpracovatel: | Luděk Štuller
Kód dílu - Popis | [6 empty] | Cena celkem [CZK]
Náklady stavby celkem | [6 empty] | 0 | [11 empty] | -1
| HSV - Práce a dodávky HSV | [5 empty] | 0
| 1 - Zemní práce | [5 empty] | 0
| 2 - Zakládání | [5 empty] | 0
| 3 - Svislé a kompletní konstrukce | [5 empty] | 0
| 4 - Vodorovné konstrukce | [5 empty] | 0
| 6 - Úpravy povrchů, podlahy a osazování výplní | [5 empty] | 0
| 9 - Ostatní konstrukce a práce, bourání | [5 empty] | 0
| 998 - Přesun hmot | [5 empty] | 0
| PSV - Práce a dodávky PSV | [5 empty] | 0
| 763 - Konstrukce suché výstavby | [5 empty] | 0
| 764 - Konstrukce klempířské | [5 empty] | 0
| 767 - Konstrukce zámečnické | [5 empty] | 0
SOUPIS PRACÍ
Stavba:
Modernizace infekčního pavilonu I_rev.12
Objekt:
I.-KOŽ - I. etapa - Kožní oddělení
Soupis:
SO 01 - Modernizace infekčního pavilonu (kožní odd.)
Úroveň 3:
SO 01.9 - Venkovní požární schodiště (podíl 12,5%)
Místo: |  |  | Ústí nad Labem |  |  | Datum: | 4. 11. 2025
Zadavatel: |  |  | KZ, a.s., Sociální péče 3316/12A, 401 13 Ústí n.L. |  |  | Projektant: | PROJEKTY CZ, s.r.o.
Účastník: |  |  | Vyplň údaj |  |  | Zpracovatel: | Luděk Štuller
PČ | Typ | Kód | Popis | MJ | Množství | J.cena [CZK] | Cena celkem [CZK] | Cenová soustava |  | DPH | J. Nh [h] | Nh celkem [h] | J. hmotnost [t] | Hmotnost celkem [t] | J. suť [t] | Suť Celkem [t]
Náklady soupisu celkem | [6 empty] | 0 |  |  |  |  | 0 |  | 46.3732 |  | 0 |  | D | -1 | [10 empty] | 0
| D | HSV | Práce a dodávky HSV |  |  |  | 0 |  |  |  |  | 0 |  | 43.7911 |  | 0 | 1 | D | 0 |  |  |  | ROZPOCET | [6 empty] | 0
| D | 1 | Zemní práce |  |  |  | 0 |  |  |  |  | 0 |  | 0 |  | 0 | 1 | D | 1 |  |  |  | ROZPOCET | [6 empty] | 0
1 | K | 131253103 | Hloubení nezapažených jam a zářezů strojně s urovnáním dna do předepsaného profilu a spádu v omezeném prostoru v hornině třídy těžitelnosti I skupiny 3 přes 50 do 100 m3 | m3 | 17.412 |  | 0 | CS ÚRS 2024 02 |  | základní |  | 0 | 0 | 0 | 0 | 0 | 4 | K | 2 |  |  |  | ROZPOCET | 0 | 0 | 0 | 0 | 0 | 1 | 0 | 4 | 626110421
| Online PSC |  | https://podminky.urs.cz/item/CS_URS_2024_02/131253103 | [14 empty] | Online PSC | 2
2 | K | 162351103 | Vodorovné přemístění výkopku nebo sypaniny po suchu na obvyklém dopravním prostředku, bez naložení výkopku, avšak se složením bez rozhrnutí z horniny třídy těžitelnosti I skupiny 1 až 3 na vzdálenost přes 50 do 500 m | m3 | 12.014 |  | 0 | CS ÚRS 2024 02 |  | základní |  | 0 | 0 | 0 | 0 | 0 | 4 | K | 2 |  |  |  | ROZPOCET | 0 | 0 | 0 | 0 | 0 | 1 | 0 | 4 | -1539989314
| Online PSC |  | https://podminky.urs.cz/item/CS_URS_2024_02/162351103 | [14 empty] | Online PSC | 2
3 | K | 162751115 | Vodorovné přemístění výkopku nebo sypaniny po suchu na obvyklém dopravním prostředku, bez naložení výkopku, avšak se složením bez rozhrnutí z horniny třídy těžitelnosti I skupiny 1 až 3 na vzdálenost přes 7 000 do 8 000 m | m3 | 11.406 |  | 0 | CS ÚRS 2024 02 |  | základní |  | 0 | 0 | 0 | 0 | 0 | 4 | K | 2 |  |  |  | ROZPOCET | 0 | 0 | 0 | 0 | 0 | 1 | 0 | 4 | 1134908391
| Online PSC |  | https://podminky.urs.cz/item/CS_URS_2024_02/162751115 | [14 empty] | Online PSC | 2
4 | K | 167151101 | Nakládání, skládání a překládání neulehlého výkopku nebo sypaniny strojně nakládání, množství do 100 m3, z horniny třídy těžitelnosti I, skupiny 1 až 3 | m3 | 6.007 |  | 0 | CS ÚRS 2024 02 |  | základní |  | 0 | 0 | 0 | 0 | 0 | 4 | K | 2 |  |  |  | ROZPOCET | 0 | 0 | 0 | 0 | 0 | 1 | 0 | 4 | -501761054
| Online PSC |  | https://podminky.urs.cz/item/CS_URS_2024_02/167151101 | [14 empty] | Online PSC | 2
5 | K | 171201231 | Poplatek za uložení stavebního odpadu na recyklační skládce (skládkovné) zeminy a kamení zatříděného do Katalogu odpadů pod kódem 17 05 04 | t | 19.96 |  | 0 | CS ÚRS 2024 02 |  | základní |  | 0 | 0 | 0 | 0 | 0 | 4 | K | 2 |  |  |  | ROZPOCET | 0 | 0 | 0 | 0 | 0 | 1 | 0 | 4 | -667853061
| Online PSC |  | https://podminky.urs.cz/item/CS_URS_2024_02/171201231 | [14 empty] | Online PSC | 2
6 | K | 171251201 | Uložení sypaniny na skládky nebo meziskládky bez hutnění s upravením uložené sypaniny do předepsaného tvaru | m3 | 17.412 |  | 0 | CS ÚRS 2024 02 |  | základní |  | 0 | 0 | 0 | 0 | 0 | 4 | K | 2 |  |  |  | ROZPOCET | 0 | 0 | 0 | 0 | 0 | 1 | 0 | 4 | 1619252443
| Online PSC |  | https://podminky.urs.cz/item/CS_URS_2024_02/171251201 | [14 empty] | Online PSC | 2
7 | K | 174151102 | Zásyp sypaninou z jakékoliv horniny strojně s uložením výkopku ve vrstvách se zhutněním v prostorách s omezeným pohybem stroje s urovnáním povrchu zásypu | m3 | 6.007 |  | 0 | CS ÚRS 2024 02 |  | základní |  | 0 | 0 | 0 | 0 | 0 | 4 | K | 2 |  |  |  | ROZPOCET | 0 | 0 | 0 | 0 | 0 | 1 | 0 | 4 | -1076557506
| Online PSC |  | https://podminky.urs.cz/item/CS_URS_2024_02/174151102 | [14 empty] | Online PSC | 2
| D | 2 | Zakládání |  |  |  | 0 |  |  |  |  | 0 |  | 13.3883 |  | 0 | 1 | D | 1 |  |  |  | ROZPOCET | [6 empty] | 0
8 | K | 273313511 | Základy z betonu prostého desky z betonu kamenem neprokládaného tř. C 12/15 | m3 | 2.045 |  | 0 | CS ÚRS 2024 02 |  | základní |  | 0 | 2.301 | 4.7056 | 0 | 0 | 4 | K | 2 |  |  |  | ROZPOCET | 0 | 0 | 0 | 0 | 0 | 1 | 0 | 4 | 321739536
| Online PSC |  | https://podminky.urs.cz/item/CS_URS_2024_02/273313511 | [14 empty] | Online PSC | 2
9 | K | 273323611 | Základy z betonu železového (bez výztuže) desky z betonu pro konstrukce bílých van tř. C 30/37 | m3 | 1.023 |  | 0 | CS ÚRS 2024 02 |  | základní |  | 0 | 2.5236 | 2.5817 | 0 | 0 | 4 | K | 2 |  |  |  | ROZPOCET | 0 | 0 | 0 | 0 | 0 | 1 | 0 | 4 | -1352941966
| Online PSC |  | https://podminky.urs.cz/item/CS_URS_2024_02/273323611 | [14 empty] | Online PSC | 2
10 | K | 273325914 | Základy z betonu železového (bez výztuže) desky Příplatek k cenám za úpravu povrchů desek strojním hlazením | m2 | 5.115 |  | 0 | CS ÚRS 2024 02 |  | základní |  | 0 | 0.001 | 0.005115 | 0 | 0 | 4 | K | 2 |  |  |  | ROZPOCET | 0 | 0 | 0 | 0 | 0 | 1 | 0 | 4 | -1659987104
| Online PSC |  | https://podminky.urs.cz/item/CS_URS_2024_02/273325914 | [14 empty] | Online PSC | 2
11 | K | 273351121 | Bednění základů desek zřízení | m2 | 0.97 |  | 0 | CS ÚRS 2024 02 |  | základní |  | 0 | 0.00294 | 0.0028518 | 0 | 0 | 4 | K | 2 |  |  |  | ROZPOCET | 0 | 0 | 0 | 0 | 0 | 1 | 0 | 4 | 392877077
| Online PSC |  | https://podminky.urs.cz/item/CS_URS_2024_02/273351121 | [14 empty] | Online PSC | 2
12 | K | 273351122 | Bednění základů desek odstranění | m2 | 0.97 |  | 0 | CS ÚRS 2024 02 |  | základní |  | 0 | 0 | 0 | 0 | 0 | 4 | K | 2 |  |  |  | ROZPOCET | 0 | 0 | 0 | 0 | 0 | 1 | 0 | 4 | -2117124140
| Online PSC |  | https://podminky.urs.cz/item/CS_URS_2024_02/273351122 | [14 empty] | Online PSC | 2
13 | K | 273361821 | Výztuž základů desek z betonářské oceli 10 505 (R) nebo BSt 500 | t | 0.123 |  | 0 | CS ÚRS 2024 02 |  | základní |  | 0 | 1.0606 | 0.13046 | 0 | 0 | 4 | K | 2 |  |  |  | ROZPOCET | 0 | 0 | 0 | 0 | 0 | 1 | 0 | 4 | -971929210
| Online PSC |  | https://podminky.urs.cz/item/CS_URS_2024_02/273361821 | [14 empty] | Online PSC | 2
14 | K | 278383211 | Zálivka pod stroje nebo technologická zařízení s bedněním a odbedněním, s úpravou povrchu z epoxidové zálivkové hmoty půdorysná plocha základu do 1 m2, tloušťka vrstvy 12 mm | m2 | 0.172 |  | 0 | CS ÚRS 2024 02 |  | základní |  | 0 | 0.02912 | 0.0050086 | 0 | 0 | 4 | K | 2 |  |  |  | ROZPOCET | 0 | 0 | 0 | 0 | 0 | 1 | 0 | 4 | -186483469
| Online PSC |  | https://podminky.urs.cz/item/CS_URS_2024_02/278383211 | [14 empty] | Online PSC | 2
15 | K | 279113154 | Základové zdi z tvárnic ztraceného bednění včetně výplně z betonu bez zvláštních nároků na vliv prostředí třídy C 25/30, tloušťky zdiva přes 250 do 300 mm | m2 | 7.961 |  | 0 | CS ÚRS 2024 02 |  | základní |  | 0 | 0.73558 | 5.856 | 0 | 0 | 4 | K | 2 |  |  |  | ROZPOCET | 0 | 0 | 0 | 0 | 0 | 1 | 0 | 4 | 1334395591
| Online PSC |  | https://podminky.urs.cz/item/CS_URS_2024_02/279113154 | [14 empty] | Online PSC | 2
16 | K | 279361821 | Výztuž základových zdí nosných svislých nebo odkloněných od svislice, rovinných nebo oblých, deskových nebo žebrových, včetně výztuže jejich žeber z betonářské oceli 10 505 (R) nebo BSt 500 | t | 0.096 |  | 0 | CS ÚRS 2024 02 |  | základní |  | 0 | 1.0594 | 0.1017 | 0 | 0 | 4 | K | 2 |  |  |  | ROZPOCET | 0 | 0 | 0 | 0 | 0 | 1 | 0 | 4 | -975699676
| Online PSC |  | https://podminky.urs.cz/item/CS_URS_2024_02/279361821 | [14 empty] | Online PSC | 2
| D | 3 | Svislé a kompletní konstrukce |  |  |  | 0 |  |  |  |  | 0 |  | 15.9306 |  | 0 | 1 | D | 1 |  |  |  | ROZPOCET | [6 empty] | 0
17 | K | 342143652 | Montáž dílců obvodových stěn z lehkých betonů se svařovanými spoji, hmotnosti přes 1,5 do 3,0 t, v budovách výšky přes 12 do 24 m | kus | 6.125 |  | 0 | CS ÚRS 2024 02 |  | základní |  | 0 | 0.12859 | 0.78761 | 0 | 0 | 4 | K | 2 |  |  |  | ROZPOCET | 0 | 0 | 0 | 0 | 0 | 1 | 0 | 4 | -502477568
| Online PSC |  | https://podminky.urs.cz/item/CS_URS_2024_02/342143652 | [14 empty] | Online PSC | 2
18 | M | 59332000 | stěna nenosná ŽB včetně výztuže do 120kg/m3 objem prefabrikátu do 1m3 | m3 | 5.888 |  | 0 | CS ÚRS 2024 02 |  | základní |  | 0 | 2.57 | 15.1322 | 0 | 0 | 8 | M | 2 |  |  |  | ROZPOCET | 0 | 0 | 0 | 0 | 0 | 1 | 0 | 4 | 705290436
19 | K | 342191911 | Montáž opláštění stěn ocelové konstrukce ocelových pomocných a kotevních prvků pro opláštění stěn | kg | 10 |  | 0 | CS ÚRS 2024 02 |  | základní |  | 0 | 0 | 0 | 0 | 0 | 4 | K | 2 |  |  |  | ROZPOCET | 0 | 0 | 0 | 0 | 0 | 1 | 0 | 4 | 1446157990
| Online PSC |  | https://podminky.urs.cz/item/CS_URS_2024_02/342191911 | [14 empty] | Online PSC | 2
20 | M | RMAT0001 | ocelový pomocný a kotevní prvek - kilogramová cena | kg | 10.8 |  | 0 | R - položka |  | základní |  | 0 | 0.001 | 0.0108 | 0 | 0 | 8 | M | 2 |  |  |  | ROZPOCET | 0 | 0 | 0 | 0 | 0 | 1 | 0 | 4 | -2000693104
| VV |  | 10*1,08 'Přepočtené koeficientem množství |  | 10.8 | [12 empty] | VV | 2 | 2 | False | 1 | ROZPOCET
| D | 4 | Vodorovné konstrukce |  |  |  | 0 |  |  |  |  | 0 |  | 0.25202 |  | 0 | 1 | D | 1 |  |  |  | ROZPOCET | [6 empty] | 0
21 | K | 441171111 | Montáž ocelové konstrukce zastřešení (vazníky, krovy) hmotnosti jednotlivých prvků do 30 kg/m, délky do 12 m | t | 0.169 |  | 0 | CS ÚRS 2024 02 |  | základní |  | 0 | 0 | 0 | 0 | 0 | 4 | K | 2 |  |  |  | ROZPOCET | 0 | 0 | 0 | 0 | 0 | 1 | 0 | 4 | 1475564446
| Online PSC |  | https://podminky.urs.cz/item/CS_URS_2024_02/441171111 | [14 empty] | Online PSC | 2
22 | M | RMAT0005 | ocelová konstrukce zastřešení UPN 200 | t | 0.183 |  | 0 | R - položka |  | základní |  | 0 | 1 | 0.183 | 0 | 0 | 8 | M | 2 |  |  |  | ROZPOCET | 0 | 0 | 0 | 0 | 0 | 1 | 0 | 4 | -1464473181
| VV |  | 0,169*1,08 'Přepočtené koeficientem množství |  | 0.183 | [12 empty] | VV | 2 | 2 | False | 1 | ROZPOCET
23 | K | 444171113 | Montáž krytiny střech ocelových konstrukcí z tvarovaných ocelových plechů šroubovaných, výšky budovy přes 12 do 24 m | m2 | 6.55 |  | 0 | CS ÚRS 2024 02 |  | základní |  | 0 | 0 | 0 | 0 | 0 | 4 | K | 2 |  |  |  | ROZPOCET | 0 | 0 | 0 | 0 | 0 | 1 | 0 | 4 | 465539039
| Online PSC |  | https://podminky.urs.cz/item/CS_URS_2024_02/444171113 | [14 empty] | Online PSC | 2
24 | M | RMAT0002 | ocelový plech tvarovaný TR 85/280/0,88 mm polyester | m2 | 7.421 |  | 0 | R - položka |  | základní |  | 0 | 0.0093 | 0.069015 | 0 | 0 | 8 | M | 2 |  |  |  | ROZPOCET | 0 | 0 | 0 | 0 | 0 | 1 | 0 | 4 | 2131166381
| VV |  | 6,55*1,133 'Přepočtené koeficientem množství |  | 7.421 | [12 empty] | VV | 2 | 2 | False | 1 | ROZPOCET
| D | 6 | Úpravy povrchů, podlahy a osazování výplní |  |  |  | 0 |  |  |  |  | 0 |  | 12.4732 |  | 0 | 1 | D | 1 |  |  |  | ROZPOCET | [6 empty] | 0
25 | K | 622143003 | Montáž omítkových profilů plastových, pozinkovaných nebo dřevěných upevněných vtlačením do podkladní vrstvy nebo přibitím rohových s tkaninou | m | 2.5 |  | 0 | CS ÚRS 2024 02 |  | základní |  | 0 | 0 | 0 | 0 | 0 | 4 | K | 2 |  |  |  | ROZPOCET | 0 | 0 | 0 | 0 | 0 | 1 | 0 | 4 | -29271634
| Online PSC |  | https://podminky.urs.cz/item/CS_URS_2024_02/622143003 | [14 empty] | Online PSC | 2
26 | M | 55343025 | profil rohový Pz+PVC pro vnější omítky tl 7mm | m | 2.625 |  | 0 | CS ÚRS 2024 02 |  | základní |  | 0 | 0.0001 | 0.0002625 | 0 | 0 | 8 | M | 2 |  |  |  | ROZPOCET | 0 | 0 | 0 | 0 | 0 | 1 | 0 | 4 | -446409827
| VV |  | 2,5*1,05 'Přepočtené koeficientem množství |  | 2.625 | [12 empty] | VV | 2 | 2 | False | 1 | ROZPOCET
27 | K | 623131111 | Podkladní a spojovací vrstva vnějších omítaných ploch polymercementový spojovací můstek nanášený ručně pilířů nebo sloupů | m2 | 0.375 |  | 0 | CS ÚRS 2024 02 |  | základní |  | 0 | 0.0014 | 0.000525 | 0 | 0 | 4 | K | 2 |  |  |  | ROZPOCET | 0 | 0 | 0 | 0 | 0 | 1 | 0 | 4 | -884551569
| Online PSC |  | https://podminky.urs.cz/item/CS_URS_2024_02/623131111 | [14 empty] | Online PSC | 2
28 | K | 623142001 | Pletivo vnějších ploch v ploše nebo pruzích, na plném podkladu sklovláknité vtlačené do tmelu pilířů nebo sloupů | m2 | 0.375 |  | 0 | CS ÚRS 2024 02 |  | základní |  | 0 | 0.00441 | 0.0016537 | 0 | 0 | 4 | K | 2 |  |  |  | ROZPOCET | 0 | 0 | 0 | 0 | 0 | 1 | 0 | 4 | 1296736596
| Online PSC |  | https://podminky.urs.cz/item/CS_URS_2024_02/623142001 | [14 empty] | Online PSC | 2
29 | K | 623151011 | Penetrační nátěr vnějších pastovitých tenkovrstvých omítek silikátový pilířů | m2 | 0.375 |  | 0 | CS ÚRS 2024 02 |  | základní |  | 0 | 0.0002 | 7.5e-05 | 0 | 0 | 4 | K | 2 |  |  |  | ROZPOCET | 0 | 0 | 0 | 0 | 0 | 1 | 0 | 4 | -1849872328
| Online PSC |  | https://podminky.urs.cz/item/CS_URS_2024_02/623151011 | [14 empty] | Online PSC | 2
30 | K | 623521012 | Omítka tenkovrstvá silikátová vnějších ploch probarvená bez penetrace zatíraná (škrábaná ), zrnitost 1,5 mm pilířů nebo sloupů | m2 | 0.375 |  | 0 | CS ÚRS 2024 02 |  | základní |  | 0 | 0.0027 | 0.0010125 | 0 | 0 | 4 | K | 2 |  |  |  | ROZPOCET | 0 | 0 | 0 | 0 | 0 | 1 | 0 | 4 | 169632014
| Online PSC |  | https://podminky.urs.cz/item/CS_URS_2024_02/623521012 | [14 empty] | Online PSC | 2
31 | K | 635321212 | Násyp z recyklátu pod podlahy se zhutněním, z recyklátu betonového | m3 | 6.563 |  | 0 | CS ÚRS 2024 02 |  | základní |  | 0 | 1.9 | 12.4697 | 0 | 0 | 4 | K | 2 |  |  |  | ROZPOCET | 0 | 0 | 0 | 0 | 0 | 1 | 0 | 4 | -195758317
| Online PSC |  | https://podminky.urs.cz/item/CS_URS_2024_02/635321212 | [14 empty] | Online PSC | 2
| D | 9 | Ostatní konstrukce a práce, bourání |  |  |  | 0 |  |  |  |  | 0 |  | 1.7469 |  | 0 | 1 | D | 1 |  |  |  | ROZPOCET | [6 empty] | 0
32 | K | 941211112 | Lešení řadové rámové lehké pracovní s podlahami s provozním zatížením tř. 3 do 200 kg/m2 šířky tř. SW06 od 0,6 do 0,9 m výšky přes 10 do 25 m montáž | m2 | 91.575 |  | 0 | CS ÚRS 2024 02 |  | základní |  | 0 | 0 | 0 | 0 | 0 | 4 | K | 2 |  |  |  | ROZPOCET | 0 | 0 | 0 | 0 | 0 | 1 | 0 | 4 | -1831958113
| Online PSC |  | https://podminky.urs.cz/item/CS_URS_2024_02/941211112 | [14 empty] | Online PSC | 2
33 | K | 941211212 | Lešení řadové rámové lehké pracovní s podlahami s provozním zatížením tř. 3 do 200 kg/m2 šířky tř. SW06 od 0,6 do 0,9 m výšky přes 10 do 25 m příplatek za každý den použití | m2 | 915.75 |  | 0 | CS ÚRS 2024 02 |  | základní |  | 0 | 0 | 0 | 0 | 0 | 4 | K | 2 |  |  |  | ROZPOCET | 0 | 0 | 0 | 0 | 0 | 1 | 0 | 4 | -998102380
| Online PSC |  | https://podminky.urs.cz/item/CS_URS_2024_02/941211212 | [14 empty] | Online PSC | 2
| VV |  | 91,575*10 'Přepočtené koeficientem množství |  | 915.75 | [12 empty] | VV | 2 | 2 | False | 1 | ROZPOCET
34 | K | 941211812 | Lešení řadové rámové lehké pracovní s podlahami s provozním zatížením tř. 3 do 200 kg/m2 šířky tř. SW06 od 0,6 do 0,9 m výšky přes 10 do 25 m demontáž | m2 | 91.575 |  | 0 | CS ÚRS 2024 02 |  | základní |  | 0 | 0 | 0 | 0 | 0 | 4 | K | 2 |  |  |  | ROZPOCET | 0 | 0 | 0 | 0 | 0 | 1 | 0 | 4 | 1250000187
| Online PSC |  | https://podminky.urs.cz/item/CS_URS_2024_02/941211812 | [14 empty] | Online PSC | 2
35 | K | 943221112 | Lešení prostorové rámové těžké pracovní s podlahami s provozním zatížením tř. 4 do 300 kg/m2 výšky přes 10 do 25 m montáž | m3 | 210.375 |  | 0 | CS ÚRS 2024 02 |  | základní |  | 0 | 0 | 0 | 0 | 0 | 4 | K | 2 |  |  |  | ROZPOCET | 0 | 0 | 0 | 0 | 0 | 1 | 0 | 4 | -703489538
| Online PSC |  | https://podminky.urs.cz/item/CS_URS_2024_02/943221112 | [14 empty] | Online PSC | 2
36 | K | 943221212 | Lešení prostorové rámové těžké pracovní s podlahami s provozním zatížením tř. 4 do 300 kg/m2 výšky přes 10 do 25 m příplatek k ceně za každý den použití | m3 | 2103.75 |  | 0 | CS ÚRS 2024 02 |  | základní |  | 0 | 0 | 0 | 0 | 0 | 4 | K | 2 |  |  |  | ROZPOCET | 0 | 0 | 0 | 0 | 0 | 1 | 0 | 4 | -2010193465
| Online PSC |  | https://podminky.urs.cz/item/CS_URS_2024_02/943221212 | [14 empty] | Online PSC | 2
| VV |  | 210,375*10 'Přepočtené koeficientem množství |  | 2103.75 | [12 empty] | VV | 2 | 2 | False | 1 | ROZPOCET
37 | K | 943221812 | Lešení prostorové rámové těžké pracovní s podlahami s provozním zatížením tř. 4 do 300 kg/m2 výšky přes 10 do 25 m demontáž | m3 | 210.375 |  | 0 | CS ÚRS 2024 02 |  | základní |  | 0 | 0 | 0 | 0 | 0 | 4 | K | 2 |  |  |  | ROZPOCET | 0 | 0 | 0 | 0 | 0 | 1 | 0 | 4 | -1104065786
| Online PSC |  | https://podminky.urs.cz/item/CS_URS_2024_02/943221812 | [14 empty] | Online PSC | 2
38 | K | 944121111 | Zábradlí ochranné dílcové na vnějších volných stranách objektů odkloněné od svislice do 15° montáž | m | 48.125 |  | 0 | CS ÚRS 2024 02 |  | základní |  | 0 | 0 | 0 | 0 | 0 | 4 | K | 2 |  |  |  | ROZPOCET | 0 | 0 | 0 | 0 | 0 | 1 | 0 | 4 | 1958731461
| Online PSC |  | https://podminky.urs.cz/item/CS_URS_2024_02/944121111 | [14 empty] | Online PSC | 2
39 | K | 944121211 | Zábradlí ochranné dílcové na vnějších volných stranách objektů odkloněné od svislice do 15° příplatek k ceně za každý den použití | m | 481.25 |  | 0 | CS ÚRS 2024 02 |  | základní |  | 0 | 0 | 0 | 0 | 0 | 4 | K | 2 |  |  |  | ROZPOCET | 0 | 0 | 0 | 0 | 0 | 1 | 0 | 4 | -1873942178
| Online PSC |  | https://podminky.urs.cz/item/CS_URS_2024_02/944121211 | [14 empty] | Online PSC | 2
| VV |  | 48,125*10 'Přepočtené koeficientem množství |  | 481.25 | [12 empty] | VV | 2 | 2 | False | 1 | ROZPOCET
40 | K | 944121811 | Zábradlí ochranné dílcové na vnějších volných stranách objektů odkloněné od svislice do 15° demontáž | m | 48.125 |  | 0 | CS ÚRS 2024 02 |  | základní |  | 0 | 0 | 0 | 0 | 0 | 4 | K | 2 |  |  |  | ROZPOCET | 0 | 0 | 0 | 0 | 0 | 1 | 0 | 4 | -1301436516
| Online PSC |  | https://podminky.urs.cz/item/CS_URS_2024_02/944121811 | [14 empty] | Online PSC | 2
41 | K | 952901411 | Vyčištění budov nebo objektů před předáním do užívání ostatních objektů (např. kanálů, zásobníků, kůlen apod.) jakékoliv výšky podlaží | m2 | 21.313 |  | 0 | CS ÚRS 2024 02 |  | základní |  | 0 | 0 | 0 | 0 | 0 | 4 | K | 2 |  |  |  | ROZPOCET | 0 | 0 | 0 | 0 | 0 | 1 | 0 | 4 | -1099018003
| Online PSC |  | https://podminky.urs.cz/item/CS_URS_2024_02/952901411 | [14 empty] | Online PSC | 2
42 | K | 953946111 | Montáž atypických ocelových konstrukcí profilů hmotnosti do 13 kg/m, hmotnosti konstrukce přes 0,5 do 1 t | t | 0.212 |  | 0 | CS ÚRS 2024 02 |  | základní |  | 0 | 0 | 0 | 0 | 0 | 4 | K | 2 |  |  |  | ROZPOCET | 0 | 0 | 0 | 0 | 0 | 1 | 0 | 4 | 2055214603
| Online PSC |  | https://podminky.urs.cz/item/CS_URS_2024_02/953946111 | [14 empty] | Online PSC | 2
43 | M | RMAT0004 | ocelová doplňková konstrukce - kilogramová cena | t | 0.229 |  | 0 | R - položka |  | základní |  | 0 | 1 | 0.229 | 0 | 0 | 8 | M | 2 |  |  |  | ROZPOCET | 0 | 0 | 0 | 0 | 0 | 1 | 0 | 4 | -1314055223
| VV |  | 0,212*1,08 'Přepočtené koeficientem množství |  | 0.229 | [12 empty] | VV | 2 | 2 | False | 1 | ROZPOCET
44 | K | 953946124 | Montáž atypických ocelových konstrukcí profilů hmotnosti přes 13 do 30 kg/m, hmotnosti konstrukce přes 5 do 10 t | t | 1.399 |  | 0 | CS ÚRS 2024 02 |  | základní |  | 0 | 0 | 0 | 0 | 0 | 4 | K | 2 |  |  |  | ROZPOCET | 0 | 0 | 0 | 0 | 0 | 1 | 0 | 4 | 168383167
| Online PSC |  | https://podminky.urs.cz/item/CS_URS_2024_02/953946124 | [14 empty] | Online PSC | 2
45 | M | RMAT0003 | ocelová nosná konstrukce PO schodiště (s1 - s11) | t | 1.511 |  | 0 | R - položka |  | základní |  | 0 | 1 | 1.511 | 0 | 0 | 8 | M | 2 |  |  |  | ROZPOCET | 0 | 0 | 0 | 0 | 0 | 1 | 0 | 4 | -1827665408
| VV |  | 1,399*1,08 'Přepočtené koeficientem množství |  | 1.511 | [12 empty] | VV | 2 | 2 | False | 1 | ROZPOCET
46 | K | 953961115 | Kotva chemická s vyvrtáním otvoru do betonu, železobetonu nebo tvrdého kamene tmel, velikost M 20, hloubka 170 mm | kus | 11 |  | 0 | CS ÚRS 2024 02 |  | základní |  | 0 | 7e-05 | 0.00077 | 0 | 0 | 4 | K | 2 |  |  |  | ROZPOCET | 0 | 0 | 0 | 0 | 0 | 1 | 0 | 4 | -235635977
| Online PSC |  | https://podminky.urs.cz/item/CS_URS_2024_02/953961115 | [14 empty] | Online PSC | 2
47 | K | 953965141 | Kotva chemická s vyvrtáním otvoru kotevní šrouby pro chemické kotvy, velikost M 20, délka 240 mm | kus | 11 |  | 0 | CS ÚRS 2024 02 |  | základní |  | 0 | 0.00056 | 0.00616 | 0 | 0 | 4 | K | 2 |  |  |  | ROZPOCET | 0 | 0 | 0 | 0 | 0 | 1 | 0 | 4 | -1096628221
| Online PSC |  | https://podminky.urs.cz/item/CS_URS_2024_02/953965141 | [14 empty] | Online PSC | 2
48 | K | 977171232 | Vrty do profilové oceli na staveništi (nosníky, úhelníky, plochá ocel) průměru přes 10 do 20 mm tloušťky přes 5 do 10 mm | kus | 83 |  | 0 | CS ÚRS 2024 02 |  | základní |  | 0 | 0 | 0 | 0 | 0 | 4 | K | 2 |  |  |  | ROZPOCET | 0 | 0 | 0 | 0 | 0 | 1 | 0 | 4 | -462318768
| Online PSC |  | https://podminky.urs.cz/item/CS_URS_2024_02/977171232 | [14 empty] | Online PSC | 2
49 | K | 993111111 | Dovoz a odvoz lešení včetně naložení a složení řadového, na vzdálenost do 10 km | m2 | 91.575 |  | 0 | CS ÚRS 2024 02 |  | základní |  | 0 | 0 | 0 | 0 | 0 | 4 | K | 2 |  |  |  | ROZPOCET | 0 | 0 | 0 | 0 | 0 | 1 | 0 | 4 | 297755327
| Online PSC |  | https://podminky.urs.cz/item/CS_URS_2024_02/993111111 | [14 empty] | Online PSC | 2
50 | K | 993121211 | Dovoz a odvoz lešení včetně naložení a složení prostorového těžkého, na vzdálenost do 10 km | m3 | 210.375 |  | 0 | CS ÚRS 2024 02 |  | základní |  | 0 | 0 | 0 | 0 | 0 | 4 | K | 2 |  |  |  | ROZPOCET | 0 | 0 | 0 | 0 | 0 | 1 | 0 | 4 | -623492683
| Online PSC |  | https://podminky.urs.cz/item/CS_URS_2024_02/993121211 | [14 empty] | Online PSC | 2
| D | 998 | Přesun hmot |  |  |  | 0 |  |  |  |  | 0 |  | 0 |  | 0 | 1 | D | 1 |  |  |  | ROZPOCET | [6 empty] | 0
51 | K | 998014222 | Přesun hmot pro budovy a haly občanské výstavby, bydlení, výrobu a služby s nosnou svislou konstrukcí montovanou z dílců kovových vodorovná dopravní vzdálenost do 100 m, pro budovy a haly vícepodlažní, výšky přes 18 do 52 m | t | 43.805 |  | 0 | CS ÚRS 2024 02 |  | základní |  | 0 | 0 | 0 | 0 | 0 | 4 | K | 2 |  |  |  | ROZPOCET | 0 | 0 | 0 | 0 | 0 | 1 | 0 | 4 | -1703227330
| Online PSC |  | https://podminky.urs.cz/item/CS_URS_2024_02/998014222 | [14 empty] | Online PSC | 2
| D | PSV | Práce a dodávky PSV |  |  |  | 0 |  |  |  |  | 0 |  | 2.5821 |  | 0 | 2 | D | 0 |  |  |  | ROZPOCET | [6 empty] | 0
| D | 763 | Konstrukce suché výstavby |  |  |  | 0 |  |  |  |  | 0 |  | 0.033742 |  | 0 | 2 | D | 1 |  |  |  | ROZPOCET | [6 empty] | 0
52 | K | 763131581 | Podhled ze sádrokartonových desek jednovrstvá zavěšená spodní konstrukce z ocelových profilů CD, UD dvojitě opláštěná deskami impregnovanými protipožárními DFH2, tl. 2 x 12,5 mm, bez izolace, EI 45 | m2 | 0.538 |  | 0 | CS ÚRS 2024 02 |  | základní |  | 0 | 0.02519 | 0.013552 | 0 | 0 | 16 | K | 2 |  |  |  | ROZPOCET | 0 | 0 | 0 | 0 | 0 | 1 | 0 | 16 | -284065152
| Online PSC |  | https://podminky.urs.cz/item/CS_URS_2024_02/763131581 | [14 empty] | Online PSC | 2
53 | K | 763131711 | Podhled ze sádrokartonových desek ostatní práce a konstrukce na podhledech ze sádrokartonových desek dilatace | m | 1.125 |  | 0 | CS ÚRS 2024 02 |  | základní |  | 0 | 0.00052 | 0.000585 | 0 | 0 | 16 | K | 2 |  |  |  | ROZPOCET | 0 | 0 | 0 | 0 | 0 | 1 | 0 | 16 | 177246083
| Online PSC |  | https://podminky.urs.cz/item/CS_URS_2024_02/763131711 | [14 empty] | Online PSC | 2
54 | K | 763131772 | Podhled ze sádrokartonových desek Příplatek k cenám za rovinnost kvality celoplošné tmelení kvality Q4 | m2 | 0.538 |  | 0 | CS ÚRS 2024 02 |  | základní |  | 0 | 0.0016 | 0.0008608 | 0 | 0 | 16 | K | 2 |  |  |  | ROZPOCET | 0 | 0 | 0 | 0 | 0 | 1 | 0 | 16 | 1394329077
| Online PSC |  | https://podminky.urs.cz/item/CS_URS_2024_02/763131772 | [14 empty] | Online PSC | 2
55 | K | 763RKON01 | Obklad ocelových nosníků sádrovláknitými deskami bez spodní konstrukce uzavřeného tvaru rozvinuté šíře přes 0,5 m do 0,75 m, opláštění deskou protipožární tl. 25 mm | m | 0.625 |  | 0 | R - položka |  | základní |  | 0 | 0.02999 | 0.018744 | 0 | 0 | 16 | K | 2 |  |  |  | ROZPOCET | 0 | 0 | 0 | 0 | 0 | 1 | 0 | 16 | 388318316
56 | K | 998763303 | Přesun hmot pro konstrukce montované z desek sádrokartonových, sádrovláknitých, cementovláknitých nebo cementových stanovený z hmotnosti přesunovaného materiálu vodorovná dopravní vzdálenost do 50 m základní v objektech výšky přes 12 do 24 m | t | 0.034 |  | 0 | CS ÚRS 2024 02 |  | základní |  | 0 | 0 | 0 | 0 | 0 | 16 | K | 2 |  |  |  | ROZPOCET | 0 | 0 | 0 | 0 | 0 | 1 | 0 | 16 | -548327277
| Online PSC |  | https://podminky.urs.cz/item/CS_URS_2024_02/998763303 | [14 empty] | Online PSC | 2
| D | 764 | Konstrukce klempířské |  |  |  | 0 |  |  |  |  | 0 |  | 0.026121 |  | 0 | 2 | D | 1 |  |  |  | ROZPOCET | [6 empty] | 0
57 | K | 764011611 | Podkladní plech z pozinkovaného plechu s povrchovou úpravou rš 150 mm | m | 3.638 |  | 0 | CS ÚRS 2024 02 |  | základní |  | 0 | 0.00138 | 0.0050204 | 0 | 0 | 16 | K | 2 |  |  |  | ROZPOCET | 0 | 0 | 0 | 0 | 0 | 1 | 0 | 16 | 1351092515
| Online PSC |  | https://podminky.urs.cz/item/CS_URS_2024_02/764011611 | [14 empty] | Online PSC | 2
58 | K | 764212637 | Oplechování střešních prvků z pozinkovaného plechu s povrchovou úpravou štítu závětrnou lištou rš 670 mm | m | 3.638 |  | 0 | CS ÚRS 2024 02 |  | základní |  | 0 | 0.0058 | 0.0211 | 0 | 0 | 16 | K | 2 |  |  |  | ROZPOCET | 0 | 0 | 0 | 0 | 0 | 1 | 0 | 16 | 197223291
| Online PSC |  | https://podminky.urs.cz/item/CS_URS_2024_02/764212637 | [14 empty] | Online PSC | 2
59 | K | 998764103 | Přesun hmot pro konstrukce klempířské stanovený z hmotnosti přesunovaného materiálu vodorovná dopravní vzdálenost do 50 m základní v objektech výšky přes 12 do 24 m | t | 0.026 |  | 0 | CS ÚRS 2024 02 |  | základní |  | 0 | 0 | 0 | 0 | 0 | 16 | K | 2 |  |  |  | ROZPOCET | 0 | 0 | 0 | 0 | 0 | 1 | 0 | 16 | -931384484
| Online PSC |  | https://podminky.urs.cz/item/CS_URS_2024_02/998764103 | [14 empty] | Online PSC | 2
| D | 767 | Konstrukce zámečnické |  |  |  | 0 |  |  |  |  | 0 |  | 2.5223 |  | 0 | 2 | D | 1 |  |  |  | ROZPOCET | [6 empty] | 0
60 | K | 767210113 | Montáž schodnic ocelových rovných na ocelovou konstrukci šroubováním | m | 15.909 |  | 0 | CS ÚRS 2024 02 |  | základní |  | 0 | 0 | 0 | 0 | 0 | 16 | K | 2 |  |  |  | ROZPOCET | 0 | 0 | 0 | 0 | 0 | 1 | 0 | 16 | -1633612812
| Online PSC |  | https://podminky.urs.cz/item/CS_URS_2024_02/767210113 | [14 empty] | Online PSC | 2
61 | M | RMAT0006 | schodnice sch1 - UPN 200 + jackel 40/4 mm (hmotnost 131,43 kg/kus) | kus | 4 |  | 0 | R - položka |  | základní |  | 0 | 0.13143 | 0.52572 | 0 | 0 | 32 | M | 2 |  |  |  | ROZPOCET | 0 | 0 | 0 | 0 | 0 | 1 | 0 | 16 | -158561290
| VV |  | 3,704*1,08 'Přepočtené koeficientem množství |  | 4 | [12 empty] | VV | 2 | 2 | False | 1 | ROZPOCET
62 | M | RMAT0007 | schodnice sch2 - UPN 200 + jackel 40/4 mm (hmotnost 127,33 kg/kus) | kus | 0.5 |  | 0 | R - položka |  | základní |  | 0 | 0.12733 | 0.063665 | 0 | 0 | 32 | M | 2 |  |  |  | ROZPOCET | 0 | 0 | 0 | 0 | 0 | 1 | 0 | 16 | -1534522610
| VV |  | 0,463*1,08 'Přepočtené koeficientem množství |  | 0.5 | [12 empty] | VV | 2 | 2 | False | 1 | ROZPOCET
63 | K | 767210161 | Montáž schodišťových stupňů z oceli rovných nebo vřetenových šroubováním | m | 41.5 |  | 0 | CS ÚRS 2024 02 |  | základní |  | 0 | 0.00025 | 0.010375 | 0 | 0 | 16 | K | 2 |  |  |  | ROZPOCET | 0 | 0 | 0 | 0 | 0 | 1 | 0 | 16 | -1620771680
| Online PSC |  | https://podminky.urs.cz/item/CS_URS_2024_02/767210161 | [14 empty] | Online PSC | 2
64 | M | RMAT0008 | stupeň schodišťový z profilů tvaru BN-O/BN-G 75/300/2,5 mm (1000x300 mm) | m | 43.575 |  | 0 | R - položka |  | základní |  | 0 | 0.01359 | 0.59218 | 0 | 0 | 32 | M | 2 |  |  |  | ROZPOCET | 0 | 0 | 0 | 0 | 0 | 1 | 0 | 16 | -1071683339
| VV |  | 41,5*1,05 'Přepočtené koeficientem množství |  | 43.575 | [12 empty] | VV | 2 | 2 | False | 1 | ROZPOCET
65 | K | 767223212 | Montáž zábradlí přímého v exteriéru na schodišti kotveného do ocelové konstrukce | m | 1.295 |  | 0 | CS ÚRS 2024 02 |  | základní |  | 0 | 0.00086 | 0.0011137 | 0 | 0 | 16 | K | 2 |  |  |  | ROZPOCET | 0 | 0 | 0 | 0 | 0 | 1 | 0 | 16 | 1424772667
| Online PSC |  | https://podminky.urs.cz/item/CS_URS_2024_02/767223212 | [14 empty] | Online PSC | 2
66 | M | RMAT0011 | zábradlí mezipodesty z1 - L 50/5 mm | m | 1 |  | 0 | R - položka |  | základní |  | 0 | 0.0147 | 0.0147 | 0 | 0 | 32 | M | 2 |  |  |  | ROZPOCET | 0 | 0 | 0 | 0 | 0 | 1 | 0 | 16 | 1279844293
67 | M | RMAT0012 | zábradlí podesty z2 - jackel 40/4 mm | m | 0.295 |  | 0 | R - položka |  | základní |  | 0 | 0.02896 | 0.0085432 | 0 | 0 | 32 | M | 2 |  |  |  | ROZPOCET | 0 | 0 | 0 | 0 | 0 | 1 | 0 | 16 | -406591946
68 | K | 767223212 | Montáž zábradlí přímého v exteriéru na schodišti kotveného do ocelové konstrukce | m | 1.518 |  | 0 | CS ÚRS 2024 02 |  | základní |  | 0 | 0.00086 | 0.0013055 | 0 | 0 | 16 | K | 2 |  |  |  | ROZPOCET | 0 | 0 | 0 | 0 | 0 | 1 | 0 | 16 | 1164870169
| Online PSC |  | https://podminky.urs.cz/item/CS_URS_2024_02/767223212 | [14 empty] | Online PSC | 2
69 | M | RMAT0017 | zábradlí k1 - ocelová nosná konstrukce + vláknocementová deska tl. 12 mm | m | 1.518 |  | 0 | R - položka |  | základní |  | 0 | 0 | 0 | 0 | 0 | 32 | M | 2 |  |  |  | ROZPOCET | 0 | 0 | 0 | 0 | 0 | 1 | 0 | 16 | -1516540096
70 | K | 767590124 | Montáž podlahových konstrukcí podlahových roštů, podlah připevněných šroubováním | m2 | 0.075 |  | 0 | CS ÚRS 2024 02 |  | základní |  | 0 | 0.00024 | 1.8e-05 | 0 | 0 | 16 | K | 2 |  |  |  | ROZPOCET | 0 | 0 | 0 | 0 | 0 | 1 | 0 | 16 | 1289178450
| Online PSC |  | https://podminky.urs.cz/item/CS_URS_2024_02/767590124 | [14 empty] | Online PSC | 2
71 | M | 55347050 | rošt podlahový svařovaný žárově zinkovaný velikost 30/3 mm 800x1000mm | kus | 0.125 |  | 0 | CS ÚRS 2024 02 |  | základní |  | 0 | 0.025 | 0.003125 | 0 | 0 | 32 | M | 2 |  |  |  | ROZPOCET | 0 | 0 | 0 | 0 | 0 | 1 | 0 | 16 | 1630887742
72 | K | 767590124 | Montáž podlahových konstrukcí podlahových roštů, podlah připevněných šroubováním | m2 | 11.523 |  | 0 | CS ÚRS 2024 02 |  | základní |  | 0 | 0.00024 | 0.0027655 | 0 | 0 | 16 | K | 2 |  |  |  | ROZPOCET | 0 | 0 | 0 | 0 | 0 | 1 | 0 | 16 | 1625677979
| Online PSC |  | https://podminky.urs.cz/item/CS_URS_2024_02/767590124 | [14 empty] | Online PSC | 2
73 | M | RMAT0016 | podlahový rošt z profilů BN-G 50/250/2,5 mm | m | 56.25 |  | 0 | R - položka |  | základní |  | 0 | 0.01057 | 0.59456 | 0 | 0 | 32 | M | 2 |  |  |  | ROZPOCET | 0 | 0 | 0 | 0 | 0 | 1 | 0 | 16 | 790554295
74 | K | 767590192 | Montáž podlahových konstrukcí podlahových roštů, podlah připevněných Příplatek k cenám za úpravu roštů (krácení) | m | 0.125 |  | 0 | CS ÚRS 2024 02 |  | základní |  | 0 | 0 | 0 | 0 | 0 | 16 | K | 2 |  |  |  | ROZPOCET | 0 | 0 | 0 | 0 | 0 | 1 | 0 | 16 | -1606838642
| Online PSC |  | https://podminky.urs.cz/item/CS_URS_2024_02/767590192 | [14 empty] | Online PSC | 2
75 | K | 767640112 | Montáž dveří ocelových nebo hliníkových vchodových jednokřídlových | kus | 0.25 |  | 0 | CS ÚRS 2024 02 |  | základní |  | 0 | 0 | 0 | 0 | 0 | 16 | K | 2 |  |  |  | ROZPOCET | 0 | 0 | 0 | 0 | 0 | 1 | 0 | 16 | 2012643699
| Online PSC |  | https://podminky.urs.cz/item/CS_URS_2024_02/767640112 | [14 empty] | Online PSC | 2
76 | M | 55341336a | Jednokřídlové dveře otevíravé levé ( západní schodiště, východní schodiště - pravé ), plné s nadsvětlíkem 1300x2100 mm,z netermických hliníkových systémových profilů,výplň nadsvětlíku z pevné žaluzie se síťkou proti hmyzu s rámem pro zasklení, výplň křídla plechová sendvičová,klika - koule, bez zámku, samozavírač, továrně barvené v RAL dle AD, součást dodávky kotevní prostředky,lišty a těsnění detailů ve styku s okol. konstrukcemi. | m2 | 0.683 |  | 0 | R - položka |  | základní |  | 0 | 0.01908 | 0.013032 | 0 | 0 | 32 | M | 2 |  |  |  | ROZPOCET | 0 | 0 | 0 | 0 | 0 | 1 | 0 | 16 | 119601877
| VV |  | 0,25*2,73 'Přepočtené koeficientem množství |  | 0.683 | [12 empty] | VV | 2 | 2 | False | 1 | ROZPOCET
77 | K | 767832112 | Montáž venkovních požárních žebříků na ocelovou konstrukci bez suchovodu | m | 0.677 |  | 0 | CS ÚRS 2024 02 |  | základní |  | 0 | 0 | 0 | 0 | 0 | 4 | K | 2 |  |  |  | ROZPOCET | 0 | 0 | 0 | 0 | 0 | 1 | 0 | 4 | -1266094693
| Online PSC |  | https://podminky.urs.cz/item/CS_URS_2024_02/767832112 | [14 empty] | Online PSC | 2
78 | M | RMAT0015 | žebřík Z7b dl. 5415 mm | kus | 0.125 |  | 0 | R - položka |  | základní |  | 0 | 0.1132 | 0.01415 | 0 | 0 | 8 | M | 2 |  |  |  | ROZPOCET | 0 | 0 | 0 | 0 | 0 | 1 | 0 | 4 | 1199475051
79 | K | 767RKON01 | Montáž ochranné konstrukce nerezové sítě s oky do ocelové konstrukce | m2 | 7 |  | 0 | R - položka |  | základní |  | 0 | 0.00071 | 0.00497 | 0 | 0 | 16 | K | 2 |  |  |  | ROZPOCET | 0 | 0 | 0 | 0 | 0 | 1 | 0 | 16 | -1574318669
80 | M | 31350114 | síť nerezová s certifikací ETA průměr lanka 1,5mm oka ležící standardní obdélníkové tvary 30mm | m2 | 8.4 |  | 0 | CS ÚRS 2024 02 |  | základní |  | 0 | 0.00112 | 0.009408 | 0 | 0 | 32 | M | 2 |  |  |  | ROZPOCET | 0 | 0 | 0 | 0 | 0 | 1 | 0 | 16 | -1716442684
| VV |  | 7*1,2 'Přepočtené koeficientem množství |  | 8.4 | [12 empty] | VV | 2 | 2 | False | 1 | ROZPOCET
81 | K | 767250111 | Montáž podest z oceli šroubováním | m2 | 11.2 |  | 0 | CS ÚRS 2024 02 |  | základní |  | 0 | 0.00025 | 0.0028 | 0 | 0 | 16 | K | 2 |  |  |  | ROZPOCET | 0 | 0 | 0 | 0 | 0 | 1 | 0 | 16 | 1014225632
| Online PSC |  | https://podminky.urs.cz/item/CS_URS_2024_02/767250111 | [14 empty] | Online PSC | 2
82 | M | RMAT0009 | mezipodesta r1 - UPN 200 + UPN 140 (hmotnost 214,33 kg/kus) | kus | 1 |  | 0 | R - položka |  | základní |  | 0 | 0.21433 | 0.21433 | 0 | 0 | 32 | M | 2 |  |  |  | ROZPOCET | 0 | 0 | 0 | 0 | 0 | 1 | 0 | 16 | 1225477780
83 | M | RMAT0010 | podesta r2 - UPN 200 + UPN 140 (hmotnost 356,41 kg/kus) | kus | 1.25 |  | 0 | R - položka |  | základní |  | 0 | 0.35641 | 0.44551 | 0 | 0 | 32 | M | 2 |  |  |  | ROZPOCET | 0 | 0 | 0 | 0 | 0 | 1 | 0 | 16 | 1483850595
84 | K | 998767103 | Přesun hmot pro zámečnické konstrukce stanovený z hmotnosti přesunovaného materiálu vodorovná dopravní vzdálenost do 50 m základní v objektech výšky přes 12 do 24 m | t | 2.508 |  | 0 | CS ÚRS 2024 02 |  | základní |  | 0 | 0 | 0 | 0 | 0 | 16 | K | 2 |  |  |  | ROZPOCET | 0 | 0 | 0 | 0 | 0 | 1 | 0 | 16 | 1818594232
| Online PSC |  | https://podminky.urs.cz/item/CS_URS_2024_02/998767103 | [14 empty] | Online PSC | 2

## D.1.4a - ZTI_01
{7e888475-e1e0-4d6c-b652-49b39373c259}
2
| KRYCÍ LIST SOUPISU PRACÍ | [7 empty] | v --- níže se nacházejí doplnkové a pomocné údaje k sestavám --- v | [8 empty] | False
Stavba:
Modernizace infekčního pavilonu I_rev.12
Objekt:
I.-KOŽ - I. etapa - Kožní oddělení
Soupis:
SO 01 - Modernizace infekčního pavilonu (kožní odd.)
Úroveň 3:
D.1.4a - ZTI
| KSO: |  |  |  |  | CC-CZ:
| Místo: |  | Ústí nad Labem |  |  | Datum: | 4. 11. 2025
| Zadavatel: |  |  |  |  | IČ:
|  | KZ, a.s., Sociální péče 3316/12A, 401 13 Ústí n.L. |  |  |  | DIČ:
| Účastník: |  |  |  |  | IČ: | Vyplň údaj
|  | Vyplň údaj |  |  |  | DIČ: | Vyplň údaj
| Projektant: |  |  |  |  | IČ:
|  | PROJEKTY CZ, s.r.o. |  |  |  | DIČ:
| Zpracovatel: |  |  |  |  | IČ:
|  | Luděk Štuller |  |  |  | DIČ:
Poznámka:
Soupis prací je sestaven s využitím Cenové soustavy ÚRS. Položky, které pochází z této cenové soustavy, jsou ve sloupci 'Cenová soustava' označeny popisem 'CS ÚRS' a úrovní příslušného kalendářního pololetí. Veškeré další informace vymezující popis a podmínky použití těchto položek z Cenové soustavy, které nejsou uvedeny přímo v soupisu prací, jsou neomezeně dálkově k dispozici na webu podminky.urs.cz. Obchodní názvy výrobků a označení výrobců ve výpisu materiálu je uvedeno pouze z hlediska určení standardu kvality. Výrobky lze nahradit za předpokladu dodržení zmíněného standardu. Výrobek svojí kvalitou nesmí být horší než uváděný standard. Náhrady materiálů a výrobků je nutno před realizací stavby projednat a nechat si potvrdit s investorem.
| Cena bez DPH | [5 empty] | 0
|  |  | Základ daně |  |  | Sazba daně | Výše daně
| DPH | základní | 0 |  |  | 21% | 0
|  | snížená | 0 |  |  | 12% | 0
|  | zákl. přenesená | 0 |  |  | 21% | 0
|  | sníž. přenesená | 0 |  |  | 12% | 0
|  | nulová | 0 |  |  | 0% | 0
| Cena s DPH |  |  | v | CZK |  | 0
REKAPITULACE ČLENĚNÍ SOUPISU PRACÍ
Stavba:
Modernizace infekčního pavilonu I_rev.12
Objekt:
I.-KOŽ - I. etapa - Kožní oddělení
Soupis:
SO 01 - Modernizace infekčního pavilonu (kožní odd.)
Úroveň 3:
D.1.4a - ZTI
Místo: |  |  | Ústí nad Labem |  |  | Datum: | 4. 11. 2025
Zadavatel: |  |  | KZ, a.s., Sociální péče 3316/12A, 401 13 Ústí n.L. |  |  | Projektant: | PROJEKTY CZ, s.r.o.
Účastník: |  |  | Vyplň údaj |  |  | Zpracovatel: | Luděk Štuller
Kód dílu - Popis | [6 empty] | Cena celkem [CZK]
Náklady stavby celkem | [6 empty] | 0 | [11 empty] | -1
| HSV - Práce a dodávky HSV | [5 empty] | 0
| 64 - Osazování výplní otvorů | [5 empty] | 0
| 96 - Bourání konstrukcí | [5 empty] | 0
| PSV - Práce a dodávky PSV | [5 empty] | 0
| 721 - Zdravotechnika - vnitřní kanalizace | [5 empty] | 0
| 722 - Zdravotechnika - vnitřní vodovod | [5 empty] | 0
| 725 - Zdravotechnika - zařizovací předměty | [5 empty] | 0
| 713 - Izolace tepelné | [5 empty] | 0
| 726 - Zdravotechnika - předstěnové instalace | [5 empty] | 0
| 727 - Zdravotechnika - požární ochrana | [5 empty] | 0
| OST - Ostatní | [5 empty] | 0
SOUPIS PRACÍ
Stavba:
Modernizace infekčního pavilonu I_rev.12
Objekt:
I.-KOŽ - I. etapa - Kožní oddělení
Soupis:
SO 01 - Modernizace infekčního pavilonu (kožní odd.)
Úroveň 3:
D.1.4a - ZTI
Místo: |  |  | Ústí nad Labem |  |  | Datum: | 4. 11. 2025
Zadavatel: |  |  | KZ, a.s., Sociální péče 3316/12A, 401 13 Ústí n.L. |  |  | Projektant: | PROJEKTY CZ, s.r.o.
Účastník: |  |  | Vyplň údaj |  |  | Zpracovatel: | Luděk Štuller
PČ | Typ | Kód | Popis | MJ | Množství | J.cena [CZK] | Cena celkem [CZK] | Cenová soustava |  | DPH | J. Nh [h] | Nh celkem [h] | J. hmotnost [t] | Hmotnost celkem [t] | J. suť [t] | Suť Celkem [t]
Náklady soupisu celkem | [6 empty] | 0 |  |  |  |  | 0 |  | 0 |  | 0 |  | D | -1 | [7 empty] | 0
| D | HSV | Práce a dodávky HSV |  |  |  | 0 |  |  |  |  | 0 |  | 0 |  | 0 | 1 | D | 0 | ROZPOCET | [6 empty] | 0
| D | 64 | Osazování výplní otvorů |  |  |  | 0 |  |  |  |  | 0 |  | 0 |  | 0 | 1 | D | 1 | ROZPOCET | [6 empty] | 0
1 | K | 644941112 | Montáž průvětrníků nebo mřížek odvětrávacích velikosti přes 150 x 200 do 300 x 300 mm | kus | 4 |  | 0 | CS ÚRS 2024 02 |  | základní |  | 0 | 0 | 0 | 0 | 0 | 4 | K | 2 | ROZPOCET | 0 | 0 | 0 | 0 | 0 | 1 | 0 | 4 | 2
| Online PSC |  | https://podminky.urs.cz/item/CS_URS_2024_02/644941112 | [14 empty] | Online PSC | 2
2 | M | 56245601 | mřížka větrací hranatá plast se síťovinou 300x300mm | kus | 4 |  | 0 | CS ÚRS 2024 02 |  | základní |  | 0 | 0 | 0 | 0 | 0 | 8 | M | 2 | ROZPOCET | 0 | 0 | 0 | 0 | 0 | 1 | 0 | 4 | 4
| D | 96 | Bourání konstrukcí |  |  |  | 0 |  |  |  |  | 0 |  | 0 |  | 0 | 1 | D | 1 | ROZPOCET | [6 empty] | 0
3 | K | 97607222R | Vybourání kovových nebo plastových dvířek, ventilací apod., plochy do 0,30 m2, (300/300 mm, 450/450 mm) ze zdiva cihelného nebo kamenného | kus | 16 |  | 0 | R - položka |  | základní |  | 0 | 0 | 0 | 0 | 0 | 4 | K | 2 | ROZPOCET | 0 | 0 | 0 | 0 | 0 | 1 | 0 | 4 | 8
4 | K | 997013215 | Vnitrostaveništní doprava suti a vybouraných hmot vodorovně do 50 m s naložením ručně pro budovy a haly výšky přes 15 do 18 m | t | 0.127 |  | 0 | CS ÚRS 2024 02 |  | základní |  | 0 | 0 | 0 | 0 | 0 | 4 | K | 2 | ROZPOCET | 0 | 0 | 0 | 0 | 0 | 1 | 0 | 4 | 10
| Online PSC |  | https://podminky.urs.cz/item/CS_URS_2024_02/997013215 | [14 empty] | Online PSC | 2
5 | K | 997013219 | Vnitrostaveništní doprava suti a vybouraných hmot vodorovně do 50 m s naložením Příplatek k cenám -3111 až -3217 za zvětšenou vodorovnou dopravu přes vymezenou dopravní vzdálenost za každých dalších započatých 10 m | t | 0.381 |  | 0 | CS ÚRS 2024 02 |  | základní |  | 0 | 0 | 0 | 0 | 0 | 4 | K | 2 | ROZPOCET | 0 | 0 | 0 | 0 | 0 | 1 | 0 | 4 | 12
| Online PSC |  | https://podminky.urs.cz/item/CS_URS_2024_02/997013219 | [14 empty] | Online PSC | 2
6 | K | 997013511 | Odvoz suti a vybouraných hmot z meziskládky na skládku s naložením a se složením, na vzdálenost do 1 km | t | 0.127 |  | 0 | CS ÚRS 2024 02 |  | základní |  | 0 | 0 | 0 | 0 | 0 | 4 | K | 2 | ROZPOCET | 0 | 0 | 0 | 0 | 0 | 1 | 0 | 4 | 14
| Online PSC |  | https://podminky.urs.cz/item/CS_URS_2024_02/997013511 | [14 empty] | Online PSC | 2
7 | K | 997013509 | Odvoz suti a vybouraných hmot na skládku nebo meziskládku se složením, na vzdálenost Příplatek k ceně za každý další započatý 1 km přes 1 km | t | 0.638 |  | 0 | CS ÚRS 2024 02 |  | základní |  | 0 | 0 | 0 | 0 | 0 | 4 | K | 2 | ROZPOCET | 0 | 0 | 0 | 0 | 0 | 1 | 0 | 4 | 16
| Online PSC |  | https://podminky.urs.cz/item/CS_URS_2024_02/997013509 | [14 empty] | Online PSC | 2
8 | K | 997013869 | Poplatek za uložení stavebního odpadu na recyklační skládce (skládkovné) ze směsí nebo oddělených frakcí betonu, cihel a keramických výrobků zatříděného do Katalogu odpadů pod kódem 17 01 07 | t | 0.101 |  | 0 | CS ÚRS 2024 02 |  | základní |  | 0 | 0 | 0 | 0 | 0 | 4 | K | 2 | ROZPOCET | 0 | 0 | 0 | 0 | 0 | 1 | 0 | 4 | 18
| Online PSC |  | https://podminky.urs.cz/item/CS_URS_2024_02/997013869 | [14 empty] | Online PSC | 2
9 | K | 997013813 | Poplatek za uložení stavebního odpadu na skládce (skládkovné) z plastických hmot zatříděného do Katalogu odpadů pod kódem 17 02 03 | t | 0.029 |  | 0 | CS ÚRS 2024 02 |  | základní |  | 0 | 0 | 0 | 0 | 0 | 4 | K | 2 | ROZPOCET | 0 | 0 | 0 | 0 | 0 | 1 | 0 | 4 | 20
| Online PSC |  | https://podminky.urs.cz/item/CS_URS_2024_02/997013813 | [14 empty] | Online PSC | 2
| D | PSV | Práce a dodávky PSV |  |  |  | 0 |  |  |  |  | 0 |  | 0 |  | 0 | 2 | D | 0 | ROZPOCET | [6 empty] | 0
| D | 721 | Zdravotechnika - vnitřní kanalizace |  |  |  | 0 |  |  |  |  | 0 |  | 0 |  | 0 | 2 | D | 1 | ROZPOCET | [6 empty] | 0
10 | K | 722174002 | Potrubí vodovodní plastové PPR svar polyfúze PN 16 D 20x2,8 mm (přípojky klimatizačních jednotek) | m | 36 |  | 0 | CS ÚRS 2024 02 |  | základní |  | 0 | 0 | 0 | 0 | 0 | 16 | K | 2 | ROZPOCET | 0 | 0 | 0 | 0 | 0 | 1 | 0 | 16 | 22
| Online PSC |  | https://podminky.urs.cz/item/CS_URS_2024_02/722174002 | [14 empty] | Online PSC | 2
11 | K | 721174041 | Potrubí kanalizační z PP připojovací DN 32 | m | 31 |  | 0 | CS ÚRS 2024 02 |  | základní |  | 0 | 0 | 0 | 0 | 0 | 16 | K | 2 | ROZPOCET | 0 | 0 | 0 | 0 | 0 | 1 | 0 | 16 | 28
| Online PSC |  | https://podminky.urs.cz/item/CS_URS_2024_02/721174041 | [14 empty] | Online PSC | 2
12 | K | 721174042 | Potrubí kanalizační z PP připojovací DN 40 | m | 8 |  | 0 | CS ÚRS 2024 02 |  | základní |  | 0 | 0 | 0 | 0 | 0 | 16 | K | 2 | ROZPOCET | 0 | 0 | 0 | 0 | 0 | 1 | 0 | 16 | 30
| Online PSC |  | https://podminky.urs.cz/item/CS_URS_2024_02/721174042 | [14 empty] | Online PSC | 2
13 | K | 721174043 | Potrubí kanalizační z PP připojovací DN 50 | m | 49 |  | 0 | CS ÚRS 2024 02 |  | základní |  | 0 | 0 | 0 | 0 | 0 | 16 | K | 2 | ROZPOCET | 0 | 0 | 0 | 0 | 0 | 1 | 0 | 16 | 32
| Online PSC |  | https://podminky.urs.cz/item/CS_URS_2024_02/721174043 | [14 empty] | Online PSC | 2
14 | K | 722181243 | Ochrana potrubí termoizolačními trubicemi z pěnového polyetylenu PE přilepenými v příčných a podélných spojích, tloušťky izolace přes 13 do 20 mm, vnitřního průměru izolace DN přes 45 do 63 mm | m | 67 |  | 0 | CS ÚRS 2024 02 |  | základní |  | 0 | 0 | 0 | 0 | 0 | 16 | K | 2 | ROZPOCET | 0 | 0 | 0 | 0 | 0 | 1 | 0 | 16 | 34
| Online PSC |  | https://podminky.urs.cz/item/CS_URS_2024_02/722181243 | [14 empty] | Online PSC | 2
15 | K | 722181244 | Ochrana vodovodního potrubí přilepenými termoizolačními trubicemi z PE tl přes 13 do 20 mm DN přes 63 do 89 mm | m | 8 |  | 0 | CS ÚRS 2024 02 |  | základní |  | 0 | 0 | 0 | 0 | 0 | 16 | K | 2 | ROZPOCET | 0 | 0 | 0 | 0 | 0 | 1 | 0 | 16 | 38
| Online PSC |  | https://podminky.urs.cz/item/CS_URS_2024_02/722181244 | [14 empty] | Online PSC | 2
16 | K | 721174045 | Potrubí kanalizační z PP připojovací DN 110 | m | 11 |  | 0 | CS ÚRS 2024 02 |  | základní |  | 0 | 0 | 0 | 0 | 0 | 16 | K | 2 | ROZPOCET | 0 | 0 | 0 | 0 | 0 | 1 | 0 | 16 | 40
| Online PSC |  | https://podminky.urs.cz/item/CS_URS_2024_02/721174045 | [14 empty] | Online PSC | 2
17 | K | 722181245 | Ochrana vodovodního potrubí přilepenými termoizolačními trubicemi z PE tl přes 13 do 20 mm DN přes 89 do 110 mm | m | 12 |  | 0 | CS ÚRS 2024 02 |  | základní |  | 0 | 0 | 0 | 0 | 0 | 16 | K | 2 | ROZPOCET | 0 | 0 | 0 | 0 | 0 | 1 | 0 | 16 | 42
| Online PSC |  | https://podminky.urs.cz/item/CS_URS_2024_02/722181245 | [14 empty] | Online PSC | 2
18 | K | 721174024 | Potrubí kanalizační z PP odpadní DN 75 | m | 23 |  | 0 | CS ÚRS 2024 02 |  | základní |  | 0 | 0 | 0 | 0 | 0 | 16 | K | 2 | ROZPOCET | 0 | 0 | 0 | 0 | 0 | 1 | 0 | 16 | 44
| Online PSC |  | https://podminky.urs.cz/item/CS_URS_2024_02/721174024 | [14 empty] | Online PSC | 2
19 | K | 721174025 | Potrubí kanalizační z PP odpadní DN 110 | m | 41 |  | 0 | CS ÚRS 2024 02 |  | základní |  | 0 | 0 | 0 | 0 | 0 | 16 | K | 2 | ROZPOCET | 0 | 0 | 0 | 0 | 0 | 1 | 0 | 16 | 46
| Online PSC |  | https://podminky.urs.cz/item/CS_URS_2024_02/721174025 | [14 empty] | Online PSC | 2
20 | K | 721174026 | Potrubí kanalizační z PP odpadní DN 125 | m | 3 |  | 0 | CS ÚRS 2024 02 |  | základní |  | 0 | 0 | 0 | 0 | 0 | 16 | K | 2 | ROZPOCET | 0 | 0 | 0 | 0 | 0 | 1 | 0 | 16 | 48
| Online PSC |  | https://podminky.urs.cz/item/CS_URS_2024_02/721174026 | [14 empty] | Online PSC | 2
21 | K | 721194103 | Vyměření přípojek na potrubí vyvedení a upevnění odpadních výpustek DN 32 | kus | 17 |  | 0 | CS ÚRS 2024 02 |  | základní |  | 0 | 0 | 0 | 0 | 0 | 16 | K | 2 | ROZPOCET | 0 | 0 | 0 | 0 | 0 | 1 | 0 | 16 | 50
| Online PSC |  | https://podminky.urs.cz/item/CS_URS_2024_02/721194103 | [14 empty] | Online PSC | 2
22 | K | 721194104 | Vyměření přípojek na potrubí vyvedení a upevnění odpadních výpustek DN 40 | kus | 39 |  | 0 | CS ÚRS 2024 02 |  | základní |  | 0 | 0 | 0 | 0 | 0 | 16 | K | 2 | ROZPOCET | 0 | 0 | 0 | 0 | 0 | 1 | 0 | 16 | 52
| Online PSC |  | https://podminky.urs.cz/item/CS_URS_2024_02/721194104 | [14 empty] | Online PSC | 2
23 | K | 721194105 | Vyměření přípojek na potrubí vyvedení a upevnění odpadních výpustek DN 50 | kus | 27 |  | 0 | CS ÚRS 2024 02 |  | základní |  | 0 | 0 | 0 | 0 | 0 | 16 | K | 2 | ROZPOCET | 0 | 0 | 0 | 0 | 0 | 1 | 0 | 16 | 54
| Online PSC |  | https://podminky.urs.cz/item/CS_URS_2024_02/721194105 | [14 empty] | Online PSC | 2
24 | K | 721194109 | Vyměření přípojek na potrubí vyvedení a upevnění odpadních výpustek DN 110 | kus | 22 |  | 0 | CS ÚRS 2024 02 |  | základní |  | 0 | 0 | 0 | 0 | 0 | 16 | K | 2 | ROZPOCET | 0 | 0 | 0 | 0 | 0 | 1 | 0 | 16 | 56
| Online PSC |  | https://podminky.urs.cz/item/CS_URS_2024_02/721194109 | [14 empty] | Online PSC | 2
25 | K | 721229111 | Montáž zápachové uzávěrky pro pračku a myčku do DN 50 ostatní typ | kus | 2 |  | 0 | CS ÚRS 2024 02 |  | základní |  | 0 | 0 | 0 | 0 | 0 | 16 | K | 2 | ROZPOCET | 0 | 0 | 0 | 0 | 0 | 1 | 0 | 16 | 64
| Online PSC |  | https://podminky.urs.cz/item/CS_URS_2024_02/721229111 | [14 empty] | Online PSC | 2
26 | M | NABÍDKA 2 | Zápachová uzávěrka podmítková s přivzdušnovacím ventilem (např. HL404.1) | kus | 2 |  | 0 | R - položka |  | základní |  | 0 | 0 | 0 | 0 | 0 | 32 | M | 2 | ROZPOCET | 0 | 0 | 0 | 0 | 0 | 1 | 0 | 16 | 66
27 | M | NABÍDKA 3 | Zápachová uzávěrka podomítková pro klimatizaci (např. HL138) | kus | 11 |  | 0 | R - položka |  | základní |  | 0 | 0 | 0 | 0 | 0 | 32 | M | 2 | ROZPOCET | 0 | 0 | 0 | 0 | 0 | 1 | 0 | 16 | 68
28 | K | 721279126 | Ventily přivzdušňovací odpadních potrubí montáž ventilů přivzdušňovacích ostatních typů do DN 110 | kus | 9 |  | 0 | CS ÚRS 2024 02 |  | základní |  | 0 | 0 | 0 | 0 | 0 | 16 | K | 2 | ROZPOCET | 0 | 0 | 0 | 0 | 0 | 1 | 0 | 16 | 80
| Online PSC |  | https://podminky.urs.cz/item/CS_URS_2024_02/721279126 | [14 empty] | Online PSC | 2
29 | M | NABÍDKA 6 | Ventil přivzdušňovací podomítkový DN 50/75 (např. HL905N) | kus | 5 |  | 0 | R - položka |  | základní |  | 0 | 0 | 0 | 0 | 0 | 32 | M | 2 | ROZPOCET | 0 | 0 | 0 | 0 | 0 | 1 | 0 | 16 | 82
30 | M | NABÍDKA 7 | Ventil přivzdušňovací DN110 (např. HL900NECO) | kus | 4 |  | 0 | R - položka |  | základní |  | 0 | 0 | 0 | 0 | 0 | 32 | M | 2 | ROZPOCET | 0 | 0 | 0 | 0 | 0 | 1 | 0 | 16 | 84
31 | K | 721290111 | Zkouška těsnosti kanalizace v objektech vodou do DN 125 | m | 202 |  | 0 | CS ÚRS 2024 02 |  | základní |  | 0 | 0 | 0 | 0 | 0 | 16 | K | 2 | ROZPOCET | 0 | 0 | 0 | 0 | 0 | 1 | 0 | 16 | 86
| Online PSC |  | https://podminky.urs.cz/item/CS_URS_2024_02/721290111 | [14 empty] | Online PSC | 2
32 | K | 721170972 | Opravy odpadního potrubí plastového krácení trub DN 50 | kus | 2 |  | 0 | CS ÚRS 2024 02 |  | základní |  | 0 | 0 | 0 | 0 | 0 | 16 | K | 2 | ROZPOCET | 0 | 0 | 0 | 0 | 0 | 1 | 0 | 16 | 92
| Online PSC |  | https://podminky.urs.cz/item/CS_URS_2024_02/721170972 | [14 empty] | Online PSC | 2
33 | K | 721170973 | Opravy odpadního potrubí plastového krácení trub DN 70 | kus | 2 |  | 0 | CS ÚRS 2024 02 |  | základní |  | 0 | 0 | 0 | 0 | 0 | 16 | K | 2 | ROZPOCET | 0 | 0 | 0 | 0 | 0 | 1 | 0 | 16 | 94
| Online PSC |  | https://podminky.urs.cz/item/CS_URS_2024_02/721170973 | [14 empty] | Online PSC | 2
34 | K | 721170974 | Opravy odpadního potrubí plastového krácení trub DN 110 | kus | 8 |  | 0 | CS ÚRS 2024 02 |  | základní |  | 0 | 0 | 0 | 0 | 0 | 16 | K | 2 | ROZPOCET | 0 | 0 | 0 | 0 | 0 | 1 | 0 | 16 | 96
| Online PSC |  | https://podminky.urs.cz/item/CS_URS_2024_02/721170974 | [14 empty] | Online PSC | 2
35 | K | 721170975 | Opravy odpadního potrubí plastového krácení trub DN 125 | kus | 1 |  | 0 | CS ÚRS 2024 02 |  | základní |  | 0 | 0 | 0 | 0 | 0 | 16 | K | 2 | ROZPOCET | 0 | 0 | 0 | 0 | 0 | 1 | 0 | 16 | 98
| Online PSC |  | https://podminky.urs.cz/item/CS_URS_2024_02/721170975 | [14 empty] | Online PSC | 2
36 | K | 721171906 | Opravy odpadního potrubí plastového vsazení odbočky do potrubí DN 125 | kus | 1 |  | 0 | CS ÚRS 2024 02 |  | základní |  | 0 | 0 | 0 | 0 | 0 | 16 | K | 2 | ROZPOCET | 0 | 0 | 0 | 0 | 0 | 1 | 0 | 16 | 106
| Online PSC |  | https://podminky.urs.cz/item/CS_URS_2024_02/721171906 | [14 empty] | Online PSC | 2
37 | K | 721171913 | Opravy odpadního potrubí plastového propojení dosavadního potrubí DN 50 | kus | 2 |  | 0 | CS ÚRS 2024 02 |  | základní |  | 0 | 0 | 0 | 0 | 0 | 16 | K | 2 | ROZPOCET | 0 | 0 | 0 | 0 | 0 | 1 | 0 | 16 | 108
| Online PSC |  | https://podminky.urs.cz/item/CS_URS_2024_02/721171913 | [14 empty] | Online PSC | 2
38 | K | 721171914 | Opravy odpadního potrubí plastového propojení dosavadního potrubí DN 75 | kus | 2 |  | 0 | CS ÚRS 2024 02 |  | základní |  | 0 | 0 | 0 | 0 | 0 | 16 | K | 2 | ROZPOCET | 0 | 0 | 0 | 0 | 0 | 1 | 0 | 16 | 110
| Online PSC |  | https://podminky.urs.cz/item/CS_URS_2024_02/721171914 | [14 empty] | Online PSC | 2
39 | K | 721171915 | Opravy odpadního potrubí plastového propojení dosavadního potrubí DN 110 | kus | 8 |  | 0 | CS ÚRS 2024 02 |  | základní |  | 0 | 0 | 0 | 0 | 0 | 16 | K | 2 | ROZPOCET | 0 | 0 | 0 | 0 | 0 | 1 | 0 | 16 | 112
| Online PSC |  | https://podminky.urs.cz/item/CS_URS_2024_02/721171915 | [14 empty] | Online PSC | 2
40 | K | 721171916 | Opravy odpadního potrubí plastového propojení dosavadního potrubí DN 125 | kus | 1 |  | 0 | CS ÚRS 2024 02 |  | základní |  | 0 | 0 | 0 | 0 | 0 | 16 | K | 2 | ROZPOCET | 0 | 0 | 0 | 0 | 0 | 1 | 0 | 16 | 114
| Online PSC |  | https://podminky.urs.cz/item/CS_URS_2024_02/721171916 | [14 empty] | Online PSC | 2
41 | K | 721910912 | Pročištění svislých odpadů v jednom podlaží do DN 200 | kus | 22 |  | 0 | CS ÚRS 2024 02 |  | základní |  | 0 | 0 | 0 | 0 | 0 | 16 | K | 2 | ROZPOCET | 0 | 0 | 0 | 0 | 0 | 1 | 0 | 16 | 118
| Online PSC |  | https://podminky.urs.cz/item/CS_URS_2024_02/721910912 | [14 empty] | Online PSC | 2
42 | K | 998721123 | Přesun hmot pro vnitřní kanalizaci stanovený z hmotnosti přesunovaného materiálu vodorovná dopravní vzdálenost do 50 m ruční (bez užití mechanizace) v objektech výšky přes 12 do 24 m | t | 0.584 |  | 0 | CS ÚRS 2024 02 |  | základní |  | 0 | 0 | 0 | 0 | 0 | 16 | K | 2 | ROZPOCET | 0 | 0 | 0 | 0 | 0 | 1 | 0 | 16 | 122
| Online PSC |  | https://podminky.urs.cz/item/CS_URS_2024_02/998721123 | [14 empty] | Online PSC | 2
43 | K | 998721129 | Přesun hmot pro vnitřní kanalizaci stanovený z hmotnosti přesunovaného materiálu vodorovná dopravní vzdálenost do 50 m Příplatek k cenám za ruční zvětšený přesun přes vymezenou vodorovnou dopravní vzdálenost za každých dalších započatých 50 m | t | 0.584 |  | 0 | CS ÚRS 2024 02 |  | základní |  | 0 | 0 | 0 | 0 | 0 | 16 | K | 2 | ROZPOCET | 0 | 0 | 0 | 0 | 0 | 1 | 0 | 16 | 124
| Online PSC |  | https://podminky.urs.cz/item/CS_URS_2024_02/998721129 | [14 empty] | Online PSC | 2
44 | K | 721171803 | Demontáž potrubí z novodurových trub odpadních nebo připojovacích do D 75 | m | 11 |  | 0 | CS ÚRS 2024 02 |  | základní |  | 0 | 0 | 0 | 0 | 0 | 16 | K | 2 | ROZPOCET | 0 | 0 | 0 | 0 | 0 | 1 | 0 | 16 | 126
| Online PSC |  | https://podminky.urs.cz/item/CS_URS_2024_02/721171803 | [14 empty] | Online PSC | 2
45 | K | 721171808 | Demontáž potrubí z novodurových trub odpadních nebo připojovacích přes 75 do D 114 | m | 29 |  | 0 | CS ÚRS 2024 02 |  | základní |  | 0 | 0 | 0 | 0 | 0 | 16 | K | 2 | ROZPOCET | 0 | 0 | 0 | 0 | 0 | 1 | 0 | 16 | 128
| Online PSC |  | https://podminky.urs.cz/item/CS_URS_2024_02/721171808 | [14 empty] | Online PSC | 2
46 | K | 997013215 | Vnitrostaveništní doprava suti a vybouraných hmot vodorovně do 50 m s naložením ručně pro budovy a haly výšky přes 15 do 18 m | t | 0.392 |  | 0 | CS ÚRS 2024 02 |  | základní |  | 0 | 0 | 0 | 0 | 0 | 16 | K | 2 | ROZPOCET | 0 | 0 | 0 | 0 | 0 | 1 | 0 | 16 | 136
| Online PSC |  | https://podminky.urs.cz/item/CS_URS_2024_02/997013215 | [14 empty] | Online PSC | 2
47 | K | 997013219 | Vnitrostaveništní doprava suti a vybouraných hmot vodorovně do 50 m s naložením Příplatek k cenám -3111 až -3217 za zvětšenou vodorovnou dopravu přes vymezenou dopravní vzdálenost za každých dalších započatých 10 m | t | 1.176 |  | 0 | CS ÚRS 2024 02 |  | základní |  | 0 | 0 | 0 | 0 | 0 | 16 | K | 2 | ROZPOCET | 0 | 0 | 0 | 0 | 0 | 1 | 0 | 16 | 138
| Online PSC |  | https://podminky.urs.cz/item/CS_URS_2024_02/997013219 | [14 empty] | Online PSC | 2
48 | K | 997013511 | Odvoz suti a vybouraných hmot z meziskládky na skládku s naložením a se složením, na vzdálenost do 1 km | t | 0.392 |  | 0 | CS ÚRS 2024 02 |  | základní |  | 0 | 0 | 0 | 0 | 0 | 16 | K | 2 | ROZPOCET | 0 | 0 | 0 | 0 | 0 | 1 | 0 | 16 | 140
| Online PSC |  | https://podminky.urs.cz/item/CS_URS_2024_02/997013511 | [14 empty] | Online PSC | 2
49 | K | 997013509 | Odvoz suti a vybouraných hmot na skládku nebo meziskládku se složením, na vzdálenost Příplatek k ceně za každý další započatý 1 km přes 1 km | t | 1.96 |  | 0 | CS ÚRS 2024 02 |  | základní |  | 0 | 0 | 0 | 0 | 0 | 16 | K | 2 | ROZPOCET | 0 | 0 | 0 | 0 | 0 | 1 | 0 | 16 | 142
| Online PSC |  | https://podminky.urs.cz/item/CS_URS_2024_02/997013509 | [14 empty] | Online PSC | 2
50 | K | 997013635 | Poplatek za uložení stavebního odpadu na skládce (skládkovné) komunálního zatříděného do Katalogu odpadů pod kódem 20 03 01 | t | 0.392 |  | 0 | CS ÚRS 2024 02 |  | základní |  | 0 | 0 | 0 | 0 | 0 | 16 | K | 2 | ROZPOCET | 0 | 0 | 0 | 0 | 0 | 1 | 0 | 16 | 144
| Online PSC |  | https://podminky.urs.cz/item/CS_URS_2024_02/997013635 | [14 empty] | Online PSC | 2
| D | 722 | Zdravotechnika - vnitřní vodovod |  |  |  | 0 |  |  |  |  | 0 |  | 0 |  | 0 | 2 | D | 1 | ROZPOCET | [6 empty] | 0
51 | K | 722175002.WVN.001 | Potrubí vodovodní plastové PP-RCTPLUS S 3,2 svar polyfúze D 20x2,8 mm | m | 260 |  | 0 | R - položka |  | základní |  | 0 | 0 | 0 | 0 | 0 | 16 | K | 2 | ROZPOCET | 0 | 0 | 0 | 0 | 0 | 1 | 0 | 16 | 146
52 | K | 722175003.WVN.001 | Potrubí vodovodní plastové PP-RCT PLUS S 3,2 svar polyfúze D 25x3,5 mm | m | 59 |  | 0 | R - položka |  | základní |  | 0 | 0 | 0 | 0 | 0 | 16 | K | 2 | ROZPOCET | 0 | 0 | 0 | 0 | 0 | 1 | 0 | 16 | 148
53 | K | 722175004.WVN.001 | Potrubí vodovodní plastové PP-RCT PLUS S 3,2 svar polyfúze D 32x4,4 mm | m | 4 |  | 0 | R - položka |  | základní |  | 0 | 0 | 0 | 0 | 0 | 16 | K | 2 | ROZPOCET | 0 | 0 | 0 | 0 | 0 | 1 | 0 | 16 | 150
54 | K | 722181241 | Ochrana potrubí termoizolačními trubicemi z pěnového polyetylenu PE přilepenými v příčných a podélných spojích, tloušťky izolace přes 13 do 20 mm, vnitřního průměru izolace DN do 22 mm | m | 169 |  | 0 | CS ÚRS 2024 02 |  | základní |  | 0 | 0 | 0 | 0 | 0 | 16 | K | 2 | ROZPOCET | 0 | 0 | 0 | 0 | 0 | 1 | 0 | 16 | 154
| Online PSC |  | https://podminky.urs.cz/item/CS_URS_2024_02/722181241 | [14 empty] | Online PSC | 2
55 | K | 722181242 | Ochrana potrubí termoizolačními trubicemi z pěnového polyetylenu PE přilepenými v příčných a podélných spojích, tloušťky izolace přes 13 do 20 mm, vnitřního průměru izolace DN přes 22 do 45 mm | m | 25 |  | 0 | CS ÚRS 2024 02 |  | základní |  | 0 | 0 | 0 | 0 | 0 | 16 | K | 2 | ROZPOCET | 0 | 0 | 0 | 0 | 0 | 1 | 0 | 16 | 156
| Online PSC |  | https://podminky.urs.cz/item/CS_URS_2024_02/722181242 | [14 empty] | Online PSC | 2
56 | K | 722190401 | Zřízení přípojek na potrubí vyvedení a upevnění výpustek do DN 25 | kus | 140 |  | 0 | CS ÚRS 2024 02 |  | základní |  | 0 | 0 | 0 | 0 | 0 | 16 | K | 2 | ROZPOCET | 0 | 0 | 0 | 0 | 0 | 1 | 0 | 16 | 158
| Online PSC |  | https://podminky.urs.cz/item/CS_URS_2024_02/722190401 | [14 empty] | Online PSC | 2
57 | K | 722220211 | Armatury s jedním závitem přechodové tvarovky PPR, PN 20 (SDR 6) s kovovým závitem vnitřním kolena 90° D 20 x G 1/2" | kus | 120 |  | 0 | CS ÚRS 2024 02 |  | základní |  | 0 | 0 | 0 | 0 | 0 | 16 | K | 2 | ROZPOCET | 0 | 0 | 0 | 0 | 0 | 1 | 0 | 16 | 164
| Online PSC |  | https://podminky.urs.cz/item/CS_URS_2024_02/722220211 | [14 empty] | Online PSC | 2
58 | K | 722224115 | Armatury s jedním závitem kohouty plnicí a vypouštěcí PN 10 G 1/2" | kus | 4 |  | 0 | CS ÚRS 2024 02 |  | základní |  | 0 | 0 | 0 | 0 | 0 | 16 | K | 2 | ROZPOCET | 0 | 0 | 0 | 0 | 0 | 1 | 0 | 16 | 168
| Online PSC |  | https://podminky.urs.cz/item/CS_URS_2024_02/722224115 | [14 empty] | Online PSC | 2
59 | K | 722220231 | Armatury s jedním závitem přechodové tvarovky PPR, PN 20 (SDR 6) s kovovým závitem vnitřním přechodky dGK D 20 x G 1/2" | kus | 34 |  | 0 | CS ÚRS 2024 02 |  | základní |  | 0 | 0 | 0 | 0 | 0 | 16 | K | 2 | ROZPOCET | 0 | 0 | 0 | 0 | 0 | 1 | 0 | 16 | 170
| Online PSC |  | https://podminky.urs.cz/item/CS_URS_2024_02/722220231 | [14 empty] | Online PSC | 2
60 | K | 722220232 | Armatury s jedním závitem přechodové tvarovky PPR, PN 20 (SDR 6) s kovovým závitem vnitřním přechodky dGK D 25 x G 3/4" | kus | 12 |  | 0 | CS ÚRS 2024 02 |  | základní |  | 0 | 0 | 0 | 0 | 0 | 16 | K | 2 | ROZPOCET | 0 | 0 | 0 | 0 | 0 | 1 | 0 | 16 | 172
| Online PSC |  | https://podminky.urs.cz/item/CS_URS_2024_02/722220232 | [14 empty] | Online PSC | 2
61 | K | 722232072 | Armatury se dvěma závity kulové kohouty PN 42 do 185 °C přímé 2x vnější závit G 1/2" | kus | 30 |  | 0 | CS ÚRS 2024 02 |  | základní |  | 0 | 0 | 0 | 0 | 0 | 16 | K | 2 | ROZPOCET | 0 | 0 | 0 | 0 | 0 | 1 | 0 | 16 | 184
| Online PSC |  | https://podminky.urs.cz/item/CS_URS_2024_02/722232072 | [14 empty] | Online PSC | 2
62 | K | 722232073 | Armatury se dvěma závity kulové kohouty PN 42 do 185 °C přímé 2x vnější závit G 3/4" | kus | 12 |  | 0 | CS ÚRS 2024 02 |  | základní |  | 0 | 0 | 0 | 0 | 0 | 16 | K | 2 | ROZPOCET | 0 | 0 | 0 | 0 | 0 | 1 | 0 | 16 | 186
| Online PSC |  | https://podminky.urs.cz/item/CS_URS_2024_02/722232073 | [14 empty] | Online PSC | 2
63 | K | 722239101 | Armatury se dvěma závity montáž vodovodních armatur se dvěma závity ostatních typů G 1/2" | kus | 2 |  | 0 | CS ÚRS 2024 02 |  | základní |  | 0 | 0 | 0 | 0 | 0 | 16 | K | 2 | ROZPOCET | 0 | 0 | 0 | 0 | 0 | 1 | 0 | 16 | 190
| Online PSC |  | https://podminky.urs.cz/item/CS_URS_2024_02/722239101 | [14 empty] | Online PSC | 2
64 | M | NABÍDKA 8 | Automatický cirkulační regulační ventil s nastavením pro termickou dezinfekci multitherm DN 15, G 3/4" | kus | 2 |  | 0 | R - položka |  | základní |  | 0 | 0 | 0 | 0 | 0 | 32 | M | 2 | ROZPOCET | 0 | 0 | 0 | 0 | 0 | 1 | 0 | 16 | 192
65 | K | 722290246 | Zkoušky, proplach a desinfekce vodovodního potrubí zkoušky těsnosti vodovodního potrubí plastového do DN 40 | m | 323 |  | 0 | CS ÚRS 2024 02 |  | základní |  | 0 | 0 | 0 | 0 | 0 | 16 | K | 2 | ROZPOCET | 0 | 0 | 0 | 0 | 0 | 1 | 0 | 16 | 198
| Online PSC |  | https://podminky.urs.cz/item/CS_URS_2024_02/722290246 | [14 empty] | Online PSC | 2
66 | K | 722171935 | Výměna trubky, tvarovky, vsazení odbočky na rozvodech vody z plastů D přes 32 do 40 mm | kus | 2 |  | 0 | CS ÚRS 2024 02 |  | základní |  | 0 | 0 | 0 | 0 | 0 | 16 | K | 2 | ROZPOCET | 0 | 0 | 0 | 0 | 0 | 1 | 0 | 16 | 204
| Online PSC |  | https://podminky.urs.cz/item/CS_URS_2024_02/722171935 | [14 empty] | Online PSC | 2
67 | K | 722171937 | Výměna trubky, tvarovky, vsazení odbočky na rozvodech vody z plastů D přes 50 do 63 mm | kus | 2 |  | 0 | CS ÚRS 2024 02 |  | základní |  | 0 | 0 | 0 | 0 | 0 | 16 | K | 2 | ROZPOCET | 0 | 0 | 0 | 0 | 0 | 1 | 0 | 16 | 206
| Online PSC |  | https://podminky.urs.cz/item/CS_URS_2024_02/722171937 | [14 empty] | Online PSC | 2
68 | K | 722171938 | Výměna trubky, tvarovky, vsazení odbočky na rozvodech vody z plastů D přes 63 do 75 mm | kus | 2 |  | 0 | CS ÚRS 2024 02 |  | základní |  | 0 | 0 | 0 | 0 | 0 | 16 | K | 2 | ROZPOCET | 0 | 0 | 0 | 0 | 0 | 1 | 0 | 16 | 208
| Online PSC |  | https://podminky.urs.cz/item/CS_URS_2024_02/722171938 | [14 empty] | Online PSC | 2
69 | K | 722171915 | Odříznutí trubky nebo tvarovky u rozvodů vody z plastů D přes 32 do 40 mm | kus | 2 |  | 0 | CS ÚRS 2024 02 |  | základní |  | 0 | 0 | 0 | 0 | 0 | 16 | K | 2 | ROZPOCET | 0 | 0 | 0 | 0 | 0 | 1 | 0 | 16 | 212
| Online PSC |  | https://podminky.urs.cz/item/CS_URS_2024_02/722171915 | [14 empty] | Online PSC | 2
70 | K | 722171917 | Odříznutí trubky nebo tvarovky u rozvodů vody z plastů D přes 50 do 63 mm | kus | 2 |  | 0 | CS ÚRS 2024 02 |  | základní |  | 0 | 0 | 0 | 0 | 0 | 16 | K | 2 | ROZPOCET | 0 | 0 | 0 | 0 | 0 | 1 | 0 | 16 | 214
| Online PSC |  | https://podminky.urs.cz/item/CS_URS_2024_02/722171917 | [14 empty] | Online PSC | 2
71 | K | 722171918 | Odříznutí trubky nebo tvarovky u rozvodů vody z plastů D přes 63 do 75 mm | kus | 2 |  | 0 | CS ÚRS 2024 02 |  | základní |  | 0 | 0 | 0 | 0 | 0 | 16 | K | 2 | ROZPOCET | 0 | 0 | 0 | 0 | 0 | 1 | 0 | 16 | 216
| Online PSC |  | https://podminky.urs.cz/item/CS_URS_2024_02/722171918 | [14 empty] | Online PSC | 2
72 | K | 722173912 | Spoje rozvodů vody z plastů svary polyfuzí D přes 16 do 20 mm | kus | 6 |  | 0 | CS ÚRS 2024 02 |  | základní |  | 0 | 0 | 0 | 0 | 0 | 16 | K | 2 | ROZPOCET | 0 | 0 | 0 | 0 | 0 | 1 | 0 | 16 | 218
| Online PSC |  | https://podminky.urs.cz/item/CS_URS_2024_02/722173912 | [14 empty] | Online PSC | 2
73 | K | 722190901 | Opravy ostatní uzavření nebo otevření vodovodního potrubí při opravách včetně vypuštění a napuštění | kus | 36 |  | 0 | CS ÚRS 2024 02 |  | základní |  | 0 | 0 | 0 | 0 | 0 | 16 | K | 2 | ROZPOCET | 0 | 0 | 0 | 0 | 0 | 1 | 0 | 16 | 226
| Online PSC |  | https://podminky.urs.cz/item/CS_URS_2024_02/722190901 | [14 empty] | Online PSC | 2
74 | K | 998722123 | Přesun hmot pro vnitřní vodovod stanovený z hmotnosti přesunovaného materiálu vodorovná dopravní vzdálenost do 50 m ruční (bez užití mechanizace) v objektech výšky přes 12 do 24 m | t | 0.431 |  | 0 | CS ÚRS 2024 02 |  | základní |  | 0 | 0 | 0 | 0 | 0 | 16 | K | 2 | ROZPOCET | 0 | 0 | 0 | 0 | 0 | 1 | 0 | 16 | 230
| Online PSC |  | https://podminky.urs.cz/item/CS_URS_2024_02/998722123 | [14 empty] | Online PSC | 2
75 | K | 998722129 | Přesun hmot pro vnitřní vodovod stanovený z hmotnosti přesunovaného materiálu vodorovná dopravní vzdálenost do 50 m Příplatek k cenám za ruční zvětšený přesun přes vymezenou vodorovnou dopravní vzdálenost za každých dalších započatých 50 m | t | 0.431 |  | 0 | CS ÚRS 2024 02 |  | základní |  | 0 | 0 | 0 | 0 | 0 | 16 | K | 2 | ROZPOCET | 0 | 0 | 0 | 0 | 0 | 1 | 0 | 16 | 232
| Online PSC |  | https://podminky.urs.cz/item/CS_URS_2024_02/998722129 | [14 empty] | Online PSC | 2
76 | K | 722170801 | Demontáž rozvodů vody z plastů do Ø 25 mm | m | 35 |  | 0 | CS ÚRS 2024 02 |  | základní |  | 0 | 0 | 0 | 0 | 0 | 16 | K | 2 | ROZPOCET | 0 | 0 | 0 | 0 | 0 | 1 | 0 | 16 | 234
| Online PSC |  | https://podminky.urs.cz/item/CS_URS_2024_02/722170801 | [14 empty] | Online PSC | 2
77 | K | 722170804 | Demontáž rozvodů vody z plastů přes 25 do Ø 50 mm | m | 24 |  | 0 | CS ÚRS 2024 02 |  | základní |  | 0 | 0 | 0 | 0 | 0 | 16 | K | 2 | ROZPOCET | 0 | 0 | 0 | 0 | 0 | 1 | 0 | 16 | 236
| Online PSC |  | https://podminky.urs.cz/item/CS_URS_2024_02/722170804 | [14 empty] | Online PSC | 2
78 | K | 722220872 | Demontáž armatur závitových se závitem a šroubením (armatury, odbočky a spojky k naletování) přes 3/8 do G 3/4 | kus | 14 |  | 0 | CS ÚRS 2024 02 |  | základní |  | 0 | 0 | 0 | 0 | 0 | 16 | K | 2 | ROZPOCET | 0 | 0 | 0 | 0 | 0 | 1 | 0 | 16 | 244
| Online PSC |  | https://podminky.urs.cz/item/CS_URS_2024_02/722220872 | [14 empty] | Online PSC | 2
79 | K | 997013215 | Vnitrostaveništní doprava suti a vybouraných hmot vodorovně do 50 m s naložením ručně pro budovy a haly výšky přes 15 do 18 m | t | 0.214 |  | 0 | CS ÚRS 2024 02 |  | základní |  | 0 | 0 | 0 | 0 | 0 | 16 | K | 2 | ROZPOCET | 0 | 0 | 0 | 0 | 0 | 1 | 0 | 16 | 250
| Online PSC |  | https://podminky.urs.cz/item/CS_URS_2024_02/997013215 | [14 empty] | Online PSC | 2
80 | K | 997013219 | Vnitrostaveništní doprava suti a vybouraných hmot vodorovně do 50 m s naložením Příplatek k cenám -3111 až -3217 za zvětšenou vodorovnou dopravu přes vymezenou dopravní vzdálenost za každých dalších započatých 10 m | t | 0.645 |  | 0 | CS ÚRS 2024 02 |  | základní |  | 0 | 0 | 0 | 0 | 0 | 16 | K | 2 | ROZPOCET | 0 | 0 | 0 | 0 | 0 | 1 | 0 | 16 | 252
| Online PSC |  | https://podminky.urs.cz/item/CS_URS_2024_02/997013219 | [14 empty] | Online PSC | 2
81 | K | 997013511 | Odvoz suti a vybouraných hmot z meziskládky na skládku s naložením a se složením, na vzdálenost do 1 km | t | 0.214 |  | 0 | CS ÚRS 2024 02 |  | základní |  | 0 | 0 | 0 | 0 | 0 | 16 | K | 2 | ROZPOCET | 0 | 0 | 0 | 0 | 0 | 1 | 0 | 16 | 254
| Online PSC |  | https://podminky.urs.cz/item/CS_URS_2024_02/997013511 | [14 empty] | Online PSC | 2
82 | K | 997013509 | Odvoz suti a vybouraných hmot na skládku nebo meziskládku se složením, na vzdálenost Příplatek k ceně za každý další započatý 1 km přes 1 km | t | 1.074 |  | 0 | CS ÚRS 2024 02 |  | základní |  | 0 | 0 | 0 | 0 | 0 | 16 | K | 2 | ROZPOCET | 0 | 0 | 0 | 0 | 0 | 1 | 0 | 16 | 256
| Online PSC |  | https://podminky.urs.cz/item/CS_URS_2024_02/997013509 | [14 empty] | Online PSC | 2
83 | K | 997013635 | Poplatek za uložení stavebního odpadu na skládce (skládkovné) komunálního zatříděného do Katalogu odpadů pod kódem 20 03 01 | t | 0.214 |  | 0 | CS ÚRS 2024 02 |  | základní |  | 0 | 0 | 0 | 0 | 0 | 16 | K | 2 | ROZPOCET | 0 | 0 | 0 | 0 | 0 | 1 | 0 | 16 | 258
| Online PSC |  | https://podminky.urs.cz/item/CS_URS_2024_02/997013635 | [14 empty] | Online PSC | 2
| D | 725 | Zdravotechnika - zařizovací předměty |  |  |  | 0 |  |  |  |  | 0 |  | 0 |  | 0 | 2 | D | 1 | ROZPOCET | [6 empty] | 0
84 | K | 725119125 | Zařízení záchodů montáž klozetových mís závěsných na nosné stěny | kus | 20 |  | 0 | CS ÚRS 2024 02 |  | základní |  | 0 | 0 | 0 | 0 | 0 | 16 | K | 2 | ROZPOCET | 0 | 0 | 0 | 0 | 0 | 1 | 0 | 16 | 260
| Online PSC |  | https://podminky.urs.cz/item/CS_URS_2024_02/725119125 | [14 empty] | Online PSC | 2
85 | M | NABÍDKA 10 | WCZB - kloset závěsný BEZOKRAJOVÝ (RIMLESS), bidetová sprška s podomítkovým ventilem, dvoutlačítko | soubor | 12 |  | 0 | R - položka |  | základní |  | 0 | 0 | 0 | 0 | 0 | 32 | M | 2 | ROZPOCET | 0 | 0 | 0 | 0 | 0 | 1 | 0 | 16 | 262
86 | M | NABÍDKA 11 | WCZiv - kloset závěsný pro imobilní BEZOKRAJOVÝ (RIMLESS), se sedátkem bez poklopu, dvoutlačítko - VÝMĚNA | soubor | 1 |  | 0 | R - položka |  | základní |  | 0 | 0 | 0 | 0 | 0 | 32 | M | 2 | ROZPOCET | 0 | 0 | 0 | 0 | 0 | 1 | 0 | 16 | 264
87 | M | NABÍDKA 13 | WCZv - kloset závěsný BEZOKRAJOVÝ (RIMLESS), se sedátkem bez poklopu, dvoutlačítko - VÝMĚNA | soubor | 7 |  | 0 | R - položka |  | základní |  | 0 | 0 | 0 | 0 | 0 | 32 | M | 2 | ROZPOCET | 0 | 0 | 0 | 0 | 0 | 1 | 0 | 16 | 268
88 | K | 725219101 | Umyvadla montáž umyvadel ostatních typů na konzoly | soubor | 24 |  | 0 | CS ÚRS 2024 02 |  | základní |  | 0 | 0 | 0 | 0 | 0 | 16 | K | 2 | ROZPOCET | 0 | 0 | 0 | 0 | 0 | 1 | 0 | 16 | 272
| Online PSC |  | https://podminky.urs.cz/item/CS_URS_2024_02/725219101 | [14 empty] | Online PSC | 2
89 | M | NABÍDKA 16 | U60 - umyvadlo diturvitové š. 600 mm, BEZ OTVORU, výpust klik-klak chrom, sifon nerez | soubor | 15 |  | 0 | R - položka |  | základní |  | 0 | 0 | 0 | 0 | 0 | 32 | M | 2 | ROZPOCET | 0 | 0 | 0 | 0 | 0 | 1 | 0 | 16 | 278
90 | M | NABÍDKA 17 | U60v - umyvadlo diturvitové š. 600 mm, BEZ OTVORU, výpust klik-klak chrom, sifon nerez - VÝMĚNA | soubor | 8 |  | 0 | R - položka |  | základní |  | 0 | 0 | 0 | 0 | 0 | 32 | M | 2 | ROZPOCET | 0 | 0 | 0 | 0 | 0 | 1 | 0 | 16 | 280
91 | M | NABÍDKA 21 | Uiv - umyvadlo diturvitové pro imobilní, sifon nerez - VÝMĚNA | soubor | 1 |  | 0 | R - položka |  | základní |  | 0 | 0 | 0 | 0 | 0 | 32 | M | 2 | ROZPOCET | 0 | 0 | 0 | 0 | 0 | 1 | 0 | 16 | 288
92 | K | 725219102 | Umyvadla montáž umyvadel ostatních typů na šrouby | soubor | 5 |  | 0 | CS ÚRS 2024 02 |  | základní |  | 0 | 0 | 0 | 0 | 0 | 16 | K | 2 | ROZPOCET | 0 | 0 | 0 | 0 | 0 | 1 | 0 | 16 | 290
| Online PSC |  | https://podminky.urs.cz/item/CS_URS_2024_02/725219102 | [14 empty] | Online PSC | 2
93 | M | NABÍDKA 22 | U60p - umyvadlo diturvitové š. 600 mm, BEZ OTVORU, výpust klik-klak chrom, sifon nerez | soubor | 5 |  | 0 | R - položka |  | základní |  | 0 | 0 | 0 | 0 | 0 | 32 | M | 2 | ROZPOCET | 0 | 0 | 0 | 0 | 0 | 1 | 0 | 16 | 292
94 | K | 725241901 | Sprchové vaničky montáž sprchových vaniček | soubor | 11 |  | 0 | CS ÚRS 2024 02 |  | základní |  | 0 | 0 | 0 | 0 | 0 | 16 | K | 2 | ROZPOCET | 0 | 0 | 0 | 0 | 0 | 1 | 0 | 16 | 300
| Online PSC |  | https://podminky.urs.cz/item/CS_URS_2024_02/725241901 | [14 empty] | Online PSC | 2
95 | M | NABÍDKA 25 | SR90 - sprchová vanička rohová 90, sifon | soubor | 8 |  | 0 | R - položka |  | základní |  | 0 | 0 | 0 | 0 | 0 | 32 | M | 2 | ROZPOCET | 0 | 0 | 0 | 0 | 0 | 1 | 0 | 16 | 302
96 | M | NABÍDKA 26 | SR90v - sprchová vanička rohová 90, sifon - VÝMĚNA | soubor | 3 |  | 0 | R - položka |  | základní |  | 0 | 0 | 0 | 0 | 0 | 32 | M | 2 | ROZPOCET | 0 | 0 | 0 | 0 | 0 | 1 | 0 | 16 | 304
97 | K | 725244907 | Sprchové dveře a zástěny montáž sprchové zástěny rohové (kout) | soubor | 11 |  | 0 | CS ÚRS 2024 02 |  | základní |  | 0 | 0 | 0 | 0 | 0 | 16 | K | 2 | ROZPOCET | 0 | 0 | 0 | 0 | 0 | 1 | 0 | 16 | 308
| Online PSC |  | https://podminky.urs.cz/item/CS_URS_2024_02/725244907 | [14 empty] | Online PSC | 2
98 | M | NABÍDKA 28 | SR90, SR90v- sprchové dveře čtvrtkruhové | soubor | 11 |  | 0 | R - položka |  | základní |  | 0 | 0 | 0 | 0 | 0 | 32 | M | 2 | ROZPOCET | 0 | 0 | 0 | 0 | 0 | 1 | 0 | 16 | 310
99 | K | 725319111 | Dřezy bez výtokových armatur montáž dřezů ostatních typů (dřez dodávka stavby) | soubor | 16 |  | 0 | CS ÚRS 2024 02 |  | základní |  | 0 | 0 | 0 | 0 | 0 | 16 | K | 2 | ROZPOCET | 0 | 0 | 0 | 0 | 0 | 1 | 0 | 16 | 314
| Online PSC |  | https://podminky.urs.cz/item/CS_URS_2024_02/725319111 | [14 empty] | Online PSC | 2
100 | K | 725339111 | Výlevky montáž výlevky | soubor | 2 |  | 0 | CS ÚRS 2024 02 |  | základní |  | 0 | 0 | 0 | 0 | 0 | 16 | K | 2 | ROZPOCET | 0 | 0 | 0 | 0 | 0 | 1 | 0 | 16 | 316
| Online PSC |  | https://podminky.urs.cz/item/CS_URS_2024_02/725339111 | [14 empty] | Online PSC | 2
101 | M | NABÍDKA 30 | VDZ - výlevka diturvitová závěsná | soubor | 2 |  | 0 | R - položka |  | základní |  | 0 | 0 | 0 | 0 | 0 | 32 | M | 2 | ROZPOCET | 0 | 0 | 0 | 0 | 0 | 1 | 0 | 16 | 318
102 | K | 725813111 | Ventily rohové bez připojovací trubičky nebo flexi hadičky G 1/2" (BZv, Uiv) | soubor | 1 |  | 0 | CS ÚRS 2024 02 |  | základní |  | 0 | 0 | 0 | 0 | 0 | 16 | K | 2 | ROZPOCET | 0 | 0 | 0 | 0 | 0 | 1 | 0 | 16 | 322
| Online PSC |  | https://podminky.urs.cz/item/CS_URS_2024_02/725813111 | [14 empty] | Online PSC | 2
103 | K | 725813112 | Ventily rohové bez připojovací trubičky nebo flexi hadičky pračkové G 3/4" (s přivzdušňovacím a zpětným ventilem VH-1/2" ) | kus | 2 |  | 0 | CS ÚRS 2024 02 |  | základní |  | 0 | 0 | 0 | 0 | 0 | 16 | K | 2 | ROZPOCET | 0 | 0 | 0 | 0 | 0 | 1 | 0 | 16 | 324
| Online PSC |  | https://podminky.urs.cz/item/CS_URS_2024_02/725813112 | [14 empty] | Online PSC | 2
104 | K | 725829121 | Baterie umyvadlové montáž ostatních typů nástěnných pákových nebo klasických | kus | 47 |  | 0 | CS ÚRS 2024 02 |  | základní |  | 0 | 0 | 0 | 0 | 0 | 16 | K | 2 | ROZPOCET | 0 | 0 | 0 | 0 | 0 | 1 | 0 | 16 | 326
| Online PSC |  | https://podminky.urs.cz/item/CS_URS_2024_02/725829121 | [14 empty] | Online PSC | 2
105 | M | NABÍDKA 33 | U60, U60v,U60p - baterie nástěnná páková, ramínko 150 mm | soubor | 28 |  | 0 | R - položka |  | základní |  | 0 | 0 | 0 | 0 | 0 | 32 | M | 2 | ROZPOCET | 0 | 0 | 0 | 0 | 0 | 1 | 0 | 16 | 330
106 | M | NABÍDKA 35 | Uiv- baterie stojánková páková, bez výpustě, s lékařskou pákou | soubor | 1 |  | 0 | R - položka |  | základní |  | 0 | 0 | 0 | 0 | 0 | 32 | M | 2 | ROZPOCET | 0 | 0 | 0 | 0 | 0 | 1 | 0 | 16 | 334
107 | M | NABÍDKA 36 | D, Dv- baterie nástěnná páková, ramínko 200 mm | soubor | 16 |  | 0 | R - položka |  | základní |  | 0 | 0 | 0 | 0 | 0 | 32 | M | 2 | ROZPOCET | 0 | 0 | 0 | 0 | 0 | 1 | 0 | 16 | 336
108 | M | NABÍDKA 37 | VDZ - baterie nástěnná páková, ramínko 300 mm | soubor | 2 |  | 0 | R - položka |  | základní |  | 0 | 0 | 0 | 0 | 0 | 32 | M | 2 | ROZPOCET | 0 | 0 | 0 | 0 | 0 | 1 | 0 | 16 | 338
109 | K | 725849411 | Baterie sprchové montáž nástěnných baterií s nastavitelnou výškou sprchy | kus | 11 |  | 0 | CS ÚRS 2024 02 |  | základní |  | 0 | 0 | 0 | 0 | 0 | 16 | K | 2 | ROZPOCET | 0 | 0 | 0 | 0 | 0 | 1 | 0 | 16 | 350
| Online PSC |  | https://podminky.urs.cz/item/CS_URS_2024_02/725849411 | [14 empty] | Online PSC | 2
110 | M | NABÍDKA 41 | Baterie sprchová s nastavitelnou výškou sprchy, hadicová sprcha, sprchová tyč | kus | 11 |  | 0 | R - položka |  | základní |  | 0 | 0 | 0 | 0 | 0 | 32 | M | 2 | ROZPOCET | 0 | 0 | 0 | 0 | 0 | 1 | 0 | 16 | 352
111 | K | 725861312 | Zápachové uzávěrky zařizovacích předmětů pro umyvadla podomítkové DN 40/50 | kus | 1 |  | 0 | CS ÚRS 2024 02 |  | základní |  | 0 | 0 | 0 | 0 | 0 | 16 | K | 2 | ROZPOCET | 0 | 0 | 0 | 0 | 0 | 1 | 0 | 16 | 354
| Online PSC |  | https://podminky.urs.cz/item/CS_URS_2024_02/725861312 | [14 empty] | Online PSC | 2
112 | K | 725869204 | Zápachové uzávěrky zařizovacích předmětů montáž zápachových uzávěrek dřezových jednodílných DN 50 | kus | 16 |  | 0 | CS ÚRS 2024 02 |  | základní |  | 0 | 0 | 0 | 0 | 0 | 16 | K | 2 | ROZPOCET | 0 | 0 | 0 | 0 | 0 | 1 | 0 | 16 | 358
| Online PSC |  | https://podminky.urs.cz/item/CS_URS_2024_02/725869204 | [14 empty] | Online PSC | 2
113 | K | 725869101 | Zápachové uzávěrky zařizovacích předmětů montáž zápachových uzávěrek umyvadlových do DN 40 | kus | 47 |  | 0 | CS ÚRS 2024 02 |  | základní |  | 0 | 0 | 0 | 0 | 0 | 16 | K | 2 | ROZPOCET | 0 | 0 | 0 | 0 | 0 | 1 | 0 | 16 | 360
| Online PSC |  | https://podminky.urs.cz/item/CS_URS_2024_02/725869101 | [14 empty] | Online PSC | 2
114 | K | 725980123 | Dvířka 30/30 | kus | 16 |  | 0 | CS ÚRS 2024 02 |  | základní |  | 0 | 0 | 0 | 0 | 0 | 16 | K | 2 | ROZPOCET | 0 | 0 | 0 | 0 | 0 | 1 | 0 | 16 | 362
| Online PSC |  | https://podminky.urs.cz/item/CS_URS_2024_02/725980123 | [14 empty] | Online PSC | 2
115 | K | 72598012R1 | Dvířka 45/45 | kus | 19 |  | 0 | R - položka |  | základní |  | 0 | 0 | 0 | 0 | 0 | 16 | K | 2 | ROZPOCET | 0 | 0 | 0 | 0 | 0 | 1 | 0 | 16 | 364
116 | K | 998725123 | Přesun hmot pro zařizovací předměty stanovený z hmotnosti přesunovaného materiálu vodorovná dopravní vzdálenost do 50 m ruční (bez užití mechanizace) v objektech výšky přes 12 do 24 m | t | 1.764 |  | 0 | CS ÚRS 2024 02 |  | základní |  | 0 | 0 | 0 | 0 | 0 | 16 | K | 2 | ROZPOCET | 0 | 0 | 0 | 0 | 0 | 1 | 0 | 16 | 370
| Online PSC |  | https://podminky.urs.cz/item/CS_URS_2024_02/998725123 | [14 empty] | Online PSC | 2
117 | K | 998725129 | Přesun hmot pro zařizovací předměty stanovený z hmotnosti přesunovaného materiálu vodorovná dopravní vzdálenost do 50 m Příplatek k cenám za ruční zvětšený přesun přes vymezenou vodorovnou dopravní vzdálenost za každých dalších započatých 50 m | t | 1.764 |  | 0 | CS ÚRS 2024 02 |  | základní |  | 0 | 0 | 0 | 0 | 0 | 16 | K | 2 | ROZPOCET | 0 | 0 | 0 | 0 | 0 | 1 | 0 | 16 | 372
| Online PSC |  | https://podminky.urs.cz/item/CS_URS_2024_02/998725129 | [14 empty] | Online PSC | 2
118 | K | 725110814 | Demontáž klozetů kombi | soubor | 7 |  | 0 | CS ÚRS 2024 02 |  | základní |  | 0 | 0 | 0 | 0 | 0 | 16 | K | 2 | ROZPOCET | 0 | 0 | 0 | 0 | 0 | 1 | 0 | 16 | 374
| Online PSC |  | https://podminky.urs.cz/item/CS_URS_2024_02/725110814 | [14 empty] | Online PSC | 2
119 | K | 725210821 | Demontáž umyvadel bez výtokových armatur umyvadel | soubor | 8 |  | 0 | CS ÚRS 2024 02 |  | základní |  | 0 | 0 | 0 | 0 | 0 | 16 | K | 2 | ROZPOCET | 0 | 0 | 0 | 0 | 0 | 1 | 0 | 16 | 378
| Online PSC |  | https://podminky.urs.cz/item/CS_URS_2024_02/725210821 | [14 empty] | Online PSC | 2
120 | K | 725240811 | Demontáž sprchových kabin a vaniček bez výtokových armatur kabin | soubor | 3 |  | 0 | CS ÚRS 2024 02 |  | základní |  | 0 | 0 | 0 | 0 | 0 | 16 | K | 2 | ROZPOCET | 0 | 0 | 0 | 0 | 0 | 1 | 0 | 16 | 384
| Online PSC |  | https://podminky.urs.cz/item/CS_URS_2024_02/725240811 | [14 empty] | Online PSC | 2
121 | K | 725310823 | Demontáž dřezů jednodílných bez výtokových armatur vestavěných v kuchyňských sestavách | soubor | 2 |  | 0 | CS ÚRS 2024 02 |  | základní |  | 0 | 0 | 0 | 0 | 0 | 16 | K | 2 | ROZPOCET | 0 | 0 | 0 | 0 | 0 | 1 | 0 | 16 | 386
| Online PSC |  | https://podminky.urs.cz/item/CS_URS_2024_02/725310823 | [14 empty] | Online PSC | 2
122 | K | 725330840 | Demontáž výlevek bez výtokových armatur a bez nádrže a splachovacího potrubí ocelových nebo litinových | soubor | 2 |  | 0 | CS ÚRS 2024 02 |  | základní |  | 0 | 0 | 0 | 0 | 0 | 16 | K | 2 | ROZPOCET | 0 | 0 | 0 | 0 | 0 | 1 | 0 | 16 | 390
| Online PSC |  | https://podminky.urs.cz/item/CS_URS_2024_02/725330840 | [14 empty] | Online PSC | 2
123 | K | 725820801 | Demontáž baterií nástěnných do G 3/4 | soubor | 10 |  | 0 | CS ÚRS 2024 02 |  | základní |  | 0 | 0 | 0 | 0 | 0 | 16 | K | 2 | ROZPOCET | 0 | 0 | 0 | 0 | 0 | 1 | 0 | 16 | 394
| Online PSC |  | https://podminky.urs.cz/item/CS_URS_2024_02/725820801 | [14 empty] | Online PSC | 2
124 | K | 725840850 | Demontáž baterií sprchových diferenciálních do G 3/4 x 1 | kus | 3 |  | 0 | CS ÚRS 2024 02 |  | základní |  | 0 | 0 | 0 | 0 | 0 | 16 | K | 2 | ROZPOCET | 0 | 0 | 0 | 0 | 0 | 1 | 0 | 16 | 396
| Online PSC |  | https://podminky.urs.cz/item/CS_URS_2024_02/725840850 | [14 empty] | Online PSC | 2
125 | K | 997013215 | Vnitrostaveništní doprava suti a vybouraných hmot vodorovně do 50 m s naložením ručně pro budovy a haly výšky přes 15 do 18 m | t | 2.007 |  | 0 | CS ÚRS 2024 02 |  | základní |  | 0 | 0 | 0 | 0 | 0 | 16 | K | 2 | ROZPOCET | 0 | 0 | 0 | 0 | 0 | 1 | 0 | 16 | 398
| Online PSC |  | https://podminky.urs.cz/item/CS_URS_2024_02/997013215 | [14 empty] | Online PSC | 2
126 | K | 997013219 | Vnitrostaveništní doprava suti a vybouraných hmot vodorovně do 50 m s naložením Příplatek k cenám -3111 až -3217 za zvětšenou vodorovnou dopravu přes vymezenou dopravní vzdálenost za každých dalších započatých 10 m | t | 6.023 |  | 0 | CS ÚRS 2024 02 |  | základní |  | 0 | 0 | 0 | 0 | 0 | 16 | K | 2 | ROZPOCET | 0 | 0 | 0 | 0 | 0 | 1 | 0 | 16 | 400
| Online PSC |  | https://podminky.urs.cz/item/CS_URS_2024_02/997013219 | [14 empty] | Online PSC | 2
127 | K | 997013511 | Odvoz suti a vybouraných hmot z meziskládky na skládku s naložením a se složením, na vzdálenost do 1 km | t | 2.007 |  | 0 | CS ÚRS 2024 02 |  | základní |  | 0 | 0 | 0 | 0 | 0 | 16 | K | 2 | ROZPOCET | 0 | 0 | 0 | 0 | 0 | 1 | 0 | 16 | 402
| Online PSC |  | https://podminky.urs.cz/item/CS_URS_2024_02/997013511 | [14 empty] | Online PSC | 2
128 | K | 997013509 | Odvoz suti a vybouraných hmot na skládku nebo meziskládku se složením, na vzdálenost Příplatek k ceně za každý další započatý 1 km přes 1 km | t | 10.038 |  | 0 | CS ÚRS 2024 02 |  | základní |  | 0 | 0 | 0 | 0 | 0 | 16 | K | 2 | ROZPOCET | 0 | 0 | 0 | 0 | 0 | 1 | 0 | 16 | 404
| Online PSC |  | https://podminky.urs.cz/item/CS_URS_2024_02/997013509 | [14 empty] | Online PSC | 2
129 | K | 997013635 | Poplatek za uložení stavebního odpadu na skládce (skládkovné) komunálního zatříděného do Katalogu odpadů pod kódem 20 03 01 | t | 2.007 |  | 0 | CS ÚRS 2024 02 |  | základní |  | 0 | 0 | 0 | 0 | 0 | 16 | K | 2 | ROZPOCET | 0 | 0 | 0 | 0 | 0 | 1 | 0 | 16 | 406
| Online PSC |  | https://podminky.urs.cz/item/CS_URS_2024_02/997013635 | [14 empty] | Online PSC | 2
| D | 713 | Izolace tepelné |  |  |  | 0 |  |  |  |  | 0 |  | 0 |  | 0 | 2 | D | 1 | ROZPOCET | [6 empty] | 0
130 | K | 713411141 | Montáž izolace tepelné potrubí a ohybů pásy nebo rohožemi s povrchovou úpravou hliníkovou fólií připevněnými samolepící hliníkovou páskou potrubí jednovrstvá | m2 | 21.74 |  | 0 | CS ÚRS 2024 02 |  | základní |  | 0 | 0 | 0 | 0 | 0 | 16 | K | 2 | ROZPOCET | 0 | 0 | 0 | 0 | 0 | 1 | 0 | 16 | 408
| Online PSC |  | https://podminky.urs.cz/item/CS_URS_2024_02/713411141 | [14 empty] | Online PSC | 2
131 | M | 6316674R | pás tepelně izolační univerzální tl 30mm s Al fólií 150g/m2 | m2 | 21.74 |  | 0 | R - položka |  | základní |  | 0 | 0 | 0 | 0 | 0 | 32 | M | 2 | ROZPOCET | 0 | 0 | 0 | 0 | 0 | 1 | 0 | 16 | 412
132 | K | 998713123 | Přesun hmot pro izolace tepelné stanovený z hmotnosti přesunovaného materiálu vodorovná dopravní vzdálenost do 50 m ruční (bez užití mechanizace) v objektech výšky přes 12 m do 24 m | t | 0.037 |  | 0 | CS ÚRS 2024 02 |  | základní |  | 0 | 0 | 0 | 0 | 0 | 16 | K | 2 | ROZPOCET | 0 | 0 | 0 | 0 | 0 | 1 | 0 | 16 | 414
| Online PSC |  | https://podminky.urs.cz/item/CS_URS_2024_02/998713123 | [14 empty] | Online PSC | 2
133 | K | 998713129 | Přesun hmot pro izolace tepelné stanovený z hmotnosti přesunovaného materiálu vodorovná dopravní vzdálenost do 50 m Příplatek k cenám za ruční zvětšený přesun přes vymezenou vodorovnou dopravní vzdálenost za každých dalších započatých 50 m | t | 0.037 |  | 0 | CS ÚRS 2024 02 |  | základní |  | 0 | 0 | 0 | 0 | 0 | 16 | K | 2 | ROZPOCET | 0 | 0 | 0 | 0 | 0 | 1 | 0 | 16 | 416
| Online PSC |  | https://podminky.urs.cz/item/CS_URS_2024_02/998713129 | [14 empty] | Online PSC | 2
| D | 726 | Zdravotechnika - předstěnové instalace |  |  |  | 0 |  |  |  |  | 0 |  | 0 |  | 0 | 2 | D | 1 | ROZPOCET | [6 empty] | 0
134 | K | 726131201 | Instalační předstěna pro montáž umyvadla do lehkých stěn s kovovou kcí | soubor | 5 |  | 0 | CS ÚRS 2024 02 |  | základní |  | 0 | 0 | 0 | 0 | 0 | 16 | K | 2 | ROZPOCET | 0 | 0 | 0 | 0 | 0 | 1 | 0 | 16 | 418
| Online PSC |  | https://podminky.urs.cz/item/CS_URS_2024_02/726131201 | [14 empty] | Online PSC | 2
135 | M | NABÍDKA 43 | instalační předstěna pro umyvadlo s nástěnnou baterií , 112-130 cm | kus | 5 |  | 0 | R - položka |  | základní |  | 0 | 0 | 0 | 0 | 0 | 32 | M | 2 | ROZPOCET | 0 | 0 | 0 | 0 | 0 | 1 | 0 | 16 | 420
136 | K | 726131204 | Předstěnové instalační systémy do lehkých stěn s kovovou konstrukcí montáž ostatních typů klozetů | soubor | 13 |  | 0 | CS ÚRS 2024 02 |  | základní |  | 0 | 0 | 0 | 0 | 0 | 16 | K | 2 | ROZPOCET | 0 | 0 | 0 | 0 | 0 | 1 | 0 | 16 | 422
| Online PSC |  | https://podminky.urs.cz/item/CS_URS_2024_02/726131204 | [14 empty] | Online PSC | 2
137 | M | NABÍDKA 44 | instalační předstěna pro závěsné WC, tlačítka vpředu | kus | 13 |  | 0 | R - položka |  | základní |  | 0 | 0 | 0 | 0 | 0 | 32 | M | 2 | ROZPOCET | 0 | 0 | 0 | 0 | 0 | 1 | 0 | 16 | 424
138 | K | 726131204.1 | Předstěnové instalační systémy do lehkých stěn s kovovou konstrukcí montáž závěsné výlevky diturvitové | soubor | 2 |  | 0 | CS ÚRS 2024 02 |  | základní |  | 0 | 0 | 0 | 0 | 0 | 16 | K | 2 | ROZPOCET | 0 | 0 | 0 | 0 | 0 | 1 | 0 | 16 | 426
| Online PSC |  | https://podminky.urs.cz/item/CS_URS_2024_02/726131204.1 | [14 empty] | Online PSC | 2
139 | M | NABÍDKA 45 | instalační předstěna pro závěsnou diturvitovou výlevku, tlačítka vpředu, 170 cm | kus | 2 |  | 0 | R - položka |  | základní |  | 0 | 0 | 0 | 0 | 0 | 32 | M | 2 | ROZPOCET | 0 | 0 | 0 | 0 | 0 | 1 | 0 | 16 | 428
140 | K | 726191001 | Ostatní příslušenství instalačních systémů zvukoizolační souprava pro WC a bidet | soubor | 15 |  | 0 | CS ÚRS 2024 02 |  | základní |  | 0 | 0 | 0 | 0 | 0 | 16 | K | 2 | ROZPOCET | 0 | 0 | 0 | 0 | 0 | 1 | 0 | 16 | 430
| Online PSC |  | https://podminky.urs.cz/item/CS_URS_2024_02/726191001 | [14 empty] | Online PSC | 2
141 | K | 726191002 | Ostatní příslušenství instalačních systémů souprava pro předstěnovou montáž | soubor | 20 |  | 0 | CS ÚRS 2024 02 |  | základní |  | 0 | 0 | 0 | 0 | 0 | 16 | K | 2 | ROZPOCET | 0 | 0 | 0 | 0 | 0 | 1 | 0 | 16 | 432
| Online PSC |  | https://podminky.urs.cz/item/CS_URS_2024_02/726191002 | [14 empty] | Online PSC | 2
142 | K | 726191011 | Ostatní příslušenství instalačních systémů montáž ovládacích tlačítek k WC | soubor | 20 |  | 0 | CS ÚRS 2024 02 |  | základní |  | 0 | 0 | 0 | 0 | 0 | 16 | K | 2 | ROZPOCET | 0 | 0 | 0 | 0 | 0 | 1 | 0 | 16 | 434
| Online PSC |  | https://podminky.urs.cz/item/CS_URS_2024_02/726191011 | [14 empty] | Online PSC | 2
143 | K | 998726133 | Přesun hmot pro instalační prefabrikáty stanovený z hmotnosti přesunovaného materiálu vodorovná dopravní vzdálenost do 50 m ruční (bez užití mechanizace) v objektech výšky přes 12 m do 24 m | t | 0.33 |  | 0 | CS ÚRS 2024 02 |  | základní |  | 0 | 0 | 0 | 0 | 0 | 16 | K | 2 | ROZPOCET | 0 | 0 | 0 | 0 | 0 | 1 | 0 | 16 | 436
| Online PSC |  | https://podminky.urs.cz/item/CS_URS_2024_02/998726133 | [14 empty] | Online PSC | 2
144 | K | 998726139 | Přesun hmot pro instalační prefabrikáty stanovený z hmotnosti přesunovaného materiálu vodorovná dopravní vzdálenost do 50 m Příplatek k cenám za ruční zvětšený přesun přes vymezenou vodorovnou dopravní vzdálenost za každých dalších započatých 50 m | t | 0.33 |  | 0 | CS ÚRS 2024 02 |  | základní |  | 0 | 0 | 0 | 0 | 0 | 16 | K | 2 | ROZPOCET | 0 | 0 | 0 | 0 | 0 | 1 | 0 | 16 | 438
| Online PSC |  | https://podminky.urs.cz/item/CS_URS_2024_02/998726139 | [14 empty] | Online PSC | 2
| D | 727 | Zdravotechnika - požární ochrana |  |  |  | 0 |  |  |  |  | 0 |  | 0 |  | 0 | 2 | D | 1 | ROZPOCET | [6 empty] | 0
145 | K | 727223103 | Protipožární manžeta prostupu plastového potrubí bez izolace D 75 mm stropem tl 150 mm požární odolnost EI 90 | kus | 4 |  | 0 | CS ÚRS 2024 02 |  | základní |  | 0 | 0 | 0 | 0 | 0 | 16 | K | 2 | ROZPOCET | 0 | 0 | 0 | 0 | 0 | 1 | 0 | 16 | 440
| Online PSC |  | https://podminky.urs.cz/item/CS_URS_2024_02/727223103 | [14 empty] | Online PSC | 2
146 | K | 727223105 | Protipožární manžeta prostupu plastového potrubí bez izolace D 110 mm stropem tl 150 mm požární odolnost EI 90 | kus | 21 |  | 0 | CS ÚRS 2024 02 |  | základní |  | 0 | 0 | 0 | 0 | 0 | 16 | K | 2 | ROZPOCET | 0 | 0 | 0 | 0 | 0 | 1 | 0 | 16 | 442
| Online PSC |  | https://podminky.urs.cz/item/CS_URS_2024_02/727223105 | [14 empty] | Online PSC | 2
147 | K | 727223106 | Protipožární manžeta prostupu plastového potrubí bez izolace D 125 mm stropem tl 150 mm požární odolnost EI 90 | kus | 1 |  | 0 | CS ÚRS 2024 02 |  | základní |  | 0 | 0 | 0 | 0 | 0 | 16 | K | 2 | ROZPOCET | 0 | 0 | 0 | 0 | 0 | 1 | 0 | 16 | 444
| Online PSC |  | https://podminky.urs.cz/item/CS_URS_2024_02/727223106 | [14 empty] | Online PSC | 2
148 | K | 727213213 | Trubní ucpávka plastového potrubí bez izolace D 32 mm stropem tl 150 mm požární odolnost EI 90 | kus | 2 |  | 0 | CS ÚRS 2024 02 |  | základní |  | 0 | 0 | 0 | 0 | 0 | 16 | K | 2 | ROZPOCET | 0 | 0 | 0 | 0 | 0 | 1 | 0 | 16 | 446
| Online PSC |  | https://podminky.urs.cz/item/CS_URS_2024_02/727213213 | [14 empty] | Online PSC | 2
149 | K | 998727123 | Přesun hmot pro protipožární ochranu stanovený z hmotnosti přesunovaného materiálu vodorovná dopravní vzdálenost do 50 m ruční (bez užití mechanizace) v objektech výšky přes 12 do 24 m | t | 0.07 |  | 0 | CS ÚRS 2024 02 |  | základní |  | 0 | 0 | 0 | 0 | 0 | 16 | K | 2 | ROZPOCET | 0 | 0 | 0 | 0 | 0 | 1 | 0 | 16 | 450
| Online PSC |  | https://podminky.urs.cz/item/CS_URS_2024_02/998727123 | [14 empty] | Online PSC | 2
150 | K | 998727129 | Přesun hmot pro protipožární ochranu stanovený z hmotnosti přesunovaného materiálu vodorovná dopravní vzdálenost do 50 m Příplatek k cenám za ruční zvětšený přesun přes vymezenou vodorovnou dopravní vzdálenost za každých dalších započatých 50 m | t | 0.07 |  | 0 | CS ÚRS 2024 02 |  | základní |  | 0 | 0 | 0 | 0 | 0 | 16 | K | 2 | ROZPOCET | 0 | 0 | 0 | 0 | 0 | 1 | 0 | 16 | 452
| Online PSC |  | https://podminky.urs.cz/item/CS_URS_2024_02/998727129 | [14 empty] | Online PSC | 2
| D | OST | Ostatní |  |  |  | 0 |  |  |  |  | 0 |  | 0 |  | 0 | 4 | D | 1 | ROZPOCET | [6 empty] | 0
151 | K | HZS 1 | Ostatní pomocné a nezměřitelné práce - přesný počet hodin bude fakturován dle skutečnosti za hodinovou sazbu zhotovitele po odsouhlasení ve stavebním deníku (POLOŽKA UVEDENA Z DŮVODU ZJIŠTĚNÍ VÝŠE HODINOVÉ SAZBY ZHOTOVITELE PRO PŘÍPADNÉ VÍCEPRÁCE - NUTNÁ KONTROLA VYČERPANÝCH HODIN A ODEČET ZDE ZAHRNUTÝCH) | hod | 10 |  | 0 | R - položka |  | základní |  | 0 | 0 | 0 | 0 | 0 | 262144 | K | 2 | ROZPOCET | 0 | 0 | 0 | 0 | 0 | 1 | 0 | 262144 | 454
152 | K | HZS 2 | Zednické výpomoce | hod | 25 |  | 0 | R - položka |  | základní |  | 0 | 0 | 0 | 0 | 0 | 262144 | K | 2 | ROZPOCET | 0 | 0 | 0 | 0 | 0 | 1 | 0 | 262144 | 458

## D.1.4.b - Zařízení pro vy..._01
{4597e629-9d7d-4bc8-bc65-d8d454230f7e}
2
| KRYCÍ LIST SOUPISU PRACÍ | [7 empty] | v --- níže se nacházejí doplnkové a pomocné údaje k sestavám --- v | [8 empty] | False
Stavba:
Modernizace infekčního pavilonu I_rev.12
Objekt:
I.-KOŽ - I. etapa - Kožní oddělení
Soupis:
SO 01 - Modernizace infekčního pavilonu (kožní odd.)
Úroveň 3:
D.1.4.b - Zařízení pro vytápění staveb
| KSO: |  |  |  |  | CC-CZ:
| Místo: |  | Ústí nad Labem |  |  | Datum: | 4. 11. 2025
| Zadavatel: |  |  |  |  | IČ:
|  | KZ, a.s., Sociální péče 3316/12A, 401 13 Ústí n.L. |  |  |  | DIČ:
| Účastník: |  |  |  |  | IČ: | Vyplň údaj
|  | Vyplň údaj |  |  |  | DIČ: | Vyplň údaj
| Projektant: |  |  |  |  | IČ:
|  | PROJEKTY CZ, s.r.o. |  |  |  | DIČ:
| Zpracovatel: |  |  |  |  | IČ:
|  | Luděk Štuller |  |  |  | DIČ:
Poznámka:
Soupis prací je sestaven s využitím Cenové soustavy ÚRS. Položky, které pochází z této cenové soustavy, jsou ve sloupci 'Cenová soustava' označeny popisem 'CS ÚRS' a úrovní příslušného kalendářního pololetí. Veškeré další informace vymezující popis a podmínky použití těchto položek z Cenové soustavy, které nejsou uvedeny přímo v soupisu prací, jsou neomezeně dálkově k dispozici na webu podminky.urs.cz. Obchodní názvy výrobků a označení výrobců ve výpisu materiálu je uvedeno pouze z hlediska určení standardu kvality. Výrobky lze nahradit za předpokladu dodržení zmíněného standardu. Výrobek svojí kvalitou nesmí být horší než uváděný standard. Náhrady materiálů a výrobků je nutno před realizací stavby projednat a nechat si potvrdit s investorem.
| Cena bez DPH | [5 empty] | 0
|  |  | Základ daně |  |  | Sazba daně | Výše daně
| DPH | základní | 0 |  |  | 21% | 0
|  | snížená | 0 |  |  | 12% | 0
|  | zákl. přenesená | 0 |  |  | 21% | 0
|  | sníž. přenesená | 0 |  |  | 12% | 0
|  | nulová | 0 |  |  | 0% | 0
| Cena s DPH |  |  | v | CZK |  | 0
REKAPITULACE ČLENĚNÍ SOUPISU PRACÍ
Stavba:
Modernizace infekčního pavilonu I_rev.12
Objekt:
I.-KOŽ - I. etapa - Kožní oddělení
Soupis:
SO 01 - Modernizace infekčního pavilonu (kožní odd.)
Úroveň 3:
D.1.4.b - Zařízení pro vytápění staveb
Místo: |  |  | Ústí nad Labem |  |  | Datum: | 4. 11. 2025
Zadavatel: |  |  | KZ, a.s., Sociální péče 3316/12A, 401 13 Ústí n.L. |  |  | Projektant: | PROJEKTY CZ, s.r.o.
Účastník: |  |  | Vyplň údaj |  |  | Zpracovatel: | Luděk Štuller
Kód dílu - Popis | [6 empty] | Cena celkem [CZK]
Náklady stavby celkem | [6 empty] | 0 | [11 empty] | -1
| B02 - Demontáže | [5 empty] | 0
| 711 - Tepelné izolace | [5 empty] | 0
| 733 - Ústřední vytápění - rozvodné potrubí | [5 empty] | 0
| 734 - Ústřední vytápění - armatury | [5 empty] | 0
| 735 - Otopná tělesa | [5 empty] | 0
| OST - Ostatní | [5 empty] | 0
SOUPIS PRACÍ
Stavba:
Modernizace infekčního pavilonu I_rev.12
Objekt:
I.-KOŽ - I. etapa - Kožní oddělení
Soupis:
SO 01 - Modernizace infekčního pavilonu (kožní odd.)
Úroveň 3:
D.1.4.b - Zařízení pro vytápění staveb
Místo: |  |  | Ústí nad Labem |  |  | Datum: | 4. 11. 2025
Zadavatel: |  |  | KZ, a.s., Sociální péče 3316/12A, 401 13 Ústí n.L. |  |  | Projektant: | PROJEKTY CZ, s.r.o.
Účastník: |  |  | Vyplň údaj |  |  | Zpracovatel: | Luděk Štuller
PČ | Typ | Kód | Popis | MJ | Množství | J.cena [CZK] | Cena celkem [CZK] | Cenová soustava |  | DPH | J. Nh [h] | Nh celkem [h] | J. hmotnost [t] | Hmotnost celkem [t] | J. suť [t] | Suť Celkem [t]
Náklady soupisu celkem | [6 empty] | 0 |  |  |  |  | 0 |  | 1.029 |  | 1.7992 |  | D | -1 | [7 empty] | 0
| D | B02 | Demontáže |  |  |  | 0 |  |  |  |  | 0 |  | 0.01541 |  | 1.7992 | 1 | D | 0 | ROZPOCET | [6 empty] | 0
1 | K | 733110806 | Demontáž potrubí z trubek ocelových závitových DN přes 15 do 32 | m | 250 |  | 0 | CS ÚRS 2024 02 |  | základní |  | 0 | 2e-05 | 0.005 | 0.0032 | 0.8 | 4 | K | 1 | ROZPOCET | 0 | 0 | 0 | 0 | 0 | 1 | 0 | 4 | 1662006893
| Online PSC |  | https://podminky.urs.cz/item/CS_URS_2024_02/733110806 | [14 empty] | Online PSC | 1
2 | K | 733110808 | Demontáž potrubí z trubek ocelových závitových DN přes 32 do 50 | m | 25 |  | 0 | CS ÚRS 2024 02 |  | základní |  | 0 | 5e-05 | 0.00125 | 0.00532 | 0.133 | 4 | K | 1 | ROZPOCET | 0 | 0 | 0 | 0 | 0 | 1 | 0 | 4 | -1934854540
| Online PSC |  | https://podminky.urs.cz/item/CS_URS_2024_02/733110808 | [14 empty] | Online PSC | 1
3 | K | 733120826 | Demontáž potrubí z trubek ocelových hladkých Ø přes 60,3 do 89 | m | 40 |  | 0 | CS ÚRS 2024 02 |  | základní |  | 0 | 6e-05 | 0.0024 | 0.00841 | 0.3364 | 4 | K | 1 | ROZPOCET | 0 | 0 | 0 | 0 | 0 | 1 | 0 | 4 | -1974100150
| Online PSC |  | https://podminky.urs.cz/item/CS_URS_2024_02/733120826 | [14 empty] | Online PSC | 1
4 | K | 734200821 | Demontáž armatur závitových se dvěma závity do G 1/2 | kus | 40 |  | 0 | CS ÚRS 2024 02 |  | základní |  | 0 | 9e-05 | 0.0036 | 0.00045 | 0.018 | 4 | K | 1 | ROZPOCET | 0 | 0 | 0 | 0 | 0 | 1 | 0 | 4 | 176026895
| Online PSC |  | https://podminky.urs.cz/item/CS_URS_2024_02/734200821 | [14 empty] | Online PSC | 1
5 | K | 734200822 | Demontáž armatur závitových se dvěma závity přes 1/2 do G 1 | kus | 12 |  | 0 | CS ÚRS 2024 02 |  | základní |  | 0 | 0.00013 | 0.00156 | 0.0011 | 0.0132 | 4 | K | 1 | ROZPOCET | 0 | 0 | 0 | 0 | 0 | 1 | 0 | 4 | -755594065
| Online PSC |  | https://podminky.urs.cz/item/CS_URS_2024_02/734200822 | [14 empty] | Online PSC | 1
6 | K | 735151821 | Demontáž otopných těles panelových dvouřadých stavební délky do 1500 mm | kus | 20 |  | 0 | CS ÚRS 2024 02 |  | základní |  | 0 | 8e-05 | 0.0016 | 0.02493 | 0.4986 | 4 | K | 1 | ROZPOCET | 0 | 0 | 0 | 0 | 0 | 1 | 0 | 4 | -655936760
| Online PSC |  | https://podminky.urs.cz/item/CS_URS_2024_02/735151821 | [14 empty] | Online PSC | 1
| D | 711 | Tepelné izolace |  |  |  | 0 |  |  |  |  | 0 |  | 0.058746 |  | 0 | 2 | D | 0 | ROZPOCET | [6 empty] | 0
7 | M | R01.001 | Tepelné izolace 20 mm, trubka do 28 | m | 72 |  | 0 | R - položka |  | základní |  | 0 | 0.0003 | 0.0216 | 0 | 0 | 32 | M | 1 | ROZPOCET | 0 | 0 | 0 | 0 | 0 | 1 | 0 | 16 | 1169908095
8 | M | R01.002 | Tepelné izolace 20 mm, trubka do 35 | m | 15.2 |  | 0 | R - položka |  | základní |  | 0 | 0.00038 | 0.005776 | 0 | 0 | 32 | M | 1 | ROZPOCET | 0 | 0 | 0 | 0 | 0 | 1 | 0 | 16 | 943406554
9 | M | R01.003 | Tepelné izolace 30 mm, trubka do 42 | m | 8.16 |  | 0 | R - položka |  | základní |  | 0 | 0.00035 | 0.002856 | 0 | 0 | 32 | M | 1 | ROZPOCET | 0 | 0 | 0 | 0 | 0 | 1 | 0 | 16 | 2119461933
10 | M | R01.004 | Tepelné izolace 40 mm, trubka do 50 | m | 20.4 |  | 0 | R - položka |  | základní |  | 0 | 0.00048 | 0.009792 | 0 | 0 | 32 | M | 1 | ROZPOCET | 0 | 0 | 0 | 0 | 0 | 1 | 0 | 16 | -53457894
11 | M | R01.005 | Tepelné izolace 60 mm, trubka do 80 | m | 22.72 |  | 0 | R - položka |  | základní |  | 0 | 0.00073 | 0.016586 | 0 | 0 | 32 | M | 1 | ROZPOCET | 0 | 0 | 0 | 0 | 0 | 1 | 0 | 16 | 1718716714
12 | M | R01.006 | Tepelné izolace 60 mm, trubka do 100 | m | 2.4 |  | 0 | R - položka |  | základní |  | 0 | 0.00089 | 0.002136 | 0 | 0 | 32 | M | 1 | ROZPOCET | 0 | 0 | 0 | 0 | 0 | 1 | 0 | 16 | 337438243
13 | K | 998713101 | Přesun hmot pro izolace tepelné stanovený z hmotnosti přesunovaného materiálu vodorovná dopravní vzdálenost do 50 m s užitím mechanizace v objektech výšky do 6 m | t | 0.059 |  | 0 | CS ÚRS 2024 02 |  | základní |  | 0 | 0 | 0 | 0 | 0 | 16 | K | 1 | ROZPOCET | 0 | 0 | 0 | 0 | 0 | 1 | 0 | 16 | -1104557811
| Online PSC |  | https://podminky.urs.cz/item/CS_URS_2024_02/998713101 | [14 empty] | Online PSC | 1
| D | 733 | Ústřední vytápění - rozvodné potrubí |  |  |  | 0 |  |  |  |  | 0 |  | 0.30281 |  | 0 | 2 | D | 0 | ROZPOCET | [6 empty] | 0
14 | K | 733111103 | Potrubí z trubek ocelových závitových černých spojovaných svařováním bezešvých běžných nízkotlakých PN 16 do 115°C DN 15 | m | 1.6 |  | 0 | CS ÚRS 2024 02 |  | základní |  | 0 | 0.00148 | 0.002368 | 0 | 0 | 16 | K | 1 | ROZPOCET | 0 | 0 | 0 | 0 | 0 | 1 | 0 | 16 | 419400628
| Online PSC |  | https://podminky.urs.cz/item/CS_URS_2024_02/733111103 | [14 empty] | Online PSC | 1
15 | K | 733111104 | Potrubí z trubek ocelových závitových černých spojovaných svařováním bezešvých běžných nízkotlakých PN 16 do 115°C DN 20 | m | 6.4 |  | 0 | CS ÚRS 2024 02 |  | základní |  | 0 | 0.00189 | 0.012096 | 0 | 0 | 16 | K | 1 | ROZPOCET | 0 | 0 | 0 | 0 | 0 | 1 | 0 | 16 | 1513110550
| Online PSC |  | https://podminky.urs.cz/item/CS_URS_2024_02/733111104 | [14 empty] | Online PSC | 1
16 | K | 733111105 | Potrubí z trubek ocelových závitových černých spojovaných svařováním bezešvých běžných nízkotlakých PN 16 do 115°C DN 25 | m | 2.56 |  | 0 | CS ÚRS 2024 02 |  | základní |  | 0 | 0.00284 | 0.0072704 | 0 | 0 | 16 | K | 1 | ROZPOCET | 0 | 0 | 0 | 0 | 0 | 1 | 0 | 16 | 1975557058
| Online PSC |  | https://podminky.urs.cz/item/CS_URS_2024_02/733111105 | [14 empty] | Online PSC | 1
17 | M | VGA.792411 | trubka z ušlechtilé oceli (nerez) topení, solární systémy pro lisované spoje d 108 | m | 8.8 |  | 0 | R - položka |  | základní |  | 0 | 0.00382 | 0.033616 | 0 | 0 | 128 | M | 1 | ROZPOCET | 0 | 0 | 0 | 0 | 0 | 1 | 0 | 128 | -1528004047
18 | M | 55261298 | trubka z ušlechtilé oceli (nerez) pro lisované spoje d 64 | m | 6 |  | 0 | CS ÚRS 2024 02 |  | základní |  | 0 | 0.0029 | 0.0174 | 0 | 0 | 128 | M | 1 | ROZPOCET | 0 | 0 | 0 | 0 | 0 | 1 | 0 | 128 | -1616377000
19 | M | 55261307 | trubka z ušlechtilé oceli (nerez) pro lisované spoje d 76,1 | m | 1.12 |  | 0 | CS ÚRS 2024 02 |  | základní |  | 0 | 0.0032 | 0.003584 | 0 | 0 | 128 | M | 1 | ROZPOCET | 0 | 0 | 0 | 0 | 0 | 1 | 0 | 128 | -2077459749
20 | M | 55261309 | trubka z ušlechtilé oceli (nerez) pro lisované spoje d 108 | m | 2.4 |  | 0 | CS ÚRS 2024 02 |  | základní |  | 0 | 0.0056 | 0.01344 | 0 | 0 | 128 | M | 1 | ROZPOCET | 0 | 0 | 0 | 0 | 0 | 1 | 0 | 128 | 1682009849
21 | K | 733190107 | Zkoušky těsnosti potrubí, manžety prostupové z trubek ocelových zkoušky těsnosti potrubí (za provozu) z trubek ocelových závitových DN do 40 | m | 54.4 |  | 0 | CS ÚRS 2024 02 |  | základní |  | 0 | 0 | 0 | 0 | 0 | 16 | K | 1 | ROZPOCET | 0 | 0 | 0 | 0 | 0 | 1 | 0 | 16 | 1824427153
| Online PSC |  | https://podminky.urs.cz/item/CS_URS_2024_02/733190107 | [14 empty] | Online PSC | 1
22 | K | 733222302 | Potrubí z trubek měděných polotvrdých spojovaných lisováním PN 16, T= +110°C Ø 15/1 | m | 160 |  | 0 | CS ÚRS 2024 02 |  | základní |  | 0 | 0.00046 | 0.0736 | 0 | 0 | 16 | K | 1 | ROZPOCET | 0 | 0 | 0 | 0 | 0 | 1 | 0 | 16 | -3584014
| Online PSC |  | https://podminky.urs.cz/item/CS_URS_2024_02/733222302 | [14 empty] | Online PSC | 1
23 | K | 733222303 | Potrubí z trubek měděných polotvrdých spojovaných lisováním PN 16, T= +110°C Ø 18/1 | m | 18.4 |  | 0 | CS ÚRS 2024 02 |  | základní |  | 0 | 0.00056 | 0.010304 | 0 | 0 | 16 | K | 1 | ROZPOCET | 0 | 0 | 0 | 0 | 0 | 1 | 0 | 16 | 224162520
| Online PSC |  | https://podminky.urs.cz/item/CS_URS_2024_02/733222303 | [14 empty] | Online PSC | 1
24 | K | 733222304 | Potrubí z trubek měděných polotvrdých spojovaných lisováním PN 16, T= +110°C Ø 22/1 | m | 24 |  | 0 | CS ÚRS 2024 02 |  | základní |  | 0 | 0.00071 | 0.01704 | 0 | 0 | 16 | K | 1 | ROZPOCET | 0 | 0 | 0 | 0 | 0 | 1 | 0 | 16 | -704520026
| Online PSC |  | https://podminky.urs.cz/item/CS_URS_2024_02/733222304 | [14 empty] | Online PSC | 1
25 | K | 733223304 | Potrubí z trubek měděných tvrdých spojovaných lisováním PN 16, T= +110°C Ø 28/1,5 | m | 4.16 |  | 0 | CS ÚRS 2024 02 |  | základní |  | 0 | 0.00125 | 0.0052 | 0 | 0 | 16 | K | 1 | ROZPOCET | 0 | 0 | 0 | 0 | 0 | 1 | 0 | 16 | -1094820317
| Online PSC |  | https://podminky.urs.cz/item/CS_URS_2024_02/733223304 | [14 empty] | Online PSC | 1
26 | K | 733223305 | Potrubí z trubek měděných tvrdých spojovaných lisováním PN 16, T= +110°C Ø 35/1,5 | m | 3.84 |  | 0 | CS ÚRS 2024 02 |  | základní |  | 0 | 0.00162 | 0.0062208 | 0 | 0 | 16 | K | 1 | ROZPOCET | 0 | 0 | 0 | 0 | 0 | 1 | 0 | 16 | -1510587196
| Online PSC |  | https://podminky.urs.cz/item/CS_URS_2024_02/733223305 | [14 empty] | Online PSC | 1
27 | K | 733223306 | Potrubí z trubek měděných tvrdých spojovaných lisováním PN 16, T= +110°C Ø 42/1,5 | m | 5.28 |  | 0 | CS ÚRS 2024 02 |  | základní |  | 0 | 0.00197 | 0.010402 | 0 | 0 | 16 | K | 1 | ROZPOCET | 0 | 0 | 0 | 0 | 0 | 1 | 0 | 16 | -2068162259
| Online PSC |  | https://podminky.urs.cz/item/CS_URS_2024_02/733223306 | [14 empty] | Online PSC | 1
28 | K | 733223307 | Potrubí z trubek měděných tvrdých spojovaných lisováním PN 16, T= +110°C Ø 54/2 | m | 6.8 |  | 0 | CS ÚRS 2024 02 |  | základní |  | 0 | 0.00345 | 0.02346 | 0 | 0 | 16 | K | 1 | ROZPOCET | 0 | 0 | 0 | 0 | 0 | 1 | 0 | 16 | 1757906113
| Online PSC |  | https://podminky.urs.cz/item/CS_URS_2024_02/733223307 | [14 empty] | Online PSC | 1
29 | K | 733223309 | Potrubí z trubek měděných tvrdých spojovaných lisováním PN 16, T= +110°C Ø 64/2 | m | 11.2 |  | 0 | CS ÚRS 2024 02 |  | základní |  | 0 | 0.00404 | 0.045248 | 0 | 0 | 16 | K | 1 | ROZPOCET | 0 | 0 | 0 | 0 | 0 | 1 | 0 | 16 | 2147089082
| Online PSC |  | https://podminky.urs.cz/item/CS_URS_2024_02/733223309 | [14 empty] | Online PSC | 1
30 | K | 733223310 | Potrubí z trubek měděných tvrdých spojovaných lisováním PN 16, T= +110°C Ø 76,1/2 | m | 4.4 |  | 0 | CS ÚRS 2024 02 |  | základní |  | 0 | 0.0049 | 0.02156 | 0 | 0 | 16 | K | 1 | ROZPOCET | 0 | 0 | 0 | 0 | 0 | 1 | 0 | 16 | -832071050
| Online PSC |  | https://podminky.urs.cz/item/CS_URS_2024_02/733223310 | [14 empty] | Online PSC | 1
| D | 734 | Ústřední vytápění - armatury |  |  |  | 0 |  |  |  |  | 0 |  | 0.03894 |  | 0 | 2 | D | 0 | ROZPOCET | [6 empty] | 0
31 | K | 734221512 | Ventily regulační závitové čtyřcestné pro jednotrubkové horizontální soustavy s termostatickým ventilem jednobodové připojení přímé G 1/2 x 18 | soubor | 22 |  | 0 | CS ÚRS 2024 02 |  | základní |  | 0 | 0.00068 | 0.01496 | 0 | 0 | 16 | K | 1 | ROZPOCET | 0 | 0 | 0 | 0 | 0 | 1 | 0 | 16 | 1626399813
| Online PSC |  | https://podminky.urs.cz/item/CS_URS_2024_02/734221512 | [14 empty] | Online PSC | 1
32 | K | 734221535 | Ventily regulační závitové termostatické bez hlavice ovládání PN 16 do 110°C rohové dvouregulační G 3/8 | kus | 22 |  | 0 | CS ÚRS 2024 02 |  | základní |  | 0 | 0.00023 | 0.00506 | 0 | 0 | 16 | K | 1 | ROZPOCET | 0 | 0 | 0 | 0 | 0 | 1 | 0 | 16 | -899817496
| Online PSC |  | https://podminky.urs.cz/item/CS_URS_2024_02/734221535 | [14 empty] | Online PSC | 1
33 | K | 734261406 | Šroubení připojovací armatury radiátorů VK PN 10 do 110°C, regulační uzavíratelné přímé G 1/2 x 18 | kus | 22 |  | 0 | CS ÚRS 2024 02 |  | základní |  | 0 | 0.00086 | 0.01892 | 0 | 0 | 16 | K | 1 | ROZPOCET | 0 | 0 | 0 | 0 | 0 | 1 | 0 | 16 | 1381034755
| Online PSC |  | https://podminky.urs.cz/item/CS_URS_2024_02/734261406 | [14 empty] | Online PSC | 1
| D | 735 | Otopná tělesa |  |  |  | 0 |  |  |  |  | 0 |  | 0.6115 |  | 0 | 2 | D | 0 | ROZPOCET | [6 empty] | 0
34 | M | 48454014 | těleso otopné panelové hygienické 2 deskové v 600mm dl 500mm 474W | kus | 6 |  | 0 | CS ÚRS 2024 02 |  | základní |  | 0 | 0.0139 | 0.0834 | 0 | 0 | 128 | M | 1 | ROZPOCET | 0 | 0 | 0 | 0 | 0 | 1 | 0 | 128 | 1081408998
35 | M | 48454017 | těleso otopné panelové hygienické 2 deskové v 600mm dl 800mm 757W | kus | 3 |  | 0 | CS ÚRS 2024 02 |  | základní |  | 0 | 0.0222 | 0.0666 | 0 | 0 | 128 | M | 1 | ROZPOCET | 0 | 0 | 0 | 0 | 0 | 1 | 0 | 128 | 1197103279
36 | M | 48454018 | těleso otopné panelové hygienické 2 deskové v 600mm dl 900mm 851W | kus | 3 |  | 0 | CS ÚRS 2024 02 |  | základní |  | 0 | 0.025 | 0.075 | 0 | 0 | 128 | M | 1 | ROZPOCET | 0 | 0 | 0 | 0 | 0 | 1 | 0 | 128 | 790716814
37 | M | 48454020 | těleso otopné panelové hygienické 2 deskové v 600mm dl 1100mm 1039W | kus | 1 |  | 0 | CS ÚRS 2024 02 |  | základní |  | 0 | 0.0306 | 0.0306 | 0 | 0 | 128 | M | 1 | ROZPOCET | 0 | 0 | 0 | 0 | 0 | 1 | 0 | 128 | 938805459
38 | M | 48454021 | těleso otopné panelové hygienické 2 deskové v 600mm dl 1200mm 1133W | kus | 3 |  | 0 | CS ÚRS 2024 02 |  | základní |  | 0 | 0.0334 | 0.1002 | 0 | 0 | 128 | M | 1 | ROZPOCET | 0 | 0 | 0 | 0 | 0 | 1 | 0 | 128 | 1617867490
39 | M | 48454022 | těleso otopné panelové hygienické 2 deskové v 600mm dl 1400mm 1321W | kus | 3 |  | 0 | CS ÚRS 2024 02 |  | základní |  | 0 | 0.0389 | 0.1167 | 0 | 0 | 128 | M | 1 | ROZPOCET | 0 | 0 | 0 | 0 | 0 | 1 | 0 | 128 | -2091283403
40 | M | 48454023 | těleso otopné panelové hygienické 2 deskové v 600mm dl 1600mm 1509W | kus | 2 |  | 0 | CS ÚRS 2024 02 |  | základní |  | 0 | 0.0445 | 0.089 | 0 | 0 | 128 | M | 1 | ROZPOCET | 0 | 0 | 0 | 0 | 0 | 1 | 0 | 128 | 712343787
41 | M | 48454024 | těleso otopné panelové hygienické 2 deskové v 600mm dl 1800mm 1698W | kus | 1 |  | 0 | CS ÚRS 2024 02 |  | základní |  | 0 | 0.05 | 0.05 | 0 | 0 | 128 | M | 1 | ROZPOCET | 0 | 0 | 0 | 0 | 0 | 1 | 0 | 128 | 2059404224
| D | OST | Ostatní |  |  |  | 0 |  |  |  |  | 0 |  | 0.0016 |  | 0 | 4 | D | 0 | ROZPOCET | [6 empty] | 0
42 | K | 230050031 | Doplňkové konstrukce z profilového materiálu zhotovení a montáž | kg | 20 |  | 0 | CS ÚRS 2024 02 |  | základní |  | 0 | 8e-05 | 0.0016 | 0 | 0 | 4 | K | 1 | ROZPOCET | 0 | 0 | 0 | 0 | 0 | 1 | 0 | 4 | -277883826
| Online PSC |  | https://podminky.urs.cz/item/CS_URS_2024_02/230050031 | [14 empty] | Online PSC | 1
43 | K | HZS2491 | Hodinové zúčtovací sazby profesí PSV zednické výpomoci a pomocné práce PSV dělník zednických výpomocí | hod | 10 |  | 0 | CS ÚRS 2024 02 |  | základní |  | 0 | 0 | 0 | 0 | 0 | 4 | K | 1 | ROZPOCET | 0 | 0 | 0 | 0 | 0 | 1 | 0 | 4 | 717096943
| Online PSC |  | https://podminky.urs.cz/item/CS_URS_2024_02/HZS2491 | [14 empty] | Online PSC | 1
44 | K | R04.001 | Napouštění, topná zkouška, vyregulování | h | 5 |  | 0 | R - položka |  | základní |  | 0 | 0 | 0 | 0 | 0 | 4 | K | 1 | ROZPOCET | 0 | 0 | 0 | 0 | 0 | 1 | 0 | 4 | 42897678

## D.1.4.c1 - Vzduchotechnik..._01
{bd610bc9-a507-4481-99b0-238c796ce976}
2
| KRYCÍ LIST SOUPISU PRACÍ | [7 empty] | v --- níže se nacházejí doplnkové a pomocné údaje k sestavám --- v | [8 empty] | False
Stavba:
Modernizace infekčního pavilonu I_rev.12
Objekt:
I.-KOŽ - I. etapa - Kožní oddělení
Soupis:
SO 01 - Modernizace infekčního pavilonu (kožní odd.)
Úroveň 3:
D.1.4.c1 - Vzduchotechnika kožní
| KSO: |  |  |  |  | CC-CZ:
| Místo: |  | Ústí nad Labem |  |  | Datum: | 4. 11. 2025
| Zadavatel: |  |  |  |  | IČ:
|  | KZ, a.s., Sociální péče 3316/12A, 401 13 Ústí n.L. |  |  |  | DIČ:
| Účastník: |  |  |  |  | IČ: | Vyplň údaj
|  | Vyplň údaj |  |  |  | DIČ: | Vyplň údaj
| Projektant: |  |  |  |  | IČ:
|  | PROJEKTY CZ, s.r.o. |  |  |  | DIČ:
| Zpracovatel: |  |  |  |  | IČ:
|  | Luděk Štuller |  |  |  | DIČ:
Poznámka:
Soupis prací je sestaven s využitím Cenové soustavy ÚRS. Položky, které pochází z této cenové soustavy, jsou ve sloupci 'Cenová soustava' označeny popisem 'CS ÚRS' a úrovní příslušného kalendářního pololetí. Veškeré další informace vymezující popis a podmínky použití těchto položek z Cenové soustavy, které nejsou uvedeny přímo v soupisu prací, jsou neomezeně dálkově k dispozici na webu podminky.urs.cz. Obchodní názvy výrobků a označení výrobců ve výpisu materiálu je uvedeno pouze z hlediska určení standardu kvality. Výrobky lze nahradit za předpokladu dodržení zmíněného standardu. Výrobek svojí kvalitou nesmí být horší než uváděný standard. Náhrady materiálů a výrobků je nutno před realizací stavby projednat a nechat si potvrdit s investorem.
| Cena bez DPH | [5 empty] | 0
|  |  | Základ daně |  |  | Sazba daně | Výše daně
| DPH | základní | 0 |  |  | 21% | 0
|  | snížená | 0 |  |  | 12% | 0
|  | zákl. přenesená | 0 |  |  | 21% | 0
|  | sníž. přenesená | 0 |  |  | 12% | 0
|  | nulová | 0 |  |  | 0% | 0
| Cena s DPH |  |  | v | CZK |  | 0
REKAPITULACE ČLENĚNÍ SOUPISU PRACÍ
Stavba:
Modernizace infekčního pavilonu I_rev.12
Objekt:
I.-KOŽ - I. etapa - Kožní oddělení
Soupis:
SO 01 - Modernizace infekčního pavilonu (kožní odd.)
Úroveň 3:
D.1.4.c1 - Vzduchotechnika kožní
Místo: |  |  | Ústí nad Labem |  |  | Datum: | 4. 11. 2025
Zadavatel: |  |  | KZ, a.s., Sociální péče 3316/12A, 401 13 Ústí n.L. |  |  | Projektant: | PROJEKTY CZ, s.r.o.
Účastník: |  |  | Vyplň údaj |  |  | Zpracovatel: | Luděk Štuller
Kód dílu - Popis | [6 empty] | Cena celkem [CZK]
Náklady stavby celkem | [6 empty] | 0 | [11 empty] | -1
| D1 - Zařízení č.9 – Kožní oddělení 2.NP – lůžkové pokoje, chodby a sociální zařízení | [5 empty] | 0
| D2 - Zařízení č.12.1 – Chlazení místností (neinfekčních) v 1.až 5.NP - VRV 1 - fasáda JV | [5 empty] | 0
| D3 - Zařízení č.12.2 – Chlazení místností (neinfekčních) v 2.až 5.NP - VRV 2 - fasáda SZ | [5 empty] | 0
| D4 - Demontáže stávajících VZT zařízení | [5 empty] | 0
| D5 - Společné položky | [5 empty] | 0
SOUPIS PRACÍ
Stavba:
Modernizace infekčního pavilonu I_rev.12
Objekt:
I.-KOŽ - I. etapa - Kožní oddělení
Soupis:
SO 01 - Modernizace infekčního pavilonu (kožní odd.)
Úroveň 3:
D.1.4.c1 - Vzduchotechnika kožní
Místo: |  |  | Ústí nad Labem |  |  | Datum: | 4. 11. 2025
Zadavatel: |  |  | KZ, a.s., Sociální péče 3316/12A, 401 13 Ústí n.L. |  |  | Projektant: | PROJEKTY CZ, s.r.o.
Účastník: |  |  | Vyplň údaj |  |  | Zpracovatel: | Luděk Štuller
PČ | Typ | Kód | Popis | MJ | Množství | J.cena [CZK] | Cena celkem [CZK] | Cenová soustava |  | DPH | J. Nh [h] | Nh celkem [h] | J. hmotnost [t] | Hmotnost celkem [t] | J. suť [t] | Suť Celkem [t]
Náklady soupisu celkem | [6 empty] | 0 |  |  |  |  | 0 |  | 0 |  | 0 |  | D | -1 | [7 empty] | 0
| D | D1 | Zařízení č.9 – Kožní oddělení 2.NP – lůžkové pokoje, chodby a sociální zařízení |  |  |  | 0 |  |  |  |  | 0 |  | 0 |  | 0 | 1 | D | 0 | ROZPOCET | [6 empty] | 0
1 | K | Pol801 | Přívodní VZT jednotka ve vnitřním hygienickém provedení, která bude umístěna ve strojovně VZT v 6.NP m.č.604, musí splňovat Erp – nařízení EU 1253/2014 platné od 1.1.2016 i 1.1.2018 a bude v následující sestavě: • Filtrační komora s kapsovým filtrem třídy ePM10-55% odpovídající třídě filtru M5 dle normy EN 779 + těsná regulační klapka s vývodem na servopohon a pružná vložka. • Ventilátorová komora s radiálním ventilátorem s volným oběžným kolem a EC motorem, vzduchový výkon 6100m3/hod, externí statický tlak 650Pa • Komora kapalinového rekuperátoru (náplň voda + propylenglykol 35%) – účinnost musí splnit požadavky nařízení EU 1253/2014 platné od 1.1.2016 i 1.1.2018, čerstvý vzduch -15°C, 90%r.v. • Ohřívací komora vodní, voda 50/30°C, vzduch 5/22°C. • Chladicí komora vodní, voda 6/12°C, vzduch 32°C (46% r.v.) / 24°C. • Filtrační komora s kapsovými filtry třídy ePM10-75% odpovídající třídě filtru F7 dle normy EN 779. • Regulační klapka s vývodem pro servopohon a pružná vložka na konci sestavy. VZT jednotka bude uspořádána a sesazena dle výkresu a technických listů VZT jednotky, které tvoří přílohu výkazu výměr. Příslušenství - sifony pro odvod kondenzátu od kapalinového rekuperátoru (1 vývod) a chladiče (1 vývod) | kpl | 1 |  | 0 | R - položka |  | základní |  | 0 | 0 | 0 | 0 | 0 | 4 | K | 1 | ROZPOCET | 0 | 0 | 0 | 0 | 0 | 1 | 0 | 4 | 2
| P |  | Poznámka k položce: Maximální rozměry jednotky bez klapek a pružných vložek (délka x šířka x výška) - 5800 x 1500 x 900 (vč.rámu 1050)mm V CENĚ PŘÍVODNÍ VZT JEDNOTKY ČÁST PŘIPADAJÍCÍ NA KOŽNÍ ODDĚLENÍ - 32,1% CENY - POMĚR MNOŽSTVÍ VZDUCHU (PŘÍVOD + ODVOD) PŘIPADAJÍCÍ NA KOŽNÍ ODDĚLENÍ Z CELKOVÉHO MNOŽSTVÍ VZDUCHU | [14 empty] | P | 1
2 | K | Pol802 | Odvodní VZT jednotka ve vnitřním hygienickém provedení, která bude umístěna ve strojovně VZT v 6.NP m.č.604, musí splňovat Erp – nařízení EU 1253/2014 platné od 1.1.2016 i 1.1.2018 a bude v následující sestavě: • Filtrační komora s kapsovými filtry třídy ePM10-75% odpovídající třídě filtru F7 dle normy EN 779 + regulační klapka s vývodem na servopohon a pružná vložka. • Filtrační komora s HEPA filtry tř.H12 . • Ventilátorová komora s radiálním ventilátorem s volným oběžným kolem a EC motorem, vzduchový výkon 6570m3/hod, externí statický tlak 650Pa. • Komora kapalinového rekuperátoru (náplň voda + propylenglykol 35%) – účinnost musí splnit požadavky nařízení EU 1253/2014 platné od 1.1.2016 i 1.1.2018, odváděný vzduch 20°C, 30%r.v. • Regulační klapka s vývodem pro servopohon a pružná vložka na konci sestavy. VZT jednotka bude uspořádána a sesazena dle výkresu a technických listů VZT jednotky , které tvoří přílohu výkazu výměr. Příslušenství - sifon pro odvod kondenzátu od kapalinového rekuperátoru (1 vývod) | kpl | 1 |  | 0 | R - položka |  | základní |  | 0 | 0 | 0 | 0 | 0 | 4 | K | 1 | ROZPOCET | 0 | 0 | 0 | 0 | 0 | 1 | 0 | 4 | 4
| P |  | Poznámka k položce: Maximální rozměry jednotky bez klapek a pružných vložek (délka x šířka x výška) - 4200 x 1500 x 900 (vč.rámu 1050)mm V CENĚ ODVODNÍ VZT JEDNOTKY ČÁST PŘIPADAJÍCÍ NA KOŽNÍ ODDĚLENÍ - 32,1% CENY - POMĚR MNOŽSTVÍ VZDUCHU (PŘÍVOD + ODVOD) PŘIPADAJÍCÍ NA KOŽNÍ ODDĚLENÍ Z CELKOVÉHO MNOŽSTVÍ VZDUCHU | [14 empty] | P | 1
3 | K | Pol803 | Tlumič hluku buňkový G 250x500x1500, hygienické provedení (32,1%) | ks | 2.889 |  | 0 | R - položka |  | základní |  | 0 | 0 | 0 | 0 | 0 | 4 | K | 1 | ROZPOCET | 0 | 0 | 0 | 0 | 0 | 1 | 0 | 4 | 6
4 | K | Pol804 | Tlumič hluku buňkový G 250x500x1000, hygienické provedení (32,1%) | ks | 1.604 |  | 0 | R - položka |  | základní |  | 0 | 0 | 0 | 0 | 0 | 4 | K | 1 | ROZPOCET | 0 | 0 | 0 | 0 | 0 | 1 | 0 | 4 | 8
5 | K | Pol805 | Tlumič hluku buňkový G 200x500x1500, hygienické provedení (32,1%) | ks | 3.85 |  | 0 | R - položka |  | základní |  | 0 | 0 | 0 | 0 | 0 | 4 | K | 1 | ROZPOCET | 0 | 0 | 0 | 0 | 0 | 1 | 0 | 4 | 10
6 | K | Pol806 | Tlumič hluku buňkový G 200x500x1000, hygienické provedení (32,1%) | ks | 3.851 |  | 0 | R - položka |  | základní |  | 0 | 0 | 0 | 0 | 0 | 4 | K | 1 | ROZPOCET | 0 | 0 | 0 | 0 | 0 | 1 | 0 | 4 | 12
7 | K | Pol807 | Požární klapka 710 x 560/375.40, provedení se servopohonem 230V (32,1%) | ks | 0.642 |  | 0 | R - položka |  | základní |  | 0 | 0 | 0 | 0 | 0 | 4 | K | 1 | ROZPOCET | 0 | 0 | 0 | 0 | 0 | 1 | 0 | 4 | 14
8 | K | Pol808 | Požární klapka 560 x 450/375.40, provedení se servopohonem 230V (32,1%) | ks | 0.642 |  | 0 | R - položka |  | základní |  | 0 | 0 | 0 | 0 | 0 | 4 | K | 1 | ROZPOCET | 0 | 0 | 0 | 0 | 0 | 1 | 0 | 4 | 16
9 | K | Pol809 | Požární klapka 560 x 400/375.40, provedení se servopohonem 230V (32,1%) | ks | 0.642 |  | 0 | R - položka |  | základní |  | 0 | 0 | 0 | 0 | 0 | 4 | K | 1 | ROZPOCET | 0 | 0 | 0 | 0 | 0 | 1 | 0 | 4 | 18
10 | K | Pol810 | Požární klapka 800 x 160/375.40, provedení se servopohonem 230V (32,1%) | ks | 0.642 |  | 0 | R - položka |  | základní |  | 0 | 0 | 0 | 0 | 0 | 4 | K | 1 | ROZPOCET | 0 | 0 | 0 | 0 | 0 | 1 | 0 | 4 | 20
11 | K | Pol811 | Požární klapka 560 x 160/375.40, provedení se servopohonem 230V (32,1%) | ks | 0.642 |  | 0 | R - položka |  | základní |  | 0 | 0 | 0 | 0 | 0 | 4 | K | 1 | ROZPOCET | 0 | 0 | 0 | 0 | 0 | 1 | 0 | 4 | 22
12 | K | 9.12 | Anemostat přívodní vířivý, deska čtvercovál vel.500, 24 lamel, připojení ø200mm, s klapkou v přívodním hrdle, deska barva bílá, lamely černé | ks | 2 |  | 0 | R - položka |  | základní |  | 0 | 0 | 0 | 0 | 0 | 4 | K | 1 | ROZPOCET | 0 | 0 | 0 | 0 | 0 | 1 | 0 | 4 | 24
13 | K | 9.13 | Anemostat přívodní vířivý, deska čtvercovál vel.400, 16 lamel, připojení ø160mm, s klapkou v přívodním hrdle, deska barva bílá, lamely černé | ks | 2 |  | 0 | R - položka |  | základní |  | 0 | 0 | 0 | 0 | 0 | 4 | K | 1 | ROZPOCET | 0 | 0 | 0 | 0 | 0 | 1 | 0 | 4 | 26
14 | K | 9.15 | Talířový ventil odvodní kovový vč.montážního kroužku, bílý lak, průměr 125 mm | ks | 8 |  | 0 | R - položka |  | základní |  | 0 | 0 | 0 | 0 | 0 | 4 | K | 1 | ROZPOCET | 0 | 0 | 0 | 0 | 0 | 1 | 0 | 4 | 30
15 | K | 6.07 | Talířový ventil odvodní kovový vč.montážního kroužku, bílý lak, průměr 100 mm | ks | 28 |  | 0 | R - položka |  | základní |  | 0 | 0 | 0 | 0 | 0 | 4 | K | 1 | ROZPOCET | 0 | 0 | 0 | 0 | 0 | 1 | 0 | 4 | 32
16 | K | 9.17 | Vyústka komfortní jednořadá, materiál hliník, barva bílá matová, s pohyblivými lamelami, vel.350x150mm, vč.regulace R1 a vč.rámečku pro uchycení do VZT potrubí | ks | 5 |  | 0 | R - položka |  | základní |  | 0 | 0 | 0 | 0 | 0 | 4 | K | 1 | ROZPOCET | 0 | 0 | 0 | 0 | 0 | 1 | 0 | 4 | 34
17 | K | 9.18 | Stěnová mřížka jednořadá, materiál hliník, barva bílá matová, s pevnými lamelami, vel.350x150mm, bez regulace, vč.rámečku pro uchycení do stěny | ks | 5 |  | 0 | R - položka |  | základní |  | 0 | 0 | 0 | 0 | 0 | 4 | K | 1 | ROZPOCET | 0 | 0 | 0 | 0 | 0 | 1 | 0 | 4 | 36
18 | K | 9.19 | Regulační klapka s ručním ovládáním s pryžovým těsněním, průměr 125mm | ks | 5 |  | 0 | R - položka |  | základní |  | 0 | 0 | 0 | 0 | 0 | 4 | K | 1 | ROZPOCET | 0 | 0 | 0 | 0 | 0 | 1 | 0 | 4 | 38
19 | K | 9.20 | Hadice ohebná akusticky tlumicí průměr 203mm | bm | 4 |  | 0 | R - položka |  | základní |  | 0 | 0 | 0 | 0 | 0 | 4 | K | 1 | ROZPOCET | 0 | 0 | 0 | 0 | 0 | 1 | 0 | 4 | 40
20 | K | 9.22 | Hadice ohebná akusticky tlumicí průměr 127mm | bm | 24 |  | 0 | R - položka |  | základní |  | 0 | 0 | 0 | 0 | 0 | 4 | K | 1 | ROZPOCET | 0 | 0 | 0 | 0 | 0 | 1 | 0 | 4 | 44
21 | K | 9.23 | Hadice ohebná akusticky tlumicí průměr 102mm | bm | 56 |  | 0 | R - položka |  | základní |  | 0 | 0 | 0 | 0 | 0 | 4 | K | 1 | ROZPOCET | 0 | 0 | 0 | 0 | 0 | 1 | 0 | 4 | 46
22 | K | Pol813 | Potrubí ocelové čtyřhranné z pozink. plechu sk. I, třída těsnosti minimálně A dle ČSN EN 1507 (optimálně B dle ČSN EN 1507) - materiál pozinkovaný plech - 50% tvarovek, veškeré potrubí na sání čerstvého vzduchu a výdechu odpadního vzduchu ve strojovně vzduchotechniky m.č.604 (32,1%) | m2 | 33 |  | 0 | R - položka |  | základní |  | 0 | 0 | 0 | 0 | 0 | 4 | K | 1 | ROZPOCET | 0 | 0 | 0 | 0 | 0 | 1 | 0 | 4 | 52
23 | K | 9.200 | Potrubí ocelové čtyřhranné z pozink. plechu sk. I, třída těsnosti minimálně B dle ČSN EN 1507 - materiál pozinkovaný plech - 30% tvarovek, veškeré potrubí na přívodu a odvodu vzduchu | m2 | 198 |  | 0 | R - položka |  | základní |  | 0 | 0 | 0 | 0 | 0 | 4 | K | 1 | ROZPOCET | 0 | 0 | 0 | 0 | 0 | 1 | 0 | 4 | 54
24 | K | 9.300 | Potrubí kruhové SPIRO s tvarovkami těsněnými gumou (systém Safe) - 40% tvarovek, průměr do 200mm | bm | 113 |  | 0 | R - položka |  | základní |  | 0 | 0 | 0 | 0 | 0 | 4 | K | 1 | ROZPOCET | 0 | 0 | 0 | 0 | 0 | 1 | 0 | 4 | 56
25 | K | Pol814 | Tepelná izolace – minerální vlna tl.40mm s polepem Al fólií, součinitel tepelné vodivosti =< 0,04W/m.K - kompletní rozvody přívodu vzduchu v celém objektu a odvodu vzduchu pouze ve strojovně vzduchotechniky m.č.604 (32,1%) | m2 | 136 |  | 0 | R - položka |  | základní |  | 0 | 0 | 0 | 0 | 0 | 4 | K | 1 | ROZPOCET | 0 | 0 | 0 | 0 | 0 | 1 | 0 | 4 | 58
26 | K | Pol815 | Tepelná izolace s parotěsnou zábranou tl.min.20mm, s polepem Al fólií, součinitel tepelné vodivosti =< 0,38W/m.K - kompletní potrubí sání čerstvého vzduchu a výdechu odpadního vzduchu ve strojovně vzduchotechniky m.č.604 + VZT potrubí na přívodu a odvodu vzduchu v prostoru stoupaček VZT | m2 | 57 |  | 0 | R - položka |  | základní |  | 0 | 0 | 0 | 0 | 0 | 4 | K | 1 | ROZPOCET | 0 | 0 | 0 | 0 | 0 | 1 | 0 | 4 | 60
| D | D2 | Zařízení č.12.1 – Chlazení místností (neinfekčních) v 1.až 5.NP - VRV 1 - fasáda JV |  |  |  | 0 |  |  |  |  | 0 |  | 0 |  | 0 | 1 | D | 0 | ROZPOCET | [6 empty] | 0
27 | K | Pol816 | Venkovní jednotka - provedení chlazení a topení, Qch = 40,0 kW (jmenovitý chladicí výkon při venkovní teplotě 35 °C), Qt = 45,0 kW, max. Pel = 14 kW / 400V (pro chlazení), chladivo R 410A, min. EER/SEER 2,86/6,35, rozsah venkovních teplot pro správný chod systému chlazení -5 až +52°C, topení +15,5 až -20°C, celková délka vedení 1000m, max.výškový rozdíl 50m, hladina ak. tlaku max. 62 dB(A) ve vzdálenosti 1 m od jednotky, hmotnost (bez náplní) max. 280 kg, max. rozměry - v. 1890 mm, š. 1250 mm, hl. 800 mm Příslušenství: - Modbus Interface - rozhraní pro připojení VRV systémů do systému řízení budouv s technologií Modbus - pro max.50 vnitřních jednotek (společně i pro zařízení č.12.2) (42% ceny venkovní jednotky - poměr chladicího výkonu pro kožníí odd.vůči celkovému chl.výkonu) | ks | 1 |  | 0 | R - položka |  | základní |  | 0 | 0 | 0 | 0 | 0 | 4 | K | 1 | ROZPOCET | 0 | 0 | 0 | 0 | 0 | 1 | 0 | 4 | 62
28 | K | Pol818 | Vnitřní jednotka v nástěnném provedení vč.čerpadla kondenzátu, jmenovitý výkon - Qch = 2,8 kW při parametrech vzduchu - teplota suchého vzduchu 27 °C, teplota mokrého teploměru 19 °C, Pel = 30 W / 230 V, I = 0,25 A, min. dva stupně otáček ventilátoru, hladina ak. tlaku ve vzdálenosti 1 m od jednotky max.22/36 dB(A) (nízké/vysoké ot.), hmotnost (bez náplně) do 12 kg, vč. infra ovladače, vnitřní jednotky nebudou mít v sobě expanzní ventily (budou dodány v rámci dodání VRV systému samostatně), které budou osazeny na chodbách mimo chlazené místnosti (z důvodu hlučnosti) | ks | 6 |  | 0 | R - položka |  | základní |  | 0 | 0 | 0 | 0 | 0 | 4 | K | 1 | ROZPOCET | 0 | 0 | 0 | 0 | 0 | 1 | 0 | 4 | 66
29 | K | Pol373 | Refnety pro vnitřní jednotky | ks | 5 |  | 0 | R - položka |  | základní |  | 0 | 0 | 0 | 0 | 0 | 4 | K | 1 | ROZPOCET | 0 | 0 | 0 | 0 | 0 | 1 | 0 | 4 | 70
30 | K | Pol820 | Cu potrubí - průměr 12 / 28 mm vč. tvarovek a tepelné izolace s parotěsnou zábranou (42%) | bm | 2.52 |  | 0 | R - položka |  | základní |  | 0 | 0 | 0 | 0 | 0 | 4 | K | 1 | ROZPOCET | 0 | 0 | 0 | 0 | 0 | 1 | 0 | 4 | 72
31 | K | Pol821 | Cu potrubí - průměr 10 / 22 mm vč. tvarovek a tepelné izolace s parotěsnou zábranou (42%) | bm | 4.2 |  | 0 | R - položka |  | základní |  | 0 | 0 | 0 | 0 | 0 | 4 | K | 1 | ROZPOCET | 0 | 0 | 0 | 0 | 0 | 1 | 0 | 4 | 74
32 | K | Pol822 | Cu potrubí - průměr 10 / 18 mm vč. tvarovek a tepelné izolace s parotěsnou zábranou (42%) | bm | 9.24 |  | 0 | R - položka |  | základní |  | 0 | 0 | 0 | 0 | 0 | 4 | K | 1 | ROZPOCET | 0 | 0 | 0 | 0 | 0 | 1 | 0 | 4 | 76
33 | K | Pol823 | Cu potrubí - průměr 10 / 16 mm vč. tvarovek a tepelné izolace s parotěsnou zábranou (42%) | bm | 24.36 |  | 0 | R - položka |  | základní |  | 0 | 0 | 0 | 0 | 0 | 4 | K | 1 | ROZPOCET | 0 | 0 | 0 | 0 | 0 | 1 | 0 | 4 | 78
34 | K | Pol824 | Cu potrubí - průměr 6 / 12 mm vč. tvarovek a tepelné izolace s parotěsnou zábranou (42%) | bm | 42 |  | 0 | R - položka |  | základní |  | 0 | 0 | 0 | 0 | 0 | 4 | K | 1 | ROZPOCET | 0 | 0 | 0 | 0 | 0 | 1 | 0 | 4 | 80
35 | K | Pol825 | Doplnění chladiva R410A do systému (42%) | kpl | 1 |  | 0 | R - položka |  | základní |  | 0 | 0 | 0 | 0 | 0 | 4 | K | 1 | ROZPOCET | 0 | 0 | 0 | 0 | 0 | 1 | 0 | 4 | 82
36 | K | Pol826 | Dusík pro tlakovou zkoušku (42%) | kpl | 1 |  | 0 | R - položka |  | základní |  | 0 | 0 | 0 | 0 | 0 | 4 | K | 1 | ROZPOCET | 0 | 0 | 0 | 0 | 0 | 1 | 0 | 4 | 84
37 | K | Pol827 | Propojení venkovní jednotky a vnitřních jednotek komunikačním kabelem (42%) | bm | 82.32 |  | 0 | R - položka |  | základní |  | 0 | 0 | 0 | 0 | 0 | 4 | K | 1 | ROZPOCET | 0 | 0 | 0 | 0 | 0 | 1 | 0 | 4 | 86
| P |  | Poznámka k položce: Materiál pro uložení venkovní jednotky na střeše objektu: | [14 empty] | P | 1
38 | K | Pol828 | Pryžové bloky pod venkovní jednotku (42%) | ks | 0.84 |  | 0 | R - položka |  | základní |  | 0 | 0 | 0 | 0 | 0 | 4 | K | 1 | ROZPOCET | 0 | 0 | 0 | 0 | 0 | 1 | 0 | 4 | 88
| D | D3 | Zařízení č.12.2 – Chlazení místností (neinfekčních) v 2.až 5.NP - VRV 2 - fasáda SZ |  |  |  | 0 |  |  |  |  | 0 |  | 0 |  | 0 | 1 | D | 0 | ROZPOCET | [6 empty] | 0
39 | K | Pol829 | Venkovní jednotka - provedení chlazení a topení, Qch = 28,0 kW (jmenovitý chladicí výkon při venkovní teplotě 35 °C), Qt = 31,5 kW, max. Pel = 10 kW / 400V (pro chlazení), chladivo R 410A, min. EER/SEER 2,91/6,90, rozsah venkovních teplot pro správný chod systému chlazení -5 až +52°C, topení +15,5 až -20°C, celková délka vedení 1000m, max.výškový rozdíl 50m, hladina ak. tlaku max. 60 dB(A) ve vzdálenosti 1 m od jednotky, hmotnost (bez náplní) max. 220 kg, max. rozměry - v. 1890 mm, š. 1000 mm, hl. 800 mm Příslušenství: - Modbus Interface - rozhraní pro připojení VRV systémů do systému řízení budouv s technologií Modbus - pro max.50 vnitřních jednotek (společně i pro zařízení č.12.1) (24% ceny venkovní jednotky - poměr chladicího výkonu pro kožníí odd.vůči celkovému chl.výkonu) | ks | 1 |  | 0 | R - položka |  | základní |  | 0 | 0 | 0 | 0 | 0 | 4 | K | 1 | ROZPOCET | 0 | 0 | 0 | 0 | 0 | 1 | 0 | 4 | 90
40 | K | Pol817 | Vnitřní jednotka v nástěnném provedení vč.čerpadla kondenzátu, jmenovitý výkon - Qch = 2,2 kW při parametrech vzduchu - teplota suchého vzduchu 27 °C, teplota mokrého teploměru 19 °C, Pel = 20 W / 230 V, I = 0,2 A, min. dva stupně otáček ventilátoru, hladina ak. tlaku ve vzdálenosti 1 m od jednotky max.22/32 dB(A) (nízké/vysoké ot.), hmotnost (bez náplně) do 12 kg, vč. infra ovladače, vnitřní jednotky nebudou mít v sobě expanzní ventily (budou dodány v rámci dodání VRV systému samostatně), které budou osazeny na chodbách mimo chlazené místnosti (z důvodu hlučnosti) | ks | 3 |  | 0 | R - položka |  | základní |  | 0 | 0 | 0 | 0 | 0 | 4 | K | 1 | ROZPOCET | 0 | 0 | 0 | 0 | 0 | 1 | 0 | 4 | 92
41 | K | Pol373 | Refnety pro vnitřní jednotky | ks | 2 |  | 0 | R - položka |  | základní |  | 0 | 0 | 0 | 0 | 0 | 4 | K | 1 | ROZPOCET | 0 | 0 | 0 | 0 | 0 | 1 | 0 | 4 | 96
42 | K | Pol830 | Cu potrubí - průměr 10 / 22 mm vč. tvarovek a tepelné izolace s parotěsnou zábranou (24%) | bm | 3.84 |  | 0 | R - položka |  | základní |  | 0 | 0 | 0 | 0 | 0 | 4 | K | 1 | ROZPOCET | 0 | 0 | 0 | 0 | 0 | 1 | 0 | 4 | 98
43 | K | Pol831 | Cu potrubí - průměr 10 / 18 mm vč. tvarovek a tepelné izolace s parotěsnou zábranou (24%) | bm | 4.32 |  | 0 | R - položka |  | základní |  | 0 | 0 | 0 | 0 | 0 | 4 | K | 1 | ROZPOCET | 0 | 0 | 0 | 0 | 0 | 1 | 0 | 4 | 100
44 | K | Pol832 | Cu potrubí - průměr 10 / 16 mm vč. tvarovek a tepelné izolace s parotěsnou zábranou (24%) | bm | 6.24 |  | 0 | R - položka |  | základní |  | 0 | 0 | 0 | 0 | 0 | 4 | K | 1 | ROZPOCET | 0 | 0 | 0 | 0 | 0 | 1 | 0 | 4 | 102
45 | K | Pol833 | Cu potrubí - průměr 6 / 12 mm vč. tvarovek a tepelné izolace s parotěsnou zábranou (24%) | bm | 16.32 |  | 0 | R - položka |  | základní |  | 0 | 0 | 0 | 0 | 0 | 4 | K | 1 | ROZPOCET | 0 | 0 | 0 | 0 | 0 | 1 | 0 | 4 | 104
46 | K | Pol834 | Doplnění chladiva R410A do systému (24%) | kpl | 1 |  | 0 | R - položka |  | základní |  | 0 | 0 | 0 | 0 | 0 | 4 | K | 1 | ROZPOCET | 0 | 0 | 0 | 0 | 0 | 1 | 0 | 4 | 106
47 | K | Pol835 | Dusík pro tlakovou zkoušku (24%) | kpl | 1 |  | 0 | R - položka |  | základní |  | 0 | 0 | 0 | 0 | 0 | 4 | K | 1 | ROZPOCET | 0 | 0 | 0 | 0 | 0 | 1 | 0 | 4 | 108
48 | K | Pol836 | Propojení venkovní jednotky a vnitřních jednotek komunikačním kabelem (24%) | bm | 30.72 |  | 0 | R - položka |  | základní |  | 0 | 0 | 0 | 0 | 0 | 4 | K | 1 | ROZPOCET | 0 | 0 | 0 | 0 | 0 | 1 | 0 | 4 | 110
| P |  | Poznámka k položce: Materiál pro uložení venkovní jednotky na střeše objektu: | [14 empty] | P | 1
49 | K | Pol837 | Pryžové bloky pod venkovní jednotku (24%) | ks | 0.48 |  | 0 | R - položka |  | základní |  | 0 | 0 | 0 | 0 | 0 | 4 | K | 1 | ROZPOCET | 0 | 0 | 0 | 0 | 0 | 1 | 0 | 4 | 112
| D | D4 | Demontáže stávajících VZT zařízení |  |  |  | 0 |  |  |  |  | 0 |  | 0 |  | 0 | 1 | D | 0 | ROZPOCET | [6 empty] | 0
50 | K | Pol838 | Kompletní rozvody VZT potrubí vč.izolací pro zařízení č.9 ve 2.NP vč.distribučních elementů, 2ks požárních klapek a příslušenství + stoupačka až nad střechu (vč.vodorovné trasy v 6.NP) a nástřešní odvodní ventilátor vč.odvozu zdemontovaného materiálu k ekologické likvidaci - odhad časové náročnosti 60hod (32,1%) | kpl | 1 |  | 0 | R - položka |  | základní |  | 0 | 0 | 0 | 0 | 0 | 4 | K | 1 | ROZPOCET | 0 | 0 | 0 | 0 | 0 | 1 | 0 | 4 | 114
| D | D5 | Společné položky |  |  |  | 0 |  |  |  |  | 0 |  | 0 |  | 0 | 1 | D | 0 | ROZPOCET | [6 empty] | 0
51 | K | Pol839 | Kompletní montážní, závěsový, spojovací a těsnicí materiál vč.pomocných konstrukcí z profilů pro parní zvlhčovače | kpl | 1 |  | 0 | R - položka |  | základní |  | 0 | 0 | 0 | 0 | 0 | 4 | K | 1 | ROZPOCET | 0 | 0 | 0 | 0 | 0 | 1 | 0 | 4 | 116
52 | K | Pol840 | Uvedení do provozu VZT zařízení vč.zvlhčování | kpl | 1 |  | 0 | R - položka |  | základní |  | 0 | 0 | 0 | 0 | 0 | 4 | K | 1 | ROZPOCET | 0 | 0 | 0 | 0 | 0 | 1 | 0 | 4 | 118
53 | K | Pol841 | Uvedení do provozu VRV systémů vč.zprovoznění vazby na centrální M+R | kpl | 1 |  | 0 | R - položka |  | základní |  | 0 | 0 | 0 | 0 | 0 | 4 | K | 1 | ROZPOCET | 0 | 0 | 0 | 0 | 0 | 1 | 0 | 4 | 120
54 | K | Pol842 | Proměření a zaregulování výkonnostních parametrů VZT zařízení vč. vypracování protokolu. Po finálním zaregulování budou všechny talířové ventily na odvodu i přívodu zajištěny proti neodborné manipulaci tak, že po dokončení zaregulování celých VZT zařízení č.9, 10 a 11 provedou technici realizační firmy dodatečné doplnění kontramatky do regulačního ústrojí každého ventilu a kontramatku dotáhnou tak, aby s ventilem nebylo možno otáčet (po zaregulování tedy ještě jednou obejdou celé zařízení, vyšroubují celý ventil přes bajonetový závit aniž by pohnuli s regulačním ústrojím ventilu, doplní a dotáhnou kontramatku a přes bajonetový závit zašroubují ventil zpět). | kpl | 1 |  | 0 | R - položka |  | základní |  | 0 | 0 | 0 | 0 | 0 | 4 | K | 1 | ROZPOCET | 0 | 0 | 0 | 0 | 0 | 1 | 0 | 4 | 122
55 | K | Pol843 | Měření hlučnosti vč.protokolu vypracovaného autorizovanou laboratoří | kpl | 1 |  | 0 | R - položka |  | základní |  | 0 | 0 | 0 | 0 | 0 | 4 | K | 1 | ROZPOCET | 0 | 0 | 0 | 0 | 0 | 1 | 0 | 4 | 124
56 | K | Pol844 | Revize požárních klapek | kpl | 1 |  | 0 | R - položka |  | základní |  | 0 | 0 | 0 | 0 | 0 | 4 | K | 1 | ROZPOCET | 0 | 0 | 0 | 0 | 0 | 1 | 0 | 4 | 126
57 | K | Pol845 | Komplexní zkoušky | kpl | 1 |  | 0 | R - položka |  | základní |  | 0 | 0 | 0 | 0 | 0 | 4 | K | 1 | ROZPOCET | 0 | 0 | 0 | 0 | 0 | 1 | 0 | 4 | 128
58 | K | Pol846 | Dezinfekce VZT zařízení | kpl | 1 |  | 0 | R - položka |  | základní |  | 0 | 0 | 0 | 0 | 0 | 4 | K | 1 | ROZPOCET | 0 | 0 | 0 | 0 | 0 | 1 | 0 | 4 | 130
61 | K | Pol849 | Zaškolení obsluhy | kpl | 1 |  | 0 | R - položka |  | základní |  | 0 | 0 | 0 | 0 | 0 | 4 | K | 1 | ROZPOCET | 0 | 0 | 0 | 0 | 0 | 1 | 0 | 4 | 138
62 | K | Pol850 | Lešení pro montáž do výšky 4m | kpl | 1 |  | 0 | R - položka |  | základní |  | 0 | 0 | 0 | 0 | 0 | 4 | K | 1 | ROZPOCET | 0 | 0 | 0 | 0 | 0 | 1 | 0 | 4 | 140
63 | K | Pol851 | Staveništní doprava (svislá a vodorovná) | kpl | 1 |  | 0 | R - položka |  | základní |  | 0 | 0 | 0 | 0 | 0 | 4 | K | 1 | ROZPOCET | 0 | 0 | 0 | 0 | 0 | 1 | 0 | 4 | 142
64 | K | Pol521 | Doprava | kpl | 1 |  | 0 | R - položka |  | základní |  | 0 | 0 | 0 | 0 | 0 | 4 | K | 1 | ROZPOCET | 0 | 0 | 0 | 0 | 0 | 1 | 0 | 4 | 144

## D.1.4.c2 - Chlazení + ZZT..._01
{4e176e22-e69c-4337-bc41-f5fe5ad4ec42}
2
| KRYCÍ LIST SOUPISU PRACÍ | [7 empty] | v --- níže se nacházejí doplnkové a pomocné údaje k sestavám --- v | [8 empty] | False
Stavba:
Modernizace infekčního pavilonu I_rev.12
Objekt:
I.-KOŽ - I. etapa - Kožní oddělení
Soupis:
SO 01 - Modernizace infekčního pavilonu (kožní odd.)
Úroveň 3:
D.1.4.c2 - Chlazení + ZZT 1.ETAPA KOŽNÍ
| KSO: |  |  |  |  | CC-CZ:
| Místo: |  | Ústí nad Labem |  |  | Datum: | 4. 11. 2025
| Zadavatel: |  |  |  |  | IČ:
|  | KZ, a.s., Sociální péče 3316/12A, 401 13 Ústí n.L. |  |  |  | DIČ:
| Účastník: |  |  |  |  | IČ: | Vyplň údaj
|  | Vyplň údaj |  |  |  | DIČ: | Vyplň údaj
| Projektant: |  |  |  |  | IČ:
|  | PROJEKTY CZ, s.r.o. |  |  |  | DIČ:
| Zpracovatel: |  |  |  |  | IČ:
|  | Luděk Štuller |  |  |  | DIČ:
Poznámka:
Soupis prací je sestaven s využitím Cenové soustavy ÚRS. Položky, které pochází z této cenové soustavy, jsou ve sloupci 'Cenová soustava' označeny popisem 'CS ÚRS' a úrovní příslušného kalendářního pololetí. Veškeré další informace vymezující popis a podmínky použití těchto položek z Cenové soustavy, které nejsou uvedeny přímo v soupisu prací, jsou neomezeně dálkově k dispozici na webu podminky.urs.cz. Obchodní názvy výrobků a označení výrobců ve výpisu materiálu je uvedeno pouze z hlediska určení standardu kvality. Výrobky lze nahradit za předpokladu dodržení zmíněného standardu. Výrobek svojí kvalitou nesmí být horší než uváděný standard. Náhrady materiálů a výrobků je nutno před realizací stavby projednat a nechat si potvrdit s investorem.
| Cena bez DPH | [5 empty] | 0
|  |  | Základ daně |  |  | Sazba daně | Výše daně
| DPH | základní | 0 |  |  | 21% | 0
|  | snížená | 0 |  |  | 12% | 0
|  | zákl. přenesená | 0 |  |  | 21% | 0
|  | sníž. přenesená | 0 |  |  | 12% | 0
|  | nulová | 0 |  |  | 0% | 0
| Cena s DPH |  |  | v | CZK |  | 0
REKAPITULACE ČLENĚNÍ SOUPISU PRACÍ
Stavba:
Modernizace infekčního pavilonu I_rev.12
Objekt:
I.-KOŽ - I. etapa - Kožní oddělení
Soupis:
SO 01 - Modernizace infekčního pavilonu (kožní odd.)
Úroveň 3:
D.1.4.c2 - Chlazení + ZZT 1.ETAPA KOŽNÍ
Místo: |  |  | Ústí nad Labem |  |  | Datum: | 4. 11. 2025
Zadavatel: |  |  | KZ, a.s., Sociální péče 3316/12A, 401 13 Ústí n.L. |  |  | Projektant: | PROJEKTY CZ, s.r.o.
Účastník: |  |  | Vyplň údaj |  |  | Zpracovatel: | Luděk Štuller
Kód dílu - Popis | [6 empty] | Cena celkem [CZK]
Náklady stavby celkem | [6 empty] | 0 | [11 empty] | -1
| D1 - Zdroj chladu, příslušenství | [5 empty] | 0
| D2 - Úpravna vody a doplňování nemrznoucí směsi | [5 empty] | 0
| D3 - Oběhová čerpadla | [5 empty] | 0
| D4 - Armatury | [5 empty] | 0
| D5 - Potrubí | [5 empty] | 0
| D6 - Tepelná izolace, nátěry | [5 empty] | 0
| D7 - Nátěry ocelových rozvodů | [5 empty] | 0
| D8 - Demontáže, montáže, náplně, zkoušky, dokumentace | [5 empty] | 0
SOUPIS PRACÍ
Stavba:
Modernizace infekčního pavilonu I_rev.12
Objekt:
I.-KOŽ - I. etapa - Kožní oddělení
Soupis:
SO 01 - Modernizace infekčního pavilonu (kožní odd.)
Úroveň 3:
D.1.4.c2 - Chlazení + ZZT 1.ETAPA KOŽNÍ
Místo: |  |  | Ústí nad Labem |  |  | Datum: | 4. 11. 2025
Zadavatel: |  |  | KZ, a.s., Sociální péče 3316/12A, 401 13 Ústí n.L. |  |  | Projektant: | PROJEKTY CZ, s.r.o.
Účastník: |  |  | Vyplň údaj |  |  | Zpracovatel: | Luděk Štuller
PČ | Typ | Kód | Popis | MJ | Množství | J.cena [CZK] | Cena celkem [CZK] | Cenová soustava |  | DPH | J. Nh [h] | Nh celkem [h] | J. hmotnost [t] | Hmotnost celkem [t] | J. suť [t] | Suť Celkem [t]
Náklady soupisu celkem | [6 empty] | 0 |  |  |  |  | 0 |  | 0 |  | 0 |  | D | -1 | [7 empty] | 0
| D | D1 | Zdroj chladu, příslušenství |  |  |  | 0 |  |  |  |  | 0 |  | 0 |  | 0 | 1 | D | 0 | ROZPOCET | [6 empty] | 0
1 | K | Pol424 | Chladicí jednotka se dvěma nezávislými chladivovými okruhy a čtyřmi hermetickými orbitálními spirálovými scroll kompresory zapojenými v tandemu (výrobkový standard: BlueBox Tetris W Rev 24.4 LN-SOFT) | kpl | 0.05 |  | 0 | R - položka |  | základní |  | 0 | 0 | 0 | 0 | 0 | 16 | K | 1 | ROZPOCET | 0 | 0 | 0 | 0 | 0 | 1 | 0 | 16 | 2
| P |  | Poznámka k položce: - jmenovitý chladicí výkon Qch=180kW, chladicí faktor EER=3,03 - počet kompresorů: 4 (Scroll) - počet chladivových okruhů: 2 - max. příkon P=79kW, 3x400V/50Hz, max. provozní proud 136A, max. startovací proud 235A - regulace chladicího výkonu dle výstupní teploty chlazeného média (+6°C) - maximální tlaková ztráta chladicí jednotky na straně chladicí vody 18,1 kPa, při průtoku 25,72m3/h - chlazené médium: voda, teplotní spád 6/12°C - maximální tlaková ztráta chladicí jednotky na straně primárního okruhu 30,7kPa, při průtoku 43,63m3/h - médium primárního okruhu: 30%propylenglykol/voda, teplotní spád 45/50°C - max. hladina akustického tlaku 47 dB(A) v 10m, Q=2 - požadavek na letní (sezónní) provoz, v zimním období nebude v provozu - jednotka pracuje s ekologickým chladivem (R410A - bezpečnostní skupina A1, dle ČSN EN 378-1) - rozměry (délka x hloubka x výška): 2834 x 872 x 1880mm, hmotnost 1200kg - vstup MaR: bezpotenciální kontakt start-stop - výstupy MaR: chod kompresoru, ztráta napětí, sdružená porucha - součástí dodávky chladící jednotky je: mechanické snímače průtoku (flow switch) na straně primárního glykolového okruhu a sekundárního vodního systému chlazení antivibrační pružinové izolátory chvění pro podložení chladicí jednotky - chladicí jednotka bude vybavena sofstarterem Chladicí jednotka bude dodána v částečně rozebraném stavu, aby byl umožněn její transport do strojovny VZT a chlazení m.č.016. | [14 empty] | P | 1
2 | K | Pol425 | Suchý chladič (výrobkový standard: TermoKey JWQ1290.A5/04 W3EEbF(EC)) | kpl | 0.1 |  | 0 | R - položka |  | základní |  | 0 | 0 | 0 | 0 | 0 | 16 | K | 1 | ROZPOCET | 0 | 0 | 0 | 0 | 0 | 1 | 0 | 16 | 4
| P |  | Poznámka k položce: - chladicí výkon Qch=126,4kW, při teplotě venkovního vzduchu te=35°C, teplotní spád média (30% propylenglykol/voda) 50/45°C - el. parametry: udávaný celkový el. příkon = 3,1kW, údaje pro jeden ventilátor: P=1,55kW I=2,5A, 3x400V/50Hz, počet ventilátorů 2ks - max. hladina akustického tlaku 55 dB(A) v 1m - regulace otáček ventilátorů dle teploty média - antivibrační izolátory chvění | [14 empty] | P | 1
3 | K | Pol426 | Doprava chladící jednotky do strojovny m.č.016 v 1.PP | kpl | 0.05 |  | 0 | R - položka |  | základní |  | 0 | 0 | 0 | 0 | 0 | 16 | K | 1 | ROZPOCET | 0 | 0 | 0 | 0 | 0 | 1 | 0 | 16 | 6
4 | K | Pol429 | Šéfmontáž a uvedení do provozu stroje na chlazení, zaregulování, dokumentace atd. | kpl | 0.05 |  | 0 | R - položka |  | základní |  | 0 | 0 | 0 | 0 | 0 | 16 | K | 1 | ROZPOCET | 0 | 0 | 0 | 0 | 0 | 1 | 0 | 16 | 8
5 | K | Pol430 | Doprava suchých chladičů (2ks) do místa instalace na střechu v 6.NP. Transport na střechu bude zajištěn jeřábem. Zhotovitel zajistí příslušná povolení pro vjezd a případný zábor ulice | kpl | 0.05 |  | 0 | R - položka |  | základní |  | 0 | 0 | 0 | 0 | 0 | 16 | K | 1 | ROZPOCET | 0 | 0 | 0 | 0 | 0 | 1 | 0 | 16 | 10
6 | K | Pol431 | Šéfmontáž suchých chladičů (2ks), uložení na ocelovou konstrukci (vč. pomocných profilů) a uvedení do provozu, dokumentace, atd. | kpl | 0.05 |  | 0 | R - položka |  | základní |  | 0 | 0 | 0 | 0 | 0 | 16 | K | 1 | ROZPOCET | 0 | 0 | 0 | 0 | 0 | 1 | 0 | 16 | 12
7 | K | Pol432 | Akumulační nádoba stojatá, objem 850 l, uhlíková ocel | kpl | 0.05 |  | 0 | R - položka |  | základní |  | 0 | 0 | 0 | 0 | 0 | 16 | K | 1 | ROZPOCET | 0 | 0 | 0 | 0 | 0 | 1 | 0 | 16 | 14
| P |  | Poznámka k položce: - rozměry: průměr 800mm, výška 2056mm - se třemi hrdly DN 100, (dvě u horního a jedno u spodního dna, na protilehlých stranách, viz. výkresy) - max. provozní přetlak 600 kPa, medium voda - hrdla pro odvzdušnění,vypuštění - včetně tepelné izolace z pěněného syntetického kaučuku tl.32mm | [14 empty] | P | 1
8 | K | Pol435 | Expanzní tlaková nádoba objem 100l, max.70°C, max. 6barů, (výrobkový standard: Reflex N) | ks | 0.05 |  | 0 | R - položka |  | základní |  | 0 | 0 | 0 | 0 | 0 | 16 | K | 1 | ROZPOCET | 0 | 0 | 0 | 0 | 0 | 1 | 0 | 16 | 16
9 | K | Pol436 | Expanzní tlaková nádoba objem 12l, max.70°C, max. 10barů, pro nemrznoucí směs, (výrobkový standard Reflex S) | ks | 0.25 |  | 0 | R - položka |  | základní |  | 0 | 0 | 0 | 0 | 0 | 16 | K | 1 | ROZPOCET | 0 | 0 | 0 | 0 | 0 | 1 | 0 | 16 | 18
10 | K | Pol437 | Expanzní tlaková nádoba objem 18l, max.70°C, max. 10barů, pro nemrznoucí směs, (výrobkový standard Reflex S) | ks | 0.3 |  | 0 | R - položka |  | základní |  | 0 | 0 | 0 | 0 | 0 | 16 | K | 1 | ROZPOCET | 0 | 0 | 0 | 0 | 0 | 1 | 0 | 16 | 20
11 | K | Pol438 | Expanzní tlaková nádoba objem 140l, max.70°C, max. 10barů, pro nemrznoucí směs, (výrobkový standard Reflex S) | ks | 0.05 |  | 0 | R - položka |  | základní |  | 0 | 0 | 0 | 0 | 0 | 16 | K | 1 | ROZPOCET | 0 | 0 | 0 | 0 | 0 | 1 | 0 | 16 | 22
12 | K | Pol440 | Kulový kohout MK3/4" se zajištěním (k expanzní nádobě) | ks | 0.55 |  | 0 | R - položka |  | základní |  | 0 | 0 | 0 | 0 | 0 | 16 | K | 1 | ROZPOCET | 0 | 0 | 0 | 0 | 0 | 1 | 0 | 16 | 24
13 | K | Pol444 | Kulový kohout MK1" se zajištěním (k expanzní nádobě) | ks | 0.1 |  | 0 | R - položka |  | základní |  | 0 | 0 | 0 | 0 | 0 | 16 | K | 1 | ROZPOCET | 0 | 0 | 0 | 0 | 0 | 1 | 0 | 16 | 26
14 | K | Pol445 | Doplňovací a odplyňovací automat (výrobkový standard: Servitec S, Reflex) | ks | 0.05 |  | 0 | R - položka |  | základní |  | 0 | 0 | 0 | 0 | 0 | 16 | K | 1 | ROZPOCET | 0 | 0 | 0 | 0 | 0 | 1 | 0 | 16 | 28
| D | D2 | Úpravna vody a doplňování nemrznoucí směsi |  |  |  | 0 |  |  |  |  | 0 |  | 0 |  | 0 | 1 | D | 0 | ROZPOCET | [6 empty] | 0
15 | K | Pol446 | Zařízení k míchání a doplňování nemrznoucí směsi, objem 500litrů, max. výtlak čerpadla 60m (0,55kW, 3x 400V), (výrobkový standard: Reflex Reglyk nebo Aguina GL) | ks | 0.05 |  | 0 | R - položka |  | základní |  | 0 | 0 | 0 | 0 | 0 | 16 | K | 1 | ROZPOCET | 0 | 0 | 0 | 0 | 0 | 1 | 0 | 16 | 30
16 | K | Pol452 | Kabinetový automatický změkčovací filtr nebo změkčovací patrona kapacita 20 (m3 x °dH) | ks | 0.05 |  | 0 | R - položka |  | základní |  | 0 | 0 | 0 | 0 | 0 | 16 | K | 1 | ROZPOCET | 0 | 0 | 0 | 0 | 0 | 1 | 0 | 16 | 32
17 | K | Pol455 | 2 x nerezové napojovací hadice 600 mm 1 x montážní blok se zkušebním ventilem a obtokem | kpl | 0.05 |  | 0 | R - položka |  | základní |  | 0 | 0 | 0 | 0 | 0 | 16 | K | 1 | ROZPOCET | 0 | 0 | 0 | 0 | 0 | 1 | 0 | 16 | 34
18 | K | Pol456 | Chemie na prvotní spuštění; 25 kg regenerační sůl, balení 25 kg | ks | 0.05 |  | 0 | R - položka |  | základní |  | 0 | 0 | 0 | 0 | 0 | 16 | K | 1 | ROZPOCET | 0 | 0 | 0 | 0 | 0 | 1 | 0 | 16 | 36
19 | K | Pol457 | Kapky pro ruční měření tvrdosti vody | ks | 0.05 |  | 0 | R - položka |  | základní |  | 0 | 0 | 0 | 0 | 0 | 16 | K | 1 | ROZPOCET | 0 | 0 | 0 | 0 | 0 | 1 | 0 | 16 | 38
20 | K | Pol458 | Vířivý filtr mechanických nečistot DN20, se zpětným proplachem | ks | 0.05 |  | 0 | R - položka |  | základní |  | 0 | 0 | 0 | 0 | 0 | 16 | K | 1 | ROZPOCET | 0 | 0 | 0 | 0 | 0 | 1 | 0 | 16 | 40
21 | K | Pol459 | Systémový oddělovač DN20 | ks | 0.05 |  | 0 | R - položka |  | základní |  | 0 | 0 | 0 | 0 | 0 | 16 | K | 1 | ROZPOCET | 0 | 0 | 0 | 0 | 0 | 1 | 0 | 16 | 42
| P |  | Poznámka k položce: napojení ¾", oddělení pitné vody od uzavřeného sys. dle DIN EN 1717, tlaková ztráta až 1bar | [14 empty] | P | 1
| D | D3 | Oběhová čerpadla |  |  |  | 0 |  |  |  |  | 0 |  | 0 |  | 0 | 1 | D | 0 | ROZPOCET | [6 empty] | 0
22 | K | Pol674 | Zdvojené oběhové mokroběžné bezucpávkové čerpadlo s vestavěným frekvenčním měničem, teplota čerpané kapaliny -10°C až +110°C, tělo čerpadla šedá litina, PN10, připojení DN65; průtok 26m3/h, dp=100kPa, el. parametry: 2x (Pmax=1377W, Imax=6,18A, 1x230V), střídavý (záložní) provoz, chladicí soustava, médium voda 6/12°C (výrobkový standard: Grundfos Magna3 D 65-150F), Provozní a řídicí režimy: AUTOadapt, FLOWadapt, FLOWlimit, konstantní tlak, proporcionální tlak, konstantní otáčky, měření a zobrazení průtoku | ks | 0.05 |  | 0 | R - položka |  | základní |  | 0 | 0 | 0 | 0 | 0 | 16 | K | 1 | ROZPOCET | 0 | 0 | 0 | 0 | 0 | 1 | 0 | 16 | 44
| P |  | Poznámka k položce: Jednostupňové zdvojené odstředivé čerpadlo v uspořádání in-line mechanická ucpávka odolná vůči korozi, bezúdržbová materiál tělesa a oběžného kola - litina, příruby zpětná klapka umístěná ve společném výtlačném hrdle max. provozní tlak 6bar třífázový motor, nutno připojit na motorový spouštěč | [14 empty] | P | 1
23 | K | Pol732 | Jednostupňové zdvojené odstředivé čerpadlo v uspořádání in-line, připojení DN80; průtok 26m3/h, dp=50kPa, el. parametry: 2x (P=0,75kW, In=1,75A, 3x400V), střídavý (záložní) provoz, sekundární okruh CHJ-AN, médium voda 6/12°C (výrobkový standard: Grundfos TPD 80-60/4 A-F-A-BQBE) mechanická ucpávka odolná vůči korozi, bezúdržbová materiál tělesa a oběžného kola - litina, příruby zpětná klapka umístěná ve společném výtlačném hrdle max. provozní tlak 6bar třífázový motor, nutno připojit na motorový spouštěč | ks | 0.05 |  | 0 | R - položka |  | základní |  | 0 | 0 | 0 | 0 | 0 | 16 | K | 1 | ROZPOCET | 0 | 0 | 0 | 0 | 0 | 1 | 0 | 16 | 46
24 | K | Pol734 | Jednostupňové zdvojené odstředivé čerpadlo v uspořádání in-line, připojení DN80; průtok 44m3/h, dp=130kPa, el. parametry: 2x (P=4kW, In=7,8A, 3x400V), střídavý (záložní) provoz, primární okruh CHJ, médium 30%propylenglykol/voda, 50/45°C (výrobkový standard: Grundfos TPD 80-170/4 A-F-A-BQQE) mechanická ucpávka odolná vůči korozi, bezúdržbová materiál tělesa a oběžného kola - litina, příruby zpětná klapka umístěná ve společném výtlačném hrdle max. provozní tlak 6bar třífázový motor, nutno připojit na motorový spouštěč | ks | 0.05 |  | 0 | R - položka |  | základní |  | 0 | 0 | 0 | 0 | 0 | 16 | K | 1 | ROZPOCET | 0 | 0 | 0 | 0 | 0 | 1 | 0 | 16 | 48
25 | K | Pol463 | Protipříruby a přechody k čerpadlům DN65 | kpl | 0.1 |  | 0 | R - položka |  | základní |  | 0 | 0 | 0 | 0 | 0 | 16 | K | 1 | ROZPOCET | 0 | 0 | 0 | 0 | 0 | 1 | 0 | 16 | 50
26 | K | Pol464 | Protipříruby a přechody k čerpadlům DN80 | kpl | 0.2 |  | 0 | R - položka |  | základní |  | 0 | 0 | 0 | 0 | 0 | 16 | K | 1 | ROZPOCET | 0 | 0 | 0 | 0 | 0 | 1 | 0 | 16 | 52
| P |  | Poznámka k položce: Vertikální vícestupňové odstředivé čerpadlo se sacími a výtlačnými otvory na stejné úrovni (inline), neregulované otáčky, materiály ve styku s kapalinou - nerez, médium 30%propylenglykol / voda, teplota čerpané kapaliny -20°C až +120°C, PN16, | [14 empty] | P | 1
27 | K | Pol748 | Vertikální vícestupňové odstředivé čerpadlo se sacími a výtlačnými otvory na stejné úrovni (inline), neregulované otáčky, materiály ve styku s kapalinou - nerez, médium 30%propylenglykol / voda, teplota čerpané kapaliny -20°C až +120°C, PN16, připojení 1"; průtok 2,06m3/h, dp=280kPa, P=550W, In=1,44A, 3x400V, okruh ZZT pro VZT zař.č.9 (výrobkový standard: Grundfos CRI 3-6 A-P-A-E-HQQE) | ks | 0.05 |  | 0 | R - položka |  | základní |  | 0 | 0 | 0 | 0 | 0 | 16 | K | 1 | ROZPOCET | 0 | 0 | 0 | 0 | 0 | 1 | 0 | 16 | 68
| D | D4 | Armatury |  |  |  | 0 |  |  |  |  | 0 |  | 0 |  | 0 | 1 | D | 0 | ROZPOCET | [6 empty] | 0
28 | K | Pol483 | Trojcestný směšovací ventil s pohonem, hodnota kvs=4m3/h, na potrubí DN32, pohon 24V, 50Hz, 0-10V | kpl | 0.321 |  | 0 | R - položka |  | základní |  | 0 | 0 | 0 | 0 | 0 | 16 | K | 1 | ROZPOCET | 0 | 0 | 0 | 0 | 0 | 1 | 0 | 16 | 82
| P |  | Poznámka k položce: Automatický (tlakově nezávislý) vyvažovací kombinovaný regulační ventil, s EQM charakteristikou, s měřícími koncovkami, PN16, -20°C až +120°C, (výrobkový standard: TA-Modulator) | [14 empty] | P | 1
29 | K | Pol484 | Automatický (tlakově nezávislý) vyvažovací kombinovaný regulační ventil, s EQM charakteristikou, s měřícími koncovkami, PN16, -20°C až +120°C, (výrobkový standard: TA-Modulator), DN32, rozsah průtoků Q=720 - 3600 l/h, Dp=23-600kPa, EQM char. | ks | 0.321 |  | 0 | R - položka |  | základní |  | 0 | 0 | 0 | 0 | 0 | 16 | K | 1 | ROZPOCET | 0 | 0 | 0 | 0 | 0 | 1 | 0 | 16 | 84
30 | K | Pol487 | Závitové šroubení přímé k automatickým vyvažovacím kombinovaným regulačním ventilům (AVRV), pro ventil DN32 | ks | 0.642 |  | 0 | R - položka |  | základní |  | 0 | 0 | 0 | 0 | 0 | 16 | K | 1 | ROZPOCET | 0 | 0 | 0 | 0 | 0 | 1 | 0 | 16 | 90
31 | K | Pol492 | Elektromotorický pohon, pro automatické tlakově nezávislé regulační ventily s EQM charakteristikou (výrobkový standard: TA-Slider), 24V, 0-10V, pro ventil DN32 (výrobkový standard: TA-Slider 160) | ks | 0.321 |  | 0 | R - položka |  | základní |  | 0 | 0 | 0 | 0 | 0 | 16 | K | 1 | ROZPOCET | 0 | 0 | 0 | 0 | 0 | 1 | 0 | 16 | 96
32 | K | Pol1016 | Vyvažovací ventil, závitový s měřícími ventilky, PN20 bez vypouštění, materiál tělesa: šedá litina, kuželka AMETAL, těsnění: EPDM pryžový , teplota použití do +120°C, měření tlaku, průtoku, uzavírání, přednastavení, (výrobkový standard: STAD, TA), 1/2" (DN 15) | ks | 0.321 |  | 0 | R - položka |  | základní |  | 0 | 0 | 0 | 0 | 0 | 16 | K | 1 | ROZPOCET | 0 | 0 | 0 | 0 | 0 | 1 | 0 | 16 | 100
33 | K | Pol1019 | Vyvažovací ventil, závitový s měřícími ventilky, PN20 bez vypouštění, materiál tělesa: šedá litina, kuželka AMETAL, těsnění: EPDM pryžový , teplota použití do +120°C, měření tlaku, průtoku, uzavírání, přednastavení, (výrobkový standard: STAD, TA), 5/4" (DN 32) | ks | 0.321 |  | 0 | R - položka |  | základní |  | 0 | 0 | 0 | 0 | 0 | 16 | K | 1 | ROZPOCET | 0 | 0 | 0 | 0 | 0 | 1 | 0 | 16 | 106
| P |  | Poznámka k položce: Vyvažovací ventil, přírubový s měřícími ventilky, PN16 bez vypouštění, materiál tělesa: šedá litina, kuželka AMETAL, těsnění: EPDM pryžový, teplota použití do +120°C, měření tlaku, průtoku, uzavírání, přednastavení, (výrobkový standard: STAF, TA) | [14 empty] | P | 1
34 | K | Pol1020 | Vyvažovací ventil, přírubový s měřícími ventilky, PN16 bez vypouštění, materiál tělesa: šedá litina, kuželka AMETAL, těsnění: EPDM pryžový, teplota použití do +120°C, měření tlaku, průtoku, uzavírání, přednastavení, (výrobkový standard: STAF, TA), 4" (DN 100) | ks | 0.1 |  | 0 | R - položka |  | základní |  | 0 | 0 | 0 | 0 | 0 | 16 | K | 1 | ROZPOCET | 0 | 0 | 0 | 0 | 0 | 1 | 0 | 16 | 108
35 | K | Pol1021 | Vyvažovací ventil, přírubový s měřícími ventilky, PN16 bez vypouštění, materiál tělesa: šedá litina, kuželka AMETAL, těsnění: EPDM pryžový, teplota použití do +120°C, měření tlaku, průtoku, uzavírání, přednastavení, (výrobkový standard: STAF, TA), 5" (DN 125) | ks | 0.05 |  | 0 | R - položka |  | základní |  | 0 | 0 | 0 | 0 | 0 | 16 | K | 1 | ROZPOCET | 0 | 0 | 0 | 0 | 0 | 1 | 0 | 16 | 110
| P |  | Poznámka k položce: Kulový uzávěr vnitřní závity | [14 empty] | P | 1
36 | K | Pol503 | Kulový uzávěr vnitřní závity 5/4" (DN 32) | ks | 1.284 |  | 0 | R - položka |  | základní |  | 0 | 0 | 0 | 0 | 0 | 16 | K | 1 | ROZPOCET | 0 | 0 | 0 | 0 | 0 | 1 | 0 | 16 | 118
37 | K | Pol504 | Kulový uzávěr vnitřní závity 6/4" (DN 40) | ks | 0.642 |  | 0 | R - položka |  | základní |  | 0 | 0 | 0 | 0 | 0 | 16 | K | 1 | ROZPOCET | 0 | 0 | 0 | 0 | 0 | 1 | 0 | 16 | 120
38 | K | Pol507 | Mezipřírubová uzavírací klapka s pákou se stupnicí, PN16, materiál tělesa: tvárná litina GGG40.3, disk: poniklovaná tvárná litina, GGG-40.3, manžeta: um. hmota EPDM-XV, teploty použití -10 až +130°C, 3" (DN80) | ks | 0.2 |  | 0 | R - položka |  | základní |  | 0 | 0 | 0 | 0 | 0 | 16 | K | 1 | ROZPOCET | 0 | 0 | 0 | 0 | 0 | 1 | 0 | 16 | 124
39 | K | Pol508 | Mezipřírubová uzavírací klapka s pákou se stupnicí, PN16, materiál tělesa: tvárná litina GGG40.3, disk: poniklovaná tvárná litina, GGG-40.3, manžeta: um. hmota EPDM-XV, teploty použití -10 až +130°C, 4" (DN100) | ks | 0.4 |  | 0 | R - položka |  | základní |  | 0 | 0 | 0 | 0 | 0 | 16 | K | 1 | ROZPOCET | 0 | 0 | 0 | 0 | 0 | 1 | 0 | 16 | 126
40 | K | Pol509 | Mezipřírubová uzavírací klapka s pákou se stupnicí, PN16, materiál tělesa: tvárná litina GGG40.3, disk: poniklovaná tvárná litina, GGG-40.3, manžeta: um. hmota EPDM-XV, teploty použití -10 až +130°C, 5" (DN 125) | ks | 0.15 |  | 0 | R - položka |  | základní |  | 0 | 0 | 0 | 0 | 0 | 16 | K | 1 | ROZPOCET | 0 | 0 | 0 | 0 | 0 | 1 | 0 | 16 | 128
| P |  | Poznámka k položce: Filtr závitový, materiál mosaz, tmax=+80°C, síto z nerez oceli, PN20 | [14 empty] | P | 1
41 | K | Pol512 | Filtr závitový, materiál mosaz, tmax=+80°C, síto z nerez oceli, PN20, 5/4" (DN 32) | ks | 0.371 |  | 0 | R - položka |  | základní |  | 0 | 0 | 0 | 0 | 0 | 16 | K | 1 | ROZPOCET | 0 | 0 | 0 | 0 | 0 | 1 | 0 | 16 | 134
| P |  | Poznámka k položce: Přírubový filtr, těleso z šedé litiny, -10°C - +300°C, síto z nerez oceli, standard, vyprazdňovací šroub, PN16 | [14 empty] | P | 1
42 | K | Pol513 | Přírubový filtr, těleso z šedé litiny, -10°C - +300°C, síto z nerez oceli, standard, vyprazdňovací šroub, PN16, 4" (DN100) | ks | 0.1 |  | 0 | R - položka |  | základní |  | 0 | 0 | 0 | 0 | 0 | 16 | K | 1 | ROZPOCET | 0 | 0 | 0 | 0 | 0 | 1 | 0 | 16 | 136
43 | K | Pol514 | Přírubový filtr, těleso z šedé litiny, -10°C - +300°C, síto z nerez oceli, standard, vyprazdňovací šroub, PN16, 5" (DN 125) | ks | 0.05 |  | 0 | R - položka |  | základní |  | 0 | 0 | 0 | 0 | 0 | 16 | K | 1 | ROZPOCET | 0 | 0 | 0 | 0 | 0 | 1 | 0 | 16 | 138
| P |  | Poznámka k položce: Gumový kompenzátor přírubový, provedení EPDM; PN 16 | [14 empty] | P | 1
44 | K | Pol515 | Gumový kompenzátor přírubový, provedení EPDM; PN 16, 4" (DN100) | ks | 0.2 |  | 0 | R - položka |  | základní |  | 0 | 0 | 0 | 0 | 0 | 16 | K | 1 | ROZPOCET | 0 | 0 | 0 | 0 | 0 | 1 | 0 | 16 | 140
45 | K | Pol516 | Gumový kompenzátor přírubový, provedení EPDM; PN 16, 5" (DN 125) | ks | 0.2 |  | 0 | R - položka |  | základní |  | 0 | 0 | 0 | 0 | 0 | 16 | K | 1 | ROZPOCET | 0 | 0 | 0 | 0 | 0 | 1 | 0 | 16 | 142
| P |  | Poznámka k položce: Pojistný ventil | [14 empty] | P | 1
46 | K | Pol518 | Pojistný ventil 1/2" x 3/4“, otevírací přetlak 500 kPa, medium voda | ks | 0.05 |  | 0 | R - položka |  | základní |  | 0 | 0 | 0 | 0 | 0 | 16 | K | 1 | ROZPOCET | 0 | 0 | 0 | 0 | 0 | 1 | 0 | 16 | 144
47 | K | Pol519 | Pojistný ventil 1/2" x 3/4“, otevírací přetlak 500 kPa, medium 30%propylenglykol / voda | ks | 0.371 |  | 0 | R - položka |  | základní |  | 0 | 0 | 0 | 0 | 0 | 16 | K | 1 | ROZPOCET | 0 | 0 | 0 | 0 | 0 | 1 | 0 | 16 | 146
48 | K | Pol520 | Pojistný ventil 1/2" x 3/4“, otevírací přetlak 600 kPa, medium 30%propylenglykol / voda | ks | 0.05 |  | 0 | R - položka |  | základní |  | 0 | 0 | 0 | 0 | 0 | 16 | K | 1 | ROZPOCET | 0 | 0 | 0 | 0 | 0 | 1 | 0 | 16 | 148
| P |  | Poznámka k položce: Zpětný ventil, závitový, mosazný | [14 empty] | P | 1
49 | K | Pol1160 | Zpětný ventil, závitový, mosazný 1/2" (DN 15) | ks | 0.05 |  | 0 | R - položka |  | základní |  | 0 | 0 | 0 | 0 | 0 | 16 | K | 1 | ROZPOCET | 0 | 0 | 0 | 0 | 0 | 1 | 0 | 16 | 150
50 | K | Pol1161 | Zpětný ventil, závitový, mosazný 3/4" (DN 20) | ks | 0.1 |  | 0 | R - položka |  | základní |  | 0 | 0 | 0 | 0 | 0 | 16 | K | 1 | ROZPOCET | 0 | 0 | 0 | 0 | 0 | 1 | 0 | 16 | 152
| P |  | Poznámka k položce: Automatický odvzdušňovací ventil | [14 empty] | P | 1
51 | K | Pol1162 | Zpětný ventil, závitový, mosazný 1/2" (DN 15) | ks | 2 |  | 0 | R - položka |  | základní |  | 0 | 0 | 0 | 0 | 0 | 16 | K | 1 | ROZPOCET | 0 | 0 | 0 | 0 | 0 | 1 | 0 | 16 | 154
| P |  | Poznámka k položce: Vypouštěcí kulový uzávěr vnější závit | [14 empty] | P | 1
52 | K | Pol1163 | Vypouštěcí kulový uzávěr vnější závit 1/2" (DN 15) | ks | 2 |  | 0 | R - položka |  | základní |  | 0 | 0 | 0 | 0 | 0 | 16 | K | 1 | ROZPOCET | 0 | 0 | 0 | 0 | 0 | 1 | 0 | 16 | 156
53 | K | Pol1164 | Vypouštěcí kulový uzávěr vnější závit 3/4" (DN 20) | ks | 0.05 |  | 0 | R - položka |  | základní |  | 0 | 0 | 0 | 0 | 0 | 16 | K | 1 | ROZPOCET | 0 | 0 | 0 | 0 | 0 | 1 | 0 | 16 | 158
54 | K | Pol1165 | Manometr, rozsah 0 - 1000kPa | kpl | 2 |  | 0 | R - položka |  | základní |  | 0 | 0 | 0 | 0 | 0 | 16 | K | 1 | ROZPOCET | 0 | 0 | 0 | 0 | 0 | 1 | 0 | 16 | 160
| P |  | Poznámka k položce: Manometr, rozsah 0 - 1000kPa, Průměr 100, včetně příslušenství: manometrový kohout třícestný, těsnění, manometrová matice M 20x1,5, tlakoměrová přípojka M 20x1,5 L/P, manometrová smyčka | [14 empty] | P | 1
55 | K | Pol1166 | Teploměr, rozsah -20 až +60°C | kpl | 2 |  | 0 | R - položka |  | základní |  | 0 | 0 | 0 | 0 | 0 | 16 | K | 1 | ROZPOCET | 0 | 0 | 0 | 0 | 0 | 1 | 0 | 16 | 162
| P |  | Poznámka k položce: Teploměr, rozsah -20 až +60°C, Kovové tělo, sklo, zadní nebo spodní připojení G1/2", průměr 100mm, včetně příslušenství: jímky DN 15 Vodoměr na studenou vodu, doporučená instalace na dopouštění chladicího systému ve strojovně chlazení | [14 empty] | P | 1
56 | K | Pol1167 | Vodoměr na studenou vodu, doporučená instalace na dopouštění chladicího systému ve strojovně chlazení Qn=2,5m3/h, DN20 | ks | 0.05 |  | 0 | R - položka |  | základní |  | 0 | 0 | 0 | 0 | 0 | 16 | K | 1 | ROZPOCET | 0 | 0 | 0 | 0 | 0 | 1 | 0 | 16 | 164
57 | K | Pol1168 | Přivaření návarků pro čidla MaR (dodávka MaR) | kpl | 0.025 |  | 0 | R - položka |  | základní |  | 0 | 0 | 0 | 0 | 0 | 16 | K | 1 | ROZPOCET | 0 | 0 | 0 | 0 | 0 | 1 | 0 | 16 | 166
| D | D5 | Potrubí |  |  |  | 0 |  |  |  |  | 0 |  | 0 |  | 0 | 1 | D | 0 | ROZPOCET | [6 empty] | 0
58 | K | Pol1170 | Ocelové potrubí, ČSN 42 5710, materiál 11353.1, 3/4" (DN20) | m | 2 |  | 0 | R - položka |  | základní |  | 0 | 0 | 0 | 0 | 0 | 16 | K | 1 | ROZPOCET | 0 | 0 | 0 | 0 | 0 | 1 | 0 | 16 | 170
59 | K | Pol1175 | Ocelové potrubí, ČSN 42 5715, materiál 11353.1, 21/2" (DN65, 76x3,2) | m | 6.5 |  | 0 | R - položka |  | základní |  | 0 | 0 | 0 | 0 | 0 | 16 | K | 1 | ROZPOCET | 0 | 0 | 0 | 0 | 0 | 1 | 0 | 16 | 180
60 | K | Pol1176 | Ocelové potrubí, ČSN 42 5715, materiál 11353.1, 3" (DN 80, 89x3,6) | m | 3.5 |  | 0 | R - položka |  | základní |  | 0 | 0 | 0 | 0 | 0 | 16 | K | 1 | ROZPOCET | 0 | 0 | 0 | 0 | 0 | 1 | 0 | 16 | 182
61 | K | Pol1177 | Ocelové potrubí, ČSN 42 5715, materiál 11353.1, 4" (DN 100, 108x4) | m | 1.75 |  | 0 | R - položka |  | základní |  | 0 | 0 | 0 | 0 | 0 | 16 | K | 1 | ROZPOCET | 0 | 0 | 0 | 0 | 0 | 1 | 0 | 16 | 184
62 | K | Pol1178 | Ocelové potrubí, ČSN 42 5715, materiál 11353.1, 5" (DN 125, 133x4,5) | m | 4.5 |  | 0 | R - položka |  | základní |  | 0 | 0 | 0 | 0 | 0 | 16 | K | 1 | ROZPOCET | 0 | 0 | 0 | 0 | 0 | 1 | 0 | 16 | 186
63 | K | Pol1179 | Potrubní tvarovky ocel - kolena, oblouky, přechody, zaslepení a zhotovení odboček, spojovací, upevňovací a instalatérský materiál | kpl | 0.04 |  | 0 | R - položka |  | základní |  | 0 | 0 | 0 | 0 | 0 | 16 | K | 1 | ROZPOCET | 0 | 0 | 0 | 0 | 0 | 1 | 0 | 16 | 188
64 | K | Pol1180 | Přírubové spoje (příruby, spojovací materiál, těsnění) PN10 | kpl | 0.04 |  | 0 | R - položka |  | základní |  | 0 | 0 | 0 | 0 | 0 | 16 | K | 1 | ROZPOCET | 0 | 0 | 0 | 0 | 0 | 1 | 0 | 16 | 190
65 | K | Pol1181 | Šroubení a pomocný materiál (těsnění, šrouby, podložky a matice) | kpl | 0.04 |  | 0 | R - položka |  | základní |  | 0 | 0 | 0 | 0 | 0 | 16 | K | 1 | ROZPOCET | 0 | 0 | 0 | 0 | 0 | 1 | 0 | 16 | 192
66 | K | Pol1182 | Montážní materiál (konzoly, objímky, třmeny, táhla, šrouby, matice) | kpl | 0.04 |  | 0 | R - položka |  | základní |  | 0 | 0 | 0 | 0 | 0 | 16 | K | 1 | ROZPOCET | 0 | 0 | 0 | 0 | 0 | 1 | 0 | 16 | 194
67 | K | Pol1183 | Orientační štítky pro popis potrubí a armatur | kpl | 0.05 |  | 0 | R - položka |  | základní |  | 0 | 0 | 0 | 0 | 0 | 16 | K | 1 | ROZPOCET | 0 | 0 | 0 | 0 | 0 | 1 | 0 | 16 | 196
| D | D6 | Tepelná izolace, nátěry |  |  |  | 0 |  |  |  |  | 0 |  | 0 |  | 0 | 1 | D | 0 | ROZPOCET | [6 empty] | 0
68 | K | Pol1095 | Tepelná izolace na bázi vypěňovaného syntetického kaučuku, izolace s parotěsnou zábranou s hodnotou faktoru m >= 7000 a se součinitelem tepelné vodivosti při 0°C lambda je menší než 0,036 W/mK, těžko hořlavé, nezkapávající, samozhášivé, nešířící plamen, tloušťka 12,5-19mm, pro ocelovou trubku Ø 26,9, (DN 20, 3/4 ") | m | 2 |  | 0 | R - položka |  | základní |  | 0 | 0 | 0 | 0 | 0 | 16 | K | 1 | ROZPOCET | 0 | 0 | 0 | 0 | 0 | 1 | 0 | 16 | 200
69 | K | Pol1100 | Tepelná izolace na bázi vypěňovaného syntetického kaučuku, izolace s parotěsnou zábranou s hodnotou faktoru m >= 7000 a se součinitelem tepelné vodivosti při 0°C lambda je menší než 0,036 W/mK, těžko hořlavé, nezkapávající, samozhášivé, nešířící plamen, tloušťka 12,5-19mm, pro ocelovou trubku Ø 76 (DN 65, 21/2 ") | m | 6.5 |  | 0 | R - položka |  | základní |  | 0 | 0 | 0 | 0 | 0 | 16 | K | 1 | ROZPOCET | 0 | 0 | 0 | 0 | 0 | 1 | 0 | 16 | 210
70 | K | Pol1101 | Tepelná izolace na bázi vypěňovaného syntetického kaučuku, izolace s parotěsnou zábranou s hodnotou faktoru m >= 7000 a se součinitelem tepelné vodivosti při 0°C lambda je menší než 0,036 W/mK, těžko hořlavé, nezkapávající, samozhášivé, nešířící plamen, tloušťka 12,5-19mm, pro ocelovou trubku Ø 89 (DN 80, 3 ") | m | 3.5 |  | 0 | R - položka |  | základní |  | 0 | 0 | 0 | 0 | 0 | 16 | K | 1 | ROZPOCET | 0 | 0 | 0 | 0 | 0 | 1 | 0 | 16 | 212
71 | K | Pol1102 | Tepelná izolace na bázi vypěňovaného syntetického kaučuku, izolace s parotěsnou zábranou s hodnotou faktoru m >= 7000 a se součinitelem tepelné vodivosti při 0°C lambda je menší než 0,036 W/mK, těžko hořlavé, nezkapávající, samozhášivé, nešířící plamen, tloušťka 12,5-19mm, pro ocelovou trubku Ø 108 (DN 100, 4 ") | m | 1.75 |  | 0 | R - položka |  | základní |  | 0 | 0 | 0 | 0 | 0 | 16 | K | 1 | ROZPOCET | 0 | 0 | 0 | 0 | 0 | 1 | 0 | 16 | 214
| P |  | Poznámka k položce: Tepelná izolace armatur | [14 empty] | P | 1
72 | K | Pol1193 | Tepelná izolace armatur deskami z pěněného syntetického kaučuku o tl. 19 mm | m2 | 2 |  | 0 | R - položka |  | základní |  | 0 | 0 | 0 | 0 | 0 | 16 | K | 1 | ROZPOCET | 0 | 0 | 0 | 0 | 0 | 1 | 0 | 16 | 216
| P |  | Poznámka k položce: Závěsný systém s pevnou polyuretanovou výplní pro hadice o jmenovité tl. H a vnitřním Ø D - označeno H x D | [14 empty] | P | 1
73 | K | Pol1195 | Závěsný systém s pevnou polyuretanovou výplní pro hadice o jmenovité tl. H a vnitřním Ø D - označeno H x D, závěs 19 x 28 - pro trubku ocelovou Ø 26,9 (DN20, 3/4") | ks | 1 |  | 0 | R - položka |  | základní |  | 0 | 0 | 0 | 0 | 0 | 16 | K | 1 | ROZPOCET | 0 | 0 | 0 | 0 | 0 | 1 | 0 | 16 | 220
74 | K | Pol1200 | Závěsný systém s pevnou polyuretanovou výplní pro hadice o jmenovité tl. H a vnitřním Ø D - označeno H x D, závěs 19 x 76 - pro ocelovou trubku Ø 76mm (DN65, 21/2") | ks | 1.8 |  | 0 | R - položka |  | základní |  | 0 | 0 | 0 | 0 | 0 | 16 | K | 1 | ROZPOCET | 0 | 0 | 0 | 0 | 0 | 1 | 0 | 16 | 230
75 | K | Pol1201 | Závěsný systém s pevnou polyuretanovou výplní pro hadice o jmenovité tl. H a vnitřním Ø D - označeno H x D, závěs 19 x 89 - pro ocelovou trubku Ø 89mm (DN80, 3") | ks | 1 |  | 0 | R - položka |  | základní |  | 0 | 0 | 0 | 0 | 0 | 16 | K | 1 | ROZPOCET | 0 | 0 | 0 | 0 | 0 | 1 | 0 | 16 | 232
76 | K | Pol1202 | Závěsný systém s pevnou polyuretanovou výplní pro hadice o jmenovité tl. H a vnitřním Ø D - označeno H x D, závěs 19 x 108 - pro ocelovou trubku Ø 108 (DN 100, 4 ") | ks | 0.4 |  | 0 | R - položka |  | základní |  | 0 | 0 | 0 | 0 | 0 | 16 | K | 1 | ROZPOCET | 0 | 0 | 0 | 0 | 0 | 1 | 0 | 16 | 234
77 | K | Pol1203 | Lepidlo (syntetický kaučuku) | l | 1 |  | 0 | R - položka |  | základní |  | 0 | 0 | 0 | 0 | 0 | 16 | K | 1 | ROZPOCET | 0 | 0 | 0 | 0 | 0 | 1 | 0 | 16 | 236
78 | K | Pol1204 | Speciální čistič | l | 1 |  | 0 | R - položka |  | základní |  | 0 | 0 | 0 | 0 | 0 | 16 | K | 1 | ROZPOCET | 0 | 0 | 0 | 0 | 0 | 1 | 0 | 16 | 238
| P |  | Poznámka k položce: Tepelná izolace rozvodů primárního okruhu chladicí jednotky ve vnitřním prostředí Potrubní pouzdra z minerální vlny s hliníkovou fólií vyztuženou mřížkou ze skleněných vláken parametry izolace: tepelná vodivost min. 0,04 W/m.K při 25°C, rozsah použití +250°C | [14 empty] | P | 1
79 | K | Pol1205 | Potrubní pouzdra z minerální vlny s hliníkovou fólií vyztuženou mřížkou ze skleněných vláken, parametry izolace: tepelná vodivost min. 0,04 W/m.K při 25°C, rozsah použití +250°C, tl.40mm pro ocelovou trubku Ø 133 (DN 125, 5") | m | 4.5 |  | 0 | R - položka |  | základní |  | 0 | 0 | 0 | 0 | 0 | 16 | K | 1 | ROZPOCET | 0 | 0 | 0 | 0 | 0 | 1 | 0 | 16 | 240
| P |  | Poznámka k položce: Protipožární zabezpečení: | [14 empty] | P | 1
80 | K | Pol1206 | Požární dotěsnění prostupů rozvodů chladu na hranici požárních úseků (tmely, ucpávky ) | kpl | 0.04 |  | 0 | R - položka |  | základní |  | 0 | 0 | 0 | 0 | 0 | 16 | K | 1 | ROZPOCET | 0 | 0 | 0 | 0 | 0 | 1 | 0 | 16 | 242
81 | K | Pol1207 | Tepelná izolace z pěnového skla pro potrubí chlazení (DN65) vedené v chráněných únikových cestách (CHÚC) | m | 0.2 |  | 0 | R - položka |  | základní |  | 0 | 0 | 0 | 0 | 0 | 16 | K | 1 | ROZPOCET | 0 | 0 | 0 | 0 | 0 | 1 | 0 | 16 | 244
| D | D7 | Nátěry ocelových rozvodů |  |  |  | 0 |  |  |  |  | 0 |  | 0 |  | 0 | 1 | D | 0 | ROZPOCET | [6 empty] | 0
82 | K | Pol1208 | Syntetický nátěr potrubí dvojnásobný, základní (Základní nátěr ocelového potrubí a nádob před izolováním) | m2 | 14.5 |  | 0 | R - položka |  | základní |  | 0 | 0 | 0 | 0 | 0 | 16 | K | 1 | ROZPOCET | 0 | 0 | 0 | 0 | 0 | 1 | 0 | 16 | 246
| P |  | Poznámka k položce: Nátěr konzol a podstavců | [14 empty] | P | 1
83 | K | Pol1209 | 1 x základní nátěr + 1x synt.email | kpl | 0.04 |  | 0 | R - položka |  | základní |  | 0 | 0 | 0 | 0 | 0 | 16 | K | 1 | ROZPOCET | 0 | 0 | 0 | 0 | 0 | 1 | 0 | 16 | 248
| D | D8 | Demontáže, montáže, náplně, zkoušky, dokumentace |  |  |  | 0 |  |  |  |  | 0 |  | 0 |  | 0 | 1 | D | 0 | ROZPOCET | [6 empty] | 0
84 | K | Pol1122 | Kompletní demontáž stávajícího zdroje chladu - chiller v 1.PP, vzduchem chlazený kondenzátor na střeše objektu vč.propojovacího Cu potrubí s chladivem (vč.odsátí a ekologické likvidace chladiva), hydraulické příslušenství zdroje chladu. Vč.odvozu zdemontovaného materiálu k ekologické likvidaci. | kpl | 0.05 |  | 0 | R - položka |  | základní |  | 0 | 0 | 0 | 0 | 0 | 16 | K | 1 | ROZPOCET | 0 | 0 | 0 | 0 | 0 | 1 | 0 | 16 | 254
85 | K | Pol1213 | Pomocné konstrukce pod oběhová čerpadla, včetně pružného uložení | kpl | 0.2 |  | 0 | R - položka |  | základní |  | 0 | 0 | 0 | 0 | 0 | 16 | K | 1 | ROZPOCET | 0 | 0 | 0 | 0 | 0 | 1 | 0 | 16 | 256
86 | K | Pol1214 | Vypuštění stávajícího vodního systému chlazení a primárního okruhu stávajícího zdroje chladu | kpl | 0.05 |  | 0 | R - položka |  | základní |  | 0 | 0 | 0 | 0 | 0 | 16 | K | 1 | ROZPOCET | 0 | 0 | 0 | 0 | 0 | 1 | 0 | 16 | 258
87 | K | Pol1215 | Proplach a plnění vodního systému chlazení po úpravách | kpl | 0.04 |  | 0 | R - položka |  | základní |  | 0 | 0 | 0 | 0 | 0 | 16 | K | 1 | ROZPOCET | 0 | 0 | 0 | 0 | 0 | 1 | 0 | 16 | 260
88 | K | Pol1216 | Nemrznoucí kapalina pro namíchání média 30% propylenglykol / voda, objem média v uvažované části systému (primární okruh zdroje chladu): 1300l | l | 20 |  | 0 | R - položka |  | základní |  | 0 | 0 | 0 | 0 | 0 | 16 | K | 1 | ROZPOCET | 0 | 0 | 0 | 0 | 0 | 1 | 0 | 16 | 262
89 | K | Pol1217 | Nemrznoucí kapalina pro namíchání média 35% propylenglykol / voda, objem média v uvažované části systému (glykolové okruhy ZZT pro VZT jednotky): 1250l | l | 25.68 |  | 0 | R - položka |  | základní |  | 0 | 0 | 0 | 0 | 0 | 16 | K | 1 | ROZPOCET | 0 | 0 | 0 | 0 | 0 | 1 | 0 | 16 | 264
90 | K | Pol1218 | Proplach a plnění glykolových systémů nemrznoucí směsí (primární okruh zdroje chladu + glykolové okruhy ZZT pro VZT jednotky) | kpl | 0.2 |  | 0 | R - položka |  | základní |  | 0 | 0 | 0 | 0 | 0 | 16 | K | 1 | ROZPOCET | 0 | 0 | 0 | 0 | 0 | 1 | 0 | 16 | 266
91 | K | Pol1219 | Tlaková zkouška potrubí po montáži (před izolací) dle ČSN 06 0310, včetně sepsání protokolu | kpl | 0.5 |  | 0 | R - položka |  | základní |  | 0 | 0 | 0 | 0 | 0 | 16 | K | 1 | ROZPOCET | 0 | 0 | 0 | 0 | 0 | 1 | 0 | 16 | 268
92 | K | Pol1220 | Individuální vyzkoušení a příprava ke komplexnímu vyzkoušení | kpl | 0.04 |  | 0 | R - položka |  | základní |  | 0 | 0 | 0 | 0 | 0 | 16 | K | 1 | ROZPOCET | 0 | 0 | 0 | 0 | 0 | 1 | 0 | 16 | 270
93 | K | Pol1221 | První uvedení do provozu (oživení), komplexní vyzkoušení a vyregulování systému | kpl | 0.04 |  | 0 | R - položka |  | základní |  | 0 | 0 | 0 | 0 | 0 | 16 | K | 1 | ROZPOCET | 0 | 0 | 0 | 0 | 0 | 1 | 0 | 16 | 272
94 | K | Pol1222 | Zaregulování a vyvážení systému, vyhotovení protokolu o vyvážení a zaregul. | kpl | 0.02 |  | 0 | R - položka |  | základní |  | 0 | 0 | 0 | 0 | 0 | 16 | K | 1 | ROZPOCET | 0 | 0 | 0 | 0 | 0 | 1 | 0 | 16 | 274
95 | K | Pol517 | Zaškolení obsluhy | kpl | 0.045 |  | 0 | R - položka |  | základní |  | 0 | 0 | 0 | 0 | 0 | 16 | K | 1 | ROZPOCET | 0 | 0 | 0 | 0 | 0 | 1 | 0 | 16 | 276
98 | K | Pol1225 | Lešení | kpl | 0.05 |  | 0 | R - položka |  | základní |  | 0 | 0 | 0 | 0 | 0 | 16 | K | 1 | ROZPOCET | 0 | 0 | 0 | 0 | 0 | 1 | 0 | 16 | 282
99 | K | Pol521 | Doprava | kpl | 0.04 |  | 0 | R - položka |  | základní |  | 0 | 0 | 0 | 0 | 0 | 16 | K | 1 | ROZPOCET | 0 | 0 | 0 | 0 | 0 | 1 | 0 | 16 | 284

## D.1.4.d.1 - 2.NP Kožní
{f9a4aa33-c4d7-4f7c-9917-d16bc787b9de}
2
| KRYCÍ LIST SOUPISU PRACÍ | [7 empty] | v --- níže se nacházejí doplnkové a pomocné údaje k sestavám --- v | [8 empty] | False
Stavba:
Modernizace infekčního pavilonu I_rev.12
Objekt:
I.-KOŽ - I. etapa - Kožní oddělení
Soupis:
SO 01 - Modernizace infekčního pavilonu (kožní odd.)
Úroveň 4:
D.1.4.d.1 - 2.NP Kožní
| KSO: |  |  |  |  | CC-CZ:
| Místo: |  | Ústí nad Labem |  |  | Datum: | 4. 11. 2025
| Zadavatel: |  |  |  |  | IČ:
|  | KZ, a.s., Sociální péče 3316/12A, 401 13 Ústí n.L. |  |  |  | DIČ:
| Účastník: |  |  |  |  | IČ: | Vyplň údaj
|  | Vyplň údaj |  |  |  | DIČ: | Vyplň údaj
| Projektant: |  |  |  |  | IČ:
|  | PROJEKTY CZ, s.r.o. |  |  |  | DIČ:
| Zpracovatel: |  |  |  |  | IČ:
|  | Luděk Štuller |  |  |  | DIČ:
Poznámka:
Soupis prací je sestaven s využitím Cenové soustavy ÚRS. Položky, které pochází z této cenové soustavy, jsou ve sloupci 'Cenová soustava' označeny popisem 'CS ÚRS' a úrovní příslušného kalendářního pololetí. Veškeré další informace vymezující popis a podmínky použití těchto položek z Cenové soustavy, které nejsou uvedeny přímo v soupisu prací, jsou neomezeně dálkově k dispozici na webu podminky.urs.cz. Obchodní názvy výrobků a označení výrobců ve výpisu materiálu je uvedeno pouze z hlediska určení standardu kvality. Výrobky lze nahradit za předpokladu dodržení zmíněného standardu. Výrobek svojí kvalitou nesmí být horší než uváděný standard. Náhrady materiálů a výrobků je nutno před realizací stavby projednat a nechat si potvrdit s investorem.
| Cena bez DPH | [5 empty] | 0
|  |  | Základ daně |  |  | Sazba daně | Výše daně
| DPH | základní | 0 |  |  | 21% | 0
|  | snížená | 0 |  |  | 12% | 0
|  | zákl. přenesená | 0 |  |  | 21% | 0
|  | sníž. přenesená | 0 |  |  | 12% | 0
|  | nulová | 0 |  |  | 0% | 0
| Cena s DPH |  |  | v | CZK |  | 0
REKAPITULACE ČLENĚNÍ SOUPISU PRACÍ
Stavba:
Modernizace infekčního pavilonu I_rev.12
Objekt:
I.-KOŽ - I. etapa - Kožní oddělení
Soupis:
SO 01 - Modernizace infekčního pavilonu (kožní odd.)
Úroveň 4:
D.1.4.d.1 - 2.NP Kožní
Místo: |  |  | Ústí nad Labem |  |  | Datum: | 4. 11. 2025
Zadavatel: |  |  | KZ, a.s., Sociální péče 3316/12A, 401 13 Ústí n.L. |  |  | Projektant: | PROJEKTY CZ, s.r.o.
Účastník: |  |  | Vyplň údaj |  |  | Zpracovatel: | Luděk Štuller
Kód dílu - Popis | [6 empty] | Cena celkem [CZK]
Náklady stavby celkem | [6 empty] | 0 | [11 empty] | -1
| D1 - OSVĚTLENÍ | [5 empty] | 0
| D2 - ZÁSUVKY A JINÉ | [5 empty] | 0
| D3 - POSPOJENÍ | [5 empty] | 0
| D4 - ROZVADĚČ IPR 2.2 | [5 empty] | 0
| D5 - KABELOVÉ TRASY | [5 empty] | 0
| D6 - KABELY | [5 empty] | 0
SOUPIS PRACÍ
Stavba:
Modernizace infekčního pavilonu I_rev.12
Objekt:
I.-KOŽ - I. etapa - Kožní oddělení
Soupis:
SO 01 - Modernizace infekčního pavilonu (kožní odd.)
Úroveň 4:
D.1.4.d.1 - 2.NP Kožní
Místo: |  |  | Ústí nad Labem |  |  | Datum: | 4. 11. 2025
Zadavatel: |  |  | KZ, a.s., Sociální péče 3316/12A, 401 13 Ústí n.L. |  |  | Projektant: | PROJEKTY CZ, s.r.o.
Účastník: |  |  | Vyplň údaj |  |  | Zpracovatel: | Luděk Štuller
PČ | Typ | Kód | Popis | MJ | Množství | J.cena [CZK] | Cena celkem [CZK] | Cenová soustava |  | DPH | J. Nh [h] | Nh celkem [h] | J. hmotnost [t] | Hmotnost celkem [t] | J. suť [t] | Suť Celkem [t]
Náklady soupisu celkem | [6 empty] | 0 |  |  |  |  | 0 |  | 0 |  | 0 |  | D | -1 | [7 empty] | 0
| D | D1 | OSVĚTLENÍ |  |  |  | 0 |  |  |  |  | 0 |  | 0 |  | 0 | 1 | D | 0 | ROZPOCET | [6 empty] | 0
1 | K | Pol6 | Stropní LED svítidlo bílé 33W/230VAC rozměr 595x595x30 4000K - "A" | ks | 113 |  | 0 |  |  | základní |  | 0 | 0 | 0 | 0 | 0 | 16 | K | 1 | ROZPOCET | 0 | 0 | 0 | 0 | 0 | 1 | 0 | 16 | -1498302298
| P |  | Poznámka k položce: Obchodní názvy výrobků a označení výrobců ve výpisu materiálu je uvedeno pouze z hlediska určení standardu kvality. Výrobky lze nahradit za předpokladu dodržení zmíněného standardu. Výrobek svojí kvalitou nesmí být horší než uváděný standard. Náhrady materiálů a výrobků je nutno před realizací stavby projednat a nechat si potvrdit s investorem. | [14 empty] | P | 1
2 | K | Pol7 | Stropní přisaz.LED svítidlo bílé 19W/230VAC rozměr ∅170x145 4000K IP44 - "B" | ks | 51 |  | 0 |  |  | základní |  | 0 | 0 | 0 | 0 | 0 | 16 | K | 1 | ROZPOCET | 0 | 0 | 0 | 0 | 0 | 1 | 0 | 16 | -1127889772
| P |  | Poznámka k položce: Obchodní názvy výrobků a označení výrobců ve výpisu materiálu je uvedeno pouze z hlediska určení standardu kvality. Výrobky lze nahradit za předpokladu dodržení zmíněného standardu. Výrobek svojí kvalitou nesmí být horší než uváděný standard. Náhrady materiálů a výrobků je nutno před realizací stavby projednat a nechat si potvrdit s investorem. | [14 empty] | P | 1
3 | K | Pol8 | Nástěnné LED svítidlo 23W/230VAC 4000K IP44 - "C" | ks | 18 |  | 0 |  |  | základní |  | 0 | 0 | 0 | 0 | 0 | 16 | K | 1 | ROZPOCET | 0 | 0 | 0 | 0 | 0 | 1 | 0 | 16 | 1098931618
| P |  | Poznámka k položce: Obchodní názvy výrobků a označení výrobců ve výpisu materiálu je uvedeno pouze z hlediska určení standardu kvality. Výrobky lze nahradit za předpokladu dodržení zmíněného standardu. Výrobek svojí kvalitou nesmí být horší než uváděný standard. Náhrady materiálů a výrobků je nutno před realizací stavby projednat a nechat si potvrdit s investorem. | [14 empty] | P | 1
4 | K | Pol73 | Svítidlo LED pásek 2m/10W/230VAC pod nástěnné skříňky - "F" | ks | 14 |  | 0 |  |  | základní |  | 0 | 0 | 0 | 0 | 0 | 16 | K | 1 | ROZPOCET | 0 | 0 | 0 | 0 | 0 | 1 | 0 | 16 | -1207956652
| P |  | Poznámka k položce: Obchodní názvy výrobků a označení výrobců ve výpisu materiálu je uvedeno pouze z hlediska určení standardu kvality. Výrobky lze nahradit za předpokladu dodržení zmíněného standardu. Výrobek svojí kvalitou nesmí být horší než uváděný standard. Náhrady materiálů a výrobků je nutno před realizací stavby projednat a nechat si potvrdit s investorem. | [14 empty] | P | 1
5 | K | Pol1000 | Nouzové svítidlo LED 2W/230VAC s piktogram. a připojením na CBS (60min.) - "N" | ks | 49 |  | 0 |  |  | základní |  | 0 | 0 | 0 | 0 | 0 | 16 | K | 1 | ROZPOCET | 0 | 0 | 0 | 0 | 0 | 1 | 0 | 16 | 1215089217
| P |  | Poznámka k položce: Obchodní názvy výrobků a označení výrobců ve výpisu materiálu je uvedeno pouze z hlediska určení standardu kvality. Výrobky lze nahradit za předpokladu dodržení zmíněného standardu. Výrobek svojí kvalitou nesmí být horší než uváděný standard. Náhrady materiálů a výrobků je nutno před realizací stavby projednat a nechat si potvrdit s investorem. | [14 empty] | P | 1
6 | K | Pol1001 | Sada pro nouz.signal. přivolání pomoci tělesně postiženým osobám - "X" | ks | 1 |  | 0 |  |  | základní |  | 0 | 0 | 0 | 0 | 0 | 16 | K | 1 | ROZPOCET | 0 | 0 | 0 | 0 | 0 | 1 | 0 | 16 | 1343089645
| P |  | Poznámka k položce: Obchodní názvy výrobků a označení výrobců ve výpisu materiálu je uvedeno pouze z hlediska určení standardu kvality. Výrobky lze nahradit za předpokladu dodržení zmíněného standardu. Výrobek svojí kvalitou nesmí být horší než uváděný standard. Náhrady materiálů a výrobků je nutno před realizací stavby projednat a nechat si potvrdit s investorem. | [14 empty] | P | 1
7 | K | Pol92 | Stropní snímač pohybu bílý do 8m, nap. 230VAC, výstup relé 1Z/10A/230VAC | ks | 3 |  | 0 |  |  | základní |  | 0 | 0 | 0 | 0 | 0 | 16 | K | 1 | ROZPOCET | 0 | 0 | 0 | 0 | 0 | 1 | 0 | 16 | -250315142
8 | K | Pol14 | Spínač č.1 10A/230VAC bílý včetně hlub.instal.krabice pod omítku / SDK | ks | 27 |  | 0 |  |  | základní |  | 0 | 0 | 0 | 0 | 0 | 16 | K | 1 | ROZPOCET | 0 | 0 | 0 | 0 | 0 | 1 | 0 | 16 | -1886371234
9 | K | Pol15 | Spínač č.1 10A/230VAC zelený včetně hlub.instal.krabice pod omítku / SDK | ks | 16 |  | 0 |  |  | základní |  | 0 | 0 | 0 | 0 | 0 | 16 | K | 1 | ROZPOCET | 0 | 0 | 0 | 0 | 0 | 1 | 0 | 16 | -2026439894
10 | K | Pol17 | Spínač č.5 10A/230VAC bílý včetně hlub.instal.krabice pod omítku / SDK | ks | 22 |  | 0 |  |  | základní |  | 0 | 0 | 0 | 0 | 0 | 16 | K | 1 | ROZPOCET | 0 | 0 | 0 | 0 | 0 | 1 | 0 | 16 | 1881507760
11 | K | Pol19 | Spínač č.6 10A/230VAC bílý včetně hlub.instal.krabice pod omítku / SDK | ks | 10 |  | 0 |  |  | základní |  | 0 | 0 | 0 | 0 | 0 | 16 | K | 1 | ROZPOCET | 0 | 0 | 0 | 0 | 0 | 1 | 0 | 16 | -2080953726
12 | K | Pol20 | Spínač č.6 10A/230VAC zelený včetně hlub.instal.krabice pod omítku / SDK | ks | 6 |  | 0 |  |  | základní |  | 0 | 0 | 0 | 0 | 0 | 16 | K | 1 | ROZPOCET | 0 | 0 | 0 | 0 | 0 | 1 | 0 | 16 | -1480305094
13 | K | Pol21 | Spínač č.6+6 10A/230VAC bílý včetně hlub.instal.krabice pod omítku / SDK | ks | 14 |  | 0 |  |  | základní |  | 0 | 0 | 0 | 0 | 0 | 16 | K | 1 | ROZPOCET | 0 | 0 | 0 | 0 | 0 | 1 | 0 | 16 | 1821567953
14 | K | Pol1002 | Spínač č.6+6 10A/230VAC zelený včetně hlub.instal.krabice pod omítku / SDK | ks | 4 |  | 0 |  |  | základní |  | 0 | 0 | 0 | 0 | 0 | 16 | K | 1 | ROZPOCET | 0 | 0 | 0 | 0 | 0 | 1 | 0 | 16 | 691774351
15 | K | Pol22 | Spínač č.7 10A/230VAC bílý včetně hlub.instal.krabice pod omítku / SDK | ks | 3 |  | 0 |  |  | základní |  | 0 | 0 | 0 | 0 | 0 | 16 | K | 1 | ROZPOCET | 0 | 0 | 0 | 0 | 0 | 1 | 0 | 16 | 1577428833
16 | K | Pol23 | Spínač č.7 10A/230VAC zelený včetně hlub.instal.krabice pod omítku / SDK | ks | 3 |  | 0 |  |  | základní |  | 0 | 0 | 0 | 0 | 0 | 16 | K | 1 | ROZPOCET | 0 | 0 | 0 | 0 | 0 | 1 | 0 | 16 | -703078879
17 | K | Pol25 | Bílý jednorámeček | ks | 51 |  | 0 |  |  | základní |  | 0 | 0 | 0 | 0 | 0 | 16 | K | 1 | ROZPOCET | 0 | 0 | 0 | 0 | 0 | 1 | 0 | 16 | 1747877296
18 | K | Pol27 | Bílý dvojrámeček v horizontální poloze (vodorovně s podlahou) | ks | 12 |  | 0 |  |  | základní |  | 0 | 0 | 0 | 0 | 0 | 16 | K | 1 | ROZPOCET | 0 | 0 | 0 | 0 | 0 | 1 | 0 | 16 | -361544217
19 | K | Pol96 | Bílý trojrámeček v horizontální poloze (vodorovně s podlahou) | ks | 1 |  | 0 |  |  | základní |  | 0 | 0 | 0 | 0 | 0 | 16 | K | 1 | ROZPOCET | 0 | 0 | 0 | 0 | 0 | 1 | 0 | 16 | -949772949
20 | K | Pol28 | Bílý dvojrámeček ve vertikální poloze (svisle k podlaze) | ks | 10 |  | 0 |  |  | základní |  | 0 | 0 | 0 | 0 | 0 | 16 | K | 1 | ROZPOCET | 0 | 0 | 0 | 0 | 0 | 1 | 0 | 16 | 188197823
21 | K | Pol29 | Bílý trojrámeček ve vertikální poloze (svisle k podlaze) | ks | 3 |  | 0 |  |  | základní |  | 0 | 0 | 0 | 0 | 0 | 16 | K | 1 | ROZPOCET | 0 | 0 | 0 | 0 | 0 | 1 | 0 | 16 | 545089295
| D | D2 | ZÁSUVKY A JINÉ |  |  |  | 0 |  |  |  |  | 0 |  | 0 |  | 0 | 1 | D | 0 | ROZPOCET | [6 empty] | 0
22 | K | Pol30 | El.zásuvka 230V/16A barva bílá včetně instal.krabice pod omítku / SDK | ks | 235 |  | 0 |  |  | základní |  | 0 | 0 | 0 | 0 | 0 | 16 | K | 1 | ROZPOCET | 0 | 0 | 0 | 0 | 0 | 1 | 0 | 16 | -1826147141
23 | K | Pol31 | El.zásuvka 230V/16A barva zelená včetně instal.krabice pod omítku / SDK | ks | 25 |  | 0 |  |  | základní |  | 0 | 0 | 0 | 0 | 0 | 16 | K | 1 | ROZPOCET | 0 | 0 | 0 | 0 | 0 | 1 | 0 | 16 | -777417454
24 | K | Pol32 | El.zásuvka 230V/16A čtyřnásobná vysouvací do desky stolu | ks | 1 |  | 0 |  |  | základní |  | 0 | 0 | 0 | 0 | 0 | 16 | K | 1 | ROZPOCET | 0 | 0 | 0 | 0 | 0 | 1 | 0 | 16 | 1790339825
25 | K | Pol36 | Automatický osoušeč rukou, 1000W/230VAC | ks | 3 |  | 0 |  |  | základní |  | 0 | 0 | 0 | 0 | 0 | 16 | K | 1 | ROZPOCET | 0 | 0 | 0 | 0 | 0 | 1 | 0 | 16 | -745771654
26 | K | Pol25 | Bílý jednorámeček | ks | 80 |  | 0 |  |  | základní |  | 0 | 0 | 0 | 0 | 0 | 16 | K | 1 | ROZPOCET | 0 | 0 | 0 | 0 | 0 | 1 | 0 | 16 | -167609420
27 | K | Pol27 | Bílý dvojrámeček v horizontální poloze (vodorovně s podlahou) | ks | 50 |  | 0 |  |  | základní |  | 0 | 0 | 0 | 0 | 0 | 16 | K | 1 | ROZPOCET | 0 | 0 | 0 | 0 | 0 | 1 | 0 | 16 | 805756627
28 | K | Pol96 | Bílý trojrámeček v horizontální poloze (vodorovně s podlahou) | ks | 27 |  | 0 |  |  | základní |  | 0 | 0 | 0 | 0 | 0 | 16 | K | 1 | ROZPOCET | 0 | 0 | 0 | 0 | 0 | 1 | 0 | 16 | -133456625
29 | K | Pol1003 | Výstržné světlo s nápisem "LASER" | ks | 1 |  | 0 |  |  | základní |  | 0 | 0 | 0 | 0 | 0 | 16 | K | 1 | ROZPOCET | 0 | 0 | 0 | 0 | 0 | 1 | 0 | 16 | 235618682
| D | D3 | POSPOJENÍ |  |  |  | 0 |  |  |  |  | 0 |  | 0 |  | 0 | 1 | D | 0 | ROZPOCET | [6 empty] | 0
30 | K | Pol99 | Krabice pod omítku s bílým víčkem 150x150x77 KO125E | ks | 7 |  | 0 |  |  | základní |  | 0 | 0 | 0 | 0 | 0 | 16 | K | 1 | ROZPOCET | 0 | 0 | 0 | 0 | 0 | 1 | 0 | 16 | 1364839276
| P |  | Poznámka k položce: Obchodní názvy výrobků a označení výrobců ve výpisu materiálu je uvedeno pouze z hlediska určení standardu kvality. Výrobky lze nahradit za předpokladu dodržení zmíněného standardu. Výrobek svojí kvalitou nesmí být horší než uváděný standard. Náhrady materiálů a výrobků je nutno před realizací stavby projednat a nechat si potvrdit s investorem. | [14 empty] | P | 1
31 | K | Pol100 | Můstek PE 7-F2 na DIN lištu ( 7x16mm2 ) | ks | 7 |  | 0 |  |  | základní |  | 0 | 0 | 0 | 0 | 0 | 16 | K | 1 | ROZPOCET | 0 | 0 | 0 | 0 | 0 | 1 | 0 | 16 | 2001454611
| P |  | Poznámka k položce: Obchodní názvy výrobků a označení výrobců ve výpisu materiálu je uvedeno pouze z hlediska určení standardu kvality. Výrobky lze nahradit za předpokladu dodržení zmíněného standardu. Výrobek svojí kvalitou nesmí být horší než uváděný standard. Náhrady materiálů a výrobků je nutno před realizací stavby projednat a nechat si potvrdit s investorem. | [14 empty] | P | 1
32 | K | Pol101 | Můstek PE 15-F2 na DIN lištu ( 15x16mm2 ) | ks | 7 |  | 0 |  |  | základní |  | 0 | 0 | 0 | 0 | 0 | 16 | K | 1 | ROZPOCET | 0 | 0 | 0 | 0 | 0 | 1 | 0 | 16 | 1096850870
| P |  | Poznámka k položce: Obchodní názvy výrobků a označení výrobců ve výpisu materiálu je uvedeno pouze z hlediska určení standardu kvality. Výrobky lze nahradit za předpokladu dodržení zmíněného standardu. Výrobek svojí kvalitou nesmí být horší než uváděný standard. Náhrady materiálů a výrobků je nutno před realizací stavby projednat a nechat si potvrdit s investorem. | [14 empty] | P | 1
33 | K | Pol128 | Zásuvka vyrovnání potenciálu - dva kontakty - včetně bílého krytu a instal.krabice | ks | 15 |  | 0 |  |  | základní |  | 0 | 0 | 0 | 0 | 0 | 16 | K | 1 | ROZPOCET | 0 | 0 | 0 | 0 | 0 | 1 | 0 | 16 | -1368054035
34 | K | Pol103 | CYA16 zž | m | 255 |  | 0 |  |  | základní |  | 0 | 0 | 0 | 0 | 0 | 16 | K | 1 | ROZPOCET | 0 | 0 | 0 | 0 | 0 | 1 | 0 | 16 | -279520083
35 | K | Pol104 | CYA4 zž | m | 375 |  | 0 |  |  | základní |  | 0 | 0 | 0 | 0 | 0 | 16 | K | 1 | ROZPOCET | 0 | 0 | 0 | 0 | 0 | 1 | 0 | 16 | 1712742193
| D | D4 | ROZVADĚČ IPR 2.2 |  |  |  | 0 |  |  |  |  | 0 |  | 0 |  | 0 | 1 | D | 0 | ROZPOCET | [6 empty] | 0
36 | K | Pol37 | Zapuštěný rozvaděč s oceloplechovými dveřmi, krytí IP30, barva RAL7035 | ks | 1 |  | 0 |  |  | základní |  | 0 | 0 | 0 | 0 | 0 | 16 | K | 1 | ROZPOCET | 0 | 0 | 0 | 0 | 0 | 1 | 0 | 16 | -105024565
| P |  | Poznámka k položce: šíře 600, hloubka 210, pro 300 modulů, včetně příslušenství (dva systémy napájení - MDO a DO) | [14 empty] | P | 1
37 | K | Pol38 | Jistič 10A charakter. C s chráničem 30mA, 2C10/0,03A typ: A , pomoc.kontakt 1Z | ks | 26 |  | 0 |  |  | základní |  | 0 | 0 | 0 | 0 | 0 | 16 | K | 1 | ROZPOCET | 0 | 0 | 0 | 0 | 0 | 1 | 0 | 16 | 1157515628
38 | K | Pol39 | Jistič 16A charakteristiky B s chráničem 30mA, 2B16/0,03A typ: A | ks | 22 |  | 0 |  |  | základní |  | 0 | 0 | 0 | 0 | 0 | 16 | K | 1 | ROZPOCET | 0 | 0 | 0 | 0 | 0 | 1 | 0 | 16 | -303162914
39 | K | Pol40 | Jistič 16A charakteristiky B s chráničem 30mA, 2B16/0,03A typ: A+G | ks | 27 |  | 0 |  |  | základní |  | 0 | 0 | 0 | 0 | 0 | 16 | K | 1 | ROZPOCET | 0 | 0 | 0 | 0 | 0 | 1 | 0 | 16 | -400685816
40 | K | Pol41 | Jednopólový jistič 2A charakteristiky B, 1B2A | ks | 1 |  | 0 |  |  | základní |  | 0 | 0 | 0 | 0 | 0 | 16 | K | 1 | ROZPOCET | 0 | 0 | 0 | 0 | 0 | 1 | 0 | 16 | 119472130
41 | K | Pol105 | Dvoupólový jistič 6A charakteristiky C, 2C6A | ks | 4 |  | 0 |  |  | základní |  | 0 | 0 | 0 | 0 | 0 | 16 | K | 1 | ROZPOCET | 0 | 0 | 0 | 0 | 0 | 1 | 0 | 16 | -221572446
42 | K | Pol45 | Dvoupólový jistič 16A charakteristiky C, 2C16A | ks | 1 |  | 0 |  |  | základní |  | 0 | 0 | 0 | 0 | 0 | 16 | K | 1 | ROZPOCET | 0 | 0 | 0 | 0 | 0 | 1 | 0 | 16 | -1149075711
43 | K | Pol106 | Třípólový jistič 32A charakteristiky B, 3B32A | ks | 1 |  | 0 |  |  | základní |  | 0 | 0 | 0 | 0 | 0 | 16 | K | 1 | ROZPOCET | 0 | 0 | 0 | 0 | 0 | 1 | 0 | 16 | 684262394
44 | K | Pol50 | Třípólový jistič 63A charakteristiky B, 3B63A | ks | 1 |  | 0 |  |  | základní |  | 0 | 0 | 0 | 0 | 0 | 16 | K | 1 | ROZPOCET | 0 | 0 | 0 | 0 | 0 | 1 | 0 | 16 | 721760447
45 | K | Pol51 | Čtyřpólový svodič přepětí s optickou signalizací poruchy, SLP-275V/4 | ks | 2 |  | 0 |  |  | základní |  | 0 | 0 | 0 | 0 | 0 | 16 | K | 1 | ROZPOCET | 0 | 0 | 0 | 0 | 0 | 1 | 0 | 16 | 338760100
46 | K | Pol52 | Zelená LED signálka do dveří rozvaděče, napájení 230VAC, průměr 22mm | ks | 1 |  | 0 |  |  | základní |  | 0 | 0 | 0 | 0 | 0 | 16 | K | 1 | ROZPOCET | 0 | 0 | 0 | 0 | 0 | 1 | 0 | 16 | 1146088293
47 | K | Pol53 | Třípólový jistič 2A charakteristiky B, 3B2A | ks | 1 |  | 0 |  |  | základní |  | 0 | 0 | 0 | 0 | 0 | 16 | K | 1 | ROZPOCET | 0 | 0 | 0 | 0 | 0 | 1 | 0 | 16 | -453678182
48 | K | Pol54 | Trojfázový monitor sítě MULTICONTROL - MC-LM | ks | 1 |  | 0 |  |  | základní |  | 0 | 0 | 0 | 0 | 0 | 16 | K | 1 | ROZPOCET | 0 | 0 | 0 | 0 | 0 | 1 | 0 | 16 | -1381431966
| D | D5 | KABELOVÉ TRASY |  |  |  | 0 |  |  |  |  | 0 |  | 0 |  | 0 | 1 | D | 0 | ROZPOCET | [6 empty] | 0
49 | K | Pol55 | Kabelový žlab drátový pozinkovaný včetně nosné konstrukce, 400x100 | m | 60 |  | 0 |  |  | základní |  | 0 | 0 | 0 | 0 | 0 | 16 | K | 1 | ROZPOCET | 0 | 0 | 0 | 0 | 0 | 1 | 0 | 16 | 1013459638
50 | K | Pol56 | Kabelový žlab drátový pozinkovaný včetně nosné konstrukce, 200x50 | m | 55 |  | 0 |  |  | základní |  | 0 | 0 | 0 | 0 | 0 | 16 | K | 1 | ROZPOCET | 0 | 0 | 0 | 0 | 0 | 1 | 0 | 16 | 1545451911
51 | K | Pol57 | Kabelový žlab drátový pozinkovaný včetně nosné konstrukce, 50x50 | m | 70 |  | 0 |  |  | základní |  | 0 | 0 | 0 | 0 | 0 | 16 | K | 1 | ROZPOCET | 0 | 0 | 0 | 0 | 0 | 1 | 0 | 16 | -544440223
| D | D6 | KABELY |  |  |  | 0 |  |  |  |  | 0 |  | 0 |  | 0 | 1 | D | 0 | ROZPOCET | [6 empty] | 0
52 | K | Pol58 | 1-CXKE-V-J 3x1,5 včetně uchycení s funkčností při požáru 60min. | m | 530 |  | 0 |  |  | základní |  | 0 | 0 | 0 | 0 | 0 | 16 | K | 1 | ROZPOCET | 0 | 0 | 0 | 0 | 0 | 1 | 0 | 16 | 1062520412
53 | K | Pol60 | 1-CXKE-R-J 3x1,5 | m | 1090 |  | 0 |  |  | základní |  | 0 | 0 | 0 | 0 | 0 | 16 | K | 1 | ROZPOCET | 0 | 0 | 0 | 0 | 0 | 1 | 0 | 16 | -2077763254
54 | K | Pol61 | 1-CXKE-R-J 3x2,5 | m | 2020 |  | 0 |  |  | základní |  | 0 | 0 | 0 | 0 | 0 | 16 | K | 1 | ROZPOCET | 0 | 0 | 0 | 0 | 0 | 1 | 0 | 16 | 728224466

## D.1.4.h1 - Data_01
{06650253-b420-4394-abb1-110d8e378d18}
2
| KRYCÍ LIST SOUPISU PRACÍ | [7 empty] | v --- níže se nacházejí doplnkové a pomocné údaje k sestavám --- v | [8 empty] | False
Stavba:
Modernizace infekčního pavilonu I_rev.12
Objekt:
I.-KOŽ - I. etapa - Kožní oddělení
Soupis:
SO 01 - Modernizace infekčního pavilonu (kožní odd.)
Úroveň 3:
D.1.4.h1 - Data
| KSO: |  |  |  |  | CC-CZ:
| Místo: |  | Ústí nad Labem |  |  | Datum: | 4. 11. 2025
| Zadavatel: |  |  |  |  | IČ:
|  | KZ, a.s., Sociální péče 3316/12A, 401 13 Ústí n.L. |  |  |  | DIČ:
| Účastník: |  |  |  |  | IČ: | Vyplň údaj
|  | Vyplň údaj |  |  |  | DIČ: | Vyplň údaj
| Projektant: |  |  |  |  | IČ:
|  | PROJEKTY CZ, s.r.o. |  |  |  | DIČ:
| Zpracovatel: |  |  |  |  | IČ:
|  | Luděk Štuller |  |  |  | DIČ:
Poznámka:
Soupis prací je sestaven s využitím Cenové soustavy ÚRS. Položky, které pochází z této cenové soustavy, jsou ve sloupci 'Cenová soustava' označeny popisem 'CS ÚRS' a úrovní příslušného kalendářního pololetí. Veškeré další informace vymezující popis a podmínky použití těchto položek z Cenové soustavy, které nejsou uvedeny přímo v soupisu prací, jsou neomezeně dálkově k dispozici na webu podminky.urs.cz. Obchodní názvy výrobků a označení výrobců ve výpisu materiálu je uvedeno pouze z hlediska určení standardu kvality. Výrobky lze nahradit za předpokladu dodržení zmíněného standardu. Výrobek svojí kvalitou nesmí být horší než uváděný standard. Náhrady materiálů a výrobků je nutno před realizací stavby projednat a nechat si potvrdit s investorem.
| Cena bez DPH | [5 empty] | 0
|  |  | Základ daně |  |  | Sazba daně | Výše daně
| DPH | základní | 0 |  |  | 21% | 0
|  | snížená | 0 |  |  | 12% | 0
|  | zákl. přenesená | 0 |  |  | 21% | 0
|  | sníž. přenesená | 0 |  |  | 12% | 0
|  | nulová | 0 |  |  | 0% | 0
| Cena s DPH |  |  | v | CZK |  | 0
REKAPITULACE ČLENĚNÍ SOUPISU PRACÍ
Stavba:
Modernizace infekčního pavilonu I_rev.12
Objekt:
I.-KOŽ - I. etapa - Kožní oddělení
Soupis:
SO 01 - Modernizace infekčního pavilonu (kožní odd.)
Úroveň 3:
D.1.4.h1 - Data
Místo: |  |  | Ústí nad Labem |  |  | Datum: | 4. 11. 2025
Zadavatel: |  |  | KZ, a.s., Sociální péče 3316/12A, 401 13 Ústí n.L. |  |  | Projektant: | PROJEKTY CZ, s.r.o.
Účastník: |  |  | Vyplň údaj |  |  | Zpracovatel: | Luděk Štuller
Kód dílu - Popis | [6 empty] | Cena celkem [CZK]
Náklady stavby celkem | [6 empty] | 0 | [11 empty] | -1
| PSV - Práce a dodávky PSV | [5 empty] | 0
| 742 - Elektroinstalace - slaboproud | [5 empty] | 0
| 742.1 - Datové rozvody | [5 empty] | 0
SOUPIS PRACÍ
Stavba:
Modernizace infekčního pavilonu I_rev.12
Objekt:
I.-KOŽ - I. etapa - Kožní oddělení
Soupis:
SO 01 - Modernizace infekčního pavilonu (kožní odd.)
Úroveň 3:
D.1.4.h1 - Data
Místo: |  |  | Ústí nad Labem |  |  | Datum: | 4. 11. 2025
Zadavatel: |  |  | KZ, a.s., Sociální péče 3316/12A, 401 13 Ústí n.L. |  |  | Projektant: | PROJEKTY CZ, s.r.o.
Účastník: |  |  | Vyplň údaj |  |  | Zpracovatel: | Luděk Štuller
PČ | Typ | Kód | Popis | MJ | Množství | J.cena [CZK] | Cena celkem [CZK] | Cenová soustava |  | DPH | J. Nh [h] | Nh celkem [h] | J. hmotnost [t] | Hmotnost celkem [t] | J. suť [t] | Suť Celkem [t]
Náklady soupisu celkem | [6 empty] | 0 |  |  |  |  | 0 |  | 0 |  | 0 |  | D | -1 | [7 empty] | 0
| D | PSV | Práce a dodávky PSV |  |  |  | 0 |  |  |  |  | 0 |  | 0 |  | 0 | 2 | D | 0 | ROZPOCET | [6 empty] | 0
| D | 742 | Elektroinstalace - slaboproud |  |  |  | 0 |  |  |  |  | 0 |  | 0 |  | 0 | 2 | D | 1 | ROZPOCET | [6 empty] | 0
| D | 742.1 | Datové rozvody |  |  |  | 0 |  |  |  |  | 0 |  | 0 |  | 0 | 2 | D | 2 | ROZPOCET | [6 empty] | 0
1 | K | Pol84 | Datový rozvaděč serverový perforované dveře, přední jednokřídlé , zadní dvoukřídlé 47U | ks | 1 |  | 0 | R - položka |  | základní |  | 0 | 0 | 0 | 0 | 0 | 16 | K | 3 | ROZPOCET | 0 | 0 | 0 | 0 | 0 | 1 | 0 | 16 | 2
2 | K | Pol523 | napájecí panel | ks | 2 |  | 0 | R - položka |  | základní |  | 0 | 0 | 0 | 0 | 0 | 16 | K | 3 | ROZPOCET | 0 | 0 | 0 | 0 | 0 | 1 | 0 | 16 | 4
3 | K | Pol85 | ventilační jednotka | ks | 1 |  | 0 | R - položka |  | základní |  | 0 | 0 | 0 | 0 | 0 | 16 | K | 3 | ROZPOCET | 0 | 0 | 0 | 0 | 0 | 1 | 0 | 16 | 6
4 | K | Pol86 | vyvazovací panel vertikální sada 2 ks 47u | ks | 1 |  | 0 | R - položka |  | základní |  | 0 | 0 | 0 | 0 | 0 | 16 | K | 3 | ROZPOCET | 0 | 0 | 0 | 0 | 0 | 1 | 0 | 16 | 8
5 | K | Pol74 | vyvazovací panel horizontální 1U | ks | 16 |  | 0 | R - položka |  | základní |  | 0 | 0 | 0 | 0 | 0 | 16 | K | 3 | ROZPOCET | 0 | 0 | 0 | 0 | 0 | 1 | 0 | 16 | 10
6 | K | Pol526 | pachpanel 24 keystone neobsazený | ks | 9 |  | 0 | R - položka |  | základní |  | 0 | 0 | 0 | 0 | 0 | 16 | K | 3 | ROZPOCET | 0 | 0 | 0 | 0 | 0 | 1 | 0 | 16 | 12
7 | K | Pol75 | keystone RJ45 Cat 6a | ks | 216 |  | 0 | R - položka |  | základní |  | 0 | 0 | 0 | 0 | 0 | 16 | K | 3 | ROZPOCET | 0 | 0 | 0 | 0 | 0 | 1 | 0 | 16 | 14
| P |  | Poznámka k položce: Obchodní názvy výrobků a označení výrobců ve výpisu materiálu je uvedeno pouze z hlediska určení standardu kvality. Výrobky lze nahradit za předpokladu dodržení zmíněného standardu. Výrobek svojí kvalitou nesmí být horší než uváděný standard. Náhrady materiálů a výrobků je nutno před realizací stavby projednat a nechat si potvrdit s investorem. | [14 empty] | P | 3
8 | K | Pol528 | příslušenství pro montáž DR | ks | 1 |  | 0 | R - položka |  | základní |  | 0 | 0 | 0 | 0 | 0 | 16 | K | 3 | ROZPOCET | 0 | 0 | 0 | 0 | 0 | 1 | 0 | 16 | 16
| P |  | Poznámka k položce: Obchodní názvy výrobků a označení výrobců ve výpisu materiálu je uvedeno pouze z hlediska určení standardu kvality. Výrobky lze nahradit za předpokladu dodržení zmíněného standardu. Výrobek svojí kvalitou nesmí být horší než uváděný standard. Náhrady materiálů a výrobků je nutno před realizací stavby projednat a nechat si potvrdit s investorem. | [14 empty] | P | 3
9 | K | Pol76 | kabel CAT6A STP LSOH B2ca-s1,d1,a1 | m | 14000 |  | 0 | R - položka |  | základní |  | 0 | 0 | 0 | 0 | 0 | 16 | K | 3 | ROZPOCET | 0 | 0 | 0 | 0 | 0 | 1 | 0 | 16 | 18
10 | K | Pol77 | Datová dvojzásuvka bílá komplet | ks | 118 |  | 0 | R - položka |  | základní |  | 0 | 0 | 0 | 0 | 0 | 16 | K | 3 | ROZPOCET | 0 | 0 | 0 | 0 | 0 | 1 | 0 | 16 | 20
11 | K | Pol78 | kabelový žlab 500/100 | m | 50 |  | 0 | R - položka |  | základní |  | 0 | 0 | 0 | 0 | 0 | 16 | K | 3 | ROZPOCET | 0 | 0 | 0 | 0 | 0 | 1 | 0 | 16 | 22
12 | K | Pol80 | stropní držák SPS 500 + mont. Přísl. | ks | 75 |  | 0 | R - položka |  | základní |  | 0 | 0 | 0 | 0 | 0 | 16 | K | 3 | ROZPOCET | 0 | 0 | 0 | 0 | 0 | 1 | 0 | 16 | 30
| P |  | Poznámka k položce: Obchodní názvy výrobků a označení výrobců ve výpisu materiálu je uvedeno pouze z hlediska určení standardu kvality. Výrobky lze nahradit za předpokladu dodržení zmíněného standardu. Výrobek svojí kvalitou nesmí být horší než uváděný standard. Náhrady materiálů a výrobků je nutno před realizací stavby projednat a nechat si potvrdit s investorem. | [14 empty] | P | 3
13 | K | Pol81 | výložník DT 500 + mont.přísl. | ks | 75 |  | 0 | R - položka |  | základní |  | 0 | 0 | 0 | 0 | 0 | 16 | K | 3 | ROZPOCET | 0 | 0 | 0 | 0 | 0 | 1 | 0 | 16 | 32
| P |  | Poznámka k položce: Obchodní názvy výrobků a označení výrobců ve výpisu materiálu je uvedeno pouze z hlediska určení standardu kvality. Výrobky lze nahradit za předpokladu dodržení zmíněného standardu. Výrobek svojí kvalitou nesmí být horší než uváděný standard. Náhrady materiálů a výrobků je nutno před realizací stavby projednat a nechat si potvrdit s investorem. | [14 empty] | P | 3
14 | K | Pol537 | trubka ohebná 32 | m | 100 |  | 0 | R - položka |  | základní |  | 0 | 0 | 0 | 0 | 0 | 16 | K | 3 | ROZPOCET | 0 | 0 | 0 | 0 | 0 | 1 | 0 | 16 | 34
15 | K | Pol540 | průraz 32mm | ks | 20 |  | 0 | R - položka |  | základní |  | 0 | 0 | 0 | 0 | 0 | 16 | K | 3 | ROZPOCET | 0 | 0 | 0 | 0 | 0 | 1 | 0 | 16 | 40
16 | K | Pol542 | požární ucpávky | ks | 1 |  | 0 | R - položka |  | základní |  | 0 | 0 | 0 | 0 | 0 | 16 | K | 3 | ROZPOCET | 0 | 0 | 0 | 0 | 0 | 1 | 0 | 16 | 44
17 | K | Pol375 | měření datových zásuvek 2x RJ 45 | ks | 118 |  | 0 | R - položka |  | základní |  | 0 | 0 | 0 | 0 | 0 | 16 | K | 3 | ROZPOCET | 0 | 0 | 0 | 0 | 0 | 1 | 0 | 16 | 48
18 | K | Pol376 | propojovací kabel Cat 6A 0,5m | ks | 50 |  | 0 | R - položka |  | základní |  | 0 | 0 | 0 | 0 | 0 | 16 | K | 3 | ROZPOCET | 0 | 0 | 0 | 0 | 0 | 1 | 0 | 16 | 54
19 | K | Pol377 | propojovací kabel Cat 6A 1m | ks | 50 |  | 0 | R - položka |  | základní |  | 0 | 0 | 0 | 0 | 0 | 16 | K | 3 | ROZPOCET | 0 | 0 | 0 | 0 | 0 | 1 | 0 | 16 | 56
20 | K | Pol378 | propojovací kabel Cat 6A 1,5m | ks | 50 |  | 0 | R - položka |  | základní |  | 0 | 0 | 0 | 0 | 0 | 16 | K | 3 | ROZPOCET | 0 | 0 | 0 | 0 | 0 | 1 | 0 | 16 | 58
21 | K | Pol379 | propojovací kabel Cat 6A 2m | ks | 50 |  | 0 | R - položka |  | základní |  | 0 | 0 | 0 | 0 | 0 | 16 | K | 3 | ROZPOCET | 0 | 0 | 0 | 0 | 0 | 1 | 0 | 16 | 60
22 | K | Pol87 | WI-FI AP Ubiquiti UniFi AP U7 Pro | ks | 4 |  | 0 | R - položka |  | základní |  | 0 | 0 | 0 | 0 | 0 | 16 | K | 3 | ROZPOCET | 0 | 0 | 0 | 0 | 0 | 1 | 0 | 16 | 62
| P |  | Poznámka k položce: Výrobek je uveden adresně z důvodu rozšíření stávající Wi-Fi infrastruktury, která je založena na jednotném systému správy a licencování a neumožňuje integraci jiných zařízení. Použití jiného typu by vyžadovalo budování samostatného systému s vlastním managementem a správou. | [14 empty] | P | 3
23 | K | Pol88 | catalyst 9200 48-port PoE+, Network Essentials, 48x 10/100/1 000 Mbps PoE+ porty, 4x 1/10 Gbps SFP+ uplink porty, 2x nezávislý napájecí zdroj vyměnitelný za běhu | ks | 2 |  | 0 | R - položka |  | základní |  | 0 | 0 | 0 | 0 | 0 | 16 | K | 3 | ROZPOCET | 0 | 0 | 0 | 0 | 0 | 1 | 0 | 16 | 64
| P |  | Poznámka k položce: Obchodní názvy výrobků a označení výrobců ve výpisu materiálu je uvedeno pouze z hlediska určení standardu kvality. Výrobky lze nahradit za předpokladu dodržení zmíněného standardu. Výrobek svojí kvalitou nesmí být horší než uváděný standard. Náhrady materiálů a výrobků je nutno před realizací stavby projednat a nechat si potvrdit s investorem. | [14 empty] | P | 3
24 | K | Pol382 | stackovací modul + kabel | ks | 2 |  | 0 | R - položka |  | základní |  | 0 | 0 | 0 | 0 | 0 | 16 | K | 3 | ROZPOCET | 0 | 0 | 0 | 0 | 0 | 1 | 0 | 16 | 66
| P |  | Poznámka k položce: Obchodní názvy výrobků a označení výrobců ve výpisu materiálu je uvedeno pouze z hlediska určení standardu kvality. Výrobky lze nahradit za předpokladu dodržení zmíněného standardu. Výrobek svojí kvalitou nesmí být horší než uváděný standard. Náhrady materiálů a výrobků je nutno před realizací stavby projednat a nechat si potvrdit s investorem. | [14 empty] | P | 3
25 | K | Pol89 | SFP+ modul Singlemode 10 km | ks | 4 |  | 0 | R - položka |  | základní |  | 0 | 0 | 0 | 0 | 0 | 16 | K | 3 | ROZPOCET | 0 | 0 | 0 | 0 | 0 | 1 | 0 | 16 | 68
| P |  | Poznámka k položce: Obchodní názvy výrobků a označení výrobců ve výpisu materiálu je uvedeno pouze z hlediska určení standardu kvality. Výrobky lze nahradit za předpokladu dodržení zmíněného standardu. Výrobek svojí kvalitou nesmí být horší než uváděný standard. Náhrady materiálů a výrobků je nutno před realizací stavby projednat a nechat si potvrdit s investorem. | [14 empty] | P | 3

## VON_I - Vedlejší a ostatn...
{aa357314-1860-446b-a471-6e11b417d158}
2
| KRYCÍ LIST SOUPISU PRACÍ | [7 empty] | v --- níže se nacházejí doplnkové a pomocné údaje k sestavám --- v | [8 empty] | False
Stavba:
Modernizace infekčního pavilonu I_rev.12
Objekt:
VON_I - Vedlejší a ostatní náklady I.etapa
| KSO: |  |  |  |  | CC-CZ:
| Místo: |  | Ústí nad Labem |  |  | Datum: | 4. 11. 2025
| Zadavatel: |  |  |  |  | IČ:
|  | KZ, a.s., Sociální péče 3316/12A, 401 13 Ústí n.L. |  |  |  | DIČ:
| Účastník: |  |  |  |  | IČ: | Vyplň údaj
|  | Vyplň údaj |  |  |  | DIČ: | Vyplň údaj
| Projektant: |  |  |  |  | IČ:
|  | PROJEKTY CZ, s.r.o. |  |  |  | DIČ:
| Zpracovatel: |  |  |  |  | IČ:
|  | Luděk Štuller |  |  |  | DIČ:
Poznámka:
Soupis prací je sestaven s využitím Cenové soustavy ÚRS. Položky, které pochází z této cenové soustavy, jsou ve sloupci 'Cenová soustava' označeny popisem 'CS ÚRS' a úrovní příslušného kalendářního pololetí. Veškeré další informace vymezující popis a podmínky použití těchto položek z Cenové soustavy, které nejsou uvedeny přímo v soupisu prací, jsou neomezeně dálkově k dispozici na webu podminky.urs.cz. Obchodní názvy výrobků a označení výrobců ve výpisu materiálu je uvedeno pouze z hlediska určení standardu kvality. Výrobky lze nahradit za předpokladu dodržení zmíněného standardu. Výrobek svojí kvalitou nesmí být horší než uváděný standard. Náhrady materiálů a výrobků je nutno před realizací stavby projednat a nechat si potvrdit s investorem.
| Cena bez DPH | [5 empty] | 0
|  |  | Základ daně |  |  | Sazba daně | Výše daně
| DPH | základní | 0 |  |  | 21% | 0
|  | snížená | 0 |  |  | 12% | 0
|  | zákl. přenesená | 0 |  |  | 21% | 0
|  | sníž. přenesená | 0 |  |  | 12% | 0
|  | nulová | 0 |  |  | 0% | 0
| Cena s DPH |  |  | v | CZK |  | 0
REKAPITULACE ČLENĚNÍ SOUPISU PRACÍ
Stavba:
Modernizace infekčního pavilonu I_rev.12
Objekt:
VON_I - Vedlejší a ostatní náklady I.etapa
Místo: |  |  | Ústí nad Labem |  |  | Datum: | 4. 11. 2025
Zadavatel: |  |  | KZ, a.s., Sociální péče 3316/12A, 401 13 Ústí n.L. |  |  | Projektant: | PROJEKTY CZ, s.r.o.
Účastník: |  |  | Vyplň údaj |  |  | Zpracovatel: | Luděk Štuller
Kód dílu - Popis | [6 empty] | Cena celkem [CZK]
Náklady stavby celkem | [6 empty] | 0 | [11 empty] | -1
| VRN - Vedlejší rozpočtové náklady | [5 empty] | 0
| VRN3 - Zařízení staveniště | [5 empty] | 0
| VRN6 - Územní vlivy | [5 empty] | 0
| VRN7 - Provozní vlivy | [5 empty] | 0
| VRN9 - Ostatní náklady | [5 empty] | 0
SOUPIS PRACÍ
Stavba:
Modernizace infekčního pavilonu I_rev.12
Objekt:
VON_I - Vedlejší a ostatní náklady I.etapa
Místo: |  |  | Ústí nad Labem |  |  | Datum: | 4. 11. 2025
Zadavatel: |  |  | KZ, a.s., Sociální péče 3316/12A, 401 13 Ústí n.L. |  |  | Projektant: | PROJEKTY CZ, s.r.o.
Účastník: |  |  | Vyplň údaj |  |  | Zpracovatel: | Luděk Štuller
PČ | Typ | Kód | Popis | MJ | Množství | J.cena [CZK] | Cena celkem [CZK] | Cenová soustava |  | DPH | J. Nh [h] | Nh celkem [h] | J. hmotnost [t] | Hmotnost celkem [t] | J. suť [t] | Suť Celkem [t]
Náklady soupisu celkem | [6 empty] | 0 |  |  |  |  | 0 |  | 0 |  | 0 |  | D | -1 | [7 empty] | 0
| D | VRN | Vedlejší rozpočtové náklady |  |  |  | 0 |  |  |  |  | 0 |  | 0 |  | 0 | 5 | D | 0 | ROZPOCET | [6 empty] | 0
| D | VRN3 | Zařízení staveniště |  |  |  | 0 |  |  |  |  | 0 |  | 0 |  | 0 | 5 | D | 1 | ROZPOCET | [6 empty] | 0
1 | K | 032103000 | Náklady na stavební buňky - 12ks ( 6x3 m ) | kpl | 1 |  | 0 | CS ÚRS 2024 02 |  | základní |  | 0 | 0 | 0 | 0 | 0 | 1024 | K | 2 | ROZPOCET | 0 | 0 | 0 | 0 | 0 | 1 | 0 | 1024 | -1385142738
| Online PSC |  | https://podminky.urs.cz/item/CS_URS_2024_02/032103000 | [14 empty] | Online PSC | 2
2 | K | 032503000 | Skládky na staveništi - provizorní skladovací plocha mimo vlastní staveniště 20x30 m | kpl | 1 |  | 0 | CS ÚRS 2024 02 |  | základní |  | 0 | 0 | 0 | 0 | 0 | 1024 | K | 2 | ROZPOCET | 0 | 0 | 0 | 0 | 0 | 1 | 0 | 1024 | 554527449
| Online PSC |  | https://podminky.urs.cz/item/CS_URS_2024_02/032503000 | [14 empty] | Online PSC | 2
3 | K | 032603000 | Mycí centrum pro očištění NA před vjezdem na obslužné a místní komunikace - prostor 2x 6x18 m | kpl | 1 |  | 0 | CS ÚRS 2024 02 |  | základní |  | 0 | 0 | 0 | 0 | 0 | 1024 | K | 2 | ROZPOCET | 0 | 0 | 0 | 0 | 0 | 1 | 0 | 1024 | -619397489
| Online PSC |  | https://podminky.urs.cz/item/CS_URS_2024_02/032603000 | [14 empty] | Online PSC | 2
4 | K | 034103000 | Oplocení staveniště - dl. 600 m | kpl | 1 |  | 0 | CS ÚRS 2024 02 |  | základní |  | 0 | 0 | 0 | 0 | 0 | 1024 | K | 2 | ROZPOCET | 0 | 0 | 0 | 0 | 0 | 1 | 0 | 1024 | 1635277292
| Online PSC |  | https://podminky.urs.cz/item/CS_URS_2024_02/034103000 | [14 empty] | Online PSC | 2
5 | K | 034203000 | Opatření na ochranu pozemků sousedních se staveništěm - ochrana vzrostlých stromů uvnitř staveniště ( 76 ks ) | kpl | 1 |  | 0 | CS ÚRS 2024 02 |  | základní |  | 0 | 0 | 0 | 0 | 0 | 1024 | K | 2 | ROZPOCET | 0 | 0 | 0 | 0 | 0 | 1 | 0 | 1024 | 1439859534
| Online PSC |  | https://podminky.urs.cz/item/CS_URS_2024_02/034203000 | [14 empty] | Online PSC | 2
| D | VRN6 | Územní vlivy |  |  |  | 0 |  |  |  |  | 0 |  | 0 |  | 0 | 5 | D | 1 | ROZPOCET | [6 empty] | 0
6 | K | 065002000 | Mimostaveništní doprava materiálů, výrobků a strojů | kpl | 1 |  | 0 | CS ÚRS 2024 02 |  | základní |  | 0 | 0 | 0 | 0 | 0 | 1024 | K | 2 | ROZPOCET | 0 | 0 | 0 | 0 | 0 | 1 | 0 | 1024 | 1924143850
| Online PSC |  | https://podminky.urs.cz/item/CS_URS_2024_02/065002000 | [14 empty] | Online PSC | 2
| D | VRN7 | Provozní vlivy |  |  |  | 0 |  |  |  |  | 0 |  | 0 |  | 0 | 5 | D | 1 | ROZPOCET | [6 empty] | 0
7 | K | 071002000 | Provoz investora - provizorní vstupy do objektu ( min. 6 měsíců ) | kpl | 1 |  | 0 | CS ÚRS 2024 02 |  | základní |  | 0 | 0 | 0 | 0 | 0 | 1024 | K | 2 | ROZPOCET | 0 | 0 | 0 | 0 | 0 | 1 | 0 | 1024 | 435858833
| Online PSC |  | https://podminky.urs.cz/item/CS_URS_2024_02/071002000 | [14 empty] | Online PSC | 2
| D | VRN9 | Ostatní náklady |  |  |  | 0 |  |  |  |  | 0 |  | 0 |  | 0 | 5 | D | 1 | ROZPOCET | [6 empty] | 0
8 | K | 092002000 | Ostatní náklady související s provozem - přerušení lůžkového provozu při realizaci SO 01.8 Evakuační lůžkové výtahy | kpl | 1 |  | 0 | CS ÚRS 2024 02 |  | základní |  | 0 | 0 | 0 | 0 | 0 | 1024 | K | 2 | ROZPOCET | 0 | 0 | 0 | 0 | 0 | 1 | 0 | 1024 | -36272861
| Online PSC |  | https://podminky.urs.cz/item/CS_URS_2024_02/092002000 | [14 empty] | Online PSC | 2
9 | K | 094002000 | Ostatní náklady související s výstavbou - ochrana nerekonstruovaných prostor ( JIP ) | kpl | 1 |  | 0 | CS ÚRS 2024 02 |  | základní |  | 0 | 0 | 0 | 0 | 0 | 1024 | K | 2 | ROZPOCET | 0 | 0 | 0 | 0 | 0 | 1 | 0 | 1024 | 739759898
| Online PSC |  | https://podminky.urs.cz/item/CS_URS_2024_02/094002000 | [14 empty] | Online PSC | 2

## Seznam figur
SEZNAM FIGUR
Kód: | R24-013_ZDS(1)
Stavba: | Modernizace infekčního pavilonu I_rev.12
Datum: | 4. 11. 2025
Kód | Popis | MJ | Výměra
I.-INF/ SO 01/ SO 01.1a | 1.PP - 6.NP
MSKL_A | Hygienický akustický stropní systém s viditelným rastrem (Clinic A) 600x600x15 mm | m2 | 3915.61
| "D.1.1.05_půdorys_1.PP |  | 0
| "m.č. 011 |  | 0
| 11,920 |  | 11.92
| "m.č. 012 |  | 0
| 65,870 |  | 65.87
| "m.č. 013a |  | 0
| 5,960 |  | 5.96
| "m.č. 013b |  | 0
| 5,280 |  | 5.28
| "m.č. 013c |  | 0
| 7,520 |  | 7.52
| "m.č. 014 |  | 0
| 3,380 |  | 3.38
| "m.č. 020a |  | 0
| 17,150 |  | 17.15
| "m.č. 020c |  | 0
| 18,750 |  | 18.75
| "m.č. 021a |  | 0
| 17,150 |  | 17.15
| "m.č. 021c |  | 0
| 17,550 |  | 17.55
| "m.č. 022a |  | 0
| 17,580 |  | 17.58
| "m.č. 022c |  | 0
| 19,130 |  | 19.13
| "m.č. 025c |  | 0
| 3,370 |  | 3.37
| "m.č. 025d |  | 0
| 3,420 |  | 3.42
| "m.č. 027a |  | 0
| 7,460 |  | 7.46
| "m.č. 027b |  | 0
| 3,780 |  | 3.78
| "m.č. 027c |  | 0
| 1,760 |  | 1.76
| "m.č. 028a |  | 0
| 3,560 |  | 3.56
| "m.č. 028b |  | 0
| 3,560 |  | 3.56
| "m.č. 028c |  | 0
| 1,950 |  | 1.95
| "m.č. 029 |  | 0
| 34,320 |  | 34.32
| "m.č. 029a |  | 0
| 9,620 |  | 9.62
| "m.č. 031 |  | 0
| 10,930 |  | 10.93
| Mezisoučet 1.PP |  | 290.97
| "D.1.1.06_Půdorys_1.NP |  | 0
| "m.č. 102 |  | 0
| 15,510 + 12,940 |  | 28.45
| "m.č. 105 |  | 0
| 7,620 |  | 7.62
| "m.č. 106 |  | 0
| 3,150 |  | 3.15
| "m.č. 112 |  | 0
| 4,750 |  | 4.75
| "m.č. 113 |  | 0
| 3,370 |  | 3.37
| "m.č. 141 |  | 0
| 8,340 + 14,200 |  | 22.54
| "m.č. 143 |  | 0
| 20,690 |  | 20.69
| "m.č. 145 |  | 0
| 13,320 |  | 13.32
| "m.č. 146 |  | 0
| 40,350 |  | 40.35
| "m.č. 147 |  | 0
| 24,040 |  | 24.04
| "m.č. 148 |  | 0
| 3,250 |  | 3.25
| "m.č. 149 |  | 0
| 3,080 |  | 3.08
| "m.č. 150 |  | 0
| 8,380 |  | 8.38
| "m.č. 151 |  | 0
| 22,280 |  | 22.28
| "m.č. 160 |  | 0
| 3,240 |  | 3.24
| "m.č. 161 |  | 0
| 22,710 |  | 22.71
| "m.č. 161a |  | 0
| 9,200 |  | 9.2
| "m.č. 162 |  | 0
| 21,450 |  | 21.45
| "m.č. 162a |  | 0
| 5,030 |  | 5.03
| "m.č. 163 |  | 0
| 37,070 |  | 37.07
| "m.č. 163a |  | 0
| 11,690 |  | 11.69
| "m.č. 165 |  | 0
| 13,260 |  | 13.26
| "m.č. 168 |  | 0
| 21,030 |  | 21.03
| "m.č. 169 |  | 0
| 16,690 |  | 16.69
| "m.č. 169a |  | 0
| 4,240 |  | 4.24
| "m.č. 170 |  | 0
| 2,350 + 6,470 |  | 8.82
| "m.č. 171 |  | 0
| 1,40 + 4,200 |  | 5.6
| "m.č. 172 |  | 0
| 24,370 |  | 24.37
| "m.č. 173 |  | 0
| 17,540 |  | 17.54
| "m.č. 173a |  | 0
| 3,770 |  | 3.77
| "m.č. 175 |  | 0
| 2,350 + 6,470 |  | 8.82
| "m.č. 176 |  | 0
| 1,630 + 4,200 |  | 5.83
| "m.č. 177 |  | 0
| 15,290 |  | 15.29
| "m.č. 177a |  | 0
| 3,770 |  | 3.77
| "m.č. 178 |  | 0
| 23,720 |  | 23.72
| Mezisoučet 1.NP |  | 488.41
| "D.1.1.07_Půdorys_2.NP |  | 0
| "m.č. 202 |  | 0
| 21,660 |  | 21.66
| "m.č. 205a |  | 0
| 3,580 |  | 3.58
| "m.č. 206 |  | 0
| 22,500 |  | 22.5
| "m.č. 206a |  | 0
| 4,370 |  | 4.37
| "m.č. 207 |  | 0
| 21,720 |  | 21.72
| "m.č. 207a |  | 0
| 8,700 |  | 8.7
| "m.č. 208 |  | 0
| 54,460 |  | 54.46
| "m.č. 208a |  | 0
| 7,150 |  | 7.15
| "m.č. 209 |  | 0
| 4,460 |  | 4.46
| "m.č. 210 |  | 0
| 21,370 |  | 21.37
| "m.č. 210a |  | 0
| 4,770 |  | 4.77
| "m.č. 211 |  | 0
| 36,460 |  | 36.46
| "m.č. 211a |  | 0
| 6,540 |  | 6.54
| "m.č. 211c |  | 0
| 5,750 |  | 5.75
| "m.č. 212a |  | 0
| 19,190 |  | 19.19
| "m.č. 213 |  | 0
| 22,670 |  | 22.67
| "m.č. 214 |  | 0
| 24,530 |  | 24.53
| "m.č. 214b |  | 0
| 2,780 |  | 2.78
| "m.č. 215 |  | 0
| 24,470 |  | 24.47
| "m.č. 216 |  | 0
| 25,730 |  | 25.73
| "m.č. 218 |  | 0
| 22,840 |  | 22.84
| "m.č. 222 |  | 0
| 26,090 |  | 26.09
| "m.č. 223 |  | 0
| 4,960 |  | 4.96
| "m.č. 223a |  | 0
| 4,960 |  | 4.96
| "m.č. 224 |  | 0
| 5,040 |  | 5.04
| "m.č. 224a |  | 0
| 3,520 |  | 3.52
| "m.č. 225 |  | 0
| 1,800 |  | 1.8
| "m.č. 226 |  | 0
| 3,240 |  | 3.24
| "m.č. 227 |  | 0
| 20,050 |  | 20.05
| "m.č. 228 |  | 0
| 21,160 |  | 21.16
| "m.č. 229 |  | 0
| 21,420 |  | 21.42
| "m.č. 229a |  | 0
| 14,520 |  | 14.52
| "m.č. 231 |  | 0
| 19,680 |  | 19.68
| "m.č. 232 |  | 0
| 17,010 |  | 17.01
| "m.č. 233 |  | 0
| 26,410 |  | 26.41
| "m.č. 234 |  | 0
| 16,640 |  | 16.64
| "m.č. 234b |  | 0
| 19,460 |  | 19.46
| "m.č. 236 |  | 0
| 33,250 |  | 33.25
| "m.č. 236a |  | 0
| 4,540 |  | 4.54
| "m.č. 236c |  | 0
| 12,310 |  | 12.31
| "m.č. 237 |  | 0
| 21,620 |  | 21.62
| "m.č. 238 |  | 0
| 5,290 |  | 5.29
| "m.č. 239 |  | 0
| 21,660 |  | 21.66
| "m.č. 239a |  | 0
| 9,230 |  | 9.23
| "m.č. 240 |  | 0
| 22,780 |  | 22.78
| "m.č. 240a |  | 0
| 6,760 |  | 6.76
| "m.č. 241 |  | 0
| 3,490 |  | 3.49
| "m.č. 242 |  | 0
| 20,960 |  | 20.96
| "m.č. 243 |  | 0
| 20,960 |  | 20.96
| "m.č. 244 |  | 0
| 21,470 |  | 21.47
| "m.č. 245 |  | 0
| 24,510 |  | 24.51
| "m.č. 245a |  | 0
| 3,610 |  | 3.61
| "m.č. 245b |  | 0
| 2,450 |  | 2.45
| "m.č. 245c |  | 0
| 25,280 |  | 25.28
| Mezisoučet 2.NP |  | 851.83
| "D.1.1.08_Půdorys_3.NP |  | 0
| "m.č. 302 |  | 0
| 21,660 |  | 21.66
| "m.č. 306 |  | 0
| 18,470 |  | 18.47
| "m.č. 306a |  | 0
| 5,070 |  | 5.07
| "m.č. 308 |  | 0
| 18,150 |  | 18.15
| "m.č. 308b |  | 0
| 5,960 |  | 5.96
| "m.č. 309 |  | 0
| 21,260 |  | 21.26
| "m.č. 309b |  | 0
| 6,030 |  | 6.03
| "m.č. 310 |  | 0
| 21,330 |  | 21.33
| "m.č. 310b |  | 0
| 6,030 |  | 6.03
| "m.č. 310c |  | 0
| 1,660 |  | 1.66
| "m.č. 311 |  | 0
| 21,330 |  | 21.33
| "m.č. 311b |  | 0
| 6,030 |  | 6.03
| "m.č. 311c |  | 0
| 1,660 |  | 1.66
| "m.č. 313 |  | 0
| 21,540 |  | 21.54
| "m.č. 313b |  | 0
| 6,030 |  | 6.03
| "m.č. 313c |  | 0
| 1,660 |  | 1.66
| "m.č. 314 |  | 0
| 31,730 |  | 31.73
| "m.č. 314b |  | 0
| 6,880 |  | 6.88
| "m.č. 314c |  | 0
| 1,880 |  | 1.88
| "m.č. 315 |  | 0
| 7,360 |  | 7.36
| "m.č. 317 |  | 0
| 9,110 |  | 9.11
| "m.č. 318 |  | 0
| 26,030 |  | 26.03
| "m.č. 318b |  | 0
| 3,280 |  | 3.28
| "m.č. 318c |  | 0
| 1,410 |  | 1.41
| "m.č. 319 |  | 0
| 23,400 |  | 23.4
| "m.č. 319b |  | 0
| 2,970 |  | 2.97
| "m.č. 320 |  | 0
| 17,440 |  | 17.44
| "m.č. 320b |  | 0
| 2,970 |  | 2.97
| "m.č. 321 |  | 0
| 2,780 |  | 2.78
| "m.č. 322 |  | 0
| 27,710 |  | 27.71
| "m.č. 322a |  | 0
| 4,540 |  | 4.54
| "m.č. 322b |  | 0
| 2,290 |  | 2.29
| "m.č. 327 |  | 0
| 22,100 |  | 22.1
| "m.č. 329 |  | 0
| 20,790 |  | 20.79
| "m.č. 329a |  | 0
| 21,540 |  | 21.54
| "m.č. 329b |  | 0
| 10,790 |  | 10.79
| "m.č. 330a |  | 0
| 5,020 |  | 5.02
| "m.č. 330c |  | 0
| 4,020 |  | 4.02
| "m.č. 330d |  | 0
| 5,260 |  | 5.26
| "m.č. 331 |  | 0
| 17,440 |  | 17.44
| "m.č. 331b |  | 0
| 2,970 |  | 2.97
| "m.č. 332 |  | 0
| 2,780 |  | 2.78
| "m.č. 333 |  | 0
| 23,400 |  | 23.4
| "m.č. 333b |  | 0
| 2,970 |  | 2.97
| "m.č. 335 |  | 0
| 25,490 |  | 25.49
| "m.č. 335b |  | 0
| 3,280 |  | 3.28
| "m.č. 335c |  | 0
| 1,470 |  | 1.47
| "m.č. 339 |  | 0
| 8,280 |  | 8.28
| "m.č. 341 |  | 0
| 7,360 |  | 7.36
| "m.č. 342 |  | 0
| 32,950 |  | 32.95
| "m.č. 342b |  | 0
| 6,880 |  | 6.88
| "m.č. 342c |  | 0
| 1,880 |  | 1.88
| "m.č. 343 |  | 0
| 21,260 |  | 21.26
| "m.č. 343b |  | 0
| 6,030 |  | 6.03
| "m.č. 343c |  | 0
| 1,660 |  | 1.66
| "m.č. 344 |  | 0
| 21,330 |  | 21.33
| "m.č. 344b |  | 0
| 6,030 |  | 6.03
| "m.č. 344c |  | 0
| 1,660 |  | 1.66
| "m.č. 345 |  | 0
| 21,330 |  | 21.33
| "m.č. 345b |  | 0
| 6,030 |  | 6.03
| "m.č. 345c |  | 0
| 1,660 |  | 1.66
| "m.č. 346 |  | 0
| 21,260 |  | 21.26
| "m.č. 346b |  | 0
| 6,030 |  | 6.03
| "m.č. 346c |  | 0
| 1,660 |  | 1.66
| "m.č. 347 |  | 0
| 15,620 |  | 15.62
| "m.č. 347a |  | 0
| 5,360 |  | 5.36
| "m.č. 347b |  | 0
| 5,330 |  | 5.33
| "m.č. 348b |  | 0
| 6,030 |  | 6.03
| "m.č. 349b |  | 0
| 6,350 |  | 6.35
| "m.č. 350 |  | 0
| 23,810 |  | 23.81
| "m.č. 351 |  | 0
| 16,330 |  | 16.33
| "m.č. 352 |  | 0
| 5,390 |  | 5.39
| Mezisoučet 3.NP |  | 782.48
| "D.1.1.09_Půdorys_4.NP |  | 0
| "m.č. 402 |  | 0
| 21,660 |  | 21.66
| "m.č. 407 |  | 0
| 17,600 |  | 17.6
| "m.č. 408 |  | 0
| 13,490 |  | 13.49
| "m.č. 408a |  | 0
| 5,140 |  | 5.14
| "m.č. 409 |  | 0
| 21,260 |  | 21.26
| "m.č. 409b |  | 0
| 6,030 |  | 6.03
| "m.č. 409c |  | 0
| 1,660 |  | 1.66
| "m.č. 410 |  | 0
| 21,330 |  | 21.33
| "m.č. 410b |  | 0
| 6,030 |  | 6.03
| "m.č. 410c |  | 0
| 1,660 |  | 1.66
| "m.č. 411 |  | 0
| 21,330 |  | 21.33
| "m.č. 411b |  | 0
| 6,030 |  | 6.03
| "m.č. 411c |  | 0
| 1,660 |  | 1.66
| "m.č. 413 |  | 0
| 21,540 |  | 21.54
| "m.č. 413b |  | 0
| 6,030 |  | 6.03
| "m.č. 413c |  | 0
| 1,660 |  | 1.66
| "m.č. 414 |  | 0
| 21,520 |  | 21.52
| "m.č. 414b |  | 0
| 8,130 |  | 8.13
| "m.č. 414c |  | 0
| 1,880 |  | 1.88
| "m.č. 416 |  | 0
| 2,710 |  | 2.71
| "m.č. 417 |  | 0
| 24,280 |  | 24.28
| "m.č. 417b |  | 0
| 2,970 |  | 2.97
| "m.č. 418 |  | 0
| 20,370 |  | 20.37
| "m.č. 418b |  | 0
| 2,970 |  | 2.97
| "m.č. 420 |  | 0
| 17,440 |  | 17.44
| "m.č. 420b |  | 0
| 2,970 |  | 2.97
| "m.č. 421 |  | 0
| 2,780 |  | 2.78
| "m.č. 422 |  | 0
| 27,710 |  | 27.71
| "m.č. 422a |  | 0
| 2,370 |  | 2.37
| "m.č. 423 |  | 0
| 4,540 |  | 4.54
| "m.č. 427 |  | 0
| 22,660 |  | 22.66
| "m.č. 429 |  | 0
| 21,190 |  | 21.19
| "m.č. 430 |  | 0
| 21,910 |  | 21.91
| "m.č. 430a |  | 0
| 10,790 |  | 10.79
| "m.č. 431 |  | 0
| 2,410 |  | 2.41
| "m.č. 431a |  | 0
| 1,610 |  | 1.61
| "m.č. 432 |  | 0
| 3,340 |  | 3.34
| "m.č. 432a |  | 0
| 1,920 |  | 1.92
| "m.č. 433a |  | 0
| 5,020 |  | 5.02
| "m.č. 434 |  | 0
| 17,440 |  | 17.44
| "m.č. 434b |  | 0
| 2,970 |  | 2.97
| "m.č. 435 |  | 0
| 2,780 |  | 2.78
| "m.č. 436 |  | 0
| 20,370 |  | 20.37
| "m.č. 436b |  | 0
| 2,970 |  | 2.97
| "m.č. 438 |  | 0
| 24,280 |  | 24.28
| "m.č. 438b |  | 0
| 2,970 |  | 2.97
| "m.č. 439 |  | 0
| 2,710 |  | 2.71
| "m.č. 441 |  | 0
| 21,810 |  | 21.81
| "m.č. 441b |  | 0
| 8,130 |  | 8.13
| "m.č. 441c |  | 0
| 1,880 |  | 1.88
| "m.č. 442 |  | 0
| 21,260 |  | 21.26
| "m.č. 442b |  | 0
| 6,030 |  | 6.03
| "m.č. 442c |  | 0
| 1,660 |  | 1.66
| "m.č. 443 |  | 0
| 21,330 |  | 21.33
| "m.č. 443b |  | 0
| 6,030 |  | 6.03
| "m.č. 443c |  | 0
| 1,660 |  | 1.66
| "m.č. 444 |  | 0
| 21,330 |  | 21.33
| "m.č. 444b |  | 0
| 6,030 |  | 6.03
| "m.č. 444c |  | 0
| 1,660 |  | 1.66
| "m.č. 445 |  | 0
| 21,260 |  | 21.26
| "m.č. 445b |  | 0
| 6,030 |  | 6.03
| "m.č. 445c |  | 0
| 1,660 |  | 1.66
| "m.č. 446 |  | 0
| 15,620 |  | 15.62
| "m.č. 446a |  | 0
| 5,360 |  | 5.36
| "m.č. 447 |  | 0
| 5,330 |  | 5.33
| "m.č. 448 |  | 0
| 21,330 |  | 21.33
| "m.č. 448b |  | 0
| 6,030 |  | 6.03
| "m.č. 448c |  | 0
| 1,660 |  | 1.66
| "m.č. 449 |  | 0
| 21,330 |  | 21.33
| "m.č. 449b |  | 0
| 6,350 |  | 6.35
| "m.č. 449c |  | 0
| 1,660 |  | 1.66
| "m.č. 450 |  | 0
| 18,110 |  | 18.11
| "m.č. 451 |  | 0
| 16,330 |  | 16.33
| Mezisoučet 4.NP |  | 750.96
| "D.1.1.10_Půdorys_5.NP |  | 0
| "m.č. 502 |  | 0
| 21,660 |  | 21.66
| "m.č. 507 |  | 0
| 17,600 |  | 17.6
| "m.č. 508 |  | 0
| 13,490 |  | 13.49
| "m.č. 508a |  | 0
| 5,140 |  | 5.14
| "m.č. 509 |  | 0
| 21,260 |  | 21.26
| "m.č. 509b |  | 0
| 6,030 |  | 6.03
| "m.č. 509c |  | 0
| 1,660 |  | 1.66
| "m.č. 510 |  | 0
| 21,330 |  | 21.33
| "m.č. 510b |  | 0
| 6,030 |  | 6.03
| "m.č. 510c |  | 0
| 1,660 |  | 1.66
| "m.č. 511 |  | 0
| 21,330 |  | 21.33
| "m.č. 511b |  | 0
| 6,030 |  | 6.03
| "m.č. 511c |  | 0
| 1,660 |  | 1.66
| "m.č. 513 |  | 0
| 21,540 |  | 21.54
| "m.č. 513b |  | 0
| 6,030 |  | 6.03
| "m.č. 513c |  | 0
| 1,660 |  | 1.66
| "m.č. 514 |  | 0
| 21,520 |  | 21.52
| "m.č. 514b |  | 0
| 8,130 |  | 8.13
| "m.č. 514c |  | 0
| 1,880 |  | 1.88
| "m.č. 516 |  | 0
| 2,710 |  | 2.71
| "m.č. 517 |  | 0
| 24,280 |  | 24.28
| "m.č. 517b |  | 0
| 2,970 |  | 2.97
| "m.č. 518 |  | 0
| 20,370 |  | 20.37
| "m.č. 518b |  | 0
| 2,970 |  | 2.97
| "m.č. 520 |  | 0
| 17,440 |  | 17.44
| "m.č. 520b |  | 0
| 2,820 |  | 2.82
| "m.č. 521 |  | 0
| 2,930 |  | 2.93
| "m.č. 522 |  | 0
| 27,710 |  | 27.71
| "m.č. 522a |  | 0
| 2,370 |  | 2.37
| "m.č. 523 |  | 0
| 4,540 |  | 4.54
| "m.č. 527 |  | 0
| 22,660 |  | 22.66
| "m.č. 529 |  | 0
| 21,190 |  | 21.19
| "m.č. 530 |  | 0
| 21,910 |  | 21.91
| "m.č. 530a |  | 0
| 10,790 |  | 10.79
| "m.č. 531 |  | 0
| 2,410 |  | 2.41
| "m.č. 531a |  | 0
| 1,610 |  | 1.61
| "m.č. 532 |  | 0
| 3,340 |  | 3.34
| "m.č. 532a |  | 0
| 1,920 |  | 1.92
| "m.č. 533a |  | 0
| 5,020 |  | 5.02
| "m.č. 534 |  | 0
| 17,440 |  | 17.44
| "m.č. 534b |  | 0
| 2,970 |  | 2.97
| "m.č. 535 |  | 0
| 2,930 |  | 2.93
| "m.č. 536 |  | 0
| 20,370 |  | 20.37
| "m.č. 536b |  | 0
| 2,820 |  | 2.82
| "m.č. 538 |  | 0
| 24,280 |  | 24.28
| "m.č. 538b |  | 0
| 2,970 |  | 2.97
| "m.č. 539 |  | 0
| 2,710 |  | 2.71
| "m.č. 541 |  | 0
| 21,810 |  | 21.81
| "m.č. 541b |  | 0
| 8,130 |  | 8.13
| "m.č. 541c |  | 0
| 1,880 |  | 1.88
| "m.č. 542 |  | 0
| 21,260 |  | 21.26
| "m.č. 542b |  | 0
| 6,030 |  | 6.03
| "m.č. 542c |  | 0
| 1,660 |  | 1.66
| "m.č. 543 |  | 0
| 21,330 |  | 21.33
| "m.č. 543b |  | 0
| 6,030 |  | 6.03
| "m.č. 543c |  | 0
| 1,660 |  | 1.66
| "m.č. 544 |  | 0
| 21,330 |  | 21.33
| "m.č. 544b |  | 0
| 6,030 |  | 6.03
| "m.č. 544c |  | 0
| 1,660 |  | 1.66
| "m.č. 545 |  | 0
| 21,260 |  | 21.26
| "m.č. 545b |  | 0
| 6,030 |  | 6.03
| "m.č. 545c |  | 0
| 1,660 |  | 1.66
| "m.č. 546 |  | 0
| 15,620 |  | 15.62
| "m.č. 546a |  | 0
| 5,360 |  | 5.36
| "m.č. 547 |  | 0
| 5,330 |  | 5.33
| "m.č. 548 |  | 0
| 21,330 |  | 21.33
| "m.č. 548b |  | 0
| 6,030 |  | 6.03
| "m.č. 548c |  | 0
| 1,660 |  | 1.66
| "m.č. 549 |  | 0
| 21,330 |  | 21.33
| "m.č. 549b |  | 0
| 6,350 |  | 6.35
| "m.č. 549c |  | 0
| 1,660 |  | 1.66
| "m.č. 550 |  | 0
| 18,110 |  | 18.11
| "m.č. 551 |  | 0
| 16,330 |  | 16.33
| Mezisoučet 5.NP |  | 750.96
| Součet |  | 3915.61
Použití figury:
714121011 | Montáž podstropních panelů s rozšířenou zvukovou pohltivostí zavěšených na viditelný rošt | m2 | 4315.71
714121041 | Montáž napojení podhledu z akustických panelů obvodovou lištou na stěnu | m | 6692.938
63126361 | panel akustický hygienický povrch porézní skelná tkanina hrana zatřená rovná αw=0,95 viditelný rastr š 24mm bílý tl 15mm | m2 | 4111.391
MSKL_C3 | Hygienická akustická stropní systém s viditelným rastrem (C3) 600x600x20 mm | m2 | 400.1
| "D.1.1.05_Půdorys_1.PP |  | 0
| "m.č. 020b |  | 0
| 9,620 |  | 9.62
| "m.č. 021b |  | 0
| 9,110 |  | 9.11
| "m.č. 022b |  | 0
| 10,140 |  | 10.14
| "m.č. 023b |  | 0
| 7,370 |  | 7.37
| "m.č. 024b |  | 0
| 4,810 |  | 4.81
| "m.č. 025b |  | 0
| 5,290 |  | 5.29
| Mezisoučet 1.PP |  | 46.34
| "D.1.1.06_Půdorys_1.NP |  | 0
| "m.č. 161b |  | 0
| 4,920 |  | 4.92
| "m.č. 163b |  | 0
| 4,920 |  | 4.92
| Mezisoučet 1.NP |  | 9.84
| "D.1.1.07_Půdorys_2.NP |  | 0
| "m.č. 206b |  | 0
| 4,910 |  | 4.91
| "m.č. 210b |  | 0
| 4,770 |  | 4.77
| "m.č. 211b |  | 0
| 5,060 |  | 5.06
| "m.č. 213a |  | 0
| 5,390 |  | 5.39
| "m.č. 214a |  | 0
| 5,390 |  | 5.39
| "m.č. 215a |  | 0
| 5,320 |  | 5.32
| "m.č. 516a |  | 0
| 5,230 |  | 5.23
| "m.č. 232a |  | 0
| 3,680 |  | 3.68
| "m.č. 233a |  | 0
| 5,320 |  | 5.32
| "m.č. 234a |  | 0
| 5,320 |  | 5.32
| "m.č. 234c |  | 0
| 4,040 |  | 4.04
| "m.č. 236b |  | 0
| 4,980 |  | 4.98
| "m.č. 239b |  | 0
| 5,020 |  | 5.02
| Mezisoučet 2.NP |  | 64.43
| "D.1.1.08_Půdorys_3.NP |  | 0
| "m.č. 308a |  | 0
| 5,160 |  | 5.16
| "m.č. 309a |  | 0
| 3,260 |  | 3.26
| "m.č. 310a |  | 0
| 3,140 |  | 3.14
| "m.č. 311a |  | 0
| 3,140 |  | 3.14
| "m.č. 313a |  | 0
| 3,140 |  | 3.14
| "m.č. 314a |  | 0
| 3,600 |  | 3.6
| "m.č. 318a |  | 0
| 3,720 |  | 3.72
| "m.č. 319a |  | 0
| 5,260 |  | 5.26
| "m.č. 320a |  | 0
| 5,400 |  | 5.4
| "m.č. 330 |  | 0
| 16,850 |  | 16.85
| "m.č. 330b |  | 0
| 2,290 |  | 2.29
| "m.č. 331a |  | 0
| 5,400 |  | 5.4
| "m.č. 333a |  | 0
| 5,330 |  | 5.33
| "m.č. 335a |  | 0
| 3,720 |  | 3.72
| "m.č. 342a |  | 0
| 6,880 |  | 6.88
| "m.č. 343a |  | 0
| 3,140 |  | 3.14
| "m.č. 344a |  | 0
| 3,140 |  | 3.14
| "m.č. 345a |  | 0
| 3,140 |  | 3.14
| "m.č. 346a |  | 0
| 3,260 |  | 3.26
| Mezisoučet 3.NP |  | 88.97
| "D.1.1.09_Půdorys_4.NP |  | 0
| "m.č. 408b |  | 0
| 5,160 |  | 5.16
| "m.č. 409a |  | 0
| 3,260 |  | 3.26
| "m.č. 410a |  | 0
| 3,140 |  | 3.14
| "m.č. 411a |  | 0
| 3,140 |  | 3.14
| "m.č. 413a |  | 0
| 3,140 |  | 3.14
| "m.č. 414a |  | 0
| 3,600 |  | 3.6
| "m.č. 417a |  | 0
| 5,260 |  | 5.26
| "m.č. 418a |  | 0
| 5,260 |  | 5.26
| "m.č. 420a |  | 0
| 5,260 |  | 5.26
| "m.č. 433 |  | 0
| 16,850 |  | 16.85
| "m.č. 433b |  | 0
| 2,290 |  | 2.29
| "m.č. 434a |  | 0
| 5,260 |  | 5.26
| "m.č. 436a |  | 0
| 5,540 |  | 5.54
| "m.č. 438a |  | 0
| 5,540 |  | 5.54
| "m.č. 441a |  | 0
| 3,600 |  | 3.6
| "m.č. 442a |  | 0
| 3,140 |  | 3.14
| "m.č. 443a |  | 0
| 3,140 |  | 3.14
| "m.č. 444a |  | 0
| 3,140 |  | 3.14
| "m.č. 445a |  | 0
| 3,260 |  | 3.26
| "m.č. 448a |  | 0
| 3,140 |  | 3.14
| "m.č. 449a |  | 0
| 3,140 |  | 3.14
| Mezisoučet 4.NP |  | 95.26
| "D.1.1.10_Půdorys_5.NP |  | 0
| "m.č. 508b |  | 0
| 5,160 |  | 5.16
| "m.č. 509a |  | 0
| 3,260 |  | 3.26
| "m.č. 510a |  | 0
| 3,14 |  | 3.14
| "m.č. 511a |  | 0
| 3,140 |  | 3.14
| "m.č. 513a |  | 0
| 3,140 |  | 3.14
| "m.č. 514a |  | 0
| 3,600 |  | 3.6
| "m.č. 517a |  | 0
| 5,260 |  | 5.26
| "m.č. 518a |  | 0
| 5,260 |  | 5.26
| "m.č. 520a |  | 0
| 5,260 |  | 5.26
| "m.č. 533 |  | 0
| 16,850 |  | 16.85
| "m.č. 533b |  | 0
| 2,290 |  | 2.29
| "m.č. 534a |  | 0
| 5,260 |  | 5.26
| "m.č. 536a |  | 0
| 5,540 |  | 5.54
| "m.č. 538a |  | 0
| 5,540 |  | 5.54
| "m.č. 541a |  | 0
| 3,600 |  | 3.6
| "m.č. 542a |  | 0
| 3,140 |  | 3.14
| "m.č. 543a |  | 0
| 3,140 |  | 3.14
| "m.č. 544a |  | 0
| 3,140 |  | 3.14
| "m.č. 545a |  | 0
| 3,260 |  | 3.26
| "m.č. 548a |  | 0
| 3,140 |  | 3.14
| "m.č. 549a |  | 0
| 3,140 |  | 3.14
| Mezisoučet 5.NP |  | 95.26
| Součet |  | 400.1
Použití figury:
714121011 | Montáž podstropních panelů s rozšířenou zvukovou pohltivostí zavěšených na viditelný rošt | m2 | 4315.71
714121041 | Montáž napojení podhledu z akustických panelů obvodovou lištou na stěnu | m | 6692.938
63126354 | panel akustický hygienický povrch vodoodpudivá skelná tkanina hrana zatřená rovná αw=0,95 viditelný rastr bílý tl 20mm třída C3 | m2 | 420.105
MSKL_LP | Lineární akustický stropní systém s částečně skrytým roštem (LP) 600x1200x20 mm | m2 | 1038.64
| "D.1.1.06_Půdorys_1.NP |  | 0
| "m.č. 114 |  | 0
| 23,820 |  | 23.82
| "m.č. 164 |  | 0
| 64,690 |  | 64.69
| Mezisoučet 1.NP |  | 88.51
| "D.1.1.07_Půdorys_2.NP |  | 0
| "m.č. 212 |  | 0
| 45,680 + 5,240 |  | 50.92
| "m.č. 221 |  | 0
| 16,140 |  | 16.14
| "m.č. 230 |  | 0
| 32,390 |  | 32.39
| "m.č. 230a |  | 0
| 21,450 |  | 21.45
| "m.č. 230b |  | 0
| 10,060 |  | 10.06
| "m.č. 230c |  | 0
| 6,510 |  | 6.51
| "m.č. 235 |  | 0
| 35,320 |  | 35.32
| Mezisoučet 2.NP |  | 172.79
| "D.1.1.08_Půdorys_3.NP |  | 0
| "m.č. 305 |  | 0
| 37,140 |  | 37.14
| "m.č. 316 |  | 0
| 52,180 |  | 52.18
| "m.č. 324 |  | 0
| 60,680 |  | 60.68
| "m.č. 340 |  | 0
| 75,980 |  | 75.98
| Mezisoučet 3.NP |  | 225.98
| "D.1.1.09_Půdorys_4.NP |  | 0
| "m.č. 405 |  | 0
| 38,850 |  | 38.85
| "m.č. 415 |  | 0
| 48,050 |  | 48.05
| "m.č. 424 |  | 0
| 60,680 |  | 60.68
| "m.č. 440 |  | 0
| 71,860 |  | 71.86
| "m.č. 452 |  | 0
| 28,120 |  | 28.12
| "m.č. 452 |  | 0
| 28,120 |  | 28.12
| Mezisoučet 4.NP |  | 275.68
| "D.1.1.10_Půdorys_5.NP |  | 0
| "m.č. 505 |  | 0
| 38,850 |  | 38.85
| "m.č. 515 |  | 0
| 48,050 |  | 48.05
| "m.č. 525 |  | 0
| 60,680 |  | 60.68
| "m.č. 540 |  | 0
| 71,860 |  | 71.86
| "m.č. 552 |  | 0
| 28,120 |  | 28.12
| "m.č. 553 |  | 0
| 28,120 |  | 28.12
| Mezisoučet 5.NP |  | 275.68
| Součet |  | 1038.64
Použití figury:
714121012 | Montáž podstropních panelů s rozšířenou zvukovou pohltivostí zavěšených na polozapuštěný rošt | m2 | 1038.64
714121041 | Montáž napojení podhledu z akustických panelů obvodovou lištou na stěnu | m | 6692.938
P1 | Stávající teracové schodišťové stupně s opravou a vyčištěním | m2 | 119.52
| "D.1.1.06_Půdorys_1.NP |  | 0
| "m.č. 101 |  | 0
| 11,150 |  | 11.15
| "m.č. 142 |  | 0
| 10,980 |  | 10.98
| Mezisoučet 1.NP |  | 22.13
| "D.1.1.07_Půdorys_2.NP |  | 0
| "m.č. 201 |  | 0
| 8,810 |  | 8.81
| "m.č. 219 |  | 0
| 11,150 |  | 11.15
| Mezisoučet 2.NP |  | 19.96
| "D.1.1.08_Půdorys_3.NP |  | 0
| "m.č. 301 |  | 0
| 9,460 |  | 9.46
| "m.č. 328 |  | 0
| 19,960 |  | 19.96
| Mezisoučet 3.NP |  | 29.42
| "D.1.1.09_Půdorys_4.NP |  | 0
| "m.č. 401 |  | 0
| 8,390 |  | 8.39
| "m.č. 428 |  | 0
| 8,470 |  | 8.47
| Mezisoučet 4.NP |  | 16.86
| "D.1.1.10_Půdorys_5.NP |  | 0
| "m.č. 501 |  | 0
| 8,390 |  | 8.39
| "m.č. 528 |  | 0
| 8,470 |  | 8.47
| Mezisoučet 5.NP |  | 16.86
| "D.1.1.11_Půdorys_6.NP |  | 0
| "m.č. 601 |  | 0
| 14,290 |  | 14.29
| Mezisoučet 6.NP |  | 14.29
| Součet |  | 119.52
Použití figury:
949101111 | Lešení pomocné pro objekty pozemních staveb s lešeňovou podlahou v do 1,9 m zatížení do 150 kg/m2 | m2 | 7853.32
952901111 | Vyčištění budov bytové a občanské výstavby při výšce podlaží do 4 m | m2 | 7853.32
952902241 | Čištění budov drhnutí schodišť s chemickými prostředky | m2 | 119.52
952902611 | Čištění budov vysátí prachu z ostatních ploch | m2 | 7853.32
P10 | Stávající keramická dlažba - mechanické a chemické vyčištění | m2 | 301.14
| "D.1.1.05_Půdorys_1.PP |  | 0
| "m.č. 013a |  | 0
| 5,960 |  | 5.96
| "m.č. 013b |  | 0
| 5,280 |  | 5.28
| "m.č. 020b |  | 0
| 9,620 |  | 9.62
| "m.č. 021b |  | 0
| 9,110 |  | 9.11
| "m.č. 022b |  | 0
| 10,140 |  | 10.14
| "m.č. 023b |  | 0
| 7,370 |  | 7.37
| "m.č. 024b |  | 0
| 4,810 |  | 4.81
| "m.č. 025b |  | 0
| 5,290 |  | 5.29
| "m.č. 025c |  | 0
| 3,370 |  | 3.37
| "m.č. 025d |  | 0
| 3,420 |  | 3.42
| "m.č. 027a |  | 0
| 7,460 |  | 7.46
| "m.č. 027b |  | 0
| 3,780 |  | 3.78
| "m.č. 027c |  | 0
| 1,760 |  | 1.76
| "m.č. 028a |  | 0
| 7,390 |  | 7.39
| "m.č. 028b |  | 0
| 3,560 |  | 3.56
| "m.č. 028c |  | 0
| 1,950 |  | 1.95
| "m.č. 031b |  | 0
| 1,900 |  | 1.9
| "m.č. 032 |  | 0
| 37,470 |  | 37.47
| "m.č. 033 |  | 0
| 17,120 |  | 17.12
| "m.č. 034 |  | 0
| 17,910 |  | 17.91
| "m.č. 035 |  | 0
| 10,260 |  | 10.26
| "m.č. 036 |  | 0
| 65,520 |  | 65.52
| "m.č. 037 |  | 0
| 2,250 |  | 2.25
| "m.č. 038 |  | 0
| 11,340 |  | 11.34
| "m.č. 039 |  | 0
| 8,480 |  | 8.48
| Mezisoučet 1.PP |  | 262.52
| "D.1.1.07_Půdorys_2.NP |  | 0
| "m.č. 210b |  | 0
| 5,060 |  | 5.06
| "m.č. 211b |  | 0
| 5,060 |  | 5.06
| "m.č. 223 |  | 0
| 4,960 |  | 4.96
| "m.č. 223a |  | 0
| 4,960 |  | 4.96
| "m.č. 224 |  | 0
| 5,040 |  | 5.04
| "m.č. 224a |  | 0
| 3,520 |  | 3.52
| "m.č. 225 |  | 0
| 1,800 |  | 1.8
| "m.č. 226 |  | 0
| 3,240 |  | 3.24
| "m.č. 236b |  | 0
| 4,980 |  | 4.98
| Mezisoučet 2.NP |  | 38.62
| Součet |  | 301.14
Použití figury:
771574906 | Oprava spárování podlah z dlaždic keramických přes 9 do 15 ks/m2 | m2 | 1166.35
771592011 | Čištění vnitřních ploch podlah nebo schodišť po položení dlažby chemickými prostředky | m2 | 1833.13
949101111 | Lešení pomocné pro objekty pozemních staveb s lešeňovou podlahou v do 1,9 m zatížení do 150 kg/m2 | m2 | 7853.32
952901111 | Vyčištění budov bytové a občanské výstavby při výšce podlaží do 4 m | m2 | 7853.32
952902041 | Čištění budov drhnutí hladkých podlah s chemickými prostředky | m2 | 1166.35
952902611 | Čištění budov vysátí prachu z ostatních ploch | m2 | 7853.32
P11 | Mechanické odstranění stávajícího nátěru a odmaštění | m2 | 673.09
| "D.1.1.05_Půdorys_1.PP |  | 0
| "m.č. 003 |  | 0
| 13,860 |  | 13.86
| "m.č. 006 |  | 0
| 18,050 |  | 18.05
| "m.č. 015 |  | 0
| 136,210 |  | 136.21
| "m.č. 016 |  | 0
| 85,470 |  | 85.47
| "m.č. 017 |  | 0
| 85,840 |  | 85.84
| "m.č. 030 |  | 0
| 23,710 |  | 23.71
| "m.č. 040 |  | 0
| 4,410 |  | 4.41
| "m.č. 041 |  | 0
| 15,350 |  | 15.35
| "m.č. 045a |  | 0
| 17,380 |  | 17.38
| "m.č. 045b |  | 0
| 58,610 |  | 58.61
| Mezisoučet 1.PP |  | 458.89
| "D.1.1.11_Půdorys_6.NP_+_střecha |  | 0
| "m.č. 603 |  | 0
| 16,080 |  | 16.08
| "m.č. 604 |  | 0
| 151,770 |  | 151.77
| "m.č. 605 |  | 0
| 18,560 |  | 18.56
| "m.č. 606 |  | 0
| 25,740 |  | 25.74
| "m.č. 608 |  | 0
| 2,050 |  | 2.05
| Mezisoučet 6.NP |  | 214.2
| Součet |  | 673.09
Použití figury:
783901451 | Zametení betonových podlah před provedením nátěru | m2 | 928.84
783901453 | Vysátí betonových podlah před provedením nátěru | m2 | 928.84
783906857 | Odstranění nátěrů z betonových podlah odstraňovačem nátěrů | m2 | 673.09
783943161 | Penetrační polyuretanový nátěr pórovitých betonových podlah | m2 | 686.2
783947163 | Krycí dvojnásobný polyuretanový rozpouštědlový nátěr betonové podlahy | m2 | 949.444
949101111 | Lešení pomocné pro objekty pozemních staveb s lešeňovou podlahou v do 1,9 m zatížení do 150 kg/m2 | m2 | 7853.32
952901111 | Vyčištění budov bytové a občanské výstavby při výšce podlaží do 4 m | m2 | 7853.32
952902611 | Čištění budov vysátí prachu z ostatních ploch | m2 | 7853.32
P11a | PU nátěr otěruvzdorný a olejivzdorný | m2 | 8.95
| "D.1.1.11_Půdorys_6.NP_+_střecha |  | 0
| "m.č. 604 |  | 0
| 8,950 |  | 8.95
| Součet |  | 8.95
Použití figury:
631319211 | Příplatek k mazaninám za přidání PP mikrovláken pro objemové vyztužení 0,9 kg/m3 | m3 | 212.121
632451234 | Potěr cementový samonivelační litý C25 tl přes 45 do 50 mm | m2 | 3447.56
632451292 | Příplatek k cementovému samonivelačnímu litému potěru C25 ZKD 5 mm tl přes 50 mm | m2 | 6435.06
713121111 | Montáž izolace tepelné podlah volně kladenými rohožemi, pásy, dílci, deskami 1 vrstva | m2 | 3742.6
713191132 | Montáž izolace tepelné podlah, stropů vrchem nebo střech překrytí separační fólií z PE | m2 | 3768.26
783901451 | Zametení betonových podlah před provedením nátěru | m2 | 928.84
783901453 | Vysátí betonových podlah před provedením nátěru | m2 | 928.84
783943161 | Penetrační polyuretanový nátěr pórovitých betonových podlah | m2 | 686.2
783947163 | Krycí dvojnásobný polyuretanový rozpouštědlový nátěr betonové podlahy | m2 | 949.444
949101111 | Lešení pomocné pro objekty pozemních staveb s lešeňovou podlahou v do 1,9 m zatížení do 150 kg/m2 | m2 | 7853.32
952901111 | Vyčištění budov bytové a občanské výstavby při výšce podlaží do 4 m | m2 | 7853.32
952902611 | Čištění budov vysátí prachu z ostatních ploch | m2 | 7853.32
P11b | PU nátěr otěruvzdorný a olejivzdorný včetně soklíku v 150 mm | m2 | 4.16
| "D.1.1.11_Půdorys_6.NP_+_střecha |  | 0
| "m.č. 607 |  | 0
| 4,160 |  | 4.16
| Součet |  | 4.16
Použití figury:
631319211 | Příplatek k mazaninám za přidání PP mikrovláken pro objemové vyztužení 0,9 kg/m3 | m3 | 212.121
632451032 | Vyrovnávací potěr tl přes 20 do 30 mm z MC 15 provedený v ploše | m2 | 4.16
632451234 | Potěr cementový samonivelační litý C25 tl přes 45 do 50 mm | m2 | 3447.56
713121121 | Montáž izolace tepelné podlah volně kladenými rohožemi, pásy, dílci, deskami 2 vrstvy | m2 | 4.16
713191132 | Montáž izolace tepelné podlah, stropů vrchem nebo střech překrytí separační fólií z PE | m2 | 3768.26
783901451 | Zametení betonových podlah před provedením nátěru | m2 | 928.84
783901453 | Vysátí betonových podlah před provedením nátěru | m2 | 928.84
783943161 | Penetrační polyuretanový nátěr pórovitých betonových podlah | m2 | 686.2
783947163 | Krycí dvojnásobný polyuretanový rozpouštědlový nátěr betonové podlahy | m2 | 949.444
949101111 | Lešení pomocné pro objekty pozemních staveb s lešeňovou podlahou v do 1,9 m zatížení do 150 kg/m2 | m2 | 7853.32
952901111 | Vyčištění budov bytové a občanské výstavby při výšce podlaží do 4 m | m2 | 7853.32
952902611 | Čištění budov vysátí prachu z ostatních ploch | m2 | 7853.32
P12 | Čistící rohož textilní v. 16 mm ze 100% polypropylenu zataveného do PVC podkladu | m2 | 42.7
| "D.1.1.05_Půdorys_1.PP |  | 0
| "m.č. 001 |  | 0
| 4,460 |  | 4.46
| "m.č. 002 |  | 0
| 2,700 |  | 2.7
| Mezisoučet 1.PP |  | 7.16
| "D.1.1.06_Půdorys_1.NP |  | 0
| "m.č. 102 |  | 0
| 12,940 |  | 12.94
| "m.č. 141 |  | 0
| 14,200 |  | 14.2
| "m.č. 171 |  | 0
| 4,200 |  | 4.2
| "m.č. 176 |  | 0
| 4,200 |  | 4.2
| Mezisoučet 1.NP |  | 35.54
| Součet |  | 42.7
Použití figury:
767531215 | Montáž vstupních kovových nebo plastových rohoží čisticích zón plochy přes 2 m2 | m2 | 55.64
767531811 | Demontáž vstupních kovových nebo plastových čisticích rohoží | m2 | 55.64
949101111 | Lešení pomocné pro objekty pozemních staveb s lešeňovou podlahou v do 1,9 m zatížení do 150 kg/m2 | m2 | 7853.32
952901111 | Vyčištění budov bytové a občanské výstavby při výšce podlaží do 4 m | m2 | 7853.32
952902611 | Čištění budov vysátí prachu z ostatních ploch | m2 | 7853.32
69752100 | rohož textilní provedení 100% PP, zatavený do měkčeného PVC | m2 | 46.97
P13 | Čistící rohož v. 22 mm z Al profilů spojených lankem s výplní z pryžových pásků | m2 | 12.94
| "D.1.1.06_Půdorys_1.NP |  | 0
| "m.č. 170 |  | 0
| 6,470 |  | 6.47
| "m.č. 175 |  | 0
| 6,470 |  | 6.47
| Mezisoučet 1.NP |  | 12.94
| Součet |  | 12.94
Použití figury:
767531215 | Montáž vstupních kovových nebo plastových rohoží čisticích zón plochy přes 2 m2 | m2 | 55.64
767531811 | Demontáž vstupních kovových nebo plastových čisticích rohoží | m2 | 55.64
949101111 | Lešení pomocné pro objekty pozemních staveb s lešeňovou podlahou v do 1,9 m zatížení do 150 kg/m2 | m2 | 7853.32
952901111 | Vyčištění budov bytové a občanské výstavby při výšce podlaží do 4 m | m2 | 7853.32
952902611 | Čištění budov vysátí prachu z ostatních ploch | m2 | 7853.32
69752001 | rohož vstupní provedení hliník standard 27 mm | m2 | 14.234
P2 | Stávající keramická dlažba 300x300 mm - mechanické a chemické vyčištění | m2 | 865.21
| "D.1.1.05_Půdorys_1.PP |  | 0
| "m.č. 001 |  | 0
| 6,030 |  | 6.03
| "m.č. 002 |  | 0
| 18,270 |  | 18.27
| "m.č. 007 |  | 0
| 21,890 |  | 21.89
| "m.č. 008 |  | 0
| 36,480 |  | 36.48
| "m.č. 009 |  | 0
| 14,310 |  | 14.31
| "m.č. 010 |  | 0
| 21,560 |  | 21.56
| "m.č. 011 |  | 0
| 11,920 |  | 11.92
| "m.č. 019 |  | 0
| 81,280 |  | 81.28
| "m.č. 019a |  | 0
| 40,670 |  | 40.67
| "m.č. 019b |  | 0
| 57,030 |  | 57.03
| "m.č. 031 |  | 0
| 10,930 |  | 10.93
| "m.č. 042 |  | 0
| 22,910 |  | 22.91
| "m.č. 043 |  | 0
| 20,010 |  | 20.01
| "m.č. 044a |  | 0
| 13,900 |  | 13.9
| "m.č. 044b |  | 0
| 5,930 |  | 5.93
| Mezisoučet 1.PP |  | 383.12
| "D.1.1.06_Půdorys_1.NP |  | 0
| "m.č. 101a |  | 0
| 8,790 |  | 8.79
| "m.č. 102 |  | 0
| 15,510 |  | 15.51
| "m.č. 107 |  | 0
| 8,440 |  | 8.44
| "m.č. 113 |  | 0
| 3,370 |  | 3.37
| "m.č. 141 |  | 0
| 8,340 |  | 8.34
| "m.č. 142a |  | 0
| 8,810 |  | 8.81
| "m.č. 149 |  | 0
| 3,080 |  | 3.08
| "m.č. 160 |  | 0
| 3,240 |  | 3.24
| "m.č. 161b |  | 0
| 4,920 |  | 4.92
| "m.č. 163b |  | 0
| 4,920 |  | 4.92
| "m.č. 168 |  | 0
| 21,030 |  | 21.03
| "m.č. 169 |  | 0
| 16,690 |  | 16.69
| "m.č. 169a |  | 0
| 4,240 |  | 4.24
| "m.č. 172 |  | 0
| 24,370 |  | 24.37
| "m.č. 173 |  | 0
| 17,540 |  | 17.54
| "m.č. 173a |  | 0
| 3,770 |  | 3.77
| "m.č. 177 |  | 0
| 15,290 |  | 15.29
| "m.č. 177a |  | 0
| 3,770 |  | 3.77
| "m.č. 178 |  | 0
| 23,720 |  | 23.72
| Mezisoučet 1.NP |  | 199.84
| "D.1.1.07_Půdorys_2.NP |  | 0
| "m.č. 201a |  | 0
| 11,160 |  | 11.16
| "m.č. 202 |  | 0
| 21,660 |  | 21.66
| "m.č. 218 |  | 0
| 22,840 |  | 22.84
| "m.č. 219a |  | 0
| 8,790 |  | 8.79
| Mezisoučet 2.NP |  | 64.45
| "D.1.1.08_Půdorys_3.NP |  | 0
| "m.č. 301a |  | 0
| 10,520 |  | 10.52
| "m.č. 302 |  | 0
| 21,660 |  | 21.66
| "m.č. 327 |  | 0
| 22,100 |  | 22.1
| "m.č. 328a |  | 0
| 11,490 |  | 11.49
| Mezisoučet 3.NP |  | 65.77
| "D.1.1.09_Půdorys_4.NP |  | 0
| "m.č. 401a |  | 0
| 11,580 |  | 11.58
| "m.č. 402 |  | 0
| 21,660 |  | 21.66
| "m.č. 427 |  | 0
| 22,660 |  | 22.66
| "m.č. 428a |  | 0
| 11,490 |  | 11.49
| Mezisoučet 4.NP |  | 67.39
| "D.1.1.10_Půdorys_5.NP |  | 0
| "m.č. 501a |  | 0
| 11,580 |  | 11.58
| "m.č. 502 |  | 0
| 21,660 |  | 21.66
| "m.č. 527 |  | 0
| 22,660 |  | 22.66
| "m.č. 528a |  | 0
| 11,490 |  | 11.49
| Mezisoučet 5.NP |  | 67.39
| "D.1.1.111_Půdorys_6.NP_+_střecha |  | 0
| "m.č. 602 |  | 0
| 17,250 |  | 17.25
| Mezisoučet 6.NP |  | 17.25
| Součet |  | 865.21
Použití figury:
632902221 | Příprava zatvrdlého povrchu betonových mazanin pro cementový potěr spojovacím můstkem | m2 | 1914.341
771111011 | Vysátí podkladu před pokládkou dlažby | m2 | 753.301
771121011 | Nátěr penetrační na podlahu | m2 | 753.301
771121026 | Odstranění zbytků lepidla z podkladu před pokládkou dlažby broušením | m2 | 86.521
771573932 | Výměna dlaždice keramické pro mechanické zatížení lepené přes 9 do 12 ks/m2 | kus | 961.335
771574906 | Oprava spárování podlah z dlaždic keramických přes 9 do 15 ks/m2 | m2 | 1166.35
771592011 | Čištění vnitřních ploch podlah nebo schodišť po položení dlažby chemickými prostředky | m2 | 1833.13
949101111 | Lešení pomocné pro objekty pozemních staveb s lešeňovou podlahou v do 1,9 m zatížení do 150 kg/m2 | m2 | 7853.32
952901111 | Vyčištění budov bytové a občanské výstavby při výšce podlaží do 4 m | m2 | 7853.32
952902041 | Čištění budov drhnutí hladkých podlah s chemickými prostředky | m2 | 1166.35
952902611 | Čištění budov vysátí prachu z ostatních ploch | m2 | 7853.32
59761174 | dlažba keramická slinutá mrazuvzdorná R11 povrch reliéfní/matný tl do 10mm přes 9 do 12ks/m2 | m2 | 95.173
P3 | Povlaková krytina zátěžová heterogenní tř. 34, R10 s vytažením na stěnu | m2 | 403.61
| "D.1.1.06_Půdorys_1.NP |  | 0
| "m.č. 114 |  | 0
| 23,820 |  | 23.82
| "m.č. 115 |  | 0
| 5,010 |  | 5.01
| "m.č. 145 |  | 0
| 13,320 |  | 13.32
| "m.č. 146 |  | 0
| 40,350 |  | 40.35
| "m.č. 148 |  | 0
| 3,250 |  | 3.25
| "m.č. 150 |  | 0
| 8,380 |  | 8.38
| "m.č. 170 |  | 0
| 2,350 |  | 2.35
| "m.č. 171 |  | 0
| 1,400 |  | 1.4
| "m.č. 175 |  | 0
| 2,350 |  | 2.35
| "m.č. 176 |  | 0
| 1,630 |  | 1.63
| Mezisoučet 1.NP |  | 101.86
| "D.1.1.07_Půdorys_2.NP |  | 0
| "m.č. 205 |  | 0
| 59,490 |  | 59.49
| "m.č. 245a |  | 0
| 3,610 |  | 3.61
| "m.č. 245b |  | 0
| 2,450 |  | 2.45
| Mezisoučet 2.NP |  | 65.55
| "D.1.1.08_Půdorys_3.NP |  | 0
| "m.č. 305 |  | 0
| 37,140 |  | 37.14
| Mezisoučet 3.NP |  | 37.14
| "D.1.1.09_Půdorys_4.NP |  | 0
| "m.č. 405 |  | 0
| 38,850 |  | 38.85
| "m.č. 424 |  | 0
| 60,680 |  | 60.68
| Mezisoučet 4.NP |  | 99.53
| "D.1.1.10_Půdorys_5.NP |  | 0
| "m.č. 505 |  | 0
| 38,850 |  | 38.85
| "m.č. 525 |  | 0
| 60,680 |  | 60.68
| Mezisoučet 5.NP |  | 99.53
| Součet |  | 403.61
Použití figury:
632902221 | Příprava zatvrdlého povrchu betonových mazanin pro cementový potěr spojovacím můstkem | m2 | 1914.341
776111311 | Vysátí podkladu povlakových podlah | m2 | 4916.19
776121321 | Neředěná penetrace savého podkladu povlakových podlah | m2 | 4916.19
776141122 | Stěrka podlahová nivelační pro vyrovnání podkladu povlakových podlah pevnosti 30 MPa tl přes 3 do 5 mm | m2 | 4303.35
776201811 | Demontáž lepených povlakových podlah bez podložky ručně | m2 | 4916.19
776221111 | Lepení pásů z PVC standardním lepidlem | m2 | 4589.35
776410811 | Odstranění soklíků a lišt pryžových nebo plastových | m | 6145.238
776421111 | Montáž obvodových lišt lepením | m | 4186.963
776991111 | Spárování silikonem | m | 6145.238
776991121 | Základní čištění nově položených podlahovin vysátím a setřením vlhkým mopem | m2 | 4916.19
776991141 | Pastování a leštění podlahovin ručně | m2 | 4916.19
776991821 | Odstranění lepidla ručně z podlah | m2 | 4916.19
949101111 | Lešení pomocné pro objekty pozemních staveb s lešeňovou podlahou v do 1,9 m zatížení do 150 kg/m2 | m2 | 7853.32
952901111 | Vyčištění budov bytové a občanské výstavby při výšce podlaží do 4 m | m2 | 7853.32
952902611 | Čištění budov vysátí prachu z ostatních ploch | m2 | 7853.32
965046111 | Broušení stávajících betonových podlah úběr do 3 mm | m2 | 1214.98
965046119 | Příplatek k broušení stávajících betonových podlah za každý další 1 mm úběru | m2 | 2627.38
P3a | Povlaková krytina zátěžová heterogenní tř. 34, R10 ukončená lištou v. 60 mm | m2 | 688.62
| "D.1.1.05_Půdorys_1.PP |  | 0
| "m.č. 012 |  | 0
| 65,870 |  | 65.87
| "m.č. 013c |  | 0
| 7,520 |  | 7.52
| "m.č. 014 |  | 0
| 3,380 |  | 3.38
| "m.č. 020a |  | 0
| 17,150 |  | 17.15
| "m.č. 020c |  | 0
| 18,750 |  | 18.75
| "m.č. 021a |  | 0
| 17,150 |  | 17.15
| "m.č. 021c |  | 0
| 17,550 |  | 17.55
| "m.č. 022a |  | 0
| 17,580 |  | 17.58
| "m.č. 022c |  | 0
| 19,130 |  | 19.13
| "m.č. 023a |  | 0
| 15,290 |  | 15.29
| "m.č. 024a |  | 0
| 14,260 |  | 14.26
| "m.č. 025a |  | 0
| 11,730 |  | 11.73
| "m.č. 046 |  | 0
| 28,800 |  | 28.8
| "m.č. 048 |  | 0
| 8,910 |  | 8.91
| Mezisoučet 1.PP |  | 263.07
| "D.1.1.06_Půdorys_1.NP |  | 0
| "m.č. 105 |  | 0
| 7,620 |  | 7.62
| "m.č. 111a |  | 0
| 6,910 |  | 6.91
| "m.č. 111b |  | 0
| 7,500 |  | 7.5
| "m.č. 112 |  | 0
| 4,750 |  | 4.75
| "m.č. 151 |  | 0
| 22,280 |  | 22.28
| "m.č. 161 |  | 0
| 22,710 |  | 22.71
| "m.č. 161a |  | 0
| 9,200 |  | 9.2
| "m.č. 162 |  | 0
| 21,450 |  | 21.45
| "m.č. 162a |  | 0
| 5,030 |  | 5.03
| "m.č. 163 |  | 0
| 37,070 |  | 37.07
| "m.č. 163a |  | 0
| 11,690 |  | 11.69
| "m.č. 164 |  | 0
| 64,690 |  | 64.69
| "m.č. 165 |  | 0
| 13,260 |  | 13.26
| Mezisoučet 1.NP |  | 234.16
| "D.1.1.07_Půdorys_2.NP |  | 0
| "m.č. 206a |  | 0
| 4,370 |  | 4.37
| "m.č. 207a |  | 0
| 8,700 |  | 8.7
| "m.č. 210a |  | 0
| 4,770 |  | 4.77
| "m.č. 212 |  | 0
| 45,680 |  | 45.68
| "m.č. 221 |  | 0
| 16,140 |  | 16.14
| "m.č. 222 |  | 0
| 26,090 |  | 26.09
| "m.č. 227 |  | 0
| 20,050 |  | 20.05
| "m.č. 236a |  | 0
| 4,540 |  | 4.54
| "m.č. 238 |  | 0
| 5,290 |  | 5.29
| "m.č. 239a |  | 0
| 9,230 |  | 9.23
| Mezisoučet 2.NP |  | 144.86
| "D.1.1.08_Půdorys_3.NP |  | 0
| "m.č. 306 |  | 0
| 18,470 |  | 18.47
| "m.č. 306a |  | 0
| 5,070 |  | 5.07
| "m.č. 352 |  | 0
| 5,390 |  | 5.39
| Mezisoučet 3.NP |  | 28.93
| "D.1.1.09_Půdorys_4.NP |  | 0
| "m.č. 407 |  | 0
| 17,600 |  | 17.6
| Mezisoučet 4.NP |  | 17.6
| Součet |  | 688.62
Použití figury:
632902221 | Příprava zatvrdlého povrchu betonových mazanin pro cementový potěr spojovacím můstkem | m2 | 1914.341
776111311 | Vysátí podkladu povlakových podlah | m2 | 4916.19
776121321 | Neředěná penetrace savého podkladu povlakových podlah | m2 | 4916.19
776141122 | Stěrka podlahová nivelační pro vyrovnání podkladu povlakových podlah pevnosti 30 MPa tl přes 3 do 5 mm | m2 | 4303.35
776201811 | Demontáž lepených povlakových podlah bez podložky ručně | m2 | 4916.19
776221111 | Lepení pásů z PVC standardním lepidlem | m2 | 4589.35
776410811 | Odstranění soklíků a lišt pryžových nebo plastových | m | 6145.238
776421111 | Montáž obvodových lišt lepením | m | 1958.275
776421711 | Vložení nařezaných pásků z podlahoviny do lišt | m | 1958.275
776991111 | Spárování silikonem | m | 6145.238
776991121 | Základní čištění nově položených podlahovin vysátím a setřením vlhkým mopem | m2 | 4916.19
776991141 | Pastování a leštění podlahovin ručně | m2 | 4916.19
776991821 | Odstranění lepidla ručně z podlah | m2 | 4916.19
949101111 | Lešení pomocné pro objekty pozemních staveb s lešeňovou podlahou v do 1,9 m zatížení do 150 kg/m2 | m2 | 7853.32
952901111 | Vyčištění budov bytové a občanské výstavby při výšce podlaží do 4 m | m2 | 7853.32
952902611 | Čištění budov vysátí prachu z ostatních ploch | m2 | 7853.32
965046111 | Broušení stávajících betonových podlah úběr do 3 mm | m2 | 1214.98
965046119 | Příplatek k broušení stávajících betonových podlah za každý další 1 mm úběru | m2 | 2627.38
P3b | Povlaková krytina zátěžová heterogenní tř. 34, R10 s vytažením na stěnu | m2 | 310.04
| "D.1.1.06_Půdorys_1.NP |  | 0
| "m.č. 108 |  | 0
| 10,370 |  | 10.37
| "m.č. 110 |  | 0
| 8,350 |  | 8.35
| "m.č. 116 |  | 0
| 87,730 |  | 87.73
| "m.č. 117 |  | 0
| 6,370 |  | 6.37
| "m.č. 119 |  | 0
| 3,430 |  | 3.43
| "m.č. 120 |  | 0
| 3,560 |  | 3.56
| "m.č. 121 |  | 0
| 8,470 |  | 8.47
| "m.č. 126 |  | 0
| 14,000 |  | 14
| "m.č. 126a |  | 0
| 4,150 |  | 4.15
| "m.č. 127 |  | 0
| 18,000 |  | 18
| "m.č. 127a |  | 0
| 4,860 |  | 4.86
| "m.č. 128 |  | 0
| 7,720 |  | 7.72
| "m.č. 128a |  | 0
| 10,800 |  | 10.8
| "m.č. 129 |  | 0
| 8,250 |  | 8.25
| "m.č. 130 |  | 0
| 38,020 |  | 38.02
| "m.č. 131 |  | 0
| 8,190 |  | 8.19
| "m.č. 135 |  | 0
| 21,350 |  | 21.35
| "m.č. 135a |  | 0
| 12,720 |  | 12.72
| "m.č. 136a |  | 0
| 6,200 |  | 6.2
| "m.č. 137 |  | 0
| 6,950 |  | 6.95
| "m.č. 138 |  | 0
| 20,550 |  | 20.55
| Mezisoučet 1.NP |  | 310.04
| Součet |  | 310.04
Použití figury:
632902221 | Příprava zatvrdlého povrchu betonových mazanin pro cementový potěr spojovacím můstkem | m2 | 1914.341
776111116 | Odstranění zbytků lepidla z podkladu povlakových podlah broušením | m2 | 612.84
776111311 | Vysátí podkladu povlakových podlah | m2 | 4916.19
776121321 | Neředěná penetrace savého podkladu povlakových podlah | m2 | 4916.19
776141121 | Stěrka podlahová nivelační pro vyrovnání podkladu povlakových podlah pevnosti 30 MPa tl do 3 mm | m2 | 306.42
776201811 | Demontáž lepených povlakových podlah bez podložky ručně | m2 | 4916.19
776221111 | Lepení pásů z PVC standardním lepidlem | m2 | 4589.35
776410811 | Odstranění soklíků a lišt pryžových nebo plastových | m | 6145.238
776421111 | Montáž obvodových lišt lepením | m | 4186.963
776991111 | Spárování silikonem | m | 6145.238
776991121 | Základní čištění nově položených podlahovin vysátím a setřením vlhkým mopem | m2 | 4916.19
776991141 | Pastování a leštění podlahovin ručně | m2 | 4916.19
776991821 | Odstranění lepidla ručně z podlah | m2 | 4916.19
949101111 | Lešení pomocné pro objekty pozemních staveb s lešeňovou podlahou v do 1,9 m zatížení do 150 kg/m2 | m2 | 7853.32
952901111 | Vyčištění budov bytové a občanské výstavby při výšce podlaží do 4 m | m2 | 7853.32
952902611 | Čištění budov vysátí prachu z ostatních ploch | m2 | 7853.32
P3c | Povlaková krytina zátěžová heterogenní tř. 34, R9 s uzemněním Cu páskou | m2 | 256.24
| "D.1.1.05_Půdorys_1.PP |  | 0
| "m.č. 029 |  | 0
| 34,320 |  | 34.32
| "m.č. 029a |  | 0
| 9,620 |  | 9.62
| Mezisoučet 1.PP |  | 43.94
| "D.1.1.06_Půdorys_1.NP |  | 0
| "m.č. 118 |  | 0
| 18,480 |  | 18.48
| "m.č. 122 |  | 0
| 24,070 |  | 24.07
| "m.č. 123 |  | 0
| 23,930 |  | 23.93
| "m.č. 123a |  | 0
| 23,930 |  | 23.93
| "m.č. 124 |  | 0
| 14,200 |  | 14.2
| "m.č. 124a |  | 0
| 13,830 |  | 13.83
| "m.č. 125 |  | 0
| 22,700 |  | 22.7
| "m.č. 133 |  | 0
| 17,300 |  | 17.3
| "m.č. 133a |  | 0
| 12,720 |  | 12.72
| "m.č. 134 |  | 0
| 13,730 |  | 13.73
| "m.č. 136 |  | 0
| 27,410 |  | 27.41
| Mezisoučet 1.NP |  | 212.3
| Součet |  | 256.24
Použití figury:
632902221 | Příprava zatvrdlého povrchu betonových mazanin pro cementový potěr spojovacím můstkem | m2 | 1914.341
776111116 | Odstranění zbytků lepidla z podkladu povlakových podlah broušením | m2 | 612.84
776111311 | Vysátí podkladu povlakových podlah | m2 | 4916.19
776121321 | Neředěná penetrace savého podkladu povlakových podlah | m2 | 4916.19
776141121 | Stěrka podlahová nivelační pro vyrovnání podkladu povlakových podlah pevnosti 30 MPa tl do 3 mm | m2 | 306.42
776201811 | Demontáž lepených povlakových podlah bez podložky ručně | m2 | 4916.19
776221121 | Lepení elektrostaticky vodivých pásů z PVC | m2 | 326.84
776410811 | Odstranění soklíků a lišt pryžových nebo plastových | m | 6145.238
776421111 | Montáž obvodových lišt lepením | m | 4186.963
776991111 | Spárování silikonem | m | 6145.238
776991121 | Základní čištění nově položených podlahovin vysátím a setřením vlhkým mopem | m2 | 4916.19
776991141 | Pastování a leštění podlahovin ručně | m2 | 4916.19
776991821 | Odstranění lepidla ručně z podlah | m2 | 4916.19
776992111 | Montáž zemnícího pásku | m | 163.42
949101111 | Lešení pomocné pro objekty pozemních staveb s lešeňovou podlahou v do 1,9 m zatížení do 150 kg/m2 | m2 | 7853.32
952901111 | Vyčištění budov bytové a občanské výstavby při výšce podlaží do 4 m | m2 | 7853.32
952902611 | Čištění budov vysátí prachu z ostatních ploch | m2 | 7853.32
28411125 | PVC vinyl elektrostatický tl 2mm, hm 3060g/m2, hořlavost Bfl-s1, smykové tření µ 0,6, třída zátěže 34/43, odpor krytiny <=10^8 pro zdravotnictví | m2 | 308.308
P3d | Povlaková krytina zátěžová heterogenní tř. 34, R10, bosá noha (b) s uzemněním Cu páskou | m2 | 46.56
| "D.1.1.06_Půdorys_1.NP |  | 0
| "m.č. 122a |  | 0
| 9,940 |  | 9.94
| "m.č. 123b |  | 0
| 9,310 |  | 9.31
| "m.č. 124b |  | 0
| 4,360 |  | 4.36
| "m.č. 125a |  | 0
| 4,540 |  | 4.54
| "m.č. 133b |  | 0
| 5,070 |  | 5.07
| "m.č. 134a |  | 0
| 6,160 |  | 6.16
| "m.č. 135b |  | 0
| 5,470 |  | 5.47
| "m.č. 139 |  | 0
| 1,710 |  | 1.71
| Mezisoučet 1.NP |  | 46.56
| Součet |  | 46.56
Použití figury:
632902221 | Příprava zatvrdlého povrchu betonových mazanin pro cementový potěr spojovacím můstkem | m2 | 1914.341
776111116 | Odstranění zbytků lepidla z podkladu povlakových podlah broušením | m2 | 612.84
776111311 | Vysátí podkladu povlakových podlah | m2 | 4916.19
776121321 | Neředěná penetrace savého podkladu povlakových podlah | m2 | 4916.19
776141121 | Stěrka podlahová nivelační pro vyrovnání podkladu povlakových podlah pevnosti 30 MPa tl do 3 mm | m2 | 306.42
776201811 | Demontáž lepených povlakových podlah bez podložky ručně | m2 | 4916.19
776221121 | Lepení elektrostaticky vodivých pásů z PVC | m2 | 326.84
776410811 | Odstranění soklíků a lišt pryžových nebo plastových | m | 6145.238
776421111 | Montáž obvodových lišt lepením | m | 4186.963
776991111 | Spárování silikonem | m | 6145.238
776991121 | Základní čištění nově položených podlahovin vysátím a setřením vlhkým mopem | m2 | 4916.19
776991141 | Pastování a leštění podlahovin ručně | m2 | 4916.19
776991821 | Odstranění lepidla ručně z podlah | m2 | 4916.19
776992111 | Montáž zemnícího pásku | m | 163.42
949101111 | Lešení pomocné pro objekty pozemních staveb s lešeňovou podlahou v do 1,9 m zatížení do 150 kg/m2 | m2 | 7853.32
952901111 | Vyčištění budov bytové a občanské výstavby při výšce podlaží do 4 m | m2 | 7853.32
952902611 | Čištění budov vysátí prachu z ostatních ploch | m2 | 7853.32
28411016 | PVC vinyl heterogenní protiskluzná (třída B) tl 2,00mm, nášlapná vrstva 0,70mm, otlak do 0,05 mm, R10, hořlavost Bfl S1 | m2 | 51.216
P3e | Povlaková krytina zátěžová heterogenní tř. 34, R9 s uzemněním Cu páskou | m2 | 24.04
| "D.1.1.06_Půdorys_1.NP |  | 0
| "m.č. 147 |  | 0
| 24,040 |  | 24.04
| Mezisoučet 1.NP |  | 24.04
| Součet |  | 24.04
Použití figury:
632902221 | Příprava zatvrdlého povrchu betonových mazanin pro cementový potěr spojovacím můstkem | m2 | 1914.341
776111311 | Vysátí podkladu povlakových podlah | m2 | 4916.19
776121321 | Neředěná penetrace savého podkladu povlakových podlah | m2 | 4916.19
776141122 | Stěrka podlahová nivelační pro vyrovnání podkladu povlakových podlah pevnosti 30 MPa tl přes 3 do 5 mm | m2 | 4303.35
776201811 | Demontáž lepených povlakových podlah bez podložky ručně | m2 | 4916.19
776221121 | Lepení elektrostaticky vodivých pásů z PVC | m2 | 326.84
776410811 | Odstranění soklíků a lišt pryžových nebo plastových | m | 6145.238
776421111 | Montáž obvodových lišt lepením | m | 4186.963
776991111 | Spárování silikonem | m | 6145.238
776991121 | Základní čištění nově položených podlahovin vysátím a setřením vlhkým mopem | m2 | 4916.19
776991141 | Pastování a leštění podlahovin ručně | m2 | 4916.19
776991821 | Odstranění lepidla ručně z podlah | m2 | 4916.19
776992111 | Montáž zemnícího pásku | m | 163.42
949101111 | Lešení pomocné pro objekty pozemních staveb s lešeňovou podlahou v do 1,9 m zatížení do 150 kg/m2 | m2 | 7853.32
952901111 | Vyčištění budov bytové a občanské výstavby při výšce podlaží do 4 m | m2 | 7853.32
952902611 | Čištění budov vysátí prachu z ostatních ploch | m2 | 7853.32
965046111 | Broušení stávajících betonových podlah úběr do 3 mm | m2 | 1214.98
965046119 | Příplatek k broušení stávajících betonových podlah za každý další 1 mm úběru | m2 | 2627.38
28411125 | PVC vinyl elektrostatický tl 2mm, hm 3060g/m2, hořlavost Bfl-s1, smykové tření µ 0,6, třída zátěže 34/43, odpor krytiny <=10^8 pro zdravotnictví | m2 | 308.308
P4 | Povlaková krytina zátěžová heterogenní tř. 34, R10 (s vytažením na stěny) | m2 | 2309.08
| "D.1.1.07_Půdorys_2.NP |  | 0
| "m.č. 229a |  | 0
| 14,520 |  | 14.52
| "m.č. 230 |  | 0
| 32,390 |  | 32.39
| "m.č. 230a |  | 0
| 21,450 |  | 21.45
| "m.č. 230b |  | 0
| 10,040 |  | 10.04
| "m.č. 230c |  | 0
| 6,510 |  | 6.51
| "m.č. 231 |  | 0
| 19,680 |  | 19.68
| "m.č. 242 |  | 0
| 20,960 |  | 20.96
| "m.č. 243 |  | 0
| 20,960 |  | 20.96
| "m.č. 245 |  | 0
| 24,510 |  | 24.51
| "m.č. 245c |  | 0
| 25,280 |  | 25.28
| Mezisoučet 2.NP |  | 196.3
| "D.1.1.08_Půdorys_3.NP |  | 0
| "m.č. 309 |  | 0
| 21,260 |  | 21.26
| "m.č. 309b |  | 0
| 6,030 |  | 6.03
| "m.č. 310 |  | 0
| 21,330 |  | 21.33
| "m.č. 310b |  | 0
| 6,030 |  | 6.03
| "m.č. 311 |  | 0
| 21,330 |  | 21.33
| "m.č. 311b |  | 0
| 6,030 |  | 6.03
| "m.č. 313 |  | 0
| 21,540 |  | 21.54
| "m.č. 313b |  | 0
| 6,030 |  | 6.03
| "m.č. 314 |  | 0
| 31,730 |  | 31.73
| "m.č. 314b |  | 0
| 6,880 |  | 6.88
| "m.č. 316 |  | 0
| 52,180 |  | 52.18
| "m.č. 318 |  | 0
| 26,030 |  | 26.03
| "m.č. 318b |  | 0
| 3,280 |  | 3.28
| "m.č. 319 |  | 0
| 23,400 |  | 23.4
| "m.č. 319b |  | 0
| 2,970 |  | 2.97
| "m.č. 320 |  | 0
| 17,440 |  | 17.44
| "m.č. 320b |  | 0
| 2,970 |  | 2.97
| "m.č. 324 |  | 0
| 60,680 |  | 60.68
| "m.č. 329 |  | 0
| 20,790 |  | 20.79
| "m.č. 329a |  | 0
| 21,540 |  | 21.54
| "m.č. 329b |  | 0
| 10,790 |  | 10.79
| "m.č. 331 |  | 0
| 17,440 |  | 17.44
| "m.č. 331b |  | 0
| 2,970 |  | 2.97
| "m.č. 333 |  | 0
| 23,400 |  | 23.4
| "m.č. 333b |  | 0
| 2,970 |  | 2.97
| "m.č. 335 |  | 0
| 25,490 |  | 25.49
| "m.č. 335b |  | 0
| 3,280 |  | 3.28
| "m.č. 340 |  | 0
| 75,980 |  | 75.98
| "m.č. 342 |  | 0
| 32,950 |  | 32.95
| "m.č. 342b |  | 0
| 6,880 |  | 6.88
| "m.č. 343 |  | 0
| 21,260 |  | 21.26
| "m.č. 343b |  | 0
| 6,030 |  | 6.03
| "m.č. 344 |  | 0
| 21,330 |  | 21.33
| "m.č. 344b |  | 0
| 6,030 |  | 6.03
| "m.č. 345 |  | 0
| 21,330 |  | 21.33
| "m.č. 345b |  | 0
| 6,030 |  | 6.03
| "m.č. 346 |  | 0
| 21,260 |  | 21.26
| "m.č. 346b |  | 0
| 6,030 |  | 6.03
| "m.č. 347 |  | 0
| 15,620 |  | 15.62
| "m.č. 347a |  | 0
| 5,360 |  | 5.36
| "m.č. 347b |  | 0
| 5,330 |  | 5.33
| "m.č. 348 |  | 0
| 21,330 |  | 21.33
| "m.č. 348b |  | 0
| 6,030 |  | 6.03
| "m.č. 349 |  | 0
| 21,330 |  | 21.33
| "m.č. 349b |  | 0
| 6,350 |  | 6.35
| Mezisoučet 3.NP |  | 772.27
| "D.1.1.09_Půdorys_4.NP |  | 0
| "m.č. 409 |  | 0
| 21,260 |  | 21.26
| "m.č. 409b |  | 0
| 6,030 |  | 6.03
| "m.č. 410 |  | 0
| 21,330 |  | 21.33
| "m.č. 410b |  | 0
| 6,030 |  | 6.03
| "m.č. 411 |  | 0
| 21,330 |  | 21.33
| "m.č. 411b |  | 0
| 6,030 |  | 6.03
| "m.č. 413 |  | 0
| 21,540 |  | 21.54
| "m.č. 413b |  | 0
| 6,030 |  | 6.03
| "m.č. 414 |  | 0
| 21,520 |  | 21.52
| "m.č. 414b |  | 0
| 8,130 |  | 8.13
| "m.č. 415 |  | 0
| 48,050 |  | 48.05
| "m.č. 417 |  | 0
| 24,280 |  | 24.28
| "m.č. 417b |  | 0
| 2,970 |  | 2.97
| "m.č. 418 |  | 0
| 20,370 |  | 20.37
| "m.č. 420 |  | 0
| 17,440 |  | 17.44
| "m.č. 420b |  | 0
| 2,970 |  | 2.97
| "m.č. 429 |  | 0
| 21,190 |  | 21.19
| "m.č. 430 |  | 0
| 21,910 |  | 21.91
| "m.č. 430a |  | 0
| 10,790 |  | 10.79
| "m.č. 434 |  | 0
| 17,440 |  | 17.44
| "m.č. 434b |  | 0
| 2,970 |  | 2.97
| "m.č. 436 |  | 0
| 20,370 |  | 20.37
| "m.č. 436b |  | 0
| 2,970 |  | 2.97
| "m.č. 438 |  | 0
| 24,280 |  | 24.28
| "m.č. 438b |  | 0
| 2,970 |  | 2.97
| "m.č. 440 |  | 0
| 71,860 |  | 71.86
| "m.č. 441 |  | 0
| 21,810 |  | 21.81
| "m.č. 442 |  | 0
| 21,260 |  | 21.26
| "m.č. 442b |  | 0
| 6,030 |  | 6.03
| "m.č. 443 |  | 0
| 21,330 |  | 21.33
| "m.č. 443b |  | 0
| 6,030 |  | 6.03
| "m.č. 444 |  | 0
| 21,330 |  | 21.33
| "m.č. 444b |  | 0
| 6,030 |  | 6.03
| "m.č. 445 |  | 0
| 21,260 |  | 21.26
| "m.č. 445b |  | 0
| 6,030 |  | 6.03
| "m.č. 446 |  | 0
| 15,620 |  | 15.62
| "m.č. 446b |  | 0
| 6,030 |  | 6.03
| "m.č. 447 |  | 0
| 5,330 |  | 5.33
| "m.č. 448 |  | 0
| 21,330 |  | 21.33
| "m.č. 448b |  | 0
| 6,030 |  | 6.03
| "m.č. 449 |  | 0
| 21,330 |  | 21.33
| "m.č. 449b |  | 0
| 6,350 |  | 6.35
| Mezisoučet 4.NP |  | 665.19
| "D.1.1.10_Půdorys_5.NP |  | 0
| "m.č. 509 |  | 0
| 21,260 |  | 21.26
| "m.č. 509b |  | 0
| 6,030 |  | 6.03
| "m.č. 510 |  | 0
| 21,330 |  | 21.33
| "m.č. 510b |  | 0
| 6,030 |  | 6.03
| "m.č. 511 |  | 0
| 21,330 |  | 21.33
| "m.č. 511b |  | 0
| 6,030 |  | 6.03
| "m.č. 513 |  | 0
| 21,540 |  | 21.54
| "m.č. 513b |  | 0
| 6,030 |  | 6.03
| "m.č. 514 |  | 0
| 21,520 |  | 21.52
| "m.č. 514b |  | 0
| 8,130 |  | 8.13
| "m.č. 515 |  | 0
| 48,050 |  | 48.05
| "m.č. 517 |  | 0
| 24,280 |  | 24.28
| "m.č. 517b |  | 0
| 2,970 |  | 2.97
| "m.č. 518 |  | 0
| 20,370 |  | 20.37
| "m.č. 518b |  | 0
| 2,970 |  | 2.97
| "m.č. 520 |  | 0
| 17,440 |  | 17.44
| "m.č. 520b |  | 0
| 2,820 |  | 2.82
| "m.č. 529 |  | 0
| 21,190 |  | 21.19
| "m.č. 530 |  | 0
| 21,910 |  | 21.91
| "m.č. 530a |  | 0
| 10,790 |  | 10.79
| "m.č. 534 |  | 0
| 17,440 |  | 17.44
| "m.č. 534b |  | 0
| 2,970 |  | 2.97
| "m.č. 536 |  | 0
| 20,370 |  | 20.37
| "m.č. 536b |  | 0
| 2,820 |  | 2.82
| "m.č. 538 |  | 0
| 24,280 |  | 24.28
| "m.č. 538b |  | 0
| 2,970 |  | 2.97
| "m.č. 540 |  | 0
| 71,860 |  | 71.86
| "m.č. 541 |  | 0
| 21,810 |  | 21.81
| "m.č. 541b |  | 0
| 8,130 |  | 8.13
| "m.č. 542 |  | 0
| 21,260 |  | 21.26
| "m.č. 542b |  | 0
| 6,030 |  | 6.03
| "m.č. 543 |  | 0
| 21,330 |  | 21.33
| "m.č. 543b |  | 0
| 6,030 |  | 6.03
| "m.č. 544 |  | 0
| 21,330 |  | 21.33
| "m.č. 554b |  | 0
| 6,030 |  | 6.03
| "m.č. 545 |  | 0
| 21,260 |  | 21.26
| "m.č. 545b |  | 0
| 6,030 |  | 6.03
| "m.č. 546 |  | 0
| 15,620 |  | 15.62
| "m.č. 546a |  | 0
| 5,360 |  | 5.36
| "m.č. 547 |  | 0
| 5,330 |  | 5.33
| "m.č. 548 |  | 0
| 21,330 |  | 21.33
| "m.č. 548b |  | 0
| 6,030 |  | 6.03
| "m.č. 549 |  | 0
| 21,330 |  | 21.33
| "m.č. 549b |  | 0
| 6,350 |  | 6.35
| Mezisoučet 5.NP |  | 675.32
| Součet |  | 2309.08
Použití figury:
631319211 | Příplatek k mazaninám za přidání PP mikrovláken pro objemové vyztužení 0,9 kg/m3 | m3 | 212.121
632451234 | Potěr cementový samonivelační litý C25 tl přes 45 do 50 mm | m2 | 3447.56
632451292 | Příplatek k cementovému samonivelačnímu litému potěru C25 ZKD 5 mm tl přes 50 mm | m2 | 6435.06
713121111 | Montáž izolace tepelné podlah volně kladenými rohožemi, pásy, dílci, deskami 1 vrstva | m2 | 3742.6
713191132 | Montáž izolace tepelné podlah, stropů vrchem nebo střech překrytí separační fólií z PE | m2 | 3768.26
776111311 | Vysátí podkladu povlakových podlah | m2 | 4916.19
776121321 | Neředěná penetrace savého podkladu povlakových podlah | m2 | 4916.19
776141122 | Stěrka podlahová nivelační pro vyrovnání podkladu povlakových podlah pevnosti 30 MPa tl přes 3 do 5 mm | m2 | 4303.35
776201811 | Demontáž lepených povlakových podlah bez podložky ručně | m2 | 4916.19
776221111 | Lepení pásů z PVC standardním lepidlem | m2 | 4589.35
776410811 | Odstranění soklíků a lišt pryžových nebo plastových | m | 6145.238
776421111 | Montáž obvodových lišt lepením | m | 4186.963
776991111 | Spárování silikonem | m | 6145.238
776991121 | Základní čištění nově položených podlahovin vysátím a setřením vlhkým mopem | m2 | 4916.19
776991141 | Pastování a leštění podlahovin ručně | m2 | 4916.19
776991821 | Odstranění lepidla ručně z podlah | m2 | 4916.19
949101111 | Lešení pomocné pro objekty pozemních staveb s lešeňovou podlahou v do 1,9 m zatížení do 150 kg/m2 | m2 | 7853.32
952901111 | Vyčištění budov bytové a občanské výstavby při výšce podlaží do 4 m | m2 | 7853.32
952902611 | Čištění budov vysátí prachu z ostatních ploch | m2 | 7853.32
P4a | Povlaková krytina zátěžová heterogenní tř. 34, R10 se soklovou lištou v 60 mm | m2 | 878
| "D.1.1.07_Půdorys_2.NP |  | 0
| "m.č. 205a |  | 0
| 3,580 |  | 3.58
| "m.č. 206 |  | 0
| 22,500 |  | 22.5
| "m.č. 207 |  | 0
| 21,720 |  | 21.72
| "m.č. 208 |  | 0
| 54,460 |  | 54.46
| "m.č. 208a |  | 0
| 7,150 |  | 7.15
| "m.č. 210 |  | 0
| 21,370 |  | 21.37
| "m.č. 211 |  | 0
| 36,460 |  | 36.46
| "m.č. 211a |  | 0
| 6,540 |  | 6.54
| "m.č. 211c |  | 0
| 5,750 |  | 5.75
| "m.č. 212 |  | 0
| 5,240 |  | 5.24
| "m.č. 212a |  | 0
| 19,190 |  | 19.19
| "m.č. 213 |  | 0
| 22,670 |  | 22.67
| "m.č. 214 |  | 0
| 24,530 |  | 24.53
| "m.č. 215 |  | 0
| 24,470 |  | 24.47
| "m.č. 216 |  | 0
| 25,730 |  | 25.73
| "m.č. 228 |  | 0
| 21,160 |  | 21.16
| "m.č. 232 |  | 0
| 17,010 |  | 17.01
| "m.č. 233 |  | 0
| 26,410 |  | 26.41
| "m.č. 234 |  | 0
| 16,640 |  | 16.64
| "m.č. 234b |  | 0
| 19,460 |  | 19.46
| "m.č. 235 |  | 0
| 35,320 |  | 35.32
| "m.č. 236 |  | 0
| 33,250 |  | 33.25
| "m.č. 236c |  | 0
| 12,310 |  | 12.31
| "m.č. 237 |  | 0
| 21,620 |  | 21.62
| "m.č. 239 |  | 0
| 21,660 |  | 21.66
| "m.č. 240 |  | 0
| 22,780 |  | 22.78
| "m.č. 240a |  | 0
| 6,760 |  | 6.76
| "m.č. 244 |  | 0
| 21,470 |  | 21.47
| Mezisoučet 2.NP |  | 577.21
| "D.1.1.08_Půdorys_3.NP |  | 0
| "m.č. 308 |  | 0
| 18,150 |  | 18.15
| "m.č. 308b |  | 0
| 5,960 |  | 5.96
| "m.č. 315 |  | 0
| 7,360 |  | 7.36
| "m.č. 317 |  | 0
| 9,110 |  | 9.11
| "m.č. 322 |  | 0
| 27,710 |  | 27.71
| "m.č. 322a |  | 0
| 4,540 |  | 4.54
| "m.č. 322b |  | 0
| 2,290 |  | 2.29
| "m.č. 330a |  | 0
| 5,020 |  | 5.02
| "m.č. 339 |  | 0
| 8,280 |  | 8.28
| "m.č. 341 |  | 0
| 7,360 |  | 7.36
| "m.č. 350 |  | 0
| 23,810 |  | 23.81
| Mezisoučet 3.NP |  | 119.59
| "D.1.1.09_Půdorys_4.NP |  | 0
| "m.č. 408 |  | 0
| 13,490 |  | 13.49
| "m.č. 408a |  | 0
| 5,140 |  | 5.14
| "m.č. 416 |  | 0
| 2,710 |  | 2.71
| "m.č. 422 |  | 0
| 27,710 |  | 27.71
| "m.č. 422a |  | 0
| 2,370 |  | 2.37
| "m.č. 423 |  | 0
| 4,540 |  | 4.54
| "m.č. 433a |  | 0
| 5,020 |  | 5.02
| "m.č. 439 |  | 0
| 2,710 |  | 2.71
| "m.č. 450 |  | 0
| 18,110 |  | 18.11
| Mezisoučet 4.NP |  | 81.8
| "D.1.1.10_Půdorys_5.NP |  | 0
| "m.č. 507 |  | 0
| 17,600 |  | 17.6
| "m.č. 508 |  | 0
| 13,490 |  | 13.49
| "m.č. 508a |  | 0
| 5,140 |  | 5.14
| "m.č. 516 |  | 0
| 2,710 |  | 2.71
| "m.č. 522 |  | 0
| 27,710 |  | 27.71
| "m.č. 522a |  | 0
| 2,370 |  | 2.37
| "m.č. 523 |  | 0
| 4,540 |  | 4.54
| "m.č. 533a |  | 0
| 5,020 |  | 5.02
| "m.č. 539 |  | 0
| 2,710 |  | 2.71
| "m.č. 550 |  | 0
| 18,110 |  | 18.11
| Mezisoučet 5.NP |  | 99.4
| Součet |  | 878
Použití figury:
631319211 | Příplatek k mazaninám za přidání PP mikrovláken pro objemové vyztužení 0,9 kg/m3 | m3 | 212.121
632451234 | Potěr cementový samonivelační litý C25 tl přes 45 do 50 mm | m2 | 3447.56
632451292 | Příplatek k cementovému samonivelačnímu litému potěru C25 ZKD 5 mm tl přes 50 mm | m2 | 6435.06
713121111 | Montáž izolace tepelné podlah volně kladenými rohožemi, pásy, dílci, deskami 1 vrstva | m2 | 3742.6
713191132 | Montáž izolace tepelné podlah, stropů vrchem nebo střech překrytí separační fólií z PE | m2 | 3768.26
776111311 | Vysátí podkladu povlakových podlah | m2 | 4916.19
776121321 | Neředěná penetrace savého podkladu povlakových podlah | m2 | 4916.19
776141122 | Stěrka podlahová nivelační pro vyrovnání podkladu povlakových podlah pevnosti 30 MPa tl přes 3 do 5 mm | m2 | 4303.35
776201811 | Demontáž lepených povlakových podlah bez podložky ručně | m2 | 4916.19
776221111 | Lepení pásů z PVC standardním lepidlem | m2 | 4589.35
776410811 | Odstranění soklíků a lišt pryžových nebo plastových | m | 6145.238
776421111 | Montáž obvodových lišt lepením | m | 1958.275
776421711 | Vložení nařezaných pásků z podlahoviny do lišt | m | 1958.275
776991111 | Spárování silikonem | m | 6145.238
776991121 | Základní čištění nově položených podlahovin vysátím a setřením vlhkým mopem | m2 | 4916.19
776991141 | Pastování a leštění podlahovin ručně | m2 | 4916.19
776991821 | Odstranění lepidla ručně z podlah | m2 | 4916.19
949101111 | Lešení pomocné pro objekty pozemních staveb s lešeňovou podlahou v do 1,9 m zatížení do 150 kg/m2 | m2 | 7853.32
952901111 | Vyčištění budov bytové a občanské výstavby při výšce podlaží do 4 m | m2 | 7853.32
952902611 | Čištění budov vysátí prachu z ostatních ploch | m2 | 7853.32
P5 | Keramická dlažba slinutá 300x600 mm R11 | m2 | 98.71
| "D.1.1.06_Půdorys_1.NP |  | 0
| "m.č. 106 |  | 0
| 3,150 |  | 3.15
| "m.č. 143 |  | 0
| 20,690 |  | 20.69
| Mezisoučet 1.NP |  | 23.84
| "D.1.1.07_Půdorys_2.NP |  | 0
| "m.č. 209 |  | 0
| 4,460 |  | 4.46
| "m.č. 229 |  | 0
| 21,420 |  | 21.42
| Mezisoučet 2.NP |  | 25.88
| "D.1.1.08_Půdorys_3.NP |  | 0
| "m.č. 351 |  | 0
| 16,330 |  | 16.33
| Mezisoučet 3.NP |  | 16.33
| "D.1.1.09_Půdorys_4.NP |  | 0
| "m.č. 451 |  | 0
| 16,330 |  | 16.33
| Mezisoučet 4.NP |  | 16.33
| "D.1.1.10_Půdorys_5.NP |  | 0
| "m.č. 551 |  | 0
| 16,330 |  | 16.33
| Mezisoučet 5.NP |  | 16.33
| Součet |  | 98.71
Použití figury:
632902221 | Příprava zatvrdlého povrchu betonových mazanin pro cementový potěr spojovacím můstkem | m2 | 1914.341
771111011 | Vysátí podkladu před pokládkou dlažby | m2 | 753.301
771121011 | Nátěr penetrační na podlahu | m2 | 753.301
771151021 | Samonivelační stěrka podlah pevnosti 30 MPa tl 3 mm | m2 | 98.71
771574414 | Montáž podlah keramických hladkých lepených cementovým flexibilním lepidlem přes 4 do 6 ks/m2 | m2 | 666.78
771592011 | Čištění vnitřních ploch podlah nebo schodišť po položení dlažby chemickými prostředky | m2 | 1833.13
949101111 | Lešení pomocné pro objekty pozemních staveb s lešeňovou podlahou v do 1,9 m zatížení do 150 kg/m2 | m2 | 7853.32
952901111 | Vyčištění budov bytové a občanské výstavby při výšce podlaží do 4 m | m2 | 7853.32
952902611 | Čištění budov vysátí prachu z ostatních ploch | m2 | 7853.32
965046111 | Broušení stávajících betonových podlah úběr do 3 mm | m2 | 1214.98
965046119 | Příplatek k broušení stávajících betonových podlah za každý další 1 mm úběru | m2 | 2627.38
P6 | Kramická dlažba slinutá 300x600 mm | m2 | 113.39
| "D.1.1.07_Půdorys_2.NP |  | 0
| "m.č. 214b |  | 0
| 2,780 |  | 2.78
| "m.č. 241 |  | 0
| 3,490 |  | 3.49
| Mezisoučet 2.NP |  | 6.27
| "D.1.1.08_Půdorys_3.NP |  | 0
| "m.č. 309c |  | 0
| 1,660 |  | 1.66
| "m.č. 310c |  | 0
| 1,660 |  | 1.66
| "m.č. 311c |  | 0
| 1,660 |  | 1.66
| "m.č. 313c |  | 0
| 1,660 |  | 1.66
| "m.č. 314c |  | 0
| 1,880 |  | 1.88
| "m.č. 318c |  | 0
| 1,410 |  | 1.41
| "m.č. 321 |  | 0
| 2,780 |  | 2.78
| "m.č. 330c |  | 0
| 4,020 |  | 4.02
| "m.č. 330d |  | 0
| 5,260 |  | 5.26
| "m.č. 332 |  | 0
| 2,780 |  | 2.78
| "m.č. 335c |  | 0
| 1,470 |  | 1.47
| "m.č. 342c |  | 0
| 1,880 |  | 1.88
| "m.č. 343c |  | 0
| 1,660 |  | 1.66
| "m.č. 344c |  | 0
| 1,660 |  | 1.66
| "m.č. 345c |  | 0
| 1,660 |  | 1.66
| "m.č. 346c |  | 0
| 1,660 |  | 1.66
| "m.č. 348c |  | 0
| 1,660 |  | 1.66
| "m.č. 349c |  | 0
| 1,660 |  | 1.66
| Mezisoučet 3.NP |  | 38.08
| "D.1.1.09_Půdorys_4.NP |  | 0
| "m.č. 409c |  | 0
| 1,660 |  | 1.66
| "m.č. 411c |  | 0
| 1,660 |  | 1.66
| "m.č. 413c |  | 0
| 1,660 |  | 1.66
| "m.č. 414c |  | 0
| 1,880 |  | 1.88
| "m.č. 421 |  | 0
| 2,780 |  | 2.78
| "m.č. 431 |  | 0
| 2,410 |  | 2.41
| "m.č. 431a |  | 0
| 1,610 |  | 1.61
| "m.č. 432 |  | 0
| 3,340 |  | 3.34
| "m.č. 432a |  | 0
| 1,920 |  | 1.92
| "m.č. 435 |  | 0
| 2,780 |  | 2.78
| "m.č. 441c |  | 0
| 1,880 |  | 1.88
| "m.č. 442c |  | 0
| 1,660 |  | 1.66
| "m.č. 443c |  | 0
| 1,660 |  | 1.66
| "m.č. 444c |  | 0
| 1,660 |  | 1.66
| "m.č. 445c |  | 0
| 1,660 |  | 1.66
| "m.č. 448c |  | 0
| 1,660 |  | 1.66
| "m.č. 449c |  | 0
| 1,660 |  | 1.66
| Mezisoučet 4.NP |  | 33.54
| "D.1.1.10_Půdorys_5.NP |  | 0
| "m.č. 509c |  | 0
| 1,660 |  | 1.66
| "m.č. 510c |  | 0
| 1,660 |  | 1.66
| "m.č. 511c |  | 0
| 1,660 |  | 1.66
| "m.č. 513c |  | 0
| 1,660 |  | 1.66
| "m.č. 514c |  | 0
| 1,880 |  | 1.88
| "m.č. 521 |  | 0
| 2,930 |  | 2.93
| "m.č. 531 |  | 0
| 2,410 |  | 2.41
| "m.č. 531a |  | 0
| 1,610 |  | 1.61
| "m.č. 532 |  | 0
| 3,340 |  | 3.34
| "m.č. 532a |  | 0
| 1,920 |  | 1.92
| "m.č. 535 |  | 0
| 2,930 |  | 2.93
| "m.č. 541c |  | 0
| 1,880 |  | 1.88
| "m.č. 542c |  | 0
| 1,660 |  | 1.66
| "m.č. 543c |  | 0
| 1,660 |  | 1.66
| "m.č. 544c |  | 0
| 1,660 |  | 1.66
| "m.č. 545c |  | 0
| 1,660 |  | 1.66
| "m.č. 548c |  | 0
| 1,660 |  | 1.66
| "m.č. 549c |  | 0
| 1,660 |  | 1.66
| Mezisoučet 5.NP |  | 35.5
| Součet |  | 113.39
Použití figury:
631319211 | Příplatek k mazaninám za přidání PP mikrovláken pro objemové vyztužení 0,9 kg/m3 | m3 | 212.121
632451234 | Potěr cementový samonivelační litý C25 tl přes 45 do 50 mm | m2 | 3447.56
713121111 | Montáž izolace tepelné podlah volně kladenými rohožemi, pásy, dílci, deskami 1 vrstva | m2 | 3742.6
713191132 | Montáž izolace tepelné podlah, stropů vrchem nebo střech překrytí separační fólií z PE | m2 | 3768.26
771111011 | Vysátí podkladu před pokládkou dlažby | m2 | 753.301
771121011 | Nátěr penetrační na podlahu | m2 | 753.301
771574414 | Montáž podlah keramických hladkých lepených cementovým flexibilním lepidlem přes 4 do 6 ks/m2 | m2 | 666.78
771592011 | Čištění vnitřních ploch podlah nebo schodišť po položení dlažby chemickými prostředky | m2 | 1833.13
949101111 | Lešení pomocné pro objekty pozemních staveb s lešeňovou podlahou v do 1,9 m zatížení do 150 kg/m2 | m2 | 7853.32
952901111 | Vyčištění budov bytové a občanské výstavby při výšce podlaží do 4 m | m2 | 7853.32
952902611 | Čištění budov vysátí prachu z ostatních ploch | m2 | 7853.32
P6a | Keramická dlažba slinutá 300x600 mm protiskluzná R11 | m2 | 112.48
| "D.1.1.09_Půdorys_4.NP |  | 0
| "m.č. 452 |  | 0
| 28,120 |  | 28.12
| "m.č. 453 |  | 0
| 28,120 |  | 28.12
| Mezisoučet 4.NP |  | 56.24
| "D.1.1.10_Půdorys_5.NP |  | 0
| "m.č. 552 |  | 0
| 28,120 |  | 28.12
| "m.č. 553 |  | 0
| 28,120 |  | 28.12
| Mezisoučet 5.NP |  | 56.24
| Součet |  | 112.48
Použití figury:
631319211 | Příplatek k mazaninám za přidání PP mikrovláken pro objemové vyztužení 0,9 kg/m3 | m3 | 212.121
632451234 | Potěr cementový samonivelační litý C25 tl přes 45 do 50 mm | m2 | 3447.56
713121111 | Montáž izolace tepelné podlah volně kladenými rohožemi, pásy, dílci, deskami 1 vrstva | m2 | 3742.6
713191132 | Montáž izolace tepelné podlah, stropů vrchem nebo střech překrytí separační fólií z PE | m2 | 3768.26
771111011 | Vysátí podkladu před pokládkou dlažby | m2 | 753.301
771121011 | Nátěr penetrační na podlahu | m2 | 753.301
771574414 | Montáž podlah keramických hladkých lepených cementovým flexibilním lepidlem přes 4 do 6 ks/m2 | m2 | 666.78
771592011 | Čištění vnitřních ploch podlah nebo schodišť po položení dlažby chemickými prostředky | m2 | 1833.13
949101111 | Lešení pomocné pro objekty pozemních staveb s lešeňovou podlahou v do 1,9 m zatížení do 150 kg/m2 | m2 | 7853.32
952901111 | Vyčištění budov bytové a občanské výstavby při výšce podlaží do 4 m | m2 | 7853.32
952902611 | Čištění budov vysátí prachu z ostatních ploch | m2 | 7853.32
P7 | Keramická dlažba slinutá 300x600 mm protiskluzná (B) | m2 | 320.7
| "D.1.1.07_Půdorys_2.NP |  | 0
| "m.č. 206b |  | 0
| 4,910 |  | 4.91
| "m.č. 213a |  | 0
| 5,390 |  | 5.39
| "m.č. 214a |  | 0
| 5,390 |  | 5.39
| "m.č. 215a |  | 0
| 5,320 |  | 5.32
| "m.č. 216a |  | 0
| 5,230 |  | 5.23
| "m.č. 232a |  | 0
| 3,680 |  | 3.68
| "m.č. 233a |  | 0
| 5,320 |  | 5.32
| "m.č. 234a |  | 0
| 5,320 |  | 5.32
| "m.č. 234c |  | 0
| 4,040 |  | 4.04
| "m.č. 239b |  | 0
| 5,020 |  | 5.02
| Mezisoučet 2.NP |  | 49.62
| "D.1.1.08_Půdorys_3.NP |  | 0
| "m.č. 308a |  | 0
| 5,160 |  | 5.16
| "m.č. 309a |  | 0
| 3,260 |  | 3.26
| "m.č. 310a |  | 0
| 3,140 |  | 3.14
| "m.č. 311a |  | 0
| 3,140 |  | 3.14
| "m.č. 313a |  | 0
| 3,140 |  | 3.14
| "m.č. 314a |  | 0
| 3,600 |  | 3.6
| "m.č. 318a |  | 0
| 3,720 |  | 3.72
| "m.č. 319a |  | 0
| 5,260 |  | 5.26
| "m.č. 320a |  | 0
| 5,400 |  | 5.4
| "m.č. 330 |  | 0
| 16,850 |  | 16.85
| "m.č. 330b |  | 0
| 2,290 |  | 2.29
| "m.č. 333a |  | 0
| 5,330 |  | 5.33
| "m.č. 342a |  | 0
| 3,600 |  | 3.6
| "m.č. 343a |  | 0
| 3,140 |  | 3.14
| "m.č. 344a |  | 0
| 3,140 |  | 3.14
| "m.č. 345a |  | 0
| 3,140 |  | 3.14
| "m.č. 346a |  | 0
| 3,260 |  | 3.26
| "m.č. 348a |  | 0
| 3,140 |  | 3.14
| "m.č. 349a |  | 0
| 3,140 |  | 3.14
| Mezisoučet 3.NP |  | 82.85
| "D.1.1.09_Půdorys_4.NP |  | 0
| "m.č. 408b |  | 0
| 5,160 |  | 5.16
| "m.č. 409b |  | 0
| 3,260 |  | 3.26
| "m.č. 410a |  | 0
| 3,140 |  | 3.14
| "m.č. 411a |  | 0
| 3,140 |  | 3.14
| "m.č. 413a |  | 0
| 3,140 |  | 3.14
| "m.č. 414a |  | 0
| 3,600 |  | 3.6
| "m.č. 417a |  | 0
| 5,260 |  | 5.26
| "m.č. 418a |  | 0
| 5,260 |  | 5.26
| "m.č. 420a |  | 0
| 2,970 |  | 2.97
| "m.č. 433 |  | 0
| 16,850 |  | 16.85
| "m.č. 433b |  | 0
| 2,290 |  | 2.29
| "m.č. 434a |  | 0
| 5,260 |  | 5.26
| "m.č. 436a |  | 0
| 5,540 |  | 5.54
| "m.č. 438a |  | 0
| 5,540 |  | 5.54
| "m.č. 441a |  | 0
| 3,600 |  | 3.6
| "m.č. 442a |  | 0
| 3,140 |  | 3.14
| "m.č. 443a |  | 0
| 3,140 |  | 3.14
| "m.č. 444a |  | 0
| 3,140 |  | 3.14
| "m.č. 445a |  | 0
| 3,260 |  | 3.26
| "m.č. 448a |  | 0
| 3,140 |  | 3.14
| "m.č. 449a |  | 0
| 3,140 |  | 3.14
| Mezisoučet 4.NP |  | 92.97
| "D.1.1.10_Půdorys_5.NP |  | 0
| "m.č. 508b |  | 0
| 5,160 |  | 5.16
| "m.č. 509a |  | 0
| 3,260 |  | 3.26
| "m.č. 510a |  | 0
| 3,140 |  | 3.14
| "m.č. 511a |  | 0
| 3,140 |  | 3.14
| "m.č. 513a |  | 0
| 3,140 |  | 3.14
| "m.č. 514a |  | 0
| 3,600 |  | 3.6
| "m.č. 517a |  | 0
| 5,260 |  | 5.26
| "m.č. 518a |  | 0
| 5,260 |  | 5.26
| "m.č. 520a |  | 0
| 5,260 |  | 5.26
| "m.č. 533 |  | 0
| 16,850 |  | 16.85
| "m.č. 533b |  | 0
| 2,290 |  | 2.29
| "m.č. 534a |  | 0
| 5,260 |  | 5.26
| "m.č. 536a |  | 0
| 5,540 |  | 5.54
| "m.č. 538a |  | 0
| 5,540 |  | 5.54
| "m.č. 541a |  | 0
| 3,600 |  | 3.6
| "m.č. 542a |  | 0
| 3,140 |  | 3.14
| "m.č. 543a |  | 0
| 3,140 |  | 3.14
| "m.č. 544a |  | 0
| 3,140 |  | 3.14
| "m.č. 545a |  | 0
| 3,260 |  | 3.26
| "m.č. 548a |  | 0
| 3,140 |  | 3.14
| "m.č. 549a |  | 0
| 3,140 |  | 3.14
| Mezisoučet 5.NP |  | 95.26
| Součet |  | 320.7
Použití figury:
631319211 | Příplatek k mazaninám za přidání PP mikrovláken pro objemové vyztužení 0,9 kg/m3 | m3 | 212.121
632451233 | Potěr cementový samonivelační litý C25 tl přes 40 do 45 mm | m2 | 320.7
713121111 | Montáž izolace tepelné podlah volně kladenými rohožemi, pásy, dílci, deskami 1 vrstva | m2 | 3742.6
713191132 | Montáž izolace tepelné podlah, stropů vrchem nebo střech překrytí separační fólií z PE | m2 | 3768.26
771111011 | Vysátí podkladu před pokládkou dlažby | m2 | 753.301
771121011 | Nátěr penetrační na podlahu | m2 | 753.301
771574414 | Montáž podlah keramických hladkých lepených cementovým flexibilním lepidlem přes 4 do 6 ks/m2 | m2 | 666.78
771591112 | Izolace pod dlažbu nátěrem nebo stěrkou ve dvou vrstvách | m2 | 320.7
771592011 | Čištění vnitřních ploch podlah nebo schodišť po položení dlažby chemickými prostředky | m2 | 1833.13
949101111 | Lešení pomocné pro objekty pozemních staveb s lešeňovou podlahou v do 1,9 m zatížení do 150 kg/m2 | m2 | 7853.32
952901111 | Vyčištění budov bytové a občanské výstavby při výšce podlaží do 4 m | m2 | 7853.32
952902611 | Čištění budov vysátí prachu z ostatních ploch | m2 | 7853.32
P8 | Keramická dlažba slinutá 300x600 mm, R11 | m2 | 21.5
| "D.1.1.09_Půdorys_4.NP |  | 0
| "m.č. 456 |  | 0
| 5,150 |  | 5.15
| "m.č. 459 |  | 0
| 5,600 |  | 5.6
| Mezisoučet 4.NP |  | 10.75
| "D.1.1.10_Půdorys_5.NP |  | 0
| "m.č. 556 |  | 0
| 5,150 |  | 5.15
| "m.č. 559 |  | 0
| 5,600 |  | 5.6
| Mezisoučet 5.NP |  | 10.75
| Součet |  | 21.5
Použití figury:
631319211 | Příplatek k mazaninám za přidání PP mikrovláken pro objemové vyztužení 0,9 kg/m3 | m3 | 212.121
632451234 | Potěr cementový samonivelační litý C25 tl přes 45 do 50 mm | m2 | 3447.56
632451292 | Příplatek k cementovému samonivelačnímu litému potěru C25 ZKD 5 mm tl přes 50 mm | m2 | 6435.06
711191201 | Provedení izolace proti zemní vlhkosti hydroizolační stěrkou vodorovné na betonu, 2 vrstvy | m2 | 21.5
713121111 | Montáž izolace tepelné podlah volně kladenými rohožemi, pásy, dílci, deskami 1 vrstva | m2 | 21.5
713191132 | Montáž izolace tepelné podlah, stropů vrchem nebo střech překrytí separační fólií z PE | m2 | 3768.26
771111011 | Vysátí podkladu před pokládkou dlažby | m2 | 753.301
771121011 | Nátěr penetrační na podlahu | m2 | 753.301
771574414 | Montáž podlah keramických hladkých lepených cementovým flexibilním lepidlem přes 4 do 6 ks/m2 | m2 | 666.78
771592011 | Čištění vnitřních ploch podlah nebo schodišť po položení dlažby chemickými prostředky | m2 | 1833.13
776145111 | Položení podložky pod koberec podlah | m2 | 43
949101111 | Lešení pomocné pro objekty pozemních staveb s lešeňovou podlahou v do 1,9 m zatížení do 150 kg/m2 | m2 | 7853.32
952901111 | Vyčištění budov bytové a občanské výstavby při výšce podlaží do 4 m | m2 | 7853.32
952902611 | Čištění budov vysátí prachu z ostatních ploch | m2 | 7853.32
P9 | Ochranný nátěr na beton bezbarvý, pochozí | m2 | 242.64
| "D.1.1.09_Půdorys_4.NP |  | 0
| "m.č. 456 |  | 0
| 33,820 |  | 33.82
| "m.č. 457 |  | 0
| 20,130 |  | 20.13
| "m.č. 458 |  | 0
| 20,140 |  | 20.14
| "m.č. 459 |  | 0
| 47,230 |  | 47.23
| Mezisoučet 4.NP |  | 121.32
| "D.1.1.10_Půdorys_5.NP |  | 0
| "m.č. 556 |  | 0
| 33,820 |  | 33.82
| "m.č. 557 |  | 0
| 20,130 |  | 20.13
| "m.č. 558 |  | 0
| 20,140 |  | 20.14
| "m.č. 559 |  | 0
| 47,230 |  | 47.23
| Mezisoučet 5.NP |  | 121.32
| Součet |  | 242.64
Použití figury:
783901451 | Zametení betonových podlah před provedením nátěru | m2 | 928.84
783901453 | Vysátí betonových podlah před provedením nátěru | m2 | 928.84
783943151 | Penetrační polyuretanový nátěr hladkých betonových podlah | m2 | 242.64
783947163 | Krycí dvojnásobný polyuretanový rozpouštědlový nátěr betonové podlahy | m2 | 949.444
783997151 | Příplatek k cenám krycího nátěru betonové podlahy za protiskluznou úpravu | m2 | 242.64
949101111 | Lešení pomocné pro objekty pozemních staveb s lešeňovou podlahou v do 1,9 m zatížení do 150 kg/m2 | m2 | 7853.32
952901111 | Vyčištění budov bytové a občanské výstavby při výšce podlaží do 4 m | m2 | 7853.32
952902611 | Čištění budov vysátí prachu z ostatních ploch | m2 | 7853.32
SDK_P_PL | Sádrokartonový podhled plný | m2 | 52.26
| "D.1.1.08_Půdorys_3.NP |  | 0
| "m.č. 348 |  | 0
| 21,330 |  | 21.33
| "m.č. 348a |  | 0
| 3,140 |  | 3.14
| "m.č. 348c |  | 0
| 1,660 |  | 1.66
| "m.č. 349 |  | 0
| 21,330 |  | 21.33
| "m.č. 349a |  | 0
| 3,140 |  | 3.14
| "m.č. 349c |  | 0
| 1,660 |  | 1.66
| Mezisoučet 3.NP |  | 52.26
| Součet |  | 52.26
VV0092 | Nový výkaz (94) |  | 1
| 1 |  | 1
| Součet |  | 1
Použití figury:
001RKON01 | Dodávka a montáž kompletního chlazeného boxu pro zemřelé včetně dveří a technologie | kus | 1
I.-INF/ SO 01/ SO 01.9 | Venkovní požární schodiště (podíl 87,5%)
VV0001 | Nový výkaz (101) |  | 139.299
| 139,299 |  | 139.299
| Součet |  | 139.299
Použití figury:
131253103 | Hloubení jam nezapažených v hornině třídy těžitelnosti I skupiny 3 objem do 100 m3 strojně v omezeném prostoru | m3 | 121.887
VV0002 | Nový výkaz (102) |  | 16.361
| 16,361 |  | 16.361
| Součet |  | 16.361
Použití figury:
273313511 | Základové desky z betonu tř. C 12/15 | m3 | 14.316
VV0003 | Nový výkaz (103) |  | 40.92
| 40,920 |  | 40.92
| Součet |  | 40.92
Použití figury:
273325914 | Příplatek k ŽB základových desek za úpravu povrchů strojním hlazením | m2 | 35.805
VV0004 | Nový výkaz (104) |  | 8.184
| 8,184 |  | 8.184
| Součet |  | 8.184
Použití figury:
273323611 | Základové desky ze ŽB pro konstrukce bílých van tř. C 30/37 | m3 | 7.161
VV0005 | Nový výkaz (105) |  | 7.76
| 7,760 |  | 7.76
| Součet |  | 7.76
Použití figury:
273351121 | Zřízení bednění základových desek | m2 | 6.79
273351122 | Odstranění bednění základových desek | m2 | 6.79
VV0006 | Nový výkaz (106) |  | 0.982
| 0,982 |  | 0.982
| Součet |  | 0.982
Použití figury:
273361821 | Výztuž základových desek betonářskou ocelí 10 505 (R) | t | 0.859
VV0007 | Nový výkaz (107) |  | 1.375
| 1,375 |  | 1.375
| Součet |  | 1.375
Použití figury:
278383211 | Zálivka pod stroje z epoxidové zálivkové hmoty pl do 1 m2 tl do 12 mm | m2 | 1.203
VV0008 | Nový výkaz (108) |  | 63.69
| 63,690 |  | 63.69
| Součet |  | 63.69
Použití figury:
279113154 | Základová zeď tl přes 250 do 300 mm z tvárnic ztraceného bednění včetně výplně z betonu tř. C 25/30 | m2 | 55.729
VV0009 | Nový výkaz (109) |  | 0.764
| 0,764 |  | 0.764
| Součet |  | 0.764
Použití figury:
279361821 | Výztuž základových zdí nosných betonářskou ocelí 10 505 | t | 0.669
VV0010 | Nový výkaz (110) |  | 52.5
| 52,500 |  | 52.5
| Součet |  | 52.5
Použití figury:
635321212 | Násyp pod podlahy z betonového recyklátu se zhutněním | m3 | 45.938
VV0011 | Nový výkaz (111) |  | 52.4
| 52,400 |  | 52.4
| Součet |  | 52.4
Použití figury:
444171113 | Montáž krytiny ocelových střech z tvarovaných ocelových plechů šroubovaných budov v přes 12 do 24 m | m2 | 45.85
VV0012 | Nový výkaz (112) |  | 29.1
| 29,100 |  | 29.1
| Součet |  | 29.1
Použití figury:
764011611 | Podkladní plech z Pz s upraveným povrchem rš 150 mm | m | 25.463
764212637 | Oplechování štítu závětrnou lištou z Pz s povrchovou úpravou rš 670 mm | m | 25.463
VV0013 | Nový výkaz (113) |  | 88
| 88,000 |  | 88
| Součet |  | 88
Použití figury:
953961115 | Kotva chemickým tmelem M 20 hl 170 mm do betonu, ŽB nebo kamene s vyvrtáním otvoru | kus | 77
953965141 | Kotevní šroub pro chemické kotvy M 20 dl 240 mm | kus | 77
VV0014 | Nový výkaz (114) |  | 10.36
| 10,360 |  | 10.36
| Součet |  | 10.36
Použití figury:
767223212 | Montáž přímého kovového zábradlí do ocelové konstrukce na schodišti v exteriéru | m | 9.065
VV0015 | Nový výkaz (115) |  | 8
| 8,000 |  | 8
| Součet |  | 8
Použití figury:
RMAT0011 | zábradlí mezipodesty z1 - L 50/5 mm | m | 7
VV0016 | Nový výkaz (116) |  | 2.36
| 2,360 |  | 2.36
| Součet |  | 2.36
Použití figury:
RMAT0012 | zábradlí podesty z2 - jackel 40/4 mm | m | 2.065
VV0017 | Nový výkaz (117) |  | 127.268
| 127,268 |  | 127.268
| Součet |  | 127.268
Použití figury:
767210113 | Montáž schodnic ocelových rovných na ocelovou konstrukci šroubováním | m | 111.36
VV0018 | Nový výkaz (118) |  | 89.6
| 89,600 |  | 89.6
| Součet |  | 89.6
Použití figury:
767250111 | Montáž ocelových podest šroubováním | m2 | 78.4
VV0019 | Nový výkaz (119) |  | 100.52
| 100,520 |  | 100.52
| Součet |  | 100.52
VV0020 | Nový výkaz (120) |  | 38
| 38,000 |  | 38
| Součet |  | 38
VV0021 | Nový výkaz (121) |  | 80
| 80,000 |  | 80
| Součet |  | 80
Použití figury:
342191911 | Montáž pomocných a kotevních prvků pro opláštění stěn | kg | 70
VV0022 | Nový výkaz (122) |  | 5.415
| 5,415 |  | 5.415
| Součet |  | 5.415
Použití figury:
767832112 | Montáž venkovních požárních žebříků do ocelové konstrukce bez suchovodu | m | 4.738
VV0023 | Nový výkaz (123) |  | 1
| 1 |  | 1
| Součet |  | 1
Použití figury:
RMAT0015 | žebřík Z7b dl. 5415 mm | kus | 0.875
VV0024 | Nový výkaz (124) |  | 200.7
| 200,7 |  | 200.7
| Součet |  | 200.7
VV0025 | Nový výkaz (125) |  | 2
| 2 |  | 2
| Součet |  | 2
Použití figury:
767640112 | Montáž dveří ocelových nebo hliníkových vchodových jednokřídlových | kus | 1.75
VV0026 | Nový výkaz (126) |  | 0.6
| 0,600 |  | 0.6
| Součet |  | 0.6
Použití figury:
767590124 | Montáž podlahového roštu šroubovaného | m2 | 0.525
VV0027 | Nový výkaz (127) |  | 1
| 1 |  | 1
| Součet |  | 1
Použití figury:
55347050 | rošt podlahový svařovaný žárově zinkovaný velikost 30/3 mm 800x1000mm | kus | 0.875
VV0028 | Nový výkaz (128) |  | 1
| 1 |  | 1
| Součet |  | 1
Použití figury:
767590192 | Příplatek k montáži podlahového roštu za úpravu roštu ( krácení ) | m | 0.875
VV0029 | Nový výkaz (129) |  | 125.176
| 125,176 |  | 125.176
| Součet |  | 125.176
VV0030 | Nový výkaz (130) |  | 170.5
| 170,500 |  | 170.5
| Součet |  | 170.5
Použití figury:
952901411 | Vyčištění ostatních objektů (kanálů, zásobníků, kůlen) při jakékoliv výšce podlaží | m2 | 149.188
VV0031 | Nový výkaz (131) |  | 92.18
| 92,180 |  | 92.18
| Součet |  | 92.18
Použití figury:
767590124 | Montáž podlahového roštu šroubovaného | m2 | 80.658
VV0032 | Nový výkaz (132) |  | 664
| 664,000 |  | 664
| Součet |  | 664
Použití figury:
977171232 | Vrty do profilové oceli průměru přes 10 do 20 mm tloušťky přes 5 do 10 mm | kus | 581
VV0033 | Výkaz (35) |  | 56
| 56 |  | 56
| Součet |  | 56
Použití figury:
767RKON01 | Montáž ochranné konstrukce nerezové sítě s oky do ocelové konstrukce | m2 | 49
I.-INF/ SO 01/ SO 01.10 | Rošt nosné ocelové konstrukce ochozu Z1-Z4
VV0001 | Nový výkaz (133) |  | 162.344
| 162,344 |  | 162.344
| Součet |  | 162.344
Použití figury:
767426201 | Montáž kovových slunolamů horizontálních | m2 | 162.344
I.-INF/ SO 01/ SO 01.11 | Střecha nad 5.NP
VV0001 | Nový výkaz (134) |  | 87.638
| 87,638 |  | 87.638
| Součet |  | 87.638
Použití figury:
965082923 | Odstranění násypů pod podlahami tl do 100 mm pl přes 2 m2 | m3 | 87.638
VV0002 | Nový výkaz (135) |  | 407.08
| 407,080 |  | 407.08
| Součet |  | 407.08
Použití figury:
965081353 | Bourání podlah z dlaždic betonových, teracových nebo čedičových tl přes 40 mm plochy přes 1 m2 | m2 | 407.08
VV0003 | Nový výkaz (136) |  | 158.44
| 158,440 |  | 158.44
| Součet |  | 158.44
Použití figury:
944311111 | Montáž záchytného ohrazení trubkového/dílcového na vnějších stranách objektů hl pádu do 1,5 m | m | 158.44
944311211 | Příplatek k záchytnému ohrazení na vnějších stranách objektů hl pádu do 1,5 m za každý den použití | m | 7129.8
944311811 | Demontáž záchytného ohrazení trubkového/dílcového na vnějších stranách objektů hl pádu do 1,5 m | m | 158.44
VV0004 | Nový výkaz (137) |  | 1095.47
| 1095,470 |  | 1095.47
| Součet |  | 1095.47
Použití figury:
952902501 | Čištění střešních nebo nadstřešních konstrukcí plochých střech budov | m2 | 1095.47
VV0005 | Nový výkaz (138) |  | 28.116
| 28,116 |  | 28.116
| Součet |  | 28.116
Použití figury:
713140863 | Odstranění tepelné izolace střech nadstřešní lepené z polystyrenu suchého tl přes 100 do 200 mm | m2 | 28.116
VV0006 | Nový výkaz (139) |  | 7.5
| 7,5 |  | 7.5
| Součet |  | 7.5
Použití figury:
713140865 | Odstranění tepelné izolace střech nadstřešní lepené z polystyrenu suchého tl přes 200 mm | m2 | 7.5
VV0007 | Nový výkaz (140) |  | 1
| 1,000 |  | 1
| Součet |  | 1
Použití figury:
713140861 | Odstranění tepelné izolace střech nadstřešní lepené z polystyrenu suchého tl do 100 mm | m2 | 1
VV0008 | Nový výkaz (141) |  | 0.126
| 0,126 |  | 0.126
| Součet |  | 0.126
Použití figury:
961044111 | Bourání základů z betonu prostého | m3 | 0.126
VV0009 | Nový výkaz (142) |  | 233.03
| 233,030 |  | 233.03
| Součet |  | 233.03
Použití figury:
712861803 | Odstranění povlakové krytiny ze svislých ploch z fólií přilepených lepidlem v plné ploše | m2 | 233.03
VV0010 | Nový výkaz (143) |  | 250.98
| 250,980 |  | 250.98
| Součet |  | 250.98
Použití figury:
767996702 | Demontáž atypických zámečnických konstrukcí řezáním hm jednotlivých dílů přes 50 do 100 kg | kg | 250.98
VV0011 | Nový výkaz (144) |  | 90.24
| 90,240 |  | 90.24
| Součet |  | 90.24
Použití figury:
767996701 | Demontáž atypických zámečnických konstrukcí řezáním hm jednotlivých dílů do 50 kg | kg | 90.24
VV0012 | Nový výkaz (145) |  | 1000
| 1000,000 |  | 1000
| Součet |  | 1000
Použití figury:
767996705 | Demontáž atypických zámečnických konstrukcí řezáním hm jednotlivých dílů přes 500 kg | kg | 1000
VV0013 | Nový výkaz (146) |  | 51.188
| 51,188 |  | 51.188
| Součet |  | 51.188
Použití figury:
962031013 | Bourání příček nebo přizdívek z cihel děrovaných tl přes 100 do 150 mm | m2 | 51.188
VV0014 | Nový výkaz (147) |  | 1.645
| 1,645 |  | 1.645
| Součet |  | 1.645
Použití figury:
963051113 | Bourání ŽB stropů deskových tl přes 80 mm | m3 | 1.645
VV0015 | Nový výkaz (148) |  | 4.5
| 4,500 |  | 4.5
| Součet |  | 4.5
Použití figury:
767832802 | Demontáž venkovních požárních žebříků bez ochranného koše | m | 4.5
VV0016 | Nový výkaz (149) |  | 158.44
| 158,440 |  | 158.44
| Součet |  | 158.44
Použití figury:
764001801 | Demontáž podkladního plechu do suti | m | 158.44
764002841 | Demontáž oplechování horních ploch zdí a nadezdívek do suti | m | 158.44
VV0017 | Nový výkaz (150) |  | 49.35
| 49,350 |  | 49.35
| Součet |  | 49.35
Použití figury:
764001811 | Demontáž dilatační lišty do suti | m | 49.35
VV0018 | Nový výkaz (151) |  | 1084.524
| 1084,524 |  | 1084.524
| Součet |  | 1084.524
Použití figury:
712363823 | Odstranění povlakové krytiny mechanicky kotvené do betonu, budova v přes 18 m | m2 | 1084.524
VV0019 | Nový výkaz (152) |  | 1502.55
| 1502,550 |  | 1502.55
| Součet |  | 1502.55
Použití figury:
765192001 | Nouzové (provizorní) zakrytí střechy plachtou | m2 | 1502.55
VV0020 | Nový výkaz (153) |  | 252.89
| 252,890 |  | 252.89
| Součet |  | 252.89
Použití figury:
712300851 | Demontáž ukončujícího kovového profilu přímého | m | 252.89
VV0021 | Nový výkaz (154) |  | 22
| 22 |  | 22
| Součet |  | 22
Použití figury:
712300845 | Demontáž ventilační hlavice na ploché střeše sklonu do 10° | kus | 22
VV0022 | Nový výkaz (155) |  | 7
| 7 |  | 7
| Součet |  | 7
Použití figury:
721210822 | Demontáž vpustí střešních DN 100 | kus | 7
VV0023 | Nový výkaz (156) |  | 11.84
| 11,840 |  | 11.84
| Součet |  | 11.84
Použití figury:
278383113 | Zálivka pod stroje z cementové zálivkové hmoty pl do 1 m2 tl přes 25 do 50 mm | m2 | 11.84
VV0024 | Nový výkaz (157) |  | 9.472
| 9,472 |  | 9.472
| Součet |  | 9.472
Použití figury:
331273013 | Pilíř z tvárnic betonových rozměru přes 300x300 mm do 400x400 mm | m3 | 9.472
VV0025 | Nový výkaz (158) |  | 0.379
| 0,379 |  | 0.379
| Součet |  | 0.379
Použití figury:
331361821 | Výztuž sloupů hranatých betonářskou ocelí 10 505 | t | 0.379
VV0026 | Nový výkaz (159) |  | 18.5
| 18,500 |  | 18.5
| Součet |  | 18.5
Použití figury:
953RKON01 | Vložky svislé do dilatačních spár z polystyrenových desek EPS 150 s grafitem včetně dodání a osazení tl.200 mm | m2 | 18.5
VV0027 | Nový výkaz (160) |  | 9.616
| 9,616 |  | 9.616
| Součet |  | 9.616
Použití figury:
713143911 | Doplnění stříkané tvrdé PUR pěny tloušťky vrstvy 20 mm na střechách | m2 | 9.616
713143919 | Příplatek ZKD 10 mm stříkané PUR pěny přes 20 mm na střechách | m2 | 173.088
VV0028 | Nový výkaz (161) |  | 92
| 92,000 |  | 92
| Součet |  | 92
Použití figury:
713100941 | Příplatek k opravě izolací tepelných vyspravení střech za správkový kus | kus | 92
VV0029 | Nový výkaz (162) |  | 11.946
| 11,946 |  | 11.946
| Součet |  | 11.946
Použití figury:
713141136 | Montáž izolace tepelné střech plochých lepené za studena nízkoexpanzní (PUR) pěnou 1 vrstva rohoží, pásů, dílců, desek | m2 | 11.946
713141336 | Montáž izolace tepelné střech plochých lepené za studena nízkoexpanzní (PUR) pěnou, spádová vrstva | m2 | 11.946
VV0030 | Nový výkaz (163) |  | 18
| 18 |  | 18
| Součet |  | 18
Použití figury:
712300911 | Příplatek k opravě povlakové krytiny do 10° za správkový kus natěradly a AIP | kus | 18
712300921 | Příplatek k opravě povlakové krytiny do 10° za správkový kus NAIP přitavením | kus | 18
VV0031 | Nový výkaz (164) |  | 11.946
| 11,946 |  | 11.946
| Součet |  | 11.946
Použití figury:
712311101 | Provedení povlakové krytiny střech do 10° za studena lakem penetračním nebo asfaltovým | m2 | 11.946
712341559 | Provedení povlakové krytiny střech do 10° pásy NAIP přitavením v plné ploše | m2 | 11.946
VV0032 | Nový výkaz (165) |  | 1046.48
| 1046,480 |  | 1046.48
| Součet |  | 1046.48
Použití figury:
712RKON01 | Provedení povlakové krytiny střech plochých do 10° z mechanicky kotvených hydroizolačních fólií včetně položení fólie a horkovzdušného svaření tl. tepelné izolace do 100 mm budovy výšky přes 18 m, kotvené do betonu | m2 | 1046.48
713141135 | Montáž izolace tepelné střech plochých lepené za studena bodově 1 vrstva rohoží, pásů, dílců, desek | m2 | 1046.48
952902611 | Čištění budov vysátí prachu z ostatních ploch | m2 | 1046.48
VV0033 | Nový výkaz (166) |  | 292.861
| 292,861 |  | 292.861
| Součet |  | 292.861
Použití figury:
712861703 | Provedení povlakové krytiny vytažením na konstrukce fólií přilepenou v plné ploše | m2 | 292.861
VV0034 | Nový výkaz (167) |  | 319.537
| 319,537 |  | 319.537
| Součet |  | 319.537
Použití figury:
712964703 | Provedení povlakové krytiny zesílením koutů, rohů nebo hran fólií | m | 319.537
713141212 | Montáž izolace tepelné střech plochých lepené nízkoexpanzní (PUR) pěnou atikový klín | m | 319.537
VV0035 | Nový výkaz (168) |  | 4.16
| 4,160 |  | 4.16
| Součet |  | 4.16
Použití figury:
619991001 | Zakrytí podlahy fólií | m2 | 4.16
632451234 | Potěr cementový samonivelační litý C25 tl přes 45 do 50 mm | m2 | 4.16
632481213 | Separační vrstva z PE fólie | m2 | 4.16
635111115 | Násyp pod podlahy ze štěrkopísku s udusáním | m3 | 0.125
783997151 | Příplatek k cenám krycího nátěru betonové podlahy za protiskluznou úpravu | m2 | 4.16
VV0036 | Nový výkaz (169) |  | 5.24
| 5,240 |  | 5.24
| Součet |  | 5.24
Použití figury:
783901451 | Zametení betonových podlah před provedením nátěru | m2 | 5.24
783901453 | Vysátí betonových podlah před provedením nátěru | m2 | 5.24
783943151 | Penetrační polyuretanový nátěr hladkých betonových podlah | m2 | 5.24
783947163 | Krycí dvojnásobný polyuretanový rozpouštědlový nátěr betonové podlahy | m2 | 5.24
VV0037 | Nový výkaz (170) |  | 8
| 8,000 |  | 8
| Součet |  | 8
Použití figury:
311238933 | Založení zdiva z cihel děrovaných broušených na zakládací maltu tloušťky přes 175 do 200 mm | m | 8
VV0038 | Nový výkaz (171) |  | 0.011
| 0,011 |  | 0.011
| Součet |  | 0.011
Použití figury:
317941121 | Osazování ocelových válcovaných nosníků na zdivu I, IE, U, UE nebo L do č. 12 nebo výšky do 120 mm | t | 0.011
VV0039 | Nový výkaz (172) |  | 16.2
| 16,200 |  | 16.2
| Součet |  | 16.2
Použití figury:
311235421 | Zdivo jednovrstvé z cihel broušených do P10 na zdicí pěnu tl 200 mm | m2 | 16.2
VV0040 | Nový výkaz (173) |  | 0.36
| 0,360 |  | 0.36
| Součet |  | 0.36
Použití figury:
417321414 | Ztužující pásy a věnce ze ŽB tř. C 20/25 | m3 | 0.36
VV0041 | Nový výkaz (174) |  | 4.16
| 4,16 |  | 4.16
| Součet |  | 4.16
Použití figury:
713121121 | Montáž izolace tepelné podlah volně kladenými rohožemi, pásy, dílci, deskami 2 vrstvy | m2 | 4.16
VV0042 | Nový výkaz (175) |  | 16.7
| 16,700 |  | 16.7
| Součet |  | 16.7
Použití figury:
612131101 | Cementový postřik vnitřních stěn nanášený celoplošně ručně | m2 | 16.7
612321121 | Vápenocementová omítka hladká jednovrstvá vnitřních stěn nanášená ručně | m2 | 16.7
VV0043 | Nový výkaz (176) |  | 9.44
| 9,440 |  | 9.44
| Součet |  | 9.44
Použití figury:
622131101 | Cementový postřik vnějších stěn nanášený celoplošně ručně | m2 | 9.44
622131121 | Penetrační nátěr vnějších stěn nanášený ručně | m2 | 9.44
622142001 | Sklovláknité pletivo vnějších stěn vtlačené do tmelu | m2 | 9.44
622151011 | Penetrační silikátový nátěr vnějších pastovitých tenkovrstvých omítek stěn | m2 | 9.44
622521012 | Tenkovrstvá silikátová zatíraná omítka zrnitost 1,5 mm vnějších stěn | m2 | 9.44
VV0044 | Nový výkaz (177) |  | 6.639
| 6,639 |  | 6.639
| Součet |  | 6.639
Použití figury:
767391112 | Montáž krytiny z tvarovaných plechů šroubováním | m2 | 6.639
VV0045 | Nový výkaz (178) |  | 10.3
| 10,3 |  | 10.3
| Součet |  | 10.3
Použití figury:
767391235 | Vložení těsnícího nebo větracího prvku do krytiny z tvarovaných plechů | m | 10.3
VV0046 | Nový výkaz (179) |  | 5.007
| 5,007 |  | 5.007
| Součet |  | 5.007
Použití figury:
767391237 | Vložení těsnícího pásku do spojů tvarovaných plechů ve sklonu do 10° | m | 5.007
VV0047 | Nový výkaz (180) |  | 44.575
| 44,575 |  | 44.575
| Součet |  | 44.575
Použití figury:
767590124 | Montáž podlahového roštu šroubovaného | m2 | 44.575
VV0048 | Nový výkaz (181) |  | 178.298
| 178,298 |  | 178.298
| Součet |  | 178.298
Použití figury:
RMAT0001 | podlahový rošt ze systémových profilů BN-U 75/250/2,5 mm žárově pozinkovaných | m | 178.298
VV0049 | Nový výkaz (182) |  | 396.616
| 396,616 |  | 396.616
| Součet |  | 396.616
Použití figury:
712363352 | Povlakové krytiny střech do 10° z tvarovaných poplastovaných lišt délky 2 m koutová lišta vnitřní rš 100 mm | m | 396.616
VV0050 | Nový výkaz (183) |  | 133.496
| 133,496 |  | 133.496
| Součet |  | 133.496
Použití figury:
712363353 | Povlakové krytiny střech do 10° z tvarovaných poplastovaných lišt délky 2 m koutová lišta vnější rš 100 mm | m | 133.496
VV0051 | Nový výkaz (184) |  | 130.815
| 130,815 |  | 130.815
| Součet |  | 130.815
Použití figury:
712363384 | Povlakové krytiny střech do 10° z tvarovaných poplastovaných lišt pro profily atypické výroby o větší rš | m2 | 130.815
VV0052 | Nový výkaz (185) |  | 1026
| 1026,000 |  | 1026
| Součet |  | 1026
Použití figury:
712363385 | Příplatek za zvýšenou pracnost při vytvoření ohybu atypické výroby profilu | m | 1026
I.-INF/ SO 01/ SO 01.12a | Fasáda
VV0001 | Nový výkaz (230) |  | 1694.602
| 1694,602 |  | 1694.602
| Součet |  | 1694.602
Použití figury:
985121101 | Tryskání degradovaného betonu stěn a rubu kleneb sušeným pískem | m2 | 1694.602
VV0002 | Nový výkaz (231) |  | 375.67
| 375,670 |  | 375.67
| Součet |  | 375.67
Použití figury:
985311114 | Reprofilace stěn cementovou sanační maltou tl přes 30 do 40 mm | m2 | 375.67
VV0003 | Nový výkaz (232) |  | 375.67
| 375,670 |  | 375.67
| Součet |  | 375.67
Použití figury:
985311111 | Reprofilace stěn cementovou sanační maltou tl do 10 mm | m2 | 375.67
VV0004 | Nový výkaz (233) |  | 3756.7
| 3756,700 |  | 3756.7
| Součet |  | 3756.7
Použití figury:
985312114 | Stěrka k vyrovnání betonových ploch stěn tl do 5 mm | m2 | 3756.7
VV0005 | Nový výkaz (234) |  | 1953.484
| 1953,484 |  | 1953.484
| Součet |  | 1953.484
Použití figury:
985323111 | Spojovací můstek reprofilovaného betonu na cementové bázi tl 1 mm | m2 | 1953.484
VV0006 | Nový výkaz (235) |  | 790.495
| 790,495 |  | 790.495
| Součet |  | 790.495
Použití figury:
966080103 | Bourání kontaktního zateplení z polystyrenových desek tl přes 60 do 120 mm | m2 | 790.495
VV0007 | Nový výkaz (236) |  | 1563.606
| 1563,606 |  | 1563.606
| Součet |  | 1563.606
Použití figury:
783823139 | Penetrační fungicidní nátěr hladkých, tenkovrstvých zrnitých nebo štukových omítek | m2 | 1237.174
VV0008 | Nový výkaz (237) |  | 1817.336
| 1817,336 |  | 1817.336
| Součet |  | 1817.336
Použití figury:
783801503 | Omytí omítek tlakovou vodou před provedením nátěru | m2 | 1490.904
783801505 | Omytí omítek s odmaštěním před provedením nátěru | m2 | 1490.904
VV0009 | Nový výkaz (238) |  | 357.514
| 357,514 |  | 357.514
| Součet |  | 357.514
Použití figury:
767996804 | Demontáž atypických zámečnických konstrukcí rozebráním hm jednotlivých dílů přes 250 do 500 kg | kg | 357.514
VV0010 | St1 |  | 17117.577
| 17117,577 |  | 17117.577
| Součet |  | 17117.577
VV0011 | Výkaz (125) |  | 1174.098
| 1174,098 |  | 1174.098
| Součet |  | 1174.098
Použití figury:
621221041 | Montáž kontaktního zateplení vnějších podhledů lepením a mechanickým kotvením TI z minerální vlny s podélnou orientací do betonu a zdiva tl přes 160 do 200 mm | m2 | 1174.098
VV0012 | Výkaz (126) |  | 1687.96
| 1687,96 |  | 1687.96
| Součet |  | 1687.96
Použití figury:
622221201 | Montáž druhé vrstvy kontaktního zateplení z desek z minerální vlny lepením a mechanickým kotvením celkové tloušťky do 200 mm | m2 | 1361.528
622251211 | Příplatek k cenám kontaktního zateplení vnějších stěn za zesílení vyztužení základní vrstvy | m2 | 1361.528
VV0013 | Výkaz (127) |  | 175.87
| 175,87 |  | 175.87
| Součet |  | 175.87
Použití figury:
622525201 | Oprava tenkovrstvé omítky stěn v rozsahu do 10 % | m2 | 175.87
978035121 | Odstranění tenkovrstvé omítky tl přes 2 mm odsekáním v rozsahu do 10% | m2 | 175.87
VV0014 | Výkaz (128) |  | 4828.492
| 4828,492 |  | 4828.492
| Součet |  | 4828.492
Použití figury:
941211112 | Montáž lešení řadového rámového lehkého zatížení do 200 kg/m2 š od 0,6 do 0,9 m v přes 10 do 25 m | m2 | 4828.492
941211812 | Demontáž lešení řadového rámového lehkého zatížení do 200 kg/m2 š od 0,6 do 0,9 m v přes 10 do 25 m | m2 | 4828.492
993111111 | Dovoz a odvoz lešení řadového do 10 km včetně naložení a složení | m2 | 4828.492
VV0015 | Výkaz (135) |  | 2016.164
| 2016,164 |  | 2016.164
| Součet |  | 2016.164
Použití figury:
622131101 | Cementový postřik vnějších stěn nanášený celoplošně ručně | m2 | 2016.164
622321111 | Vápenocementová omítka hrubá jednovrstvá zatřená vnějších stěn nanášená ručně | m2 | 2016.164
VV0016 | Výkaz (136) |  | 3247.435
| 3247,435 |  | 3247.435
| Součet |  | 3247.435
Použití figury:
622151011 | Penetrační silikátový nátěr vnějších pastovitých tenkovrstvých omítek stěn | m2 | 2921.003
622521022 | Tenkovrstvá silikátová zatíraná omítka zrnitost 2,0 mm vnějších stěn | m2 | 2921.003
VV0017 | Výkaz (137) |  | 3241.288
| 3241,288 |  | 3241.288
| Součet |  | 3241.288
Použití figury:
629995101 | Očištění vnějších ploch tlakovou vodou | m2 | 3241.288
VV0018 | Výkaz (138) |  | 203.36
| 203,36 |  | 203.36
| Součet |  | 203.36
Použití figury:
783823133 | Penetrační silikátový nátěr hladkých, tenkovrstvých zrnitých nebo štukových omítek | m2 | 203.36
783827423 | Krycí dvojnásobný silikátový nátěr omítek stupně členitosti 1 a 2 | m2 | 203.36
783827429 | Příplatek k cenám dvojnásobného nátěru omítek stupně členitosti 1 a 2 za biocidní přísadu | m2 | 203.36
783897611 | Příplatek k cenám dvojnásobného krycího nátěru omítek za barevné provedení v odstínu středně sytém | m2 | 203.36
I.-INF/ SO 01/ SO 01.13 | Úprava terasy a ramp příjmu infekce
VV0001 | Výkaz (129) |  | 3
| 3 |  | 3
| Součet |  | 3
Použití figury:
381124112 | Montáž drobných dílců s nesvařovanými spoji hmotnosti do 0,2 t budova v přes 12 do 24 m | kus | 3
VV0002 | Výkaz (130) |  | 0.252
| 0,252 |  | 0.252
| Součet |  | 0.252
Použití figury:
59372191 | schodiště ŽB včetně výztuže do 120kg/m3 objem prefabrikátu do 1m3 | m3 | 0.252
VV0003 | Výkaz (131) |  | 1
| 1 |  | 1
| Součet |  | 1
Použití figury:
345124232 | Montáž ŽB parapetních, zábradelních nebo atikových dílců se svařovanými spoji hmotnosti přes 3 do 5,5 t budova v přes 12 do 24 m | kus | 1
VV0004 | Výkaz (132) |  | 1.812
| 1,812 |  | 1.812
| Součet |  | 1.812
Použití figury:
59332001 | stěna nenosná ŽB včetně výztuže do 120kg/m3 objem prefabrikátu přes 1m3 | m3 | 1.812
VV0005 | Výkaz (133) |  | 2
| 2 |  | 2
| Součet |  | 2
Použití figury:
345124222 | Montáž ŽB parapetních, zábradelních nebo atikových dílců se svařovanými spoji hmotnosti přes 1,5 do 3 t budova v přes 12 do 24 m | kus | 2
VV0006 | Výkaz (134) |  | 1.836
| 1,836 |  | 1.836
| Součet |  | 1.836
Použití figury:
59332000 | stěna nenosná ŽB včetně výztuže do 120kg/m3 objem prefabrikátu do 1m3 | m3 | 1.836
I.-KOŽ/ SO 01/ SO 01.1b | 2.NP - Kožní oddělení (m.č. 205,222-226,228-245)
MSKL_A | Hygienický akustický stropní systém s viditelným rastrem (Clinic A) 600x600x15 mm | m2 | 3445.95
| "D.1.1.05_půdorys_1.PP |  | 0
| "m.č. 011 |  | 0
| 11,920 |  | 11.92
| "m.č. 012 |  | 0
| 65,870 |  | 65.87
| "m.č. 013a |  | 0
| 5,960 |  | 5.96
| "m.č. 013b |  | 0
| 5,280 |  | 5.28
| "m.č. 013c |  | 0
| 7,520 |  | 7.52
| "m.č. 014 |  | 0
| 3,380 |  | 3.38
| "m.č. 020a |  | 0
| 17,150 |  | 17.15
| "m.č. 020c |  | 0
| 18,750 |  | 18.75
| "m.č. 021a |  | 0
| 17,150 |  | 17.15
| "m.č. 021c |  | 0
| 17,550 |  | 17.55
| "m.č. 022a |  | 0
| 17,580 |  | 17.58
| "m.č. 022c |  | 0
| 19,130 |  | 19.13
| "m.č. 025c |  | 0
| 3,370 |  | 3.37
| "m.č. 025d |  | 0
| 3,420 |  | 3.42
| "m.č. 027a |  | 0
| 7,460 |  | 7.46
| "m.č. 027b |  | 0
| 3,780 |  | 3.78
| "m.č. 027c |  | 0
| 1,760 |  | 1.76
| "m.č. 028a |  | 0
| 3,560 |  | 3.56
| "m.č. 028b |  | 0
| 3,560 |  | 3.56
| "m.č. 028c |  | 0
| 1,950 |  | 1.95
| "m.č. 029 |  | 0
| 34,320 |  | 34.32
| "m.č. 029a |  | 0
| 9,620 |  | 9.62
| "m.č. 031 |  | 0
| 10,930 |  | 10.93
| Mezisoučet 1.PP |  | 290.97
| "D.1.1.06_Půdorys_1.NP |  | 0
| "m.č. 102 |  | 0
| 15,510 + 12,940 |  | 28.45
| "m.č. 105 |  | 0
| 7,620 |  | 7.62
| "m.č. 106 |  | 0
| 3,150 |  | 3.15
| "m.č. 112 |  | 0
| 4,750 |  | 4.75
| "m.č. 113 |  | 0
| 3,370 |  | 3.37
| "m.č. 141 |  | 0
| 8,340 + 14,200 |  | 22.54
| "m.č. 143 |  | 0
| 20,690 |  | 20.69
| "m.č. 145 |  | 0
| 13,320 |  | 13.32
| "m.č. 146 |  | 0
| 40,350 |  | 40.35
| "m.č. 147 |  | 0
| 24,040 |  | 24.04
| "m.č. 148 |  | 0
| 3,250 |  | 3.25
| "m.č. 149 |  | 0
| 3,080 |  | 3.08
| "m.č. 150 |  | 0
| 8,380 |  | 8.38
| "m.č. 151 |  | 0
| 22,280 |  | 22.28
| "m.č. 160 |  | 0
| 3,240 |  | 3.24
| "m.č. 161 |  | 0
| 22,710 |  | 22.71
| "m.č. 161a |  | 0
| 9,200 |  | 9.2
| "m.č. 162 |  | 0
| 21,450 |  | 21.45
| "m.č. 162a |  | 0
| 5,030 |  | 5.03
| "m.č. 163 |  | 0
| 37,070 |  | 37.07
| "m.č. 163a |  | 0
| 11,690 |  | 11.69
| "m.č. 165 |  | 0
| 13,260 |  | 13.26
| "m.č. 168 |  | 0
| 21,030 |  | 21.03
| "m.č. 169 |  | 0
| 16,690 |  | 16.69
| "m.č. 169a |  | 0
| 4,240 |  | 4.24
| "m.č. 170 |  | 0
| 2,350 + 6,470 |  | 8.82
| "m.č. 171 |  | 0
| 1,40 + 4,200 |  | 5.6
| "m.č. 172 |  | 0
| 24,370 |  | 24.37
| "m.č. 173 |  | 0
| 17,540 |  | 17.54
| "m.č. 173a |  | 0
| 3,770 |  | 3.77
| "m.č. 175 |  | 0
| 2,350 + 6,470 |  | 8.82
| "m.č. 176 |  | 0
| 1,630 + 4,200 |  | 5.83
| "m.č. 177 |  | 0
| 15,290 |  | 15.29
| "m.č. 177a |  | 0
| 3,770 |  | 3.77
| "m.č. 178 |  | 0
| 23,720 |  | 23.72
| Mezisoučet 1.NP |  | 488.41
| "D.1.1.07_Půdorys_2.NP |  | 0
| "m.č. 202 |  | 0
| 21,660 |  | 21.66
| "m.č. 206 |  | 0
| 22,500 |  | 22.5
| "m.č. 206a |  | 0
| 4,370 |  | 4.37
| "m.č. 207 |  | 0
| 21,720 |  | 21.72
| "m.č. 207a |  | 0
| 8,700 |  | 8.7
| "m.č. 208 |  | 0
| 54,460 |  | 54.46
| "m.č. 208a |  | 0
| 7,150 |  | 7.15
| "m.č. 209 |  | 0
| 4,460 |  | 4.46
| "m.č. 210 |  | 0
| 21,370 |  | 21.37
| "m.č. 210a |  | 0
| 4,770 |  | 4.77
| "m.č. 211 |  | 0
| 36,460 |  | 36.46
| "m.č. 211a |  | 0
| 6,540 |  | 6.54
| "m.č. 211c |  | 0
| 5,750 |  | 5.75
| "m.č. 212a |  | 0
| 19,190 |  | 19.19
| "m.č. 213 |  | 0
| 22,670 |  | 22.67
| "m.č. 214 |  | 0
| 24,530 |  | 24.53
| "m.č. 214b |  | 0
| 2,780 |  | 2.78
| "m.č. 215 |  | 0
| 24,470 |  | 24.47
| "m.č. 216 |  | 0
| 25,730 |  | 25.73
| "m.č. 218 |  | 0
| 22,840 |  | 22.84
| "m.č. 227 |  | 0
| 20,050 |  | 20.05
| Mezisoučet 2.NP |  | 382.17
| "D.1.1.08_Půdorys_3.NP |  | 0
| "m.č. 302 |  | 0
| 21,660 |  | 21.66
| "m.č. 306 |  | 0
| 18,470 |  | 18.47
| "m.č. 306a |  | 0
| 5,070 |  | 5.07
| "m.č. 308 |  | 0
| 18,150 |  | 18.15
| "m.č. 308b |  | 0
| 5,960 |  | 5.96
| "m.č. 309 |  | 0
| 21,260 |  | 21.26
| "m.č. 309b |  | 0
| 6,030 |  | 6.03
| "m.č. 310 |  | 0
| 21,330 |  | 21.33
| "m.č. 310b |  | 0
| 6,030 |  | 6.03
| "m.č. 310c |  | 0
| 1,660 |  | 1.66
| "m.č. 311 |  | 0
| 21,330 |  | 21.33
| "m.č. 311b |  | 0
| 6,030 |  | 6.03
| "m.č. 311c |  | 0
| 1,660 |  | 1.66
| "m.č. 313 |  | 0
| 21,540 |  | 21.54
| "m.č. 313b |  | 0
| 6,030 |  | 6.03
| "m.č. 313c |  | 0
| 1,660 |  | 1.66
| "m.č. 314 |  | 0
| 31,730 |  | 31.73
| "m.č. 314b |  | 0
| 6,880 |  | 6.88
| "m.č. 314c |  | 0
| 1,880 |  | 1.88
| "m.č. 315 |  | 0
| 7,360 |  | 7.36
| "m.č. 317 |  | 0
| 9,110 |  | 9.11
| "m.č. 318 |  | 0
| 26,030 |  | 26.03
| "m.č. 318b |  | 0
| 3,280 |  | 3.28
| "m.č. 318c |  | 0
| 1,410 |  | 1.41
| "m.č. 319 |  | 0
| 23,400 |  | 23.4
| "m.č. 319b |  | 0
| 2,970 |  | 2.97
| "m.č. 320 |  | 0
| 17,440 |  | 17.44
| "m.č. 320b |  | 0
| 2,970 |  | 2.97
| "m.č. 321 |  | 0
| 2,780 |  | 2.78
| "m.č. 322 |  | 0
| 27,710 |  | 27.71
| "m.č. 322a |  | 0
| 4,540 |  | 4.54
| "m.č. 322b |  | 0
| 2,290 |  | 2.29
| "m.č. 327 |  | 0
| 22,100 |  | 22.1
| "m.č. 329 |  | 0
| 20,790 |  | 20.79
| "m.č. 329a |  | 0
| 21,540 |  | 21.54
| "m.č. 329b |  | 0
| 10,790 |  | 10.79
| "m.č. 330a |  | 0
| 5,020 |  | 5.02
| "m.č. 330c |  | 0
| 4,020 |  | 4.02
| "m.č. 330d |  | 0
| 5,260 |  | 5.26
| "m.č. 331 |  | 0
| 17,440 |  | 17.44
| "m.č. 331b |  | 0
| 2,970 |  | 2.97
| "m.č. 332 |  | 0
| 2,780 |  | 2.78
| "m.č. 333 |  | 0
| 23,400 |  | 23.4
| "m.č. 333b |  | 0
| 2,970 |  | 2.97
| "m.č. 335 |  | 0
| 25,490 |  | 25.49
| "m.č. 335b |  | 0
| 3,280 |  | 3.28
| "m.č. 335c |  | 0
| 1,470 |  | 1.47
| "m.č. 339 |  | 0
| 8,280 |  | 8.28
| "m.č. 341 |  | 0
| 7,360 |  | 7.36
| "m.č. 342 |  | 0
| 32,950 |  | 32.95
| "m.č. 342b |  | 0
| 6,880 |  | 6.88
| "m.č. 342c |  | 0
| 1,880 |  | 1.88
| "m.č. 343 |  | 0
| 21,260 |  | 21.26
| "m.č. 343b |  | 0
| 6,030 |  | 6.03
| "m.č. 343c |  | 0
| 1,660 |  | 1.66
| "m.č. 344 |  | 0
| 21,330 |  | 21.33
| "m.č. 344b |  | 0
| 6,030 |  | 6.03
| "m.č. 344c |  | 0
| 1,660 |  | 1.66
| "m.č. 345 |  | 0
| 21,330 |  | 21.33
| "m.č. 345b |  | 0
| 6,030 |  | 6.03
| "m.č. 345c |  | 0
| 1,660 |  | 1.66
| "m.č. 346 |  | 0
| 21,260 |  | 21.26
| "m.č. 346b |  | 0
| 6,030 |  | 6.03
| "m.č. 346c |  | 0
| 1,660 |  | 1.66
| "m.č. 347 |  | 0
| 15,620 |  | 15.62
| "m.č. 347a |  | 0
| 5,360 |  | 5.36
| "m.č. 347b |  | 0
| 5,330 |  | 5.33
| "m.č. 348b |  | 0
| 6,030 |  | 6.03
| "m.č. 349b |  | 0
| 6,350 |  | 6.35
| "m.č. 350 |  | 0
| 23,810 |  | 23.81
| "m.č. 351 |  | 0
| 16,330 |  | 16.33
| "m.č. 352 |  | 0
| 5,390 |  | 5.39
| Mezisoučet 3.NP |  | 782.48
| "D.1.1.09_Půdorys_4.NP |  | 0
| "m.č. 402 |  | 0
| 21,660 |  | 21.66
| "m.č. 407 |  | 0
| 17,600 |  | 17.6
| "m.č. 408 |  | 0
| 13,490 |  | 13.49
| "m.č. 408a |  | 0
| 5,140 |  | 5.14
| "m.č. 409 |  | 0
| 21,260 |  | 21.26
| "m.č. 409b |  | 0
| 6,030 |  | 6.03
| "m.č. 409c |  | 0
| 1,660 |  | 1.66
| "m.č. 410 |  | 0
| 21,330 |  | 21.33
| "m.č. 410b |  | 0
| 6,030 |  | 6.03
| "m.č. 410c |  | 0
| 1,660 |  | 1.66
| "m.č. 411 |  | 0
| 21,330 |  | 21.33
| "m.č. 411b |  | 0
| 6,030 |  | 6.03
| "m.č. 411c |  | 0
| 1,660 |  | 1.66
| "m.č. 413 |  | 0
| 21,540 |  | 21.54
| "m.č. 413b |  | 0
| 6,030 |  | 6.03
| "m.č. 413c |  | 0
| 1,660 |  | 1.66
| "m.č. 414 |  | 0
| 21,520 |  | 21.52
| "m.č. 414b |  | 0
| 8,130 |  | 8.13
| "m.č. 414c |  | 0
| 1,880 |  | 1.88
| "m.č. 416 |  | 0
| 2,710 |  | 2.71
| "m.č. 417 |  | 0
| 24,280 |  | 24.28
| "m.č. 417b |  | 0
| 2,970 |  | 2.97
| "m.č. 418 |  | 0
| 20,370 |  | 20.37
| "m.č. 418b |  | 0
| 2,970 |  | 2.97
| "m.č. 420 |  | 0
| 17,440 |  | 17.44
| "m.č. 420b |  | 0
| 2,970 |  | 2.97
| "m.č. 421 |  | 0
| 2,780 |  | 2.78
| "m.č. 422 |  | 0
| 27,710 |  | 27.71
| "m.č. 422a |  | 0
| 2,370 |  | 2.37
| "m.č. 423 |  | 0
| 4,540 |  | 4.54
| "m.č. 427 |  | 0
| 22,660 |  | 22.66
| "m.č. 429 |  | 0
| 21,190 |  | 21.19
| "m.č. 430 |  | 0
| 21,910 |  | 21.91
| "m.č. 430a |  | 0
| 10,790 |  | 10.79
| "m.č. 431 |  | 0
| 2,410 |  | 2.41
| "m.č. 431a |  | 0
| 1,610 |  | 1.61
| "m.č. 432 |  | 0
| 3,340 |  | 3.34
| "m.č. 432a |  | 0
| 1,920 |  | 1.92
| "m.č. 433a |  | 0
| 5,020 |  | 5.02
| "m.č. 434 |  | 0
| 17,440 |  | 17.44
| "m.č. 434b |  | 0
| 2,970 |  | 2.97
| "m.č. 435 |  | 0
| 2,780 |  | 2.78
| "m.č. 436 |  | 0
| 20,370 |  | 20.37
| "m.č. 436b |  | 0
| 2,970 |  | 2.97
| "m.č. 438 |  | 0
| 24,280 |  | 24.28
| "m.č. 438b |  | 0
| 2,970 |  | 2.97
| "m.č. 439 |  | 0
| 2,710 |  | 2.71
| "m.č. 441 |  | 0
| 21,810 |  | 21.81
| "m.č. 441b |  | 0
| 8,130 |  | 8.13
| "m.č. 441c |  | 0
| 1,880 |  | 1.88
| "m.č. 442 |  | 0
| 21,260 |  | 21.26
| "m.č. 442b |  | 0
| 6,030 |  | 6.03
| "m.č. 442c |  | 0
| 1,660 |  | 1.66
| "m.č. 443 |  | 0
| 21,330 |  | 21.33
| "m.č. 443b |  | 0
| 6,030 |  | 6.03
| "m.č. 443c |  | 0
| 1,660 |  | 1.66
| "m.č. 444 |  | 0
| 21,330 |  | 21.33
| "m.č. 444b |  | 0
| 6,030 |  | 6.03
| "m.č. 444c |  | 0
| 1,660 |  | 1.66
| "m.č. 445 |  | 0
| 21,260 |  | 21.26
| "m.č. 445b |  | 0
| 6,030 |  | 6.03
| "m.č. 445c |  | 0
| 1,660 |  | 1.66
| "m.č. 446 |  | 0
| 15,620 |  | 15.62
| "m.č. 446a |  | 0
| 5,360 |  | 5.36
| "m.č. 447 |  | 0
| 5,330 |  | 5.33
| "m.č. 448 |  | 0
| 21,330 |  | 21.33
| "m.č. 448b |  | 0
| 6,030 |  | 6.03
| "m.č. 448c |  | 0
| 1,660 |  | 1.66
| "m.č. 449 |  | 0
| 21,330 |  | 21.33
| "m.č. 449b |  | 0
| 6,350 |  | 6.35
| "m.č. 449c |  | 0
| 1,660 |  | 1.66
| "m.č. 450 |  | 0
| 18,110 |  | 18.11
| "m.č. 451 |  | 0
| 16,330 |  | 16.33
| Mezisoučet 4.NP |  | 750.96
| "D.1.1.10_Půdorys_5.NP |  | 0
| "m.č. 502 |  | 0
| 21,660 |  | 21.66
| "m.č. 507 |  | 0
| 17,600 |  | 17.6
| "m.č. 508 |  | 0
| 13,490 |  | 13.49
| "m.č. 508a |  | 0
| 5,140 |  | 5.14
| "m.č. 509 |  | 0
| 21,260 |  | 21.26
| "m.č. 509b |  | 0
| 6,030 |  | 6.03
| "m.č. 509c |  | 0
| 1,660 |  | 1.66
| "m.č. 510 |  | 0
| 21,330 |  | 21.33
| "m.č. 510b |  | 0
| 6,030 |  | 6.03
| "m.č. 510c |  | 0
| 1,660 |  | 1.66
| "m.č. 511 |  | 0
| 21,330 |  | 21.33
| "m.č. 511b |  | 0
| 6,030 |  | 6.03
| "m.č. 511c |  | 0
| 1,660 |  | 1.66
| "m.č. 513 |  | 0
| 21,540 |  | 21.54
| "m.č. 513b |  | 0
| 6,030 |  | 6.03
| "m.č. 513c |  | 0
| 1,660 |  | 1.66
| "m.č. 514 |  | 0
| 21,520 |  | 21.52
| "m.č. 514b |  | 0
| 8,130 |  | 8.13
| "m.č. 514c |  | 0
| 1,880 |  | 1.88
| "m.č. 516 |  | 0
| 2,710 |  | 2.71
| "m.č. 517 |  | 0
| 24,280 |  | 24.28
| "m.č. 517b |  | 0
| 2,970 |  | 2.97
| "m.č. 518 |  | 0
| 20,370 |  | 20.37
| "m.č. 518b |  | 0
| 2,970 |  | 2.97
| "m.č. 520 |  | 0
| 17,440 |  | 17.44
| "m.č. 520b |  | 0
| 2,820 |  | 2.82
| "m.č. 521 |  | 0
| 2,930 |  | 2.93
| "m.č. 522 |  | 0
| 27,710 |  | 27.71
| "m.č. 522a |  | 0
| 2,370 |  | 2.37
| "m.č. 523 |  | 0
| 4,540 |  | 4.54
| "m.č. 527 |  | 0
| 22,660 |  | 22.66
| "m.č. 529 |  | 0
| 21,190 |  | 21.19
| "m.č. 530 |  | 0
| 21,910 |  | 21.91
| "m.č. 530a |  | 0
| 10,790 |  | 10.79
| "m.č. 531 |  | 0
| 2,410 |  | 2.41
| "m.č. 531a |  | 0
| 1,610 |  | 1.61
| "m.č. 532 |  | 0
| 3,340 |  | 3.34
| "m.č. 532a |  | 0
| 1,920 |  | 1.92
| "m.č. 533a |  | 0
| 5,020 |  | 5.02
| "m.č. 534 |  | 0
| 17,440 |  | 17.44
| "m.č. 534b |  | 0
| 2,970 |  | 2.97
| "m.č. 535 |  | 0
| 2,930 |  | 2.93
| "m.č. 536 |  | 0
| 20,370 |  | 20.37
| "m.č. 536b |  | 0
| 2,820 |  | 2.82
| "m.č. 538 |  | 0
| 24,280 |  | 24.28
| "m.č. 538b |  | 0
| 2,970 |  | 2.97
| "m.č. 539 |  | 0
| 2,710 |  | 2.71
| "m.č. 541 |  | 0
| 21,810 |  | 21.81
| "m.č. 541b |  | 0
| 8,130 |  | 8.13
| "m.č. 541c |  | 0
| 1,880 |  | 1.88
| "m.č. 542 |  | 0
| 21,260 |  | 21.26
| "m.č. 542b |  | 0
| 6,030 |  | 6.03
| "m.č. 542c |  | 0
| 1,660 |  | 1.66
| "m.č. 543 |  | 0
| 21,330 |  | 21.33
| "m.č. 543b |  | 0
| 6,030 |  | 6.03
| "m.č. 543c |  | 0
| 1,660 |  | 1.66
| "m.č. 544 |  | 0
| 21,330 |  | 21.33
| "m.č. 544b |  | 0
| 6,030 |  | 6.03
| "m.č. 544c |  | 0
| 1,660 |  | 1.66
| "m.č. 545 |  | 0
| 21,260 |  | 21.26
| "m.č. 545b |  | 0
| 6,030 |  | 6.03
| "m.č. 545c |  | 0
| 1,660 |  | 1.66
| "m.č. 546 |  | 0
| 15,620 |  | 15.62
| "m.č. 546a |  | 0
| 5,360 |  | 5.36
| "m.č. 547 |  | 0
| 5,330 |  | 5.33
| "m.č. 548 |  | 0
| 21,330 |  | 21.33
| "m.č. 548b |  | 0
| 6,030 |  | 6.03
| "m.č. 548c |  | 0
| 1,660 |  | 1.66
| "m.č. 549 |  | 0
| 21,330 |  | 21.33
| "m.č. 549b |  | 0
| 6,350 |  | 6.35
| "m.č. 549c |  | 0
| 1,660 |  | 1.66
| "m.č. 550 |  | 0
| 18,110 |  | 18.11
| "m.č. 551 |  | 0
| 16,330 |  | 16.33
| Mezisoučet 5.NP |  | 750.96
| Součet |  | 3445.95
MSKL_C3 | Hygienická akustická stropní systém s viditelným rastrem (C3) 600x600x20 mm | m2 | 371.74
| "D.1.1.05_Půdorys_1.PP |  | 0
| "m.č. 020b |  | 0
| 9,620 |  | 9.62
| "m.č. 021b |  | 0
| 9,110 |  | 9.11
| "m.č. 022b |  | 0
| 10,140 |  | 10.14
| "m.č. 023b |  | 0
| 7,370 |  | 7.37
| "m.č. 024b |  | 0
| 4,810 |  | 4.81
| "m.č. 025b |  | 0
| 5,290 |  | 5.29
| Mezisoučet 1.PP |  | 46.34
| "D.1.1.06_Půdorys_1.NP |  | 0
| "m.č. 161b |  | 0
| 4,920 |  | 4.92
| "m.č. 163b |  | 0
| 4,920 |  | 4.92
| Mezisoučet 1.NP |  | 9.84
| "D.1.1.07_Půdorys_2.NP |  | 0
| "m.č. 206b |  | 0
| 4,910 |  | 4.91
| "m.č. 210b |  | 0
| 4,770 |  | 4.77
| "m.č. 211b |  | 0
| 5,060 |  | 5.06
| "m.č. 213a |  | 0
| 5,390 |  | 5.39
| "m.č. 214a |  | 0
| 5,390 |  | 5.39
| "m.č. 215a |  | 0
| 5,320 |  | 5.32
| "m.č. 516a |  | 0
| 5,230 |  | 5.23
| Mezisoučet 2.NP |  | 36.07
| "D.1.1.08_Půdorys_3.NP |  | 0
| "m.č. 308a |  | 0
| 5,160 |  | 5.16
| "m.č. 309a |  | 0
| 3,260 |  | 3.26
| "m.č. 310a |  | 0
| 3,140 |  | 3.14
| "m.č. 311a |  | 0
| 3,140 |  | 3.14
| "m.č. 313a |  | 0
| 3,140 |  | 3.14
| "m.č. 314a |  | 0
| 3,600 |  | 3.6
| "m.č. 318a |  | 0
| 3,720 |  | 3.72
| "m.č. 319a |  | 0
| 5,260 |  | 5.26
| "m.č. 320a |  | 0
| 5,400 |  | 5.4
| "m.č. 330 |  | 0
| 16,850 |  | 16.85
| "m.č. 330b |  | 0
| 2,290 |  | 2.29
| "m.č. 331a |  | 0
| 5,400 |  | 5.4
| "m.č. 333a |  | 0
| 5,330 |  | 5.33
| "m.č. 335a |  | 0
| 3,720 |  | 3.72
| "m.č. 342a |  | 0
| 6,880 |  | 6.88
| "m.č. 343a |  | 0
| 3,140 |  | 3.14
| "m.č. 344a |  | 0
| 3,140 |  | 3.14
| "m.č. 345a |  | 0
| 3,140 |  | 3.14
| "m.č. 346a |  | 0
| 3,260 |  | 3.26
| Mezisoučet 3.NP |  | 88.97
| "D.1.1.09_Půdorys_4.NP |  | 0
| "m.č. 408b |  | 0
| 5,160 |  | 5.16
| "m.č. 409a |  | 0
| 3,260 |  | 3.26
| "m.č. 410a |  | 0
| 3,140 |  | 3.14
| "m.č. 411a |  | 0
| 3,140 |  | 3.14
| "m.č. 413a |  | 0
| 3,140 |  | 3.14
| "m.č. 414a |  | 0
| 3,600 |  | 3.6
| "m.č. 417a |  | 0
| 5,260 |  | 5.26
| "m.č. 418a |  | 0
| 5,260 |  | 5.26
| "m.č. 420a |  | 0
| 5,260 |  | 5.26
| "m.č. 433 |  | 0
| 16,850 |  | 16.85
| "m.č. 433b |  | 0
| 2,290 |  | 2.29
| "m.č. 434a |  | 0
| 5,260 |  | 5.26
| "m.č. 436a |  | 0
| 5,540 |  | 5.54
| "m.č. 438a |  | 0
| 5,540 |  | 5.54
| "m.č. 441a |  | 0
| 3,600 |  | 3.6
| "m.č. 442a |  | 0
| 3,140 |  | 3.14
| "m.č. 443a |  | 0
| 3,140 |  | 3.14
| "m.č. 444a |  | 0
| 3,140 |  | 3.14
| "m.č. 445a |  | 0
| 3,260 |  | 3.26
| "m.č. 448a |  | 0
| 3,140 |  | 3.14
| "m.č. 449a |  | 0
| 3,140 |  | 3.14
| Mezisoučet 4.NP |  | 95.26
| "D.1.1.10_Půdorys_5.NP |  | 0
| "m.č. 508b |  | 0
| 5,160 |  | 5.16
| "m.č. 509a |  | 0
| 3,260 |  | 3.26
| "m.č. 510a |  | 0
| 3,14 |  | 3.14
| "m.č. 511a |  | 0
| 3,140 |  | 3.14
| "m.č. 513a |  | 0
| 3,140 |  | 3.14
| "m.č. 514a |  | 0
| 3,600 |  | 3.6
| "m.č. 517a |  | 0
| 5,260 |  | 5.26
| "m.č. 518a |  | 0
| 5,260 |  | 5.26
| "m.č. 520a |  | 0
| 5,260 |  | 5.26
| "m.č. 533 |  | 0
| 16,850 |  | 16.85
| "m.č. 533b |  | 0
| 2,290 |  | 2.29
| "m.č. 534a |  | 0
| 5,260 |  | 5.26
| "m.č. 536a |  | 0
| 5,540 |  | 5.54
| "m.č. 538a |  | 0
| 5,540 |  | 5.54
| "m.č. 541a |  | 0
| 3,600 |  | 3.6
| "m.č. 542a |  | 0
| 3,140 |  | 3.14
| "m.č. 543a |  | 0
| 3,140 |  | 3.14
| "m.č. 544a |  | 0
| 3,140 |  | 3.14
| "m.č. 545a |  | 0
| 3,260 |  | 3.26
| "m.č. 548a |  | 0
| 3,140 |  | 3.14
| "m.č. 549a |  | 0
| 3,140 |  | 3.14
| Mezisoučet 5.NP |  | 95.26
| Součet |  | 371.74
MSKL_LP | Lineární akustický stropní systém s částečně skrytým roštem (LP) 600x1200x20 mm | m2 | 932.91
| "D.1.1.06_Půdorys_1.NP |  | 0
| "m.č. 114 |  | 0
| 23,820 |  | 23.82
| "m.č. 164 |  | 0
| 64,690 |  | 64.69
| Mezisoučet 1.NP |  | 88.51
| "D.1.1.07_Půdorys_2.NP |  | 0
| "m.č. 212 |  | 0
| 45,680 + 5,240 |  | 50.92
| "m.č. 221 |  | 0
| 16,140 |  | 16.14
| Mezisoučet 2.NP |  | 67.06
| "D.1.1.08_Půdorys_3.NP |  | 0
| "m.č. 305 |  | 0
| 37,140 |  | 37.14
| "m.č. 316 |  | 0
| 52,180 |  | 52.18
| "m.č. 324 |  | 0
| 60,680 |  | 60.68
| "m.č. 340 |  | 0
| 75,980 |  | 75.98
| Mezisoučet 3.NP |  | 225.98
| "D.1.1.09_Půdorys_4.NP |  | 0
| "m.č. 405 |  | 0
| 38,850 |  | 38.85
| "m.č. 415 |  | 0
| 48,050 |  | 48.05
| "m.č. 424 |  | 0
| 60,680 |  | 60.68
| "m.č. 440 |  | 0
| 71,860 |  | 71.86
| "m.č. 452 |  | 0
| 28,120 |  | 28.12
| "m.č. 452 |  | 0
| 28,120 |  | 28.12
| Mezisoučet 4.NP |  | 275.68
| "D.1.1.10_Půdorys_5.NP |  | 0
| "m.č. 505 |  | 0
| 38,850 |  | 38.85
| "m.č. 515 |  | 0
| 48,050 |  | 48.05
| "m.č. 525 |  | 0
| 60,680 |  | 60.68
| "m.č. 540 |  | 0
| 71,860 |  | 71.86
| "m.č. 552 |  | 0
| 28,120 |  | 28.12
| "m.č. 553 |  | 0
| 28,120 |  | 28.12
| Mezisoučet 5.NP |  | 275.68
| Součet |  | 932.91
P1 | Stávající teracové schodišťové stupně s opravou a vyčištěním | m2 | 119.52
| "D.1.1.06_Půdorys_1.NP |  | 0
| "m.č. 101 |  | 0
| 11,150 |  | 11.15
| "m.č. 142 |  | 0
| 10,980 |  | 10.98
| Mezisoučet 1.NP |  | 22.13
| "D.1.1.07_Půdorys_2.NP |  | 0
| "m.č. 201 |  | 0
| 8,810 |  | 8.81
| "m.č. 219 |  | 0
| 11,150 |  | 11.15
| Mezisoučet 2.NP |  | 19.96
| "D.1.1.08_Půdorys_3.NP |  | 0
| "m.č. 301 |  | 0
| 9,460 |  | 9.46
| "m.č. 328 |  | 0
| 19,960 |  | 19.96
| Mezisoučet 3.NP |  | 29.42
| "D.1.1.09_Půdorys_4.NP |  | 0
| "m.č. 401 |  | 0
| 8,390 |  | 8.39
| "m.č. 428 |  | 0
| 8,470 |  | 8.47
| Mezisoučet 4.NP |  | 16.86
| "D.1.1.10_Půdorys_5.NP |  | 0
| "m.č. 501 |  | 0
| 8,390 |  | 8.39
| "m.č. 528 |  | 0
| 8,470 |  | 8.47
| Mezisoučet 5.NP |  | 16.86
| "D.1.1.11_Půdorys_6.NP |  | 0
| "m.č. 601 |  | 0
| 14,290 |  | 14.29
| Mezisoučet 6.NP |  | 14.29
| Součet |  | 119.52
P10 | Stávající keramická dlažba - mechanické a chemické vyčištění | m2 | 272.64
| "D.1.1.05_Půdorys_1.PP |  | 0
| "m.č. 013a |  | 0
| 5,960 |  | 5.96
| "m.č. 013b |  | 0
| 5,280 |  | 5.28
| "m.č. 020b |  | 0
| 9,620 |  | 9.62
| "m.č. 021b |  | 0
| 9,110 |  | 9.11
| "m.č. 022b |  | 0
| 10,140 |  | 10.14
| "m.č. 023b |  | 0
| 7,370 |  | 7.37
| "m.č. 024b |  | 0
| 4,810 |  | 4.81
| "m.č. 025b |  | 0
| 5,290 |  | 5.29
| "m.č. 025c |  | 0
| 3,370 |  | 3.37
| "m.č. 025d |  | 0
| 3,420 |  | 3.42
| "m.č. 027a |  | 0
| 7,460 |  | 7.46
| "m.č. 027b |  | 0
| 3,780 |  | 3.78
| "m.č. 027c |  | 0
| 1,760 |  | 1.76
| "m.č. 028a |  | 0
| 7,390 |  | 7.39
| "m.č. 028b |  | 0
| 3,560 |  | 3.56
| "m.č. 028c |  | 0
| 1,950 |  | 1.95
| "m.č. 031b |  | 0
| 1,900 |  | 1.9
| "m.č. 032 |  | 0
| 37,470 |  | 37.47
| "m.č. 033 |  | 0
| 17,120 |  | 17.12
| "m.č. 034 |  | 0
| 17,910 |  | 17.91
| "m.č. 035 |  | 0
| 10,260 |  | 10.26
| "m.č. 036 |  | 0
| 65,520 |  | 65.52
| "m.č. 037 |  | 0
| 2,250 |  | 2.25
| "m.č. 038 |  | 0
| 11,340 |  | 11.34
| "m.č. 039 |  | 0
| 8,480 |  | 8.48
| Mezisoučet 1.PP |  | 262.52
| "D.1.1.07_Půdorys_2.NP |  | 0
| "m.č. 210b |  | 0
| 5,060 |  | 5.06
| "m.č. 211b |  | 0
| 5,060 |  | 5.06
| Mezisoučet 2.NP |  | 10.12
| Součet |  | 272.64
P10_2NP | Stávající keramická dlažba - mechanické a chemické vyčištění | m2 | 28.5
| "m.č. 223 |  | 0
| 4,960 |  | 4.96
| "m.č. 223a |  | 0
| 4,960 |  | 4.96
| "m.č. 224 |  | 0
| 5,040 |  | 5.04
| "m.č. 224a |  | 0
| 3,520 |  | 3.52
| "m.č. 225 |  | 0
| 1,800 |  | 1.8
| "m.č. 226 |  | 0
| 3,240 |  | 3.24
| "m.č. 236b |  | 0
| 4,980 |  | 4.98
| Součet |  | 28.5
Použití figury:
771574906 | Oprava spárování podlah z dlaždic keramických přes 9 do 15 ks/m2 | m2 | 28.5
771592011 | Čištění vnitřních ploch podlah nebo schodišť po položení dlažby chemickými prostředky | m2 | 76.79
952902041 | Čištění budov drhnutí hladkých podlah s chemickými prostředky | m2 | 28.5
952902611 | Čištění budov vysátí prachu z ostatních ploch | m2 | 663.26
P11 | Mechanické odstranění stávajícího nátěru a odmaštění | m2 | 673.09
| "D.1.1.05_Půdorys_1.PP |  | 0
| "m.č. 003 |  | 0
| 13,860 |  | 13.86
| "m.č. 006 |  | 0
| 18,050 |  | 18.05
| "m.č. 015 |  | 0
| 136,210 |  | 136.21
| "m.č. 016 |  | 0
| 85,470 |  | 85.47
| "m.č. 017 |  | 0
| 85,840 |  | 85.84
| "m.č. 030 |  | 0
| 23,710 |  | 23.71
| "m.č. 040 |  | 0
| 4,410 |  | 4.41
| "m.č. 041 |  | 0
| 15,350 |  | 15.35
| "m.č. 045a |  | 0
| 17,380 |  | 17.38
| "m.č. 045b |  | 0
| 58,610 |  | 58.61
| Mezisoučet 1.PP |  | 458.89
| "D.1.1.11_Půdorys_6.NP_+_střecha |  | 0
| "m.č. 603 |  | 0
| 16,080 |  | 16.08
| "m.č. 604 |  | 0
| 151,770 |  | 151.77
| "m.č. 605 |  | 0
| 18,560 |  | 18.56
| "m.č. 606 |  | 0
| 25,740 |  | 25.74
| "m.č. 608 |  | 0
| 2,050 |  | 2.05
| Mezisoučet 6.NP |  | 214.2
| Součet |  | 673.09
P11a | PU nátěr otěruvzdorný a olejivzdorný | m2 | 8.95
| "D.1.1.11_Půdorys_6.NP_+_střecha |  | 0
| "m.č. 604 |  | 0
| 8,950 |  | 8.95
| Součet |  | 8.95
P11b | PU nátěr otěruvzdorný a olejivzdorný včetně soklíku v 150 mm | m2 | 4.16
| "D.1.1.11_Půdorys_6.NP_+_střecha |  | 0
| "m.č. 607 |  | 0
| 4,160 |  | 4.16
| Součet |  | 4.16
P12 | Čistící rohož textilní v. 16 mm ze 100% polypropylenu zataveného do PVC podkladu | m2 | 42.7
| "D.1.1.05_Půdorys_1.PP |  | 0
| "m.č. 001 |  | 0
| 4,460 |  | 4.46
| "m.č. 002 |  | 0
| 2,700 |  | 2.7
| Mezisoučet 1.PP |  | 7.16
| "D.1.1.06_Půdorys_1.NP |  | 0
| "m.č. 102 |  | 0
| 12,940 |  | 12.94
| "m.č. 141 |  | 0
| 14,200 |  | 14.2
| "m.č. 171 |  | 0
| 4,200 |  | 4.2
| "m.č. 176 |  | 0
| 4,200 |  | 4.2
| Mezisoučet 1.NP |  | 35.54
| Součet |  | 42.7
P13 | Čistící rohož v. 22 mm z Al profilů spojených lankem s výplní z pryžových pásků | m2 | 12.94
| "D.1.1.06_Půdorys_1.NP |  | 0
| "m.č. 170 |  | 0
| 6,470 |  | 6.47
| "m.č. 175 |  | 0
| 6,470 |  | 6.47
| Mezisoučet 1.NP |  | 12.94
| Součet |  | 12.94
P2 | Stávající keramická dlažba 300x300 mm - mechanické a chemické vyčištění | m2 | 865.21
| "D.1.1.05_Půdorys_1.PP |  | 0
| "m.č. 001 |  | 0
| 6,030 |  | 6.03
| "m.č. 002 |  | 0
| 18,270 |  | 18.27
| "m.č. 007 |  | 0
| 21,890 |  | 21.89
| "m.č. 008 |  | 0
| 36,480 |  | 36.48
| "m.č. 009 |  | 0
| 14,310 |  | 14.31
| "m.č. 010 |  | 0
| 21,560 |  | 21.56
| "m.č. 011 |  | 0
| 11,920 |  | 11.92
| "m.č. 019 |  | 0
| 81,280 |  | 81.28
| "m.č. 019a |  | 0
| 40,670 |  | 40.67
| "m.č. 019b |  | 0
| 57,030 |  | 57.03
| "m.č. 031 |  | 0
| 10,930 |  | 10.93
| "m.č. 042 |  | 0
| 22,910 |  | 22.91
| "m.č. 043 |  | 0
| 20,010 |  | 20.01
| "m.č. 044a |  | 0
| 13,900 |  | 13.9
| "m.č. 044b |  | 0
| 5,930 |  | 5.93
| Mezisoučet 1.PP |  | 383.12
| "D.1.1.06_Půdorys_1.NP |  | 0
| "m.č. 101a |  | 0
| 8,790 |  | 8.79
| "m.č. 102 |  | 0
| 15,510 |  | 15.51
| "m.č. 107 |  | 0
| 8,440 |  | 8.44
| "m.č. 113 |  | 0
| "m.č. 014 |  | 0
| 3,380 |  | 3.38
| "m.č. 020a |  | 0
| 17,150 |  | 17.15
| "m.č. 020c |  | 0
| 18,750 |  | 18.75
| "m.č. 021a |  | 0
| 17,150 |  | 17.15
| "m.č. 021c |  | 0
| 17,550 |  | 17.55
| "m.č. 022a |  | 0
| 17,580 |  | 17.58
| "m.č. 022c |  | 0
| 19,130 |  | 19.13
| "m.č. 023a |  | 0
| 15,290 |  | 15.29
| "m.č. 024a |  | 0
| 14,260 |  | 14.26
| "m.č. 025a |  | 0
| 11,730 |  | 11.73
| "m.č. 046 |  | 0
| 28,800 |  | 28.8
| "m.č. 048 |  | 0
| 8,910 |  | 8.91
| Mezisoučet 1.PP |  | 263.07
| "D.1.1.06_Půdorys_1.NP |  | 0
| "m.č. 105 |  | 0
| 7,620 |  | 7.62
| "m.č. 111a |  | 0
| 6,910 |  | 6.91
| "m.č. 111b |  | 0
| 7,500 |  | 7.5
| "m.č. 112 |  | 0
| 4,750 |  | 4.75
| "m.č. 151 |  | 0
| 22,280 |  | 22.28
| "m.č. 161 |  | 0
| 22,710 |  | 22.71
| "m.č. 161a |  | 0
| 9,200 |  | 9.2
| "m.č. 162 |  | 0
| 21,450 |  | 21.45
| "m.č. 162a |  | 0
| 5,030 |  | 5.03
| "m.č. 163 |  | 0
| 37,070 |  | 37.07
| "m.č. 163a |  | 0
| 11,690 |  | 11.69
| "m.č. 164 |  | 0
| 64,690 |  | 64.69
| "m.č. 165 |  | 0
| 13,260 |  | 13.26
| Mezisoučet 1.NP |  | 234.16
| "D.1.1.07_Půdorys_2.NP |  | 0
| "m.č. 206a |  | 0
| 4,370 |  | 4.37
| "m.č. 207a |  | 0
| 8,700 |  | 8.7
| "m.č. 210a |  | 0
| 4,770 |  | 4.77
| "m.č. 212 |  | 0
| 45,680 |  | 45.68
| "m.č. 221 |  | 0
| 16,140 |  | 16.14
| "m.č. 227 |  | 0
| 20,050 |  | 20.05
| Mezisoučet 2.NP |  | 99.71
| "D.1.1.08_Půdorys_3.NP |  | 0
| "m.č. 306 |  | 0
| 18,470 |  | 18.47
| "m.č. 306a |  | 0
| 5,070 |  | 5.07
| "m.č. 352 |  | 0
| 5,390 |  | 5.39
| Mezisoučet 3.NP |  | 28.93
| "D.1.1.09_Půdorys_4.NP |  | 0
| "m.č. 407 |  | 0
| 17,600 |  | 17.6
| Mezisoučet 4.NP |  | 17.6
| Součet |  | 643.47
P3a_2NP | Povlaková krytina zátěžová heterogenní tř. 34, R10 ukončená lištou v. 60 mm | m2 | 45.15
| "m.č. 222 |  | 0
| 26,090 |  | 26.09
| "m.č. 236a |  | 0
| 4,540 |  | 4.54
| "m.č. 238 |  | 0
| 5,290 |  | 5.29
| "m.č. 239a |  | 0
| 9,230 |  | 9.23
| Součet |  | 45.15
Použití figury:
632902221 | Příprava zatvrdlého povrchu betonových mazanin pro cementový potěr spojovacím můstkem | m2 | 132.12
776111311 | Vysátí podkladu povlakových podlah | m2 | 586.47
776121321 | Neředěná penetrace savého podkladu povlakových podlah | m2 | 586.47
776141122 | Stěrka podlahová nivelační pro vyrovnání podkladu povlakových podlah pevnosti 30 MPa tl přes 3 do 5 mm | m2 | 586.47
776201811 | Demontáž lepených povlakových podlah bez podložky ručně | m2 | 586.47
776221111 | Lepení pásů z PVC standardním lepidlem | m2 | 586.47
776991121 | Základní čištění nově položených podlahovin vysátím a setřením vlhkým mopem | m2 | 586.47
776991141 | Pastování a leštění podlahovin ručně | m2 | 586.47
776991821 | Odstranění lepidla ručně z podlah | m2 | 586.47
952902611 | Čištění budov vysátí prachu z ostatních ploch | m2 | 663.26
965046111 | Broušení stávajících betonových podlah úběr do 3 mm | m2 | 132.12
965046119 | Příplatek k broušení stávajících betonových podlah za každý další 1 mm úběru | m2 | 307.08
P3b | Povlaková krytina zátěžová heterogenní tř. 34, R10 s vytažením na stěnu | m2 | 310.04
| "D.1.1.06_Půdorys_1.NP |  | 0
| "m.č. 108 |  | 0
| 10,370 |  | 10.37
| "m.č. 110 |  | 0
| 8,350 |  | 8.35
| "m.č. 116 |  | 0
| 87,730 |  | 87.73
| "m.č. 117 |  | 0
| 6,370 |  | 6.37
| "m.č. 119 |  | 0
| 3,430 |  | 3.43
| "m.č. 120 |  | 0
| 3,560 |  | 3.56
| "m.č. 121 |  | 0
| 8,470 |  | 8.47
| "m.č. 126 |  | 0
| 14,000 |  | 14
| "m.č. 126a |  | 0
| 4,150 |  | 4.15
| "m.č. 127 |  | 0
| 18,000 |  | 18
| "m.č. 127a |  | 0
| 4,860 |  | 4.86
| "m.č. 128 |  | 0
| 7,720 |  | 7.72
| "m.č. 128a |  | 0
| 10,800 |  | 10.8
| "m.č. 129 |  | 0
| 8,250 |  | 8.25
| "m.č. 130 |  | 0
| 38,020 |  | 38.02
| "m.č. 131 |  | 0
| 8,190 |  | 8.19
| "m.č. 135 |  | 0
| 21,350 |  | 21.35
| "m.č. 135a |  | 0
| 12,720 |  | 12.72
| "m.č. 136a |  | 0
| 6,200 |  | 6.2
| "m.č. 137 |  | 0
| 6,950 |  | 6.95
| "m.č. 138 |  | 0
| 20,550 |  | 20.55
| Mezisoučet 1.NP |  | 310.04
| Součet |  | 310.04
P3c | Povlaková krytina zátěžová heterogenní tř. 34, R9 s uzemněním Cu páskou | m2 | 256.24
| "D.1.1.05_Půdorys_1.PP |  | 0
| "m.č. 029 |  | 0
| 34,320 |  | 34.32
| "m.č. 029a |  | 0
| 9,620 |  | 9.62
| Mezisoučet 1.PP |  | 43.94
| "D.1.1.06_Půdorys_1.NP |  | 0
| "m.č. 118 |  | 0
| 18,480 |  | 18.48
| "m.č. 122 |  | 0
| 24,070 |  | 24.07
| "m.č. 123 |  | 0
| 23,930 |  | 23.93
| "m.č. 123a |  | 0
| 23,930 |  | 23.93
| "m.č. 124 |  | 0
| 14,200 |  | 14.2
| "m.č. 124a |  | 0
| 13,830 |  | 13.83
| "m.č. 125 |  | 0
| 22,700 |  | 22.7
| "m.č. 133 |  | 0
| 17,300 |  | 17.3
| "m.č. 133a |  | 0
| 12,720 |  | 12.72
| "m.č. 134 |  | 0
| 13,730 |  | 13.73
| "m.č. 136 |  | 0
| 27,410 |  | 27.41
| Mezisoučet 1.NP |  | 212.3
| Součet |  | 256.24
P3d | Povlaková krytina zátěžová heterogenní tř. 34, R10, bosá noha (b) s uzemněním Cu páskou | m2 | 46.56
| "D.1.1.06_Půdorys_1.NP |  | 0
| "m.č. 122a |  | 0
| 9,940 |  | 9.94
| "m.č. 123b |  | 0
| 9,310 |  | 9.31
| "m.č. 124b |  | 0
| 4,360 |  | 4.36
| "m.č. 125a |  | 0
| 4,540 |  | 4.54
| "m.č. 133b |  | 0
| 5,070 |  | 5.07
| "m.č. 134a |  | 0
| 6,160 |  | 6.16
| "m.č. 135b |  | 0
| 5,470 |  | 5.47
| "m.č. 139 |  | 0
| 1,710 |  | 1.71
| Mezisoučet 1.NP |  | 46.56
| Součet |  | 46.56
P3e | Povlaková krytina zátěžová heterogenní tř. 34, R9 s uzemněním Cu páskou | m2 | 24.04
| "D.1.1.06_Půdorys_1.NP |  | 0
| "m.č. 147 |  | 0
| 24,040 |  | 24.04
| Mezisoučet 1.NP |  | 24.04
| Součet |  | 24.04
P4 | Povlaková krytina zátěžová heterogenní tř. 34, R10 (s vytažením na stěny) | m2 | 2112.78
| Mezisoučet 2.NP |  | 0
| "D.1.1.08_Půdorys_3.NP |  | 0
| "m.č. 309 |  | 0
| 21,260 |  | 21.26
| "m.č. 309b |  | 0
| 6,030 |  | 6.03
| "m.č. 310 |  | 0
| 3,370 |  | 3.37
| "m.č. 141 |  | 0
| 8,340 |  | 8.34
| "m.č. 142a |  | 0
| 8,810 |  | 8.81
| "m.č. 149 |  | 0
| 3,080 |  | 3.08
| "m.č. 160 |  | 0
| 3,240 |  | 3.24
| "m.č. 161b |  | 0
| 4,920 |  | 4.92
| "m.č. 163b |  | 0
| 4,920 |  | 4.92
| "m.č. 168 |  | 0
| 21,030 |  | 21.03
| "m.č. 169 |  | 0
| 16,690 |  | 16.69
| "m.č. 169a |  | 0
| 4,240 |  | 4.24
| "m.č. 172 |  | 0
| 24,370 |  | 24.37
| "m.č. 173 |  | 0
| 17,540 |  | 17.54
| "m.č. 173a |  | 0
| 3,770 |  | 3.77
| "m.č. 177 |  | 0
| 15,290 |  | 15.29
| "m.č. 177a |  | 0
| 3,770 |  | 3.77
| "m.č. 178 |  | 0
| 23,720 |  | 23.72
| Mezisoučet 1.NP |  | 199.84
| "D.1.1.07_Půdorys_2.NP |  | 0
| "m.č. 201a |  | 0
| 11,160 |  | 11.16
| "m.č. 202 |  | 0
| 21,660 |  | 21.66
| "m.č. 218 |  | 0
| 22,840 |  | 22.84
| "m.č. 219a |  | 0
| 8,790 |  | 8.79
| Mezisoučet 2.NP |  | 64.45
| "D.1.1.08_Půdorys_3.NP |  | 0
| "m.č. 301a |  | 0
| 10,520 |  | 10.52
| "m.č. 302 |  | 0
| 21,660 |  | 21.66
| "m.č. 327 |  | 0
| 22,100 |  | 22.1
| "m.č. 328a |  | 0
| 11,490 |  | 11.49
| Mezisoučet 3.NP |  | 65.77
| "D.1.1.09_Půdorys_4.NP |  | 0
| "m.č. 401a |  | 0
| 11,580 |  | 11.58
| "m.č. 402 |  | 0
| 21,660 |  | 21.66
| "m.č. 427 |  | 0
| 22,660 |  | 22.66
| "m.č. 428a |  | 0
| 11,490 |  | 11.49
| Mezisoučet 4.NP |  | 67.39
| "D.1.1.10_Půdorys_5.NP |  | 0
| "m.č. 501a |  | 0
| 11,580 |  | 11.58
| "m.č. 502 |  | 0
| 21,660 |  | 21.66
| "m.č. 527 |  | 0
| 22,660 |  | 22.66
| "m.č. 528a |  | 0
| 11,490 |  | 11.49
| Mezisoučet 5.NP |  | 67.39
| "D.1.1.111_Půdorys_6.NP_+_střecha |  | 0
| "m.č. 602 |  | 0
| 17,250 |  | 17.25
| Mezisoučet 6.NP |  | 17.25
| Součet |  | 865.21
P3 | Povlaková krytina zátěžová heterogenní tř. 34, R10 s vytažením na stěnu | m2 | 338.06
| "D.1.1.06_Půdorys_1.NP |  | 0
| "m.č. 114 |  | 0
| 23,820 |  | 23.82
| "m.č. 115 |  | 0
| 5,010 |  | 5.01
| "m.č. 145 |  | 0
| 13,320 |  | 13.32
| "m.č. 146 |  | 0
| 40,350 |  | 40.35
| "m.č. 148 |  | 0
| 3,250 |  | 3.25
| "m.č. 150 |  | 0
| 8,380 |  | 8.38
| "m.č. 170 |  | 0
| 2,350 |  | 2.35
| "m.č. 171 |  | 0
| 1,400 |  | 1.4
| "m.č. 175 |  | 0
| 2,350 |  | 2.35
| "m.č. 176 |  | 0
| 1,630 |  | 1.63
| Mezisoučet 1.NP |  | 101.86
| "D.1.1.08_Půdorys_3.NP |  | 0
| "m.č. 305 |  | 0
| 37,140 |  | 37.14
| Mezisoučet 3.NP |  | 37.14
| "D.1.1.09_Půdorys_4.NP |  | 0
| "m.č. 405 |  | 0
| 38,850 |  | 38.85
| "m.č. 424 |  | 0
| 60,680 |  | 60.68
| Mezisoučet 4.NP |  | 99.53
| "D.1.1.10_Půdorys_5.NP |  | 0
| "m.č. 505 |  | 0
| 38,850 |  | 38.85
| "m.č. 525 |  | 0
| 60,680 |  | 60.68
| Mezisoučet 5.NP |  | 99.53
| Součet |  | 338.06
P3_2NP | Povlaková krytina zátěžová heterogenní tř. 34, R10 s vytažením na stěnu | m2 | 65.55
| "m.č. 205 |  | 0
| 59,490 |  | 59.49
| "m.č. 245a |  | 0
| 3,610 |  | 3.61
| "m.č. 245b |  | 0
| 2,450 |  | 2.45
| Součet |  | 65.55
Použití figury:
632902221 | Příprava zatvrdlého povrchu betonových mazanin pro cementový potěr spojovacím můstkem | m2 | 132.12
776111311 | Vysátí podkladu povlakových podlah | m2 | 586.47
776121321 | Neředěná penetrace savého podkladu povlakových podlah | m2 | 586.47
776141122 | Stěrka podlahová nivelační pro vyrovnání podkladu povlakových podlah pevnosti 30 MPa tl přes 3 do 5 mm | m2 | 586.47
776201811 | Demontáž lepených povlakových podlah bez podložky ručně | m2 | 586.47
776221111 | Lepení pásů z PVC standardním lepidlem | m2 | 586.47
776991121 | Základní čištění nově položených podlahovin vysátím a setřením vlhkým mopem | m2 | 586.47
776991141 | Pastování a leštění podlahovin ručně | m2 | 586.47
776991821 | Odstranění lepidla ručně z podlah | m2 | 586.47
952902611 | Čištění budov vysátí prachu z ostatních ploch | m2 | 663.26
965046111 | Broušení stávajících betonových podlah úběr do 3 mm | m2 | 132.12
965046119 | Příplatek k broušení stávajících betonových podlah za každý další 1 mm úběru | m2 | 307.08
P3a | Povlaková krytina zátěžová heterogenní tř. 34, R10 ukončená lištou v. 60 mm | m2 | 643.47
| "D.1.1.05_Půdorys_1.PP |  | 0
| "m.č. 012 |  | 0
| 65,870 |  | 65.87
| "m.č. 013c |  | 0
| 7,520 |  | 7.52
| 21,330 |  | 21.33
| "m.č. 310b |  | 0
| 6,030 |  | 6.03
| "m.č. 311 |  | 0
| 21,330 |  | 21.33
| "m.č. 311b |  | 0
| 6,030 |  | 6.03
| "m.č. 313 |  | 0
| 21,540 |  | 21.54
| "m.č. 313b |  | 0
| 6,030 |  | 6.03
| "m.č. 314 |  | 0
| 31,730 |  | 31.73
| "m.č. 314b |  | 0
| 6,880 |  | 6.88
| "m.č. 316 |  | 0
| 52,180 |  | 52.18
| "m.č. 318 |  | 0
| 26,030 |  | 26.03
| "m.č. 318b |  | 0
| 3,280 |  | 3.28
| "m.č. 319 |  | 0
| 23,400 |  | 23.4
| "m.č. 319b |  | 0
| 2,970 |  | 2.97
| "m.č. 320 |  | 0
| 17,440 |  | 17.44
| "m.č. 320b |  | 0
| 2,970 |  | 2.97
| "m.č. 324 |  | 0
| 60,680 |  | 60.68
| "m.č. 329 |  | 0
| 20,790 |  | 20.79
| "m.č. 329a |  | 0
| 21,540 |  | 21.54
| "m.č. 329b |  | 0
| 10,790 |  | 10.79
| "m.č. 331 |  | 0
| 17,440 |  | 17.44
| "m.č. 331b |  | 0
| 2,970 |  | 2.97
| "m.č. 333 |  | 0
| 23,400 |  | 23.4
| "m.č. 333b |  | 0
| 2,970 |  | 2.97
| "m.č. 335 |  | 0
| 25,490 |  | 25.49
| "m.č. 335b |  | 0
| 3,280 |  | 3.28
| "m.č. 340 |  | 0
| 75,980 |  | 75.98
| "m.č. 342 |  | 0
| 32,950 |  | 32.95
| "m.č. 342b |  | 0
| 6,880 |  | 6.88
| "m.č. 343 |  | 0
| 21,260 |  | 21.26
| "m.č. 343b |  | 0
| 6,030 |  | 6.03
| "m.č. 344 |  | 0
| 21,330 |  | 21.33
| "m.č. 344b |  | 0
| 6,030 |  | 6.03
| "m.č. 345 |  | 0
| 21,330 |  | 21.33
| "m.č. 345b |  | 0
| 6,030 |  | 6.03
| "m.č. 346 |  | 0
| 21,260 |  | 21.26
| "m.č. 346b |  | 0
| 6,030 |  | 6.03
| "m.č. 347 |  | 0
| 15,620 |  | 15.62
| "m.č. 347a |  | 0
| 5,360 |  | 5.36
| "m.č. 347b |  | 0
| 5,330 |  | 5.33
| "m.č. 348 |  | 0
| 21,330 |  | 21.33
| "m.č. 348b |  | 0
| 6,030 |  | 6.03
| "m.č. 349 |  | 0
| 21,330 |  | 21.33
| "m.č. 349b |  | 0
| 6,350 |  | 6.35
| Mezisoučet 3.NP |  | 772.27
| "D.1.1.09_Půdorys_4.NP |  | 0
| "m.č. 409 |  | 0
| 21,260 |  | 21.26
| "m.č. 409b |  | 0
| 6,030 |  | 6.03
| "m.č. 410 |  | 0
| 21,330 |  | 21.33
| "m.č. 410b |  | 0
| 6,030 |  | 6.03
| "m.č. 411 |  | 0
| 21,330 |  | 21.33
| "m.č. 411b |  | 0
| 6,030 |  | 6.03
| "m.č. 413 |  | 0
| 21,540 |  | 21.54
| "m.č. 413b |  | 0
| 6,030 |  | 6.03
| "m.č. 414 |  | 0
| 21,520 |  | 21.52
| "m.č. 414b |  | 0
| 8,130 |  | 8.13
| "m.č. 415 |  | 0
| 48,050 |  | 48.05
| "m.č. 417 |  | 0
| 24,280 |  | 24.28
| "m.č. 417b |  | 0
| 2,970 |  | 2.97
| "m.č. 418 |  | 0
| 20,370 |  | 20.37
| "m.č. 420 |  | 0
| 17,440 |  | 17.44
| "m.č. 420b |  | 0
| 2,970 |  | 2.97
| "m.č. 429 |  | 0
| 21,190 |  | 21.19
| "m.č. 430 |  | 0
| 21,910 |  | 21.91
| "m.č. 430a |  | 0
| 10,790 |  | 10.79
| "m.č. 434 |  | 0
| 17,440 |  | 17.44
| "m.č. 434b |  | 0
| 2,970 |  | 2.97
| "m.č. 436 |  | 0
| 20,370 |  | 20.37
| "m.č. 436b |  | 0
| 2,970 |  | 2.97
| "m.č. 438 |  | 0
| 24,280 |  | 24.28
| "m.č. 438b |  | 0
| 2,970 |  | 2.97
| "m.č. 440 |  | 0
| 71,860 |  | 71.86
| "m.č. 441 |  | 0
| 21,810 |  | 21.81
| "m.č. 442 |  | 0
| 21,260 |  | 21.26
| "m.č. 442b |  | 0
| 6,030 |  | 6.03
| "m.č. 443 |  | 0
| 21,330 |  | 21.33
| "m.č. 443b |  | 0
| 6,030 |  | 6.03
| "m.č. 444 |  | 0
| 21,330 |  | 21.33
| "m.č. 444b |  | 0
| 6,030 |  | 6.03
| "m.č. 445 |  | 0
| 21,260 |  | 21.26
| "m.č. 445b |  | 0
| 6,030 |  | 6.03
| "m.č. 446 |  | 0
| 15,620 |  | 15.62
| "m.č. 446b |  | 0
| 6,030 |  | 6.03
| "m.č. 447 |  | 0
| 5,330 |  | 5.33
| "m.č. 448 |  | 0
| 21,330 |  | 21.33
| "m.č. 448b |  | 0
| 6,030 |  | 6.03
| "m.č. 449 |  | 0
| 21,330 |  | 21.33
| "m.č. 449b |  | 0
| 6,350 |  | 6.35
| Mezisoučet 4.NP |  | 665.19
| "D.1.1.10_Půdorys_5.NP |  | 0
| "m.č. 509 |  | 0
| 21,260 |  | 21.26
| "m.č. 509b |  | 0
| 6,030 |  | 6.03
| "m.č. 510 |  | 0
| 21,330 |  | 21.33
| "m.č. 510b |  | 0
| 6,030 |  | 6.03
| "m.č. 511 |  | 0
| 21,330 |  | 21.33
| "m.č. 511b |  | 0
| 6,030 |  | 6.03
| "m.č. 513 |  | 0
| 21,540 |  | 21.54
| "m.č. 513b |  | 0
| 6,030 |  | 6.03
| "m.č. 514 |  | 0
| 21,520 |  | 21.52
| "m.č. 514b |  | 0
| 8,130 |  | 8.13
| "m.č. 515 |  | 0
| 48,050 |  | 48.05
| "m.č. 517 |  | 0
| 24,280 |  | 24.28
| "m.č. 517b |  | 0
| 2,970 |  | 2.97
| "m.č. 518 |  | 0
| 20,370 |  | 20.37
| "m.č. 518b |  | 0
| 2,970 |  | 2.97
| "m.č. 520 |  | 0
| 17,440 |  | 17.44
| "m.č. 520b |  | 0
| 2,820 |  | 2.82
| "m.č. 529 |  | 0
| 21,190 |  | 21.19
| "m.č. 530 |  | 0
| 21,910 |  | 21.91
| "m.č. 530a |  | 0
| 10,790 |  | 10.79
| "m.č. 534 |  | 0
| 17,440 |  | 17.44
| "m.č. 534b |  | 0
| 2,970 |  | 2.97
| "m.č. 536 |  | 0
| 20,370 |  | 20.37
| "m.č. 536b |  | 0
| 2,820 |  | 2.82
| "m.č. 538 |  | 0
| 24,280 |  | 24.28
| "m.č. 538b |  | 0
| 2,970 |  | 2.97
| "m.č. 540 |  | 0
| 71,860 |  | 71.86
| "m.č. 541 |  | 0
| 21,810 |  | 21.81
| "m.č. 541b |  | 0
| 8,130 |  | 8.13
| "m.č. 542 |  | 0
| 21,260 |  | 21.26
| "m.č. 542b |  | 0
| 6,030 |  | 6.03
| "m.č. 543 |  | 0
| 21,330 |  | 21.33
| "m.č. 543b |  | 0
| 6,030 |  | 6.03
| "m.č. 544 |  | 0
| 21,330 |  | 21.33
| "m.č. 554b |  | 0
| 6,030 |  | 6.03
| "m.č. 545 |  | 0
| 21,260 |  | 21.26
| "m.č. 545b |  | 0
| 6,030 |  | 6.03
| "m.č. 546 |  | 0
| 15,620 |  | 15.62
| "m.č. 546a |  | 0
| 5,360 |  | 5.36
| "m.č. 547 |  | 0
| 5,330 |  | 5.33
| "m.č. 548 |  | 0
| 21,330 |  | 21.33
| "m.č. 548b |  | 0
| 6,030 |  | 6.03
| "m.č. 549 |  | 0
| 21,330 |  | 21.33
| "m.č. 549b |  | 0
| 6,350 |  | 6.35
| Mezisoučet 5.NP |  | 675.32
| Součet |  | 2112.78
P4_2NP | Povlaková krytina zátěžová heterogenní tř. 34, R10 (s vytažením na stěny) | m2 | 196.34
| "m.č. 229a |  | 0
| 14,520 |  | 14.52
| "m.č. 230 |  | 0
| 32,390 |  | 32.39
| "m.č. 230a |  | 0
| 21,450 |  | 21.45
| "m.č. 230b |  | 0
| 10,080 |  | 10.08
| "m.č. 230c |  | 0
| 6,510 |  | 6.51
| "m.č. 231 |  | 0
| 19,680 |  | 19.68
| "m.č. 242 |  | 0
| 20,960 |  | 20.96
| "m.č. 243 |  | 0
| 20,960 |  | 20.96
| "m.č. 245 |  | 0
| 24,510 |  | 24.51
| "m.č. 245c |  | 0
| 25,280 |  | 25.28
| Součet |  | 196.34
Použití figury:
631319211 | Příplatek k mazaninám za přidání PP mikrovláken pro objemové vyztužení 0,9 kg/m3 | m3 | 28.815
632451234 | Potěr cementový samonivelační litý C25 tl přes 45 do 50 mm | m2 | 479.26
632451292 | Příplatek k cementovému samonivelačnímu litému potěru C25 ZKD 5 mm tl přes 50 mm | m2 | 951.54
713121111 | Montáž izolace tepelné podlah volně kladenými rohožemi, pásy, dílci, deskami 1 vrstva | m2 | 502.64
713191132 | Montáž izolace tepelné podlah, stropů vrchem nebo střech překrytí separační fólií z PE | m2 | 502.64
776111311 | Vysátí podkladu povlakových podlah | m2 | 586.47
776121321 | Neředěná penetrace savého podkladu povlakových podlah | m2 | 586.47
776141121 | Stěrka podlahová nivelační pro vyrovnání podkladu povlakových podlah pevnosti 30 MPa tl do 3 mm | m2 | 475.77
776141122 | Stěrka podlahová nivelační pro vyrovnání podkladu povlakových podlah pevnosti 30 MPa tl přes 3 do 5 mm | m2 | 586.47
776201811 | Demontáž lepených povlakových podlah bez podložky ručně | m2 | 586.47
776221111 | Lepení pásů z PVC standardním lepidlem | m2 | 586.47
776991121 | Základní čištění nově položených podlahovin vysátím a setřením vlhkým mopem | m2 | 586.47
776991141 | Pastování a leštění podlahovin ručně | m2 | 586.47
776991821 | Odstranění lepidla ručně z podlah | m2 | 586.47
952902611 | Čištění budov vysátí prachu z ostatních ploch | m2 | 663.26
P4a | Povlaková krytina zátěžová heterogenní tř. 34, R10 se soklovou lištou v 60 mm | m2 | 598.57
| "D.1.1.07_Půdorys_2.NP |  | 0
| "m.č. 206 |  | 0
| 22,500 |  | 22.5
| "m.č. 207 |  | 0
| 21,720 |  | 21.72
| "m.č. 208 |  | 0
| 54,460 |  | 54.46
| "m.č. 208a |  | 0
| 7,150 |  | 7.15
| "m.č. 210 |  | 0
| 21,370 |  | 21.37
| "m.č. 211 |  | 0
| 36,460 |  | 36.46
| "m.č. 211a |  | 0
| 6,540 |  | 6.54
| "m.č. 211c |  | 0
| 5,750 |  | 5.75
| "m.č. 212 |  | 0
| 5,240 |  | 5.24
| "m.č. 212a |  | 0
| 19,190 |  | 19.19
| "m.č. 213 |  | 0
| 22,670 |  | 22.67
| "m.č. 214 |  | 0
| 24,530 |  | 24.53
| "m.č. 215 |  | 0
| 24,470 |  | 24.47
| "m.č. 216 |  | 0
| 25,730 |  | 25.73
| Mezisoučet 2.NP |  | 297.78
| "D.1.1.08_Půdorys_3.NP |  | 0
| "m.č. 308 |  | 0
| 18,150 |  | 18.15
| "m.č. 308b |  | 0
| 5,960 |  | 5.96
| "m.č. 315 |  | 0
| 7,360 |  | 7.36
| "m.č. 317 |  | 0
| 9,110 |  | 9.11
| "m.č. 322 |  | 0
| 27,710 |  | 27.71
| "m.č. 322a |  | 0
| 4,540 |  | 4.54
| "m.č. 322b |  | 0
| 2,290 |  | 2.29
| "m.č. 330a |  | 0
| 5,020 |  | 5.02
| "m.č. 339 |  | 0
| 8,280 |  | 8.28
| "m.č. 341 |  | 0
| 7,360 |  | 7.36
| "m.č. 350 |  | 0
| 23,810 |  | 23.81
| Mezisoučet 3.NP |  | 119.59
| "D.1.1.09_Půdorys_4.NP |  | 0
| "m.č. 408 |  | 0
| 13,490 |  | 13.49
| "m.č. 408a |  | 0
| 5,140 |  | 5.14
| "m.č. 416 |  | 0
| 2,710 |  | 2.71
| "m.č. 422 |  | 0
| 27,710 |  | 27.71
| "m.č. 422a |  | 0
| 2,370 |  | 2.37
| "m.č. 423 |  | 0
| 4,540 |  | 4.54
| "m.č. 433a |  | 0
| 5,020 |  | 5.02
| "m.č. 439 |  | 0
| 2,710 |  | 2.71
| "m.č. 450 |  | 0
| 18,110 |  | 18.11
| Mezisoučet 4.NP |  | 81.8
| "D.1.1.10_Půdorys_5.NP |  | 0
| "m.č. 507 |  | 0
| 17,600 |  | 17.6
| "m.č. 508 |  | 0
| 13,490 |  | 13.49
| "m.č. 508a |  | 0
| 5,140 |  | 5.14
| "m.č. 516 |  | 0
| 2,710 |  | 2.71
| "m.č. 522 |  | 0
| 27,710 |  | 27.71
| "m.č. 522a |  | 0
| 2,370 |  | 2.37
| "m.č. 523 |  | 0
| 4,540 |  | 4.54
| "m.č. 533a |  | 0
| 5,020 |  | 5.02
| "m.č. 539 |  | 0
| 2,710 |  | 2.71
| "m.č. 550 |  | 0
| 18,110 |  | 18.11
| Mezisoučet 5.NP |  | 99.4
| Součet |  | 598.57
P4a_2NP | Povlaková krytina zátěžová heterogenní tř. 34, R10 se soklovou lištou v 60 mm | m2 | 279.43
| "m.č. 205a |  | 0
| 3,580 |  | 3.58
| "m.č. 228 |  | 0
| 21,160 |  | 21.16
| "m.č. 232 |  | 0
| 17,010 |  | 17.01
| "m.č. 233 |  | 0
| 26,410 |  | 26.41
| "m.č. 234 |  | 0
| 16,640 |  | 16.64
| "m.č. 234b |  | 0
| 19,460 |  | 19.46
| "m.č. 235 |  | 0
| 35,320 |  | 35.32
| "m.č. 236 |  | 0
| 33,250 |  | 33.25
| "m.č. 236c |  | 0
| 12,310 |  | 12.31
| "m.č. 237 |  | 0
| 21,620 |  | 21.62
| "m.č. 239 |  | 0
| 21,660 |  | 21.66
| "m.č. 240 |  | 0
| 22,780 |  | 22.78
| "m.č. 240a |  | 0
| 6,760 |  | 6.76
| "m.č. 244 |  | 0
| 21,470 |  | 21.47
| Součet |  | 279.43
Použití figury:
631319211 | Příplatek k mazaninám za přidání PP mikrovláken pro objemové vyztužení 0,9 kg/m3 | m3 | 28.815
632451234 | Potěr cementový samonivelační litý C25 tl přes 45 do 50 mm | m2 | 479.26
632451292 | Příplatek k cementovému samonivelačnímu litému potěru C25 ZKD 5 mm tl přes 50 mm | m2 | 951.54
713121111 | Montáž izolace tepelné podlah volně kladenými rohožemi, pásy, dílci, deskami 1 vrstva | m2 | 502.64
713191132 | Montáž izolace tepelné podlah, stropů vrchem nebo střech překrytí separační fólií z PE | m2 | 502.64
776111311 | Vysátí podkladu povlakových podlah | m2 | 586.47
776121321 | Neředěná penetrace savého podkladu povlakových podlah | m2 | 586.47
776141121 | Stěrka podlahová nivelační pro vyrovnání podkladu povlakových podlah pevnosti 30 MPa tl do 3 mm | m2 | 475.77
776141122 | Stěrka podlahová nivelační pro vyrovnání podkladu povlakových podlah pevnosti 30 MPa tl přes 3 do 5 mm | m2 | 586.47
776201811 | Demontáž lepených povlakových podlah bez podložky ručně | m2 | 586.47
776221111 | Lepení pásů z PVC standardním lepidlem | m2 | 586.47
776991121 | Základní čištění nově položených podlahovin vysátím a setřením vlhkým mopem | m2 | 586.47
776991141 | Pastování a leštění podlahovin ručně | m2 | 586.47
776991821 | Odstranění lepidla ručně z podlah | m2 | 586.47
952902611 | Čištění budov vysátí prachu z ostatních ploch | m2 | 663.26
P5 | Keramická dlažba slinutá 300x600 mm R11 | m2 | 77.29
| "D.1.1.06_Půdorys_1.NP |  | 0
| "m.č. 106 |  | 0
| 3,150 |  | 3.15
| "m.č. 143 |  | 0
| 20,690 |  | 20.69
| Mezisoučet 1.NP |  | 23.84
| "D.1.1.07_Půdorys_2.NP |  | 0
| "m.č. 209 |  | 0
| 4,460 |  | 4.46
| Mezisoučet 2.NP |  | 4.46
| "D.1.1.08_Půdorys_3.NP |  | 0
| "m.č. 351 |  | 0
| 16,330 |  | 16.33
| Mezisoučet 3.NP |  | 16.33
| "D.1.1.09_Půdorys_4.NP |  | 0
| "m.č. 451 |  | 0
| 16,330 |  | 16.33
| Mezisoučet 4.NP |  | 16.33
| "D.1.1.10_Půdorys_5.NP |  | 0
| "m.č. 551 |  | 0
| 16,330 |  | 16.33
| Mezisoučet 5.NP |  | 16.33
| Součet |  | 77.29
P5_2NP | Keramická dlažba slinutá 300x600 mm R11 | m2 | 21.42
| "m.č. 229 |  | 0
| 21,420 |  | 21.42
| Součet |  | 21.42
Použití figury:
632902221 | Příprava zatvrdlého povrchu betonových mazanin pro cementový potěr spojovacím můstkem | m2 | 132.12
771111011 | Vysátí podkladu před pokládkou dlažby | m2 | 48.29
771121011 | Nátěr penetrační na podlahu | m2 | 48.29
771151021 | Samonivelační stěrka podlah pevnosti 30 MPa tl 3 mm | m2 | 21.42
771574414 | Montáž podlah keramických hladkých lepených cementovým flexibilním lepidlem přes 4 do 6 ks/m2 | m2 | 48.29
771592011 | Čištění vnitřních ploch podlah nebo schodišť po položení dlažby chemickými prostředky | m2 | 76.79
952902611 | Čištění budov vysátí prachu z ostatních ploch | m2 | 663.26
965046111 | Broušení stávajících betonových podlah úběr do 3 mm | m2 | 132.12
965046119 | Příplatek k broušení stávajících betonových podlah za každý další 1 mm úběru | m2 | 307.08
P6 | Kramická dlažba slinutá 300x600 mm | m2 | 109.9
| "D.1.1.07_Půdorys_2.NP |  | 0
| "m.č. 214b |  | 0
| 2,780 |  | 2.78
| Mezisoučet 2.NP |  | 2.78
| "D.1.1.08_Půdorys_3.NP |  | 0
| "m.č. 309c |  | 0
| 1,660 |  | 1.66
| "m.č. 310c |  | 0
| 1,660 |  | 1.66
| "m.č. 311c |  | 0
| 1,660 |  | 1.66
| "m.č. 313c |  | 0
| 1,660 |  | 1.66
| "m.č. 314c |  | 0
| 1,880 |  | 1.88
| "m.č. 318c |  | 0
| 1,410 |  | 1.41
| "m.č. 321 |  | 0
| 2,780 |  | 2.78
| "m.č. 330c |  | 0
| 4,020 |  | 4.02
| "m.č. 330d |  | 0
| 5,260 |  | 5.26
| "m.č. 332 |  | 0
| 2,780 |  | 2.78
| "m.č. 335c |  | 0
| 1,470 |  | 1.47
| "m.č. 342c |  | 0
| 1,880 |  | 1.88
| "m.č. 343c |  | 0
| 1,660 |  | 1.66
| "m.č. 344c |  | 0
| 1,660 |  | 1.66
| "m.č. 345c |  | 0
| 1,660 |  | 1.66
| "m.č. 346c |  | 0
| 1,660 |  | 1.66
| "m.č. 348c |  | 0
| 1,660 |  | 1.66
| "m.č. 349c |  | 0
| 1,660 |  | 1.66
| Mezisoučet 3.NP |  | 38.08
| "D.1.1.09_Půdorys_4.NP |  | 0
| "m.č. 409c |  | 0
| 1,660 |  | 1.66
| "m.č. 411c |  | 0
| 1,660 |  | 1.66
| "m.č. 413c |  | 0
| 1,660 |  | 1.66
| "m.č. 414c |  | 0
| 1,880 |  | 1.88
| "m.č. 421 |  | 0
| 2,780 |  | 2.78
| "m.č. 431 |  | 0
| 2,410 |  | 2.41
| "m.č. 431a |  | 0
| 1,610 |  | 1.61
| "m.č. 432 |  | 0
| 3,340 |  | 3.34
| "m.č. 432a |  | 0
| 1,920 |  | 1.92
| "m.č. 435 |  | 0
| 2,780 |  | 2.78
| "m.č. 441c |  | 0
| 1,880 |  | 1.88
| "m.č. 442c |  | 0
| 1,660 |  | 1.66
| "m.č. 443c |  | 0
| 1,660 |  | 1.66
| "m.č. 444c |  | 0
| 1,660 |  | 1.66
| "m.č. 445c |  | 0
| 1,660 |  | 1.66
| "m.č. 448c |  | 0
| 1,660 |  | 1.66
| "m.č. 449c |  | 0
| 1,660 |  | 1.66
| Mezisoučet 4.NP |  | 33.54
| "D.1.1.10_Půdorys_5.NP |  | 0
| "m.č. 509c |  | 0
| 1,660 |  | 1.66
| "m.č. 510c |  | 0
| 1,660 |  | 1.66
| "m.č. 511c |  | 0
| 1,660 |  | 1.66
| "m.č. 513c |  | 0
| 1,660 |  | 1.66
| "m.č. 514c |  | 0
| 1,880 |  | 1.88
| "m.č. 521 |  | 0
| 2,930 |  | 2.93
| "m.č. 531 |  | 0
| 2,410 |  | 2.41
| "m.č. 531a |  | 0
| 1,610 |  | 1.61
| "m.č. 532 |  | 0
| 3,340 |  | 3.34
| "m.č. 532a |  | 0
| 1,920 |  | 1.92
| "m.č. 535 |  | 0
| 2,930 |  | 2.93
| "m.č. 541c |  | 0
| 1,880 |  | 1.88
| "m.č. 542c |  | 0
| 1,660 |  | 1.66
| "m.č. 543c |  | 0
| 1,660 |  | 1.66
| "m.č. 544c |  | 0
| 1,660 |  | 1.66
| "m.č. 545c |  | 0
| 1,660 |  | 1.66
| "m.č. 548c |  | 0
| 1,660 |  | 1.66
| "m.č. 549c |  | 0
| 1,660 |  | 1.66
| Mezisoučet 5.NP |  | 35.5
| Součet |  | 109.9
P6_2NP | Kramická dlažba slinutá 300x600 mm | m2 | 3.49
| "m.č. 241 |  | 0
| 3,490 |  | 3.49
| Součet |  | 3.49
Použití figury:
631319211 | Příplatek k mazaninám za přidání PP mikrovláken pro objemové vyztužení 0,9 kg/m3 | m3 | 28.815
632451234 | Potěr cementový samonivelační litý C25 tl přes 45 do 50 mm | m2 | 479.26
713121111 | Montáž izolace tepelné podlah volně kladenými rohožemi, pásy, dílci, deskami 1 vrstva | m2 | 502.64
713191132 | Montáž izolace tepelné podlah, stropů vrchem nebo střech překrytí separační fólií z PE | m2 | 502.64
771111011 | Vysátí podkladu před pokládkou dlažby | m2 | 48.29
771121011 | Nátěr penetrační na podlahu | m2 | 48.29
771574414 | Montáž podlah keramických hladkých lepených cementovým flexibilním lepidlem přes 4 do 6 ks/m2 | m2 | 48.29
771592011 | Čištění vnitřních ploch podlah nebo schodišť po položení dlažby chemickými prostředky | m2 | 76.79
952902611 | Čištění budov vysátí prachu z ostatních ploch | m2 | 663.26
P6a | Keramická dlažba slinutá 300x600 mm protiskluzná R11 | m2 | 112.48
| "D.1.1.09_Půdorys_4.NP |  | 0
| "m.č. 452 |  | 0
| 28,120 |  | 28.12
| "m.č. 453 |  | 0
| 28,120 |  | 28.12
| Mezisoučet 4.NP |  | 56.24
| "D.1.1.10_Půdorys_5.NP |  | 0
| "m.č. 552 |  | 0
| 28,120 |  | 28.12
| "m.č. 553 |  | 0
| 28,120 |  | 28.12
| Mezisoučet 5.NP |  | 56.24
| Součet |  | 112.48
P7 | Keramická dlažba slinutá 300x600 mm protiskluzná (B) | m2 | 297.32
| "D.1.1.07_Půdorys_2.NP |  | 0
| "m.č. 206b |  | 0
| 4,910 |  | 4.91
| "m.č. 213a |  | 0
| 5,390 |  | 5.39
| "m.č. 214a |  | 0
| 5,390 |  | 5.39
| "m.č. 215a |  | 0
| 5,320 |  | 5.32
| "m.č. 216a |  | 0
| 5,230 |  | 5.23
| Mezisoučet 2.NP |  | 26.24
| "D.1.1.08_Půdorys_3.NP |  | 0
| "m.č. 308a |  | 0
| 5,160 |  | 5.16
| "m.č. 309a |  | 0
| 3,260 |  | 3.26
| "m.č. 310a |  | 0
| 3,140 |  | 3.14
| "m.č. 311a |  | 0
| 3,140 |  | 3.14
| "m.č. 313a |  | 0
| 3,140 |  | 3.14
| "m.č. 314a |  | 0
| 3,600 |  | 3.6
| "m.č. 318a |  | 0
| 3,720 |  | 3.72
| "m.č. 319a |  | 0
| 5,260 |  | 5.26
| "m.č. 320a |  | 0
| 5,400 |  | 5.4
| "m.č. 330 |  | 0
| 16,850 |  | 16.85
| "m.č. 330b |  | 0
| 2,290 |  | 2.29
| "m.č. 333a |  | 0
| 5,330 |  | 5.33
| "m.č. 342a |  | 0
| 3,600 |  | 3.6
| "m.č. 343a |  | 0
| 3,140 |  | 3.14
| "m.č. 344a |  | 0
| 3,140 |  | 3.14
| "m.č. 345a |  | 0
| 3,140 |  | 3.14
| "m.č. 346a |  | 0
| 3,260 |  | 3.26
| "m.č. 348a |  | 0
| 3,140 |  | 3.14
| "m.č. 349a |  | 0
| 3,140 |  | 3.14
| Mezisoučet 3.NP |  | 82.85
| "D.1.1.09_Půdorys_4.NP |  | 0
| "m.č. 408b |  | 0
| 5,160 |  | 5.16
| "m.č. 409b |  | 0
| 3,260 |  | 3.26
| "m.č. 410a |  | 0
| 3,140 |  | 3.14
| "m.č. 411a |  | 0
| 3,140 |  | 3.14
| "m.č. 413a |  | 0
| 3,140 |  | 3.14
| "m.č. 414a |  | 0
| 3,600 |  | 3.6
| "m.č. 417a |  | 0
| 5,260 |  | 5.26
| "m.č. 418a |  | 0
| 5,260 |  | 5.26
| "m.č. 420a |  | 0
| 2,970 |  | 2.97
| "m.č. 433 |  | 0
| 16,850 |  | 16.85
| "m.č. 433b |  | 0
| 2,290 |  | 2.29
| "m.č. 434a |  | 0
| 5,260 |  | 5.26
| "m.č. 436a |  | 0
| 5,540 |  | 5.54
| "m.č. 438a |  | 0
| 5,540 |  | 5.54
| "m.č. 441a |  | 0
| 3,600 |  | 3.6
| "m.č. 442a |  | 0
| 3,140 |  | 3.14
| "m.č. 443a |  | 0
| 3,140 |  | 3.14
| "m.č. 444a |  | 0
| 3,140 |  | 3.14
| "m.č. 445a |  | 0
| 3,260 |  | 3.26
| "m.č. 448a |  | 0
| 3,140 |  | 3.14
| "m.č. 449a |  | 0
| 3,140 |  | 3.14
| Mezisoučet 4.NP |  | 92.97
| "D.1.1.10_Půdorys_5.NP |  | 0
| "m.č. 508b |  | 0
| 5,160 |  | 5.16
| "m.č. 509a |  | 0
| 3,260 |  | 3.26
| "m.č. 510a |  | 0
| 3,140 |  | 3.14
| "m.č. 511a |  | 0
| 3,140 |  | 3.14
| "m.č. 513a |  | 0
| 3,140 |  | 3.14
| "m.č. 514a |  | 0
| 3,600 |  | 3.6
| "m.č. 517a |  | 0
| 5,260 |  | 5.26
| "m.č. 518a |  | 0
| 5,260 |  | 5.26
| "m.č. 520a |  | 0
| 5,260 |  | 5.26
| "m.č. 533 |  | 0
| 16,850 |  | 16.85
| "m.č. 533b |  | 0
| 2,290 |  | 2.29
| "m.č. 534a |  | 0
| 5,260 |  | 5.26
| "m.č. 536a |  | 0
| 5,540 |  | 5.54
| "m.č. 538a |  | 0
| 5,540 |  | 5.54
| "m.č. 541a |  | 0
| 3,600 |  | 3.6
| "m.č. 542a |  | 0
| 3,140 |  | 3.14
| "m.č. 543a |  | 0
| 3,140 |  | 3.14
| "m.č. 544a |  | 0
| 3,140 |  | 3.14
| "m.č. 545a |  | 0
| 3,260 |  | 3.26
| "m.č. 548a |  | 0
| 3,140 |  | 3.14
| "m.č. 549a |  | 0
| 3,140 |  | 3.14
| Mezisoučet 5.NP |  | 95.26
| Součet |  | 297.32
P7_2NP | Keramická dlažba slinutá 300x600 mm protiskluzná (B) | m2 | 23.38
| "m.č. 232a |  | 0
| 3,680 |  | 3.68
| "m.č. 233a |  | 0
| 5,320 |  | 5.32
| "m.č. 234a |  | 0
| 5,320 |  | 5.32
| "m.č. 234a |  | 0
| 4,040 |  | 4.04
| "m.č. 239b |  | 0
| 5,020 |  | 5.02
| Součet |  | 23.38
Použití figury:
631319211 | Příplatek k mazaninám za přidání PP mikrovláken pro objemové vyztužení 0,9 kg/m3 | m3 | 28.815
632451233 | Potěr cementový samonivelační litý C25 tl přes 40 do 45 mm | m2 | 23.38
713121111 | Montáž izolace tepelné podlah volně kladenými rohožemi, pásy, dílci, deskami 1 vrstva | m2 | 502.64
713191132 | Montáž izolace tepelné podlah, stropů vrchem nebo střech překrytí separační fólií z PE | m2 | 502.64
771111011 | Vysátí podkladu před pokládkou dlažby | m2 | 48.29
771121011 | Nátěr penetrační na podlahu | m2 | 48.29
771574414 | Montáž podlah keramických hladkých lepených cementovým flexibilním lepidlem přes 4 do 6 ks/m2 | m2 | 48.29
771591112 | Izolace pod dlažbu nátěrem nebo stěrkou ve dvou vrstvách | m2 | 23.38
771592011 | Čištění vnitřních ploch podlah nebo schodišť po položení dlažby chemickými prostředky | m2 | 76.79
952902611 | Čištění budov vysátí prachu z ostatních ploch | m2 | 663.26
P8 | Keramická dlažba slinutá 300x600 mm, R11 | m2 | 21.5
| "D.1.1.09_Půdorys_4.NP |  | 0
| "m.č. 456 |  | 0
| 5,150 |  | 5.15
| "m.č. 459 |  | 0
| 5,600 |  | 5.6
| Mezisoučet 4.NP |  | 10.75
| "D.1.1.10_Půdorys_5.NP |  | 0
| "m.č. 556 |  | 0
| 5,150 |  | 5.15
| "m.č. 559 |  | 0
| 5,600 |  | 5.6
| Mezisoučet 5.NP |  | 10.75
| Součet |  | 21.5
P9 | Ochranný nátěr na beton bezbarvý, pochozí | m2 | 242.64
| "D.1.1.09_Půdorys_4.NP |  | 0
| "m.č. 456 |  | 0
| 33,820 |  | 33.82
| "m.č. 457 |  | 0
| 20,130 |  | 20.13
| "m.č. 458 |  | 0
| 20,140 |  | 20.14
| "m.č. 459 |  | 0
| 47,230 |  | 47.23
| Mezisoučet 4.NP |  | 121.32
| "D.1.1.10_Půdorys_5.NP |  | 0
| "m.č. 556 |  | 0
| 33,820 |  | 33.82
| "m.č. 557 |  | 0
| 20,130 |  | 20.13
| "m.č. 558 |  | 0
| 20,140 |  | 20.14
| "m.č. 559 |  | 0
| 47,230 |  | 47.23
| Mezisoučet 5.NP |  | 121.32
| Součet |  | 242.64
VV0001 | Výkaz (1) |  | 511.13
| 511,13 |  | 511.13
| Součet |  | 511.13
Použití figury:
714121011 | Montáž podstropních panelů s rozšířenou zvukovou pohltivostí zavěšených na viditelný rošt | m2 | 511.13
VV0002 | Výkaz (2) |  | 165.91
| 165,91 |  | 165.91
| Součet |  | 165.91
Použití figury:
714121012 | Montáž podstropních panelů s rozšířenou zvukovou pohltivostí zavěšených na polozapuštěný rošt | m2 | 165.91
VV0003 | Výkaz (3) |  | 749.758
| 749,758 |  | 749.758
| Součet |  | 749.758
Použití figury:
714121041 | Montáž napojení podhledu z akustických panelů obvodovou lištou na stěnu | m | 749.758
VV0004 | Výkaz (4) |  | 54.35
| 54,35 |  | 54.35
| Součet |  | 54.35
Použití figury:
771591264 | Izolace těsnícími pásy mezi podlahou a stěnou | m | 54.35
VV0005 | Výkaz (5) |  | 8.9
| 8,9 |  | 8.9
| Součet |  | 8.9
Použití figury:
771161021 | Montáž profilu ukončujícího pro plynulý přechod (dlažby s kobercem apod.) | m | 8.9
VV0006 | Výkaz (6) |  | 41.883
| 41,883 |  | 41.883
| Součet |  | 41.883
Použití figury:
771591184 | Pracnější řezání podlah z dlaždic keramických rovné | m | 41.883
VV0007 | Výkaz (7) |  | 598.678
| 598,678 |  | 598.678
| Součet |  | 598.678
Použití figury:
776410811 | Odstranění soklíků a lišt pryžových nebo plastových | m | 598.678
VV0008 | Výkaz (8) |  | 263.151
| 263,151 |  | 263.151
| Součet |  | 263.151
Použití figury:
776421111 | Montáž obvodových lišt lepením | m | 263.151
776991111 | Spárování silikonem | m | 598.678
VV0009 | Výkaz (9) |  | 335.527
| 335,527 |  | 335.527
| Součet |  | 335.527
Použití figury:
776421111 | Montáž obvodových lišt lepením | m | 335.527
776421711 | Vložení nařezaných pásků z podlahoviny do lišt | m | 335.527
776991111 | Spárování silikonem | m | 598.678
VV0010 | Výkaz (10) |  | 663.77
| 663,770 |  | 663.77
| Součet |  | 663.77
Použití figury:
784171101 | Zakrytí vnitřních podlah včetně pozdějšího odkrytí | m2 | 663.77
784191007 | Čištění vnitřních ploch podlah po provedení malířských prací | m2 | 663.77
VV0011 | Výkaz (11) |  | 1671.912
| 1671,912 |  | 1671.912
| Součet |  | 1671.912
Použití figury:
784111001 | Oprášení (ometení ) podkladu v místnostech v do 3,80 m | m2 | 1671.912
784121001 | Oškrabání malby v místnostech v do 3,80 m | m2 | 1671.912
784121011 | Rozmývání podkladu po oškrabání malby v místnostech v do 3,80 m | m2 | 1671.912
784181111 | Základní silikátová jednonásobná bezbarvá penetrace podkladu v místnostech v do 3,80 m | m2 | 1671.912
784321031 | Dvojnásobné silikátové bílé malby v místnosti v do 3,80 m | m2 | 1671.912
VV0012 | Výkaz (12) |  | 102.714
| 102,714 |  | 102.714
| Součet |  | 102.714
Použití figury:
784511041 | Lepení sklovláknitých hladkých tapet na stěny v do 3,00 m | m2 | 102.714
784511135 | Příplatek k cenám lepení tapet za vodorovné lepení sklovláknitých tapet | m2 | 102.714
VV0013 | Výkaz (13) |  | 564.623
| 564,623 |  | 564.623
| Součet |  | 564.623
Použití figury:
781111011 | Ometení (oprášení) stěny při přípravě podkladu | m2 | 564.623
781121011 | Nátěr penetrační na stěnu | m2 | 564.623
781151031 | Celoplošné vyrovnání podkladu stěrkou tl 3 mm | m2 | 564.623
781472214 | Montáž obkladů keramických hladkých lepených cementovým flexibilním lepidlem přes 4 do 6 ks/m2 | m2 | 564.623
781495211 | Čištění vnitřních ploch stěn po provedení obkladu chemickými prostředky | m2 | 564.623
VV0014 | Výkaz (14) |  | 19
| 19 |  | 19
| Součet |  | 19
Použití figury:
781131112 | Izolace pod obklad nátěrem nebo stěrkou ve dvou vrstvách | m2 | 19
VV0015 | Výkaz (15) |  | 21.434
| 21,434 |  | 21.434
| Součet |  | 21.434
Použití figury:
763221670 | Montáž nosné konstrukce z UW+CW profilů sádrovláknitá stěna předsazená | m2 | 21.434
VV0016 | Výkaz (16) |  | 20.149
| 20,149 |  | 20.149
| Součet |  | 20.149
Použití figury:
763211127 | Sádrovláknitá příčka tl 125 mm profil CW+UW 100 desky 1x12,5 bez TI, EI 30 Rw 44 dB | m2 | 20.149
VV0017 | Výkaz (17) |  | 22.526
| 22,526 |  | 22.526
| Součet |  | 22.526
Použití figury:
763211123 | Sádrovláknitá příčka tl 100 mm profil CW+UW 75 desky 1x12,5 bez izolace EI 30 Rw do 43 dB | m2 | 22.526
VV0018 | Výkaz (18) |  | 75.976
| 75,976 |  | 75.976
| Součet |  | 75.976
Použití figury:
763221670 | Montáž nosné konstrukce z UW+CW profilů sádrovláknitá stěna předsazená | m2 | 75.976
VV0019 | Výkaz (19) |  | 25.073
| 25,073 |  | 25.073
| Součet |  | 25.073
Použití figury:
763221670 | Montáž nosné konstrukce z UW+CW profilů sádrovláknitá stěna předsazená | m2 | 25.073
VV0020 | Výkaz (20) |  | 17.924
| 17,924 |  | 17.924
| Součet |  | 17.924
Použití figury:
763221673 | Montáž desek tl 1 x 15 mm sádrovláknitá stěna předsazená jednoduše opláštěná | m2 | 17.924
VV0021 | Výkaz (21) |  | 85.642
| 85,642 |  | 85.642
| Součet |  | 85.642
VV0022 | Výkaz (22) |  | 85.642
| 85,642 |  | 85.642
| Součet |  | 85.642
Použití figury:
763221674 | Montáž desek tl 1 x 18 mm sádrovláknitá stěna předsazená jednoduše opláštěná | m2 | 85.642
VV0023 | Výkaz (23) |  | 70.83
| 70,830 |  | 70.83
| Součet |  | 70.83
Použití figury:
342244241 | Příčka z cihel broušených na zdicí PUR pěnu tloušťky 115 mm | m2 | 70.83
VV0024 | Výkaz (24) |  | 71.398
| 71,398 |  | 71.398
| Součet |  | 71.398
Použití figury:
342244251 | Příčka z cihel broušených na zdicí PUR pěnu tloušťky 140 mm | m2 | 71.398
VV0025 | Výkaz (25) |  | 50.385
| 50,385 |  | 50.385
| Součet |  | 50.385
Použití figury:
342291112 | Ukotvení příček montážní polyuretanovou pěnou tl příčky přes 100 mm | m | 50.385
VV0026 | Výkaz (26) |  | 42.785
| 42,785 |  | 42.785
| Součet |  | 42.785
Použití figury:
342291143 | Ukotvení příček expanzní cementovou maltou tl příčky přes 100 mm | m | 42.785
VV0027 | Výkaz (27) |  | 265.212
| 265,212 |  | 265.212
| Součet |  | 265.212
Použití figury:
311236400 | Zdivo jednovrstvé zvukově izolační na zdicí pěnu z cihel děrovaných broušených do P15 tl 190 mm | m2 | 265.212
VV0028 | Výkaz (28) |  | 1104.813
| 1104,813 |  | 1104.813
| Součet |  | 1104.813
Použití figury:
612325416 | Oprava vnitřní vápenocementové hladké omítky tl do 20 mm stěn v rozsahu plochy do 10 % s celoplošným přeštukováním tl do 3 mm | m2 | 1104.813
978013121 | Otlučení (osekání) vnitřní vápenné nebo vápenocementové omítky stěn v rozsahu přes 5 do 10 % | m2 | 1104.813
VV0029 | Výkaz (29) |  | 19.109
| 19,109 |  | 19.109
| Součet |  | 19.109
Použití figury:
968072455 | Vybourání kovových dveřních zárubní pl do 2 m2 | m2 | 19.109
VV0030 | Výkaz (30) |  | 73.242
| 73,242 |  | 73.242
| Součet |  | 73.242
Použití figury:
962031011 | Bourání příček nebo přizdívek z cihel děrovaných tl do 100 mm | m2 | 73.242
VV0031 | Výkaz (31) |  | 53.352
| 53,352 |  | 53.352
| Součet |  | 53.352
Použití figury:
962031013 | Bourání příček nebo přizdívek z cihel děrovaných tl přes 100 do 150 mm | m2 | 53.352
VV0032 | Výkaz (32) |  | 82.811
| 82,811 |  | 82.811
| Součet |  | 82.811
Použití figury:
962032112 | Bourání zdiva z keramických děrovaných cihel na MVC přes 1 m3 | m3 | 82.811
VV0033 | Výkaz (33) |  | 20.323
| 20,323 |  | 20.323
| Součet |  | 20.323
Použití figury:
767151110 | Montáž přestavitelné příčky rámové v do 3 m modulu plného | m2 | 20.323
VV0034 | Výkaz (34) |  | 4
| 4 |  | 4
| Součet |  | 4
Použití figury:
767159110 | Příplatek k cenám za osazení a seřízení dveří jednokřídlových u přestavitelných a mobilních příček | kus | 4
VV0092 | Nový výkaz (94) |  | 1
| 1 |  | 1
| Součet |  | 1
I.-KOŽ/ SO 01/ SO 01.9 | Venkovní požární schodiště (podíl 12,5%)
VV0001 | Nový výkaz (101) |  | 139.299
| 139,299 |  | 139.299
| Součet |  | 139.299
Použití figury:
131253103 | Hloubení jam nezapažených v hornině třídy těžitelnosti I skupiny 3 objem do 100 m3 strojně v omezeném prostoru | m3 | 17.412
VV0002 | Nový výkaz (102) |  | 16.361
| 16,361 |  | 16.361
| Součet |  | 16.361
Použití figury:
273313511 | Základové desky z betonu tř. C 12/15 | m3 | 2.045
VV0003 | Nový výkaz (103) |  | 40.92
| 40,920 |  | 40.92
| Součet |  | 40.92
Použití figury:
273325914 | Příplatek k ŽB základových desek za úpravu povrchů strojním hlazením | m2 | 5.115
VV0004 | Nový výkaz (104) |  | 8.184
| 8,184 |  | 8.184
| Součet |  | 8.184
Použití figury:
273323611 | Základové desky ze ŽB pro konstrukce bílých van tř. C 30/37 | m3 | 1.023
VV0005 | Nový výkaz (105) |  | 7.76
| 7,760 |  | 7.76
| Součet |  | 7.76
Použití figury:
273351121 | Zřízení bednění základových desek | m2 | 0.97
273351122 | Odstranění bednění základových desek | m2 | 0.97
VV0006 | Nový výkaz (106) |  | 0.982
| 0,982 |  | 0.982
| Součet |  | 0.982
Použití figury:
273361821 | Výztuž základových desek betonářskou ocelí 10 505 (R) | t | 0.123
VV0007 | Nový výkaz (107) |  | 1.375
| 1,375 |  | 1.375
| Součet |  | 1.375
Použití figury:
278383211 | Zálivka pod stroje z epoxidové zálivkové hmoty pl do 1 m2 tl do 12 mm | m2 | 0.172
VV0008 | Nový výkaz (108) |  | 63.69
| 63,690 |  | 63.69
| Součet |  | 63.69
Použití figury:
279113154 | Základová zeď tl přes 250 do 300 mm z tvárnic ztraceného bednění včetně výplně z betonu tř. C 25/30 | m2 | 7.961
VV0009 | Nový výkaz (109) |  | 0.764
| 0,764 |  | 0.764
| Součet |  | 0.764
Použití figury:
279361821 | Výztuž základových zdí nosných betonářskou ocelí 10 505 | t | 0.096
VV0010 | Nový výkaz (110) |  | 52.5
| 52,500 |  | 52.5
| Součet |  | 52.5
Použití figury:
635321212 | Násyp pod podlahy z betonového recyklátu se zhutněním | m3 | 6.563
VV0011 | Nový výkaz (111) |  | 52.4
| 52,400 |  | 52.4
| Součet |  | 52.4
Použití figury:
444171113 | Montáž krytiny ocelových střech z tvarovaných ocelových plechů šroubovaných budov v přes 12 do 24 m | m2 | 6.55
VV0012 | Nový výkaz (112) |  | 29.1
| 29,100 |  | 29.1
| Součet |  | 29.1
Použití figury:
764011611 | Podkladní plech z Pz s upraveným povrchem rš 150 mm | m | 3.638
764212637 | Oplechování štítu závětrnou lištou z Pz s povrchovou úpravou rš 670 mm | m | 3.638
VV0013 | Nový výkaz (113) |  | 88
| 88,000 |  | 88
| Součet |  | 88
Použití figury:
953961115 | Kotva chemickým tmelem M 20 hl 170 mm do betonu, ŽB nebo kamene s vyvrtáním otvoru | kus | 11
953965141 | Kotevní šroub pro chemické kotvy M 20 dl 240 mm | kus | 11
VV0014 | Nový výkaz (114) |  | 10.36
| 10,360 |  | 10.36
| Součet |  | 10.36
Použití figury:
767223212 | Montáž přímého kovového zábradlí do ocelové konstrukce na schodišti v exteriéru | m | 1.295
VV0015 | Nový výkaz (115) |  | 8
| 8,000 |  | 8
| Součet |  | 8
Použití figury:
RMAT0011 | zábradlí mezipodesty z1 - L 50/5 mm | m | 1
VV0016 | Nový výkaz (116) |  | 2.36
| 2,360 |  | 2.36
| Součet |  | 2.36
Použití figury:
RMAT0012 | zábradlí podesty z2 - jackel 40/4 mm | m | 0.295
VV0017 | Nový výkaz (117) |  | 127.268
| 127,268 |  | 127.268
| Součet |  | 127.268
Použití figury:
767210113 | Montáž schodnic ocelových rovných na ocelovou konstrukci šroubováním | m | 15.909
VV0018 | Nový výkaz (118) |  | 89.6
| 89,600 |  | 89.6
| Součet |  | 89.6
Použití figury:
767250111 | Montáž ocelových podest šroubováním | m2 | 11.2
VV0021 | Nový výkaz (121) |  | 80
| 80,000 |  | 80
| Součet |  | 80
Použití figury:
342191911 | Montáž pomocných a kotevních prvků pro opláštění stěn | kg | 10
VV0022 | Nový výkaz (122) |  | 5.415
| 5,415 |  | 5.415
| Součet |  | 5.415
Použití figury:
767832112 | Montáž venkovních požárních žebříků do ocelové konstrukce bez suchovodu | m | 0.677
VV0023 | Nový výkaz (123) |  | 1
| 1 |  | 1
| Součet |  | 1
Použití figury:
RMAT0015 | žebřík Z7b dl. 5415 mm | kus | 0.125
VV0025 | Nový výkaz (125) |  | 2
| 2 |  | 2
| Součet |  | 2
Použití figury:
767640112 | Montáž dveří ocelových nebo hliníkových vchodových jednokřídlových | kus | 0.25
VV0026 | Nový výkaz (126) |  | 0.6
| 0,600 |  | 0.6
| Součet |  | 0.6
Použití figury:
767590124 | Montáž podlahového roštu šroubovaného | m2 | 0.075
VV0027 | Nový výkaz (127) |  | 1
| 1 |  | 1
| Součet |  | 1
Použití figury:
55347050 | rošt podlahový svařovaný žárově zinkovaný velikost 30/3 mm 800x1000mm | kus | 0.125
VV0028 | Nový výkaz (128) |  | 1
| 1 |  | 1
| Součet |  | 1
Použití figury:
767590192 | Příplatek k montáži podlahového roštu za úpravu roštu ( krácení ) | m | 0.125
VV0029 | Nový výkaz (129) |  | 125.176
| 125,176 |  | 125.176
| Součet |  | 125.176
VV0030 | Nový výkaz (130) |  | 170.5
| 170,500 |  | 170.5
| Součet |  | 170.5
Použití figury:
952901411 | Vyčištění ostatních objektů (kanálů, zásobníků, kůlen) při jakékoliv výšce podlaží | m2 | 21.313
VV0031 | Nový výkaz (131) |  | 92.18
| 92,180 |  | 92.18
| Součet |  | 92.18
Použití figury:
767590124 | Montáž podlahového roštu šroubovaného | m2 | 11.523
VV0032 | Nový výkaz (132) |  | 664
| 664,000 |  | 664
| Součet |  | 664
Použití figury:
977171232 | Vrty do profilové oceli průměru přes 10 do 20 mm tloušťky přes 5 do 10 mm | kus | 83
VV0033 | Výkaz (35) |  | 56
| 56 |  | 56
| Součet |  | 56
Použití figury:
767RKON01 | Montáž ochranné konstrukce nerezové sítě s oky do ocelové konstrukce | m2 | 7

## Pokyny pro vyplnění
Struktura údajů, formát souboru a metodika pro zpracování
Struktura
Soubor je složen ze záložky Rekapitulace stavby a záložek s názvem soupisu prací pro jednotlivé objekty ve formátu XLSX. Každá ze záložek přitom obsahuje
ještě samostatné sestavy vymezené orámovaním a nadpisem sestavy.
Rekapitulace stavby obsahuje sestavu Rekapitulace stavby a Rekapitulace objektů stavby a soupisů prací.
V sestavě Rekapitulace stavby jsou uvedeny informace identifikující předmět veřejné zakázky na stavební práce, KSO, CC-CZ, CZ-CPV, CZ-CPA a rekapitulaci
celkové nabídkové ceny účastníka.
Termínem "učastník" (resp. zhotovitel) se myslí "účastník zadávacího řízení" ve smyslu zákona o zadávání veřejných zakázek.
V sestavě Rekapitulace objektů stavby a soupisů prací je uvedena rekapitulace stavebních objektů, inženýrských objektů, provozních souborů,
vedlejších a ostatních nákladů a ostatních nákladů s rekapitulací nabídkové ceny za jednotlivé soupisy prací. Na základě údaje Typ je možné
identifikovat, zda se jedná o objekt nebo soupis prací pro daný objekt:
|  | STA | Stavební objekt pozemní
|  | ING | Stavební objekt inženýrský
|  | PRO | Provozní soubor
|  | VON | Vedlejší a ostatní náklady
|  | OST | Ostatní
|  | Soupis | Soupis prací pro daný typ objektu
Soupis prací pro jednotlivé objekty obsahuje sestavy Krycí list soupisu prací, Rekapitulace členění soupisu prací, Soupis prací. Za soupis prací může být považován
i objekt stavby v případě, že neobsahuje podřízenou zakázku.
Krycí list soupisu obsahuje rekapitulaci informací o předmětu veřejné zakázky ze sestavy Rekapitulace stavby, informaci o zařazení objektu do KSO,
CC-CZ, CZ-CPV, CZ-CPA a rekapitulaci celkové nabídkové ceny účastníka za aktuální soupis prací.
Rekapitulace členění soupisu prací obsahuje rekapitulaci soupisu prací ve všech úrovních členění soupisu tak, jak byla tato členění použita (např.
stavební díly, funkční díly, případně jiné členění) s rekapitulací nabídkové ceny.
Soupis prací obsahuje položky veškerých stavebních nebo montážních prací, dodávek materiálů a služeb nezbytných pro zhotovení stavebního objektu,
inženýrského objektu, provozního souboru, vedlejších a ostatních nákladů.
Pro položky soupisu prací se zobrazují následující informace:
|  | PČ |  | Pořadové číslo položky v aktuálním soupisu
|  | TYP |  | Typ položky: K - konstrukce, M - materiál, PP - plný popis, PSC - poznámka k souboru cen, P - poznámka k položce, VV - výkaz výměr, FIG - rozpad figur
|  | Kód |  | Kód položky
|  | Popis |  | Zkrácený popis položky
|  | MJ |  | Měrná jednotka položky
|  | Množství |  | Množství v měrné jednotce
|  | J.cena |  | Jednotková cena položky. Zadaní může obsahovat namísto J.ceny sloupce J.materiál a J.montáž, jejichž součet definuje
J.cenu položky.
|  | Cena celkem |  | Celková cena položky daná jako součin množství a j.ceny
|  | Cenová soustava |  | Příslušnost položky do cenové soustavy
Ke každé položce soupisu prací se na samostatných řádcích může zobrazovat:
Plný popis položky
Poznámka k souboru cen a poznámka zadavatele
Výkaz výměr
Pokud je k řádku výkazu výměr evidovaný údaj ve sloupci Kód, jedná se o definovaný odkaz, na který se může odvolávat výkaz výměr z jiné položky.
Metodika pro zpracování
Jednotlivé sestavy jsou v souboru provázány. Editovatelné pole jsou zvýrazněny žlutým podbarvením, ostatní pole neslouží k editaci a nesmí být jakkoliv
modifikovány.
Účastník je pro podání nabídky povinen vyplnit žlutě podbarvená pole:
Pole Účastník v sestavě Rekapitulace stavby - zde účastník vyplní svůj název (název subjektu)
Pole IČ a DIČ v sestavě Rekapitulace stavby - zde účastník vyplní svoje IČ a DIČ
Datum v sestavě Rekapitulace stavby - zde účastník vyplní datum vytvoření nabídky
J.cena = jednotková cena v sestavě Soupis prací o maximálním počtu desetinných míst uvedených v poli
- pokud sestavy soupisů prací obsahují pole J.cena, měla by být všechna tato pole vyplněna nenulovými
Poznámka - nepovinný údaj pro položku soupisu
V případě, že sestavy soupisů prací neobsahují pole J.cena, potom ve všech soupisech prací obsahují pole:
- J.materiál - jednotková cena materiálu
- J.montáž - jednotková cena montáže
Účastník v tomto případě by měl vyplnit všechna pole J.materiál a pole J.montáž nenulovými kladnými číslicemi. V případech, kdy položka
neobsahuje žádný materiál je přípustné, aby pole J.materiál bylo vyplněno nulou. V případech, kdy položka neobsahuje žádnou montáž je přípustné,
aby pole J.montáž bylo vyplněno nulou. Obě pole - J.materiál, J.Montáž u jedné položky by však neměly být vyplněny nulou.
Rekapitulace stavby
Název |  |  | Povinný |  | Popis | Typ | Max. počet
atributu |  |  | (A/N) |  |  |  | znaků
Kód |  |  | A |  | Kód stavby | String | 20
Stavba |  |  | A |  | Název stavby | String | 120
Místo |  |  | N |  | Místo stavby | String | 50
Datum |  |  | A |  | Datum vykonaného exportu | Date
KSO |  |  | N |  | Klasifikace stavebního objektu | String | 15
CC-CZ |  |  | N |  | Klasifikace stavbeních děl | String | 15
CZ-CPV |  |  | N |  | Společný slovník pro veřejné zakázky | String | 20
CZ-CPA |  |  | N |  | Klasifikace produkce podle činností | String | 20
Zadavatel |  |  | N |  | Zadavatel zadaní | String | 50
IČ |  |  | N |  | IČ zadavatele zadaní | String | 20
DIČ |  |  | N |  | DIČ zadavatele zadaní | String | 20
Účastník |  |  | N |  | Účastník veřejné zakázky | String | 50
Projektant |  |  | N |  | Projektant | String | 50
Poznámka |  |  | N |  | Poznámka k zadání | String | 255
Sazba DPH |  |  | A |  | Rekapitulace sazeb DPH u položek soupisů | eGSazbaDph
Základna DPH |  |  | A |  | Základna DPH určena součtem celkové ceny z položek soupisů | Double
Hodnota DPH |  |  | A |  | Hodnota DPH | Double
Cena bez DPH |  |  | A |  | Celková cena bez DPH za celou stavbu. Sčítává se ze všech listů. | Double
Cena s DPH |  |  | A |  | Celková cena s DPH za celou stavbu | Double
Rekapitulace objektů stavby a soupisů prací
Název |  |  | Povinný |  | Popis | Typ | Max. počet
atributu |  |  | (A/N) |  |  |  | znaků
Kód |  |  | A |  | Přebírá se z Rekapitulace stavby | String | 20
Stavba |  |  | A |  | Přebírá se z Rekapitulace stavby | String | 120
Místo |  |  | N |  | Přebírá se z Rekapitulace stavby | String | 50
Datum |  |  | A |  | Přebírá se z Rekapitulace stavby | Date
Zadavatel |  |  | N |  | Přebírá se z Rekapitulace stavby | String | 50
Projektant |  |  | N |  | Přebírá se z Rekapitulace stavby | String | 50
Účastník |  |  | N |  | Přebírá se z Rekapitulace stavby | String | 50
Kód |  |  | A |  | Kód objektu | String | 20
Objektu, Soupis prací |  |  | A |  | Název objektu | String | 120
Cena bez DPH |  |  | A |  | Cena bez DPH za daný objekt | Double
Cena s DPH |  |  | A |  | Cena spolu s DPH za daný objekt | Double
Typ |  |  | A |  | Typ zakázky | eGTypZakazky
Krycí list soupisu
Název |  |  | Povinný |  | Popis | Typ | Max. počet
atributu |  |  | (A/N) |  |  |  | znaků
Stavba |  |  | A |  | Přebírá se z Rekapitulace stavby | String | 120
Objekt |  |  | A |  | Kód a název objektu | String | 20 + 120
Soupis |  |  | A |  | Kód a název soupisu | String | 20 + 120
KSO |  |  | N |  | Klasifikace stavebního objektu | String | 15
CC-CZ |  |  | N |  | Klasifikace stavbeních děl | String | 15
CZ-CPV |  |  | N |  | Společný slovník pro veřejné zakázky | String | 20
CZ-CPA |  |  | N |  | Klasifikace produkce podle činností | String | 20
Místo |  |  | N |  | Přebírá se z Rekapitulace stavby | String | 50
Zadavatel |  |  | N |  | Přebírá se z Rekapitulace stavby | String | 50
Účastník |  |  | N |  | Přebírá se z Rekapitulace stavby | String | 50
Projektant |  |  | N |  | Přebírá se z Rekapitulace stavby | String | 50
Poznámka |  |  | N |  | Poznámka k soupisu prací | String | 255
Sazba DPH |  |  | A |  | Rekapitulace sazeb DPH na položkách aktuálního soupisu | eGSazbaDph
Základna DPH |  |  | A |  | Základna DPH určena součtem celkové ceny z položek aktuálního soupisu | Double
Hodnota DPH |  |  | A |  | Hodnota DPH | Double
Cena bez DPH |  |  | A |  | Cena bez DPH za daný soupis | Double
Cena s DPH |  |  | A |  | Cena s DPH za daný soupis | Double
Rekapitulace členění soupisu prací
Název |  |  | Povinný |  | Popis | Typ | Max. počet
atributu |  |  | (A/N) |  |  |  | znaků
Stavba |  |  | A |  | Přebírá se z Rekapitulace stavby | String | 120
Objekt |  |  | A |  | Kód a název objektu, přebírá se z Krycího listu soupisu | String | 20 + 120
Soupis |  |  | A |  | Kód a název objektu, přebírá se z Krycího listu soupisu | String | 20 + 120
Místo |  |  | N |  | Přebírá se z Rekapitulace stavby | String | 50
Datum |  |  | A |  | Přebírá se z Rekapitulace stavby | Date
Zadavatel |  |  | N |  | Přebírá se z Rekapitulace stavby | String | 50
Projektant |  |  | N |  | Přebírá se z Rekapitulace stavby | String | 50
Účastník |  |  | N |  | Přebírá se z Rekapitulace stavby | String | 50
Kód dílu - Popis |  |  | A |  | Kód a název dílu ze soupisu | String | 20 + 100
Cena celkem |  |  | A |  | Cena celkem za díl ze soupisu | Double
Soupis prací
Název |  |  | Povinný |  | Popis | Typ | Max. počet
atributu |  |  | (A/N) |  |  |  | znaků
Stavba |  |  | A |  | Přebírá se z Rekapitulace stavby | String | 120
Objekt |  |  | A |  | Kód a název objektu | String | 20 + 120
Soupis |  |  | A |  | Přebírá se z Krycího listu soupisu | String | 20 + 120
Místo |  |  | N |  | Přebírá se z Krycího listu soupisu | String | 50
Datum |  |  | A |  | Přebírá se z Krycího listu soupisu | Date
Zadavatel |  |  | N |  | Přebírá se z Krycího listu soupisu | String | 50
Projektant |  |  | N |  | Přebírá se z Krycího listu soupisu | String | 50
Účastník |  |  | N |  | Přebírá se z Krycího listu soupisu | String | 50
PČ |  |  | A |  | Pořadové číslo položky soupisu | Long
Typ |  |  | A |  | Typ položky soupisu | eGTypPolozky | 1
Kód |  |  | A |  | Kód položky ze soupisu | String | 20
Popis |  |  | A |  | Popis položky ze soupisu | String | 255
MJ |  |  | A |  | Měrná jednotka položky | String | 10
Množství |  |  | A |  | Množství položky soupisu | Double
J.Cena |  |  | A |  | Jednotková cena položky | Double
Cena celkem |  |  | A |  | Cena celkem vyčíslena jako J.Cena * Množství | Double
Cenová soustava |  |  | N |  | Zařazení položky do cenové soustavy | String | 50
p |  |  | N |  | Poznámka položky ze soupisu | Memo
psc |  |  | N |  | Poznámka k souboru cen ze soupisu | Memo
pp |  |  | N |  | Plný popis položky ze soupisu | Memo
vv |  |  | N |  | Výkaz výměr (figura, výraz, výměra) ze soupisu | Text,Text,Double | 20, 150
fig |  |  | N |  | Rozpad figur | Text,Text,Double | 20, 150
DPH |  |  | A |  | Sazba DPH pro položku | eGSazbaDPH
Hmotnost |  |  | A |  | Hmotnost položky ze soupisu | Double
Suť |  |  | A |  | Suť položky ze soupisu | Double
Nh |  |  | N |  | Normohodiny položky ze soupisu | Double
Datová věta
Typ věty |  |  | Hodnota |  | Význam
eGSazbaDPH |  |  | základní |  | Základní sazba DPH
|  |  | snížená |  | Snížená sazba DPH
|  |  | nulová |  | Nulová sazba DPH
|  |  | zákl. přenesená |  | Základní sazba DPH přenesená
|  |  | sníž. přenesená |  | Snížená sazba DPH přenesená
eGTypZakazky |  |  | STA |  | Stavební objekt
|  |  | PRO |  | Provozní soubor
|  |  | ING |  | Inženýrský objekt
|  |  | VON |  | Vedlejší a ostatní náklady
|  |  | OST |  | Ostatní náklady
eGTypPolozky |  |  | 1 |  | Položka typu HSV
|  |  | 2 |  | Položka typu PSV
|  |  | 3 |  | Položka typu M
|  |  | 4 |  | Položka typu OST