## datové rozvody
Příloha č. 6 Rozklad ceny k veřejné zakázce s názvem „Dodávky elektroinstalačního materiálu a příslušenství“
Pol. | Popis | Předpokládaná spotřeba v MJ za 24 měs. | Požadované velikosti balení [metr/kus] | MJ [metr/kus] | Název výrobku | Katalogové číslo | Velikost balení | Cena za balení bez DPH | Cena za balení s DPH | Cena za MJ bez DPH | Cena za MJ s DPH | Cena celkem bez DPH | Cena celkem s DPH | Splňuje nabízený produkt zadavatelem požadovanou specifikaci (ANO/NE)
|  | a | [7 empty] | b | c | d = a x b | e = a x c
1. | Kabel Cat 6A - stíněný, B2ca - s1a, d1, a1. | 61000 | max.500m | m
- Instalační kabel Cat6A - 4x2 kroucené vodiče s min. AWG23 - CPR certifikaci B2ca-s1a,d1,a1 dle EN50575 - Certifikaci CPR dle EN 60754-2, EN 61034-2 a integrovaný test EN 50399 - Šířka přenosového pásma min. 500MHz - Garance PoE přenosů typ 1-4 (dle IEEE 802.3bt) - Maximální průměr kabelu do 8mm
2. | Kabel CAT5E UTP - LSOH Dca-s1,d2,a1 | 61000 | max. 305m | m
- Kategorie: CAT5E - Podporované protokoly: 2.5/5GBASE-T a nižší - Šířka pásma: 100 MHz - Typ a velikost vodiče: měděný drát 0, 50 mm ± 0, 005 mm - B7Izolace a průměr vodiče s izolací: HDPE 0, 88 mm - Třída reakce na oheň; typ pláště: Dca-s1,d2,a1; LSOH - B7Průměr kabelu: 5, 0 mm
3. | ABB TANGO Rámeček 3901A-B10 B jednonásobný, bílá | 500 | 1 ks | ks |  |  | xxx | xxx | xxx
Počet jednotek - 1 Montáž ve směru - Vodorovně i svisle Materiál - Plast Kvalita materiálu - Termoplast Povrchová úprava - Bez povrchové úpravy Provedení povrchu - Lesklý Barva - Bílá RAL číslo (podobné) - 9003 Bez halogenů - Ne S odklápěcím víkem - Ne Textové pole / popisovací oblast - ne Průhledný - Ne Podomítková montáž - Ano S montážním rámem - Ne Antibakteriální ošetření - Ne Typ upevnění - Zaklapnout Pro zásuvku podlahového kanálu - Ne Vhodné pro parapetní kanál - Ano Vhodné pro zabudovanou instalaci - Ne
4. | ABB Kryt TANGO 5014A-A02018 B | 500 | 1 ks | ks |  |  | xxx | xxx | xxx
Sestava - Centrální deska Použití - Pro tělo datového portu Opěrný kroužek - Ano Popisovací štítek - Bez popisného pole Způsob montáže - Podomítková montáž Materiál - Plast Kvalita materiálu - Termoplast Povrchová úprava - Bez povrchové úpravy Provedení povrchu - Lesklý Barva - Bílá RAL číslo (podobné) - 9003 Typ upevnění - Upevnění šroubem Vhodné pro počet konektorů / spojek - 2 Vhodné pro stupeň krytí (IP) - IP20
5. | Krabice na zeď (výška krabice 3 cm)-kompatibilní s datovými dvojzásuvkami ABB Tango | 500 | 1 ks | ks |  |  | xxx | xxx | xxx
Max. průřez vodiče - 4 mm² Osazení - Bez Tvar - Čtvercový Způsob montáže - Nástěnná a stropní montáž Přívod zezadu - Ano Délka - 80.5 mm Šířka - 80.5 mm Hloubka - 28 mm Rozšiřitelný - Ano Počet přívodů - 6 Typ průchodky pouzdrem - Předlisování Materiál - Plast Barva - Bílá Jmenovité izolační napětí Ui - 500 V Rozsah provozních teplot - -5 - 60 °C
6. | Rámeček NRT_HB distanční | 500 | 1 ks | ks |  |  | xxx | xxx | xxx
Šířka - 80.5 mm Použití - Ostatní, jiné Tvar - Čtvercový Délka - 80.5 mm Vyrovnávací výška - 12 mm Odbočovací kroužek nástavby - Ano
7. | 19" vyvazovací panel 1U 5x plast.úchytka (3x6cm) černý | 100 | 1 ks | ks |  |  | xxx | xxx | xxx
19" Patch panel 24 portů, stíněný, CAT 6A_10G, 1U, prázdný - černý
8. | Přístrojové šroubky 2,9 x 25 | 100 | 100 ks | ks
Průměr: 2,9 mm Délka pod hlavou: 25 mm Výška hlavy: 2 mm Provedení hlavy: válcová Materiál: ocel Barva: stříbrná Drážka: PH 1 Balení: v sáčku po 100 ks Norma: DIN 7981
8. | Moduly (Keystony)_zásuvka RJ45-8 Cat6a-stíněný - kompatibilní s ABB Tango datové dvojzásuvky | 1000 | 1 ks | ks |  |  | xxx | xxx | xxx
- Modul Cat6A dle IEC 60603-7-51 - Beznástrojová instalace - IDC kontakty pro terminaci instalačního kabelu o průměrech vodičů AWG 22-26, garance reterminace vodičů min. 20x dle IEC 60352-3 - Garance PoE přenosů typ 1-4 (dle IEEE 802.3bt) a kompatibilní s IEC 60512-99-001/002
9. | 19" Patch panel 24 portů, stíněný, CAT 6A_10G, 1U, prázdný - černý | 100 | 1 ks | ks |  |  | xxx | xxx | xxx
- Modulární metalický propojovací panel pro 24x RJ45 porty - Montáž 19“ o výšce 1U - Možnost osadit moduly Cat6A, Cat5E - Barva černá - Integrovaný zadní vyvazovací kabelový management - Podpora vyměnitelného barevného značení jednotlivých portů – minimálně 4 různých barev
10. | Univerzální EASY konektor RJ45 CAT5E UTP 8p8c na drát i licnu SXRJ45-5E-UTP-EASY | 500 | 1 ks | ks |  |  | xxx | xxx | xxx
- Kvalitní nestíněné konektory kategorie 5E/Class D - Určené pro provoz ethernetových protokolů, včetně 2.5GBASE-T a 5GBASE-T* - Velmi jednoduchá instalace, konstrukce pass-through, pomocí nástroje HT-EASY - Kontakty konektorů jsou pozlaceny vrstvou 50 pin - Určeny pro vodiče typu drát i licna - Konektory bez problémů splňují požadavky z mezinárodních standardů ISO/IEC 11801, EN 50173 a ANSI/TIA 568. 2-D
11. | Keystone (zásuvka) RJ45 UTP CAT5E samořezný | 500 | 1 ks | ks |  |  | xxx | xxx | xxx
- Kategorie: CAT5E - Podporované protokoly: 2.5G/5GBASE-T a nižší - Stínění: ne - Min. životnost portu: 1000 zapojení/odpojení - Krytí kontaktů: 50 µ zlata a 100 µ niklu - Svorkovnice: samozářezová - Min. životnost svorkovnice: 200 zařezání - Velikost a typ vodiče: AWG 26 - 22, drát - Materiál nekovových částí: FR plast podle UL94-0 - Barva: černá
Celkem
Všechny datové komponenty musí splňovat normy ISO/IEC 11801, EN 50173-1.
Poznámka:
Účastník uvede částky zaokrouhlené na dvě desetinná místa.
Účastník vyplní žlutě podbarvená pole.
Požadavky na předmět plnění uvedené v tomto dokumentu jsou závazné, jejich nedodržení bude považováno za nesplnění zadávacích podmínek s následkem vyloučení dodavatele z účasti v zadávacím řízení. ----------------------------------------------------------------------------------------------------------------- Účastník prohlašuje, že jím nabízené plnění splňuje všechny požadavky uvedené v této Příloze č. 3 Technická specifikace: V ……(vyplní účastník)……… dne …(vyplní účastník)… Za společnost ………………………(vyplní účastník)……………………………… Osoba oprávněná jednat jménem či za účastníka (pozice, titul, jméno, příjmení) ……………………(vyplní účastník)……………………………….

## Lišty
Příloha č. 3 Technická specifikace k veřejné zakázce s názvem „Dodávky materiálu na datové rozvody pro Krajskou zdravotní a.s.“
Pol. | Popis | Předpokládaná spotřeba v MJ za 24 měs. | Požadované velikosti balení [metr/kus] | MJ [metr/kus] | Název výrobku | Katalogové číslo | Velikost balení | Cena za balení bez DPH | Cena za balení s DPH | Cena za MJ bez DPH | Cena za MJ s DPH | Cena celkem bez DPH | Cena celkem s DPH | Splňuje nabízený produkt zadavatelem požadovanou specifikaci (ANO/NE)
|  | a | [7 empty] | b | c | d = a x b | e = a x c
1. | Lišta LV 24X22 P2 vkládací, lep.páska, bílá | 300 | 2m | m
Výška - 22 mm Šířka - 24 mm Délka - 2000 mm Efektivní průřez - 400 mm² Materiál - Plast Kvalita materiálu - PVC Barva - Jasné bílé číslo RAL - 9003 Typ upevnění - Samolepící Ochranná fólie - Ano
2. | Lišta LV 24x22 vkládací, bílá | 2000 | 2m | m
Výška - 22 mm Šířka - 24 mm Délka - 2000 mm Efektivní průřez - 400 mm² Materiál - Plast Kvalita materiálu - PVC Barva - Jasné bílé číslo RAL - 9003 Typ upevnění - Spodní perforace Ochranná fólie - Ano
3. | Kryt 8793_HB ohybový Lv 24X22 bílá/ral 9003 | 1000 | 1ks | ks |  |  | xxx | xxx | xxx
Výška - 22 mm Šířka - 24 mm Provedení - Spodní a horní část. kryt Rozsah úhlu - 90 - 90 ° Materiál - Plast Kvalita materiálu - PVC Barva - Jasné bílé číslo RAL - 9003 Typ upevnění - Možnost naklapnutí
4. | Kryt 8791_HB koncový Lv 24X22 bílá/ral 9003 | 1000 | 1ks | ks |  |  | xxx | xxx | xxx
Výška - 22 mm Šířka - 24 mm Provedení - Vlevo / vpravo Materiál - Plast Kvalita materiálu - PVC Barva - Jasné bílé číslo RAL - 9003 Typ upevnění - Možnost naklapnutí
5. | Kryt 8792_HB spojovací Lv 24X22 bílá/ral 9003 | 1000 | 1ks | ks |  |  | xxx | xxx | xxx
Výška - 22 mm Šířka - 24 mm Provedení - Na venkovní straně Materiál - Plast Kvalita materiálu - PVC Barva - Jasné bílé číslo RAL - 9003 Typ upevnění - Možnost naklapnutí
6. | Kryt 8794_HB odbočný Lv 24X22 bílá/ral 9003 | 1000 | 1ks | ks |  |  | xxx | xxx | xxx
Výška - 22 mm Šířka - 24 mm Odchozí výška - 22 mm Odchozí šířka - 24 mm Provedení - Spodní a horní část. kryt Materiál - Plast Kvalita materiálu - PVC Barva - Jasné bílé číslo RAL - 9003 Typ upevnění - Možnost naklapnutí
7. | Kryt 8795_HB roh vnitřní Lv 24X22 bílá/ral 9003 | 10000 | 1ks | ks |  |  | xxx | xxx | xxx
Výška - 22 mm Šířka - 24 mm Provedení - Spodní a horní část. kryt Materiál - Plast Kvalita materiálu - PVC Barva - Jasné bílé číslo RAL - 9003 Typ upevnění - Možnost naklapnutí
8. | Kryt 8796_HB roh vnější Lv 24X22 bílá/ral 9003 | 1000 | 1ks | ks |  |  | xxx | xxx | xxx
Výška - 22 mm Šířka - 24 mm Provedení - Spodní a horní část. kryt Rozsah úhlu - 90 - 90 ° Materiál - Plast Kvalita materiálu - PVC Barva - Jasné bílé číslo RAL - 9003 Typ upevnění - Možnost naklapnutí
9. | Kryt 8797_HB průchodkový Lv 24X22 bílá/ral 9003 | 500 | 1ks | ks |  |  | xxx | xxx | xxx
Výška - 22 mm Šířka - 24 mm Materiál - Plast Kvalita materiálu - PVC Barva - Jasné bílé číslo RAL - 9003
10. | Lišta LHD 30x25 vkládací, bílá | 1000 | 2m | m
Výška - 25 mm Šířka - 30 mm Délka - 2000 mm Efektivní průřez - 480 mm² Materiál - Plast Kvalita materiálu - PVC Barva - Jasné bílé číslo RAL - 9003 Typ upevnění - Spodní perforace Ochranná fólie - Ano
11. | Kryt 8931_HB koncový Lhd 30X25 bílá/ral 9003 | 1000 | 1ks | ks |  |  | xxx | xxx | xxx
Výška - 25 mm Šířka - 30 mm Provedení - Vlevo / vpravo Materiál - Plast Kvalita materiálu - PVC Barva - Jasné bílé číslo RAL - 9003 Typ upevnění - Možnost naklapnutí
12. | Kryt 8932_HB spojovací Lhd 30X25 bílá/ral 9003 | 1000 | 1ks | ks |  |  | xxx | xxx | xxx
Výška - 25 mm Šířka - 30 mm Provedení - Na venkovní straně Materiál - Plast Kvalita materiálu - PVC Barva - Jasné bílé číslo RAL - 9003 Typ upevnění - Možnost naklapnutí
13. | Kryt 8933_HB ohybový Lhd 30X25 bílá/ral 9003 | 1000 | 1ks | ks |  |  | xxx | xxx | xxx
Výška - 25 mm Šířka - 30 mm Provedení - Spodní a horní část. kryt Rozsah úhlu - 90 - 90 ° Materiál - Plast Kvalita materiálu - PVC Barva - Jasné bílé číslo RAL - 9003 Typ upevnění - Možnost naklapnutí
14. | Kryt 8934_HB odbočný Lhd 30X25 bílá/ral 9003 | 1000 | 1ks | ks |  |  | xxx | xxx | xxx
Výška - 25 mm Šířka - 30 mm Odchozí výška - 25 mm Odchozí šířka - 30 mm Provedení - Spodní a horní část. kryt Materiál - Plast Kvalita materiálu - PVC Barva - Jasné bílé číslo RAL - 9003 Typ upevnění - Možnost naklapnutí
15. | Kryt 8935_HB roh vnitřní Lhd 30X25 bílá/ral 9003 | 1000 | 1ks | ks |  |  | xxx | xxx | xxx
Výška - 25 mm Šířka - 30 mm Provedení - Spodní a horní část. kryt Materiál - Plast Kvalita materiálu - PVC Barva - Jasné bílé číslo RAL - 9003 Typ upevnění - Možnost naklapnutí
16. | Kryt 8936_HB roh vnější Lhd 30X25 bílá/ral 9003 | 1000 | 1ks | ks |  |  | xxx | xxx | xxx
Výška - 25 mm Šířka - 30 mm Provedení - Spodní a horní část. kryt Rozsah úhlu - 90 - 90 ° Materiál - Plast Kvalita materiálu - PVC Barva - Jasné bílé číslo RAL - 9003 Typ upevnění - Možnost naklapnutí
17. | Lišta LHD 40X20_P2, hranatá, PVC, bílá | 240 | 24m | m
Výška - 18.5 mm Šířka - 41.1 mm Délka - 2000 mm Efektivní průřez - 560 mm² Materiál - Plast Kvalita materiálu - PVC Barva - Jasné bílé číslo RAL - 9003 Typ upevnění - samolepící páska Ochranná fólie - Ano
18. | Lišta LHD 40x20 vkládací, bílá | 480 | 2m | m
Výška - 18.5 mm Šířka - 41.1 mm Délka - 2000 mm Efektivní průřez - 560 mm² Materiál - Plast Kvalita materiálu - PVC Barva - Jasné bílé číslo RAL - 9003 Typ upevnění - Spodní perforace Ochranná fólie - Ano
19. | Kryt 8631_HB koncový Lhd 40X20 bílá/ral 9003 | 1000 | 1ks | ks |  |  | xxx | xxx | xxx
Výška - 18,5 mm Šířka - 41,1 mm Provedení - Vlevo / vpravo Materiál - Plast Kvalita materiálu - PVC Barva - Jasné bílé číslo RAL - 9003 Typ upevnění - Možnost naklapnutí
20. | Kryt 8632_HB spojovací Lhd 40X20 bílá/ral 9003 | 1000 | 1ks | ks |  |  | xxx | xxx | xxx
Výška - 18,5 mm Šířka - 41,1 mm Provedení - Na venkovní straně Materiál - Plast Kvalita materiálu - PVC Barva - Jasné bílé číslo RAL - 9003 Typ upevnění - Možnost naklapnutí
21. | Kryt 8633_HB ohybový Lhd 40X20 bílá/ral 9003 | 1000 | 1ks | ks |  |  | xxx | xxx | xxx
Výška - 18,5 mm Šířka - 41,1 mm Provedení - Spodní a horní část. kryt Rozsah úhlu - 90 - 90 ° Materiál - Plast Kvalita materiálu - PVC Barva - Jasné bílé číslo RAL - 9003 Typ upevnění - Možnost naklapnutí
22. | Kryt 8634_HB odbočný Lhd 40X20 bílá/ral 9003 | 1000 | 1ks | ks |  |  | xxx | xxx | xxx
Výška - 18,5 mm Šířka - 41,1 mm Odchozí výška - 18,5 mm Odchozí šířka - 41,1 mm Provedení - Spodní a horní část. kryt Materiál - Plast Kvalita materiálu - PVC Barva - Jasné bílé číslo RAL - 9003 Typ upevnění - Možnost naklapnutí
23. | Kryt 8635_HB roh vnitřní Lhd 40X20 bílá/ral 9003 | 1000 | 1ks | ks |  |  | xxx | xxx | xxx
Výška - 18,5 mm Šířka - 41,1 mm Provedení - Spodní a horní část. kryt Materiál - Plast Kvalita materiálu - PVC Barva - Jasné bílé číslo RAL - 9003 Typ upevnění - Možnost naklapnutí
24. | Kryt 8636_HB roh vnější Lhd 40X20 bílá/ral 9003 | 1000 | 1ks | ks |  |  | xxx | xxx | xxx
Výška - 18,5 mm Šířka - 41,1 mm Provedení - Spodní a horní část. kryt Rozsah úhlu - 90 - 90 ° Materiál - Plast Kvalita materiálu - PVC Barva - Jasné bílé číslo RAL - 9003 Typ upevnění - Možnost naklapnutí
25. | Kryt 8639_HB průchodkový Lhd 40X20 bílá/ral 9003 | 1000 | 1ks | ks |  |  | xxx | xxx | xxx
Výška - 18,5 mm Šířka - 41,1 mm Materiál - Plast Kvalita materiálu - PVC Barva - Jasné bílé číslo RAL - 9003
26. | Lišta LHD 40x40 vkládací, bílá, délka 2m | 400 | 2m | m
Výška - 40,3 mm Šířka - 40 mm Délka - 2000 mm Efektivní průřez - 1300 mm² Materiál - Plast Kvalita materiálu - PVC Barva - Jasné bílé číslo RAL - 9003 Typ upevnění - Spodní perforace Ochranná fólie - Ano
27. | Kryt 8641_HB koncový Lhd 40X40 bílá/ral 9003 | 500 | 1ks | ks |  |  | xxx | xxx | xxx
Výška - 40,3 mm Šířka - 40 mm Provedení - Vlevo / vpravo Materiál - Plast Kvalita materiálu - PVC Barva - Jasné bílé číslo RAL - 9003 Typ upevnění - Možnost naklapnutí
28. | Kryt 8642_HB spojovací Lhd 40X40 bílá/ral 9003 | 500 | 1ks | ks |  |  | xxx | xxx | xxx
Výška - 40,3 mm Šířka - 40 mm Provedení - Na venkovní straně Materiál - Plast Kvalita materiálu - PVC Barva - Jasné bílé číslo RAL - 9003 Typ upevnění - Možnost naklapnutí
29. | Kryt 8643_HB ohybový Lhd 40X40 bílá/ral 9003 | 500 | 1ks | ks |  |  | xxx | xxx | xxx
Výška - 40,3 mm Šířka - 40 mm Provedení - Spodní a horní část. kryt Rozsah úhlu - 90 - 90 ° Materiál - Plast Kvalita materiálu - PVC Barva - Jasné bílé číslo RAL - 9003 Typ upevnění - Možnost naklapnutí
30. | Kryt 8644_HB odbočný Lhd 40X40 bílá/ral 9003 | 500 | 1ks | ks |  |  | xxx | xxx | xxx
Výška - 40,3 mm Šířka - 40 mm Odchozí výška - 40,3 mm Odchozí šířka - 40 mm Provedení - Spodní a horní část. kryt Materiál - Plast Kvalita materiálu - PVC Barva - Jasné bílé číslo RAL - 9003 Typ upevnění - Možnost naklapnutí
31. | Kryt 8645_HB roh vnitřní Lhd 40X40 bílá/ral 9003 | 500 | 1ks | ks |  |  | xxx | xxx | xxx
Výška - 40,3 mm Šířka - 40 mm Provedení - Spodní a horní část. kryt Materiál - Plast Kvalita materiálu - PVC Barva - Jasné bílé číslo RAL - 9003 Typ upevnění - Možnost naklapnutí
32. | Kryt 8646_HB roh vnější Lhd 40X40 bílá/ral 9003 | 500 | 1ks | ks |  |  | xxx | xxx | xxx
Výška - 40,3 mm Šířka - 40 mm Provedení - Spodní a horní část. kryt Rozsah úhlu - 90 - 90 ° Materiál - Plast Kvalita materiálu - PVC Barva - Jasné bílé číslo RAL - 9003 Typ upevnění - Možnost naklapnutí
33. | Kanál EKE 60x60 včetně víka, barva bílá | 180 | 2m | m
Barva - Jasné bílé Šířka - 60 mm Hloubka - 60 mm číslo RAL - 9003 Kvalita materiálu - PVC Délka - 2000 mm Materiál - Plast Typ montáže horních dílů - Přesahující Počet horních částí - 1 Počet přepážek plug-in - 1 Montážní díry v podlaze - Ano Efektivní průřez - 2600 mm² Šířka krytu 1 - 60 mm Symetrický - Ano Provedení zadní stěna (uvnitř) - Perforovaný Obdélníková konstrukce - Ano Horní díly spoluzaslané - Ano
34. | Rozpěrka REKE 60 | 270 | 9ks | ks
Materiál - Plast Vhodný pro výšku krytu kanálu - 60 mm
35. | Kryt 8541_HB koncový Eke 60X60 bílá/ral 9003 | 50 | 1ks | ks |  |  | xxx | xxx | xxx
Výška - 60 mm Šířka - 60 mm Provedení - Vlevo / vpravo Materiál - Plast Kvalita materiálu - PVC Barva - Jasné bílé číslo RAL - 9003
36. | Kryt 8542_HB spojovací Eke 60X60 bílá/ral 9003 | 100 | 1ks | ks |  |  | xxx | xxx | xxx
Výška - 60 mm Šířka - 60 mm Provedení - Symetrický Materiál - Plast Kvalita materiálu - PVC Barva - Jasné bílé číslo RAL - 9003
37. | Kryt 8543_HB ohybový Eke 60X60 bílá/ral 9003 | 50 | 1ks | ks |  |  | xxx | xxx | xxx
Výška - 60 mm Šířka - 60 mm Provedení - Spodní a horní část. kryt Rozsah úhlu - 90 - 90 ° Materiál - Plast Kvalita materiálu - PVC Barva - Jasné bílé číslo RAL - 9003 Typ upevnění - Přesahujicí
38. | Kryt 8544_HB odbočný Eke 60X60 bílá/ral 9003 | 50 | 1ks | ks |  |  | xxx | xxx | xxx
Výška - 60 mm Šířka - 60 mm Odchozí šířka - 60 mm Provedení - Spodní a horní část. kryt Materiál - Plast Kvalita materiálu - PVC Barva - Jasné bílé číslo RAL - 9003 Typ upevnění - Přesahujicí
39. | Kryt 8545_HB roh vnitřní Eke 60X60 bílá/ral 9003 | 50 | 1ks | ks |  |  | xxx | xxx | xxx
Výška - 60 mm Šířka - 60 mm Provedení - Spodní a horní část. kryt Materiál - Plast Kvalita materiálu - PVC Barva - Jasné bílé číslo RAL - 9003 Typ upevnění - Přesahujicí
40. | Kryt 8546_HB roh vnější Eke 60X60 bílá/ral 9003 | 50 | 1ks | ks |  |  | xxx | xxx | xxx
Výška - 60 mm Šířka - 60 mm Provedení - Spodní a horní část. kryt Rozsah úhlu - 90 - 90 ° Materiál - Plast Kvalita materiálu - PVC Barva - Jasné bílé číslo RAL - 9003 Typ upevnění - Přesahujicí
41. | Lišta LO 50 podlahová, šedá | 32 | 2m | m
Šířka - 50 mm Výška - 14 mm Počet kanálů - 3 Délka - 2000 mm Materiál - Plast Barva - Světle šedá číslo RAL - 7035 Rozsah provozních teplot - -5 - 60 °C
42. | Lišta LO 50 podlahová, tmavě šedá, samolepící páska, oblá | 32 | 2m | m
Šířka - 50 mm Výška - 14 mm Počet kanálů - 3 Délka - 2000 mm Materiál - Plast Barva - Tmavě šedá číslo RAL - 7035 Rozsah provozních teplot - -5 - 60 °C
43. | Kryt 8843_KB ohybový Lo 50 světle šedá/ral 7035 | 50 | 2ks | ks
Šířka - 50 mm Výška - 14 mm Počet příček - 1 Materiál - Plast Barva - Světle šedá číslo RAL - 7035
44. | Kryt 8844_KB odbočný Lo 50 světle šedá/ral 7035 | 50 | 2ks | ks
Výška - 14 mm Šířka - 50 mm Odchozí výška - 14 mm Odchozí šířka - 50 mm Provedení - Spodní a horní část. kryt Materiál - Plast Kvalita materiálu - PVC Barva - Světle šedá číslo RAL - 7035 Typ upevnění - Možnost naklapnutí
45. | Kryt 8843_LB ohybový Lo 50 tmavě šedá/ral 7012 | 50 | 2ks | ks
Šířka - 50 mm Výška - 14 mm Počet příček - 1 Materiál - Plast Barva - Tmavě šedá číslo RAL - 7035
46. | Kryt 8844_LB odbočný Lo 50 tmavě šedá/ral 7012 | 50 | 2ks | ks
Výška - 14 mm Šířka - 50 mm Odchozí výška - 14 mm Odchozí šířka - 50 mm Provedení - Spodní a horní část. kryt Materiál - Plast Kvalita materiálu - PVC Barva - Tmavě šedá číslo RAL - 7035 Typ upevnění - Možnost naklapnutí
Celkem
Všechny datové komponenty musí splňovat normy ISO/IEC 11801, EN 50173-1.
Poznámka:
Účastník uvede částky zaokrouhlené na dvě desetinná místa.
Účastník vyplní žlutě podbarvená pole.
Požadavky na předmět plnění uvedené v tomto dokumentu jsou závazné, jejich nedodržení bude považováno za nesplnění zadávacích podmínek s následkem vyloučení dodavatele z účasti v zadávacím řízení. ----------------------------------------------------------------------------------------------------------------- Účastník prohlašuje, že jím nabízené plnění splňuje všechny požadavky uvedené v této Příloze č. 3 Technická specifikace: V ……(vyplní účastník)……… dne …(vyplní účastník)… Za společnost ………………………(vyplní účastník)……………………………… Osoba oprávněná jednat jménem či za účastníka (pozice, titul, jméno, příjmení) ……………………(vyplní účastník)……………………………….