## NTB1
Minimální požadavky - NTB 1
Název nabízeného produktu (nabízený model):
Parametr | Požadovaná hodnota | Splňuje ANO/NE | Nabídnutá hodnota parametrů (vlastností)
Procesor | Procesor 64bit, passmark min. 19000 total / 3500 singlethread
Rozměry | Maximálně Š x V x H: 360 x 18 x 255 mm, tolerance +/- 20%
Kontrukce | Odolná z uhlíkových vláken, hliníková nebo hořčíkové slitiny (odolnost min. podle mezinárodního testu MIL-STD 810)
Baterie / Napájecí zdroj | Adaptér napájení min. 65W, tolerance +/- 20%, baterie s kapacitou minimálně 55Wh, tolerance +/- 20% s dlouhou životností a s minimálně 3 letou zárukou
Chipset | Korporátní verze chipsetu stejné značky jako procesor
Operační paměť | 16GB DDR5, max. 64 GB
Obrazovka | 16" displej FHD s podsvícením LED (1920 x 1200) matný, IPS, min. 300 nit
Grafická karta | integrovaná v CPU
Pevný disk | minimálně 1x 512GB SSD M.2 NVMe, TLC, min. rychlost čtení/zápis 2000/2000 MB/s
Síťová karta | 10/100/1000Mbps, fyzický konektor RJ-45 (redukce není povolena)
Bezdrátová karta | minimálně karta podporující standard 802.11 a/b/g/n/ac/ax + Bluetooth v5.3
USB porty | Minimálně 4x USB celkem, z toho min. 2 x USB-C 40 Gbps a min. 2x USB-A 3.2 G1 (5 Gbps)
externí porty | Minimálně: 1x HDMI, 1x výstup pro sluchátka, 1x vstup pro mikrofon - může být combo
Dokovací stanice | Jednotná dokovací stanice pro všechny nabízené notebooky, min. 5 x USB, HDMI, 2x DP, Gigabit ethernet RJ45, umožňující nabíjení notebooku, podpora PXE boot, podpora min. 2 monitoru s rozlišením FHD na 60 Hz
Klávesnice | Česká podsvícená s nemerickou částí, multi-touchpad, odolná proti polití
Webová kamera | min. FHD HDR Camera, 1080p HDR video, podpora rozpoznávání obličeje (Windows Hello)
Zabezpečení | TPM 2.0, možnost zaheslování HDD a BIOS, otvor na uzamčení lankem, čtečka otisků prstů, integrovaná čtečka čipových karet
Hmotnost | Maximální hmotnost do 1,8 kg, tolerance +/- 20%
Operační systém | Microsoft Windows 11 Professional 64bit CZ OEM
Dodatečný SW | Je zdarma ke stažení na webových stránkách výrobce a je dostupný po celou dobu záruky počítače, umožňuje automatický update ovladačů, firmware a podporu nastavení všech funkčních možností v BIOSu pomocí vzdálené správy, diagnostiku jednotlivých komponent, podporu integrace vzdálené správy do MS SCCM.
Garance výrobce | Zajištění dostupnosti náhradních dílů v období 5 let po ukončení výroby nabízeného modelu
Záruka | záruční doba minimálně 60 měsíců od předání produktu; dostupnost veškerých náhradných dílů a servisu minimálně po dobu záruční doby; zajištění opravy a servisu v místě předání (u zadavatele); vadné disky zůstávají/budou předány zadavateli; záruka musí být poskytnuta výrobcem nabízeného produktu a ověřitelná na veřejně dostupném webu výrobce; zahájení opravy nejpozději následující pracovní den po oznámení vady; odstranění vad do 14 dnů od oznámení; zajištění provozu helpdesku v režimu 24/7/365
Sloupec ‚Splňuje ANO/NE‘ slouží jako formální potvrzení dodavatele, že jednotlivé minimální technické parametry uvedené v technické specifikaci splňuje. Uvedení ‚NE‘ u kterékoliv položky znamená nesplnění minimálního požadavku zadavatele a povede k vyloučení účastníka z další účasti v zadávacím řízení. Sloupec nemění charakter požadavků, které jsou závazné jako minimální.

## NTB2
Minimální požadavky - NTB 2
Název nabízeného produktu (nabízený model):
Parametr | Požadovaná hodnota | Splňuje ANO/NE | Nabídnutá hodnota parametrů (vlastností)
Procesor | Procesor 64bit, passmark min. 19000 total / 3500 singlethread
Rozměry | Maximálně Š x V x H: 320 x 18 x 230 mm, tolerance +/- 20%
Kontrukce | Odolná z uhlíkových vláken, hliníková nebo hořčíkové slitiny (odolnost min. podle mezinárodního testu MIL-STD 810)
Baterie / Napájecí zdroj | Adaptér napájení min. 65W, tolerance +/- 20%, baterie s kapacitou minimálně 55Wh, tolerance +/- 20% s dlouhou životností a s minimálně 3 letou zárukou
Chipset | Korporátní verze chipsetu stejné značky jako procesor
Operační paměť | 16GB DDR5, max. 64 GB
Obrazovka | 14" displej FHD s podsvícením LED (1920 x 1200) matný, IPS, min. 300 nit
Grafická karta | integrovaná v CPU
Pevný disk | minimálně 1x 512GB SSD M.2 NVMe, TLC, min. rychlost čtení/zápis 2000/2000 MB/s
Síťová karta | 10/100/1000Mbps, fyzický konektor RJ-45 (redukce není povolena)
Bezdrátová karta | minimálně karta podporující standard 802.11 a/b/g/n/ac/ax + Bluetooth v5.3
USB porty | Minimálně 4x USB celkem, z toho min. 2 x USB-C 40 Gbps a min. 2x USB-A 3.2 G1 (5 Gbps)
externí porty | Minimálně: 1x HDMI, 1x výstup pro sluchátka, 1x vstup pro mikrofon - může být combo
Dokovací stanice | Jednotná dokovací stanice pro všechny nabízené notebooky, min. 5 x USB, HDMI, 2x DP, Gigabit ethernet RJ45, umožňující nabíjení notebooku, podpora PXE boot, podpora min. 2 monitoru s rozlišením FHD na 60 Hz
Klávesnice | Česká podsvícená, multi-touchpad, odolná proti polití
Webová kamera | min. FHD HDR Camera, 1080p HDR video, podpora rozpoznávání obličeje (Windows Hello)
Zabezpečení | TPM 2.0, možnost zaheslování HDD a BIOS, otvor na uzamčení lankem, čtečka otisků prstů, integrovaná čtečka čipových karet
Hmotnost | Maximální hmotnost do 1,4 kg, tolerance +/- 20%
Operační systém | Microsoft Windows 11 Professional 64bit CZ OEM
Dodatečný SW | Je zdarma ke stažení na webových stránkách výrobce a je dostupný po celou dobu záruky počítače, umožňuje automatický update ovladačů, firmware a podporu nastavení všech funkčních možností v BIOSu pomocí vzdálené správy, diagnostiku jednotlivých komponent, podporu integrace vzdálené správy do MS SCCM.
Garance výrobce | Zajištění dostupnosti náhradních dílů v období 5 let po ukončení výroby nabízeného modelu
Záruka | záruční doba minimálně 60 měsíců od předání produktu; dostupnost veškerých náhradných dílů a servisu minimálně po dobu záruční doby; zajištění opravy a servisu v místě předání (u zadavatele); vadné disky zůstávají/budou předány zadavateli; záruka musí být poskytnuta výrobcem nabízeného produktu a ověřitelná na veřejně dostupném webu výrobce; zahájení opravy nejpozději následující pracovní den po oznámení vady; odstranění vad do 14 dnů od oznámení; zajištění provozu helpdesku v režimu 24/7/365