## Rekapitulace stavby
Export Komplet | [27 empty] | 2.0 | ZAMOK |  |  |  |  | False | False | {d4fab062-7fec-4755-a50e-3e58e094a91a}
[33 empty] | 0,01 | 21
[33 empty] | 0,01 | 12
|  | REKAPITULACE STAVBY | [17 empty] | v --- níže se nacházejí doplnkové a pomocné údaje k sestavám --- v | [11 empty] | Návod na vyplnění | 0,001
|  | Kód: |  |  |  |  | M25/001_rev-02 | [24 empty] | Měnit lze pouze buňky se žlutým podbarvením! 1) na prvním listu Rekapitulace stavby vyplňte v sestavě a) Souhrnný list - údaje o Uchazeči (přenesou se do ostatních sestav i v jiných listech) b) Rekapitulace objektů - potřebné Ostatní náklady 2) na vybraných listech vyplňte v sestavě a) Krycí list - údaje o Uchazeči, pokud se liší od údajů o Uchazeči na Souhrnném listu (údaje se přenesou do ostatních sestav v daném listu) b) Rekapitulace rozpočtu - potřebné Ostatní náklady c) Celkové náklady za stavbu - ceny u položek - množství, pokud má žluté podbarvení - a v případě potřeby poznámku (ta je ve skrytém sloupci) | 0,01
|  | Stavba: |  |  |  |  | Rekonstrukce Denního stacionáře psychiatrického oddělení, KZ, a.s. – Nemocnice Most, o.z. | [25 empty] | 0,01
|  | KSO: | [13 empty] | CC-CZ: | [16 empty] | 0,01
|  | Místo: |  |  |  |  | J. E. Purkyně 270, 434 64 Most | [8 empty] | Datum: |  | 26. 3. 2026 | [14 empty] | 0,01
0,01
|  | Zadavatel: | [13 empty] | IČ: |  | 25488627 | [14 empty] | 0,01
|  |  | Krajská zdravotní, a.s. | [12 empty] | DIČ: |  | CZ25488627 | [14 empty] | 0,01
0,01
|  | Uchazeč: | [13 empty] | IČ: |  | Vyplň údaj | [14 empty] | 0,01
|  |  | Vyplň údaj | [12 empty] | DIČ: |  | Vyplň údaj | [14 empty] | 0,01
False
|  | Projektant: | [13 empty] | IČ: |  | 17795885 | [14 empty] | False
|  |  | MOSTIKA s.r.o. | [12 empty] | DIČ: |  | CZ17795885 | [14 empty] | True
0,01
|  | Zpracovatel: | [13 empty] | IČ: | [16 empty] | 0,01
|  |  | Ing. arch. Luboš Polanský | [12 empty] | DIČ: | [16 empty] | True
Poznámka:
Případné obchodní názvy výrobků a označení výrobců ve výpisu materiálu je uvedeno pouze z hlediska určení standardu kvality. Výrobky lze nahradit za předpokladu dodržení zmíněného standardu. Výrobek svojí kvalitou nesmí být horší než uváděný standard. Náhrady materiálů a výrobků je nutno před realizací stavby projednat a nechat si potvrdit s investorem.
|  | Cena bez DPH | [13 empty] | 0
[8 empty] | Sazba daně |  |  | Základ daně |  |  |  |  | Výše daně
|  | DPH |  | základní |  |  |  | 21% |  |  | 0 |  |  |  |  | 0
|  |  |  | snížená |  |  |  | 12% |  |  | 0 |  |  |  |  | 0
|  |  |  | zákl. přenesená |  |  |  | 21% |  |  | 0 |  |  |  |  | 0
|  |  |  | sníž. přenesená |  |  |  | 12% |  |  | 0 |  |  |  |  | 0
|  |  |  | nulová |  |  |  | 0% |  |  | 0 |  |  |  |  | 0
|  | Cena s DPH | [6 empty] | v |  |  | CZK |  |  |  | 0
|  | Projektant | [11 empty] | Zpracovatel
|  | Datum a podpis: | [7 empty] | Razítko |  |  |  | Datum a podpis: |  |  | Razítko
|  | Objednavatel | [11 empty] | Uchazeč
|  | Datum a podpis: | [7 empty] | Razítko |  |  |  | Datum a podpis: |  |  | Razítko
REKAPITULACE OBJEKTŮ STAVBY A SOUPISŮ PRACÍ
| Kód: | [6 empty] | M25/001_rev-02
| Stavba: | [6 empty] | Rekonstrukce Denního stacionáře psychiatrického oddělení, KZ, a.s. – Nemocnice Most, o.z.
| Místo: | [6 empty] | J. E. Purkyně 270, 434 64 Most | [6 empty] | Datum: |  | 26. 3. 2026
| Zadavatel: | [6 empty] | Krajská zdravotní, a.s. | [6 empty] | Projektant: |  | MOSTIKA s.r.o. |  |  | Informatívní údaje z listů zakázek
| Uchazeč: | [13 empty] | Zpracovatel: |  | Ing. arch. Luboš Polanský
| Kód |  |  |  | Popis | [7 empty] | Cena bez DPH [CZK] |  |  |  |  | Cena s DPH [CZK] | Typ | z toho Ostat. náklady [CZK] | DPH [CZK] | Normohodiny [h] | DPH základní [CZK] | DPH snížená [CZK] | DPH základní přenesená [CZK] | DPH snížená přenesená [CZK] | Základna DPH základní | Základna DPH snížená | Základna DPH zákl. přenesená | Základna DPH sníž. přenesená | Základna DPH nulová
| Náklady z rozpočtů | [11 empty] | 0 |  |  |  |  | 0 |  | 0 | 0 | 0 | 0 | 0 | 0 | 0 | 0 | 0 | 0 | 0 | 0 |  | D | 0 | ###NOIMPORT### | IMPORT | {d4fab062-7fec-4755-a50e-3e58e094a91a} | {00000000-0000-0000-0000-000000000000}
/ |  | 000 |  |  |  | Ostatní náklady stavby | [6 empty] | 0 |  |  |  |  | 0 | STA | 0 | 0 | 0 | 0 | 0 | 0 | 0 | 0 | 0 | 0 | 0 | 0 |  |  | 1 |  | IMPORT | {f56d16da-60d7-4b16-a880-ac88d5ca76c8} | {d4fab062-7fec-4755-a50e-3e58e094a91a} | 2
/ |  | 001 |  |  |  | Dveře (celý stacionář) | [6 empty] | 0 |  |  |  |  | 0 | STA | 0 | 0 | 0 | 0 | 0 | 0 | 0 | 0 | 0 | 0 | 0 | 0 |  |  | 1 |  | IMPORT | {269d66ea-0f99-4aa6-ba1b-aa75ba55343b} | {d4fab062-7fec-4755-a50e-3e58e094a91a} | 2
/ |  | 003 |  |  |  | ELEKTRO - SILNO + SLBP (celý stacionář) | [6 empty] | 0 |  |  |  |  | 0 | STA | 0 | 0 | 0 | 0 | 0 | 0 | 0 | 0 | 0 | 0 | 0 | 0 |  |  | 1 |  | IMPORT | {e09f915f-d4d6-4104-bc7f-d09eb03c31a8} | {d4fab062-7fec-4755-a50e-3e58e094a91a} | 2
/ |  | 101 |  |  |  | Tělocvična | [6 empty] | 0 |  |  |  |  | 0 | STA | 0 | 0 | 0 | 0 | 0 | 0 | 0 | 0 | 0 | 0 | 0 | 0 |  |  | 1 |  | IMPORT | {a3ca858e-1720-4f43-ae6a-fae4e1f9aac9} | {d4fab062-7fec-4755-a50e-3e58e094a91a} | 2
/ |  | 102 |  |  |  | Ergoterapie II. | [6 empty] | 0 |  |  |  |  | 0 | STA | 0 | 0 | 0 | 0 | 0 | 0 | 0 | 0 | 0 | 0 | 0 | 0 |  |  | 1 |  | IMPORT | {2080024b-6a73-4741-b46d-49c9f0dc6562} | {d4fab062-7fec-4755-a50e-3e58e094a91a} | 2
/ |  | 103 |  |  |  | Ergoterapie I. | [6 empty] | 0 |  |  |  |  | 0 | STA | 0 | 0 | 0 | 0 | 0 | 0 | 0 | 0 | 0 | 0 | 0 | 0 |  |  | 1 |  | IMPORT | {6a846b52-7e31-4f64-a98e-69461359e8b9} | {d4fab062-7fec-4755-a50e-3e58e094a91a} | 2
/ |  | 104 |  |  |  | Lékař - psychiatr | [6 empty] | 0 |  |  |  |  | 0 | STA | 0 | 0 | 0 | 0 | 0 | 0 | 0 | 0 | 0 | 0 | 0 | 0 |  |  | 1 |  | IMPORT | {8dd0bfe4-f349-44e2-a634-09288b6ca7c6} | {d4fab062-7fec-4755-a50e-3e58e094a91a} | 2
/ |  | 105 |  |  |  | Šatna a denní místnost klientů | [6 empty] | 0 |  |  |  |  | 0 | STA | 0 | 0 | 0 | 0 | 0 | 0 | 0 | 0 | 0 | 0 | 0 | 0 |  |  | 1 |  | IMPORT | {6283cf36-2221-4e6b-97d2-f657565fd2a6} | {d4fab062-7fec-4755-a50e-3e58e094a91a} | 2
/ |  | 110 |  |  |  | Chodba | [6 empty] | 0 |  |  |  |  | 0 | STA | 0 | 0 | 0 | 0 | 0 | 0 | 0 | 0 | 0 | 0 | 0 | 0 |  |  | 1 |  | IMPORT | {c7696c17-f371-4963-9a17-e33608044839} | {d4fab062-7fec-4755-a50e-3e58e094a91a} | 2
/ |  | 113 |  |  |  | Snoezelen | [6 empty] | 0 |  |  |  |  | 0 | STA | 0 | 0 | 0 | 0 | 0 | 0 | 0 | 0 | 0 | 0 | 0 | 0 |  |  | 1 |  | IMPORT | {69e1d4a5-d084-4b3c-852f-6214c72f02c1} | {d4fab062-7fec-4755-a50e-3e58e094a91a} | 2
/ |  | 114, 118 |  |  |  | Lékař - psycholog | [6 empty] | 0 |  |  |  |  | 0 | STA | 0 | 0 | 0 | 0 | 0 | 0 | 0 | 0 | 0 | 0 | 0 | 0 |  |  | 1 |  | IMPORT | {b843f1ff-5b20-46a6-9220-cbcacf78bfeb} | {d4fab062-7fec-4755-a50e-3e58e094a91a} | 2
/ |  | 124 |  |  |  | Denní místnost zaměstnanců | [6 empty] | 0 |  |  |  |  | 0 | STA | 0 | 0 | 0 | 0 | 0 | 0 | 0 | 0 | 0 | 0 | 0 | 0 |  |  | 1 |  | IMPORT | {5e21d161-8b6e-4869-98bf-74b2c57ae0cb} | {d4fab062-7fec-4755-a50e-3e58e094a91a} | 2
/ |  | 125 |  |  |  | Sesterna | [6 empty] | 0 |  |  |  |  | 0 | STA | 0 | 0 | 0 | 0 | 0 | 0 | 0 | 0 | 0 | 0 | 0 | 0 |  |  | 1 |  | IMPORT | {c41866c6-1a3d-4a21-9d11-60501a0eb614} | {d4fab062-7fec-4755-a50e-3e58e094a91a} | 2
/ |  | 126 |  |  |  | Keramická dílna | [6 empty] | 0 |  |  |  |  | 0 | STA | 0 | 0 | 0 | 0 | 0 | 0 | 0 | 0 | 0 | 0 | 0 | 0 |  |  | 1 |  | IMPORT | {c02a872c-4d96-41e5-baa6-058098a60e2b} | {d4fab062-7fec-4755-a50e-3e58e094a91a} | 2

## 000 - Ostatní náklady stavby
{f56d16da-60d7-4b16-a880-ac88d5ca76c8}
2
| KRYCÍ LIST SOUPISU PRACÍ | [7 empty] | v --- níže se nacházejí doplnkové a pomocné údaje k sestavám --- v | [8 empty] | False
Stavba:
Rekonstrukce Denního stacionáře psychiatrického oddělení, KZ, a.s. – Nemocnice Most, o.z.
Objekt:
000 - Ostatní náklady stavby
| KSO: |  |  |  |  | CC-CZ:
| Místo: |  | J. E. Purkyně 270, 434 64 Most |  |  | Datum: | 26. 3. 2026
| Zadavatel: |  |  |  |  | IČ: | 25488627
|  | Krajská zdravotní, a.s. |  |  |  | DIČ: | CZ25488627
| Uchazeč: |  |  |  |  | IČ: | Vyplň údaj
|  | Vyplň údaj |  |  |  | DIČ: | Vyplň údaj
| Projektant: |  |  |  |  | IČ: | 17795885
|  | MOSTIKA s.r.o. |  |  |  | DIČ: | CZ17795885
| Zpracovatel: |  |  |  |  | IČ:
|  | Ing. arch. Luboš Polanský |  |  |  | DIČ:
Poznámka:
Případné obchodní názvy výrobků a označení výrobců ve výpisu materiálu je uvedeno pouze z hlediska určení standardu kvality. Výrobky lze nahradit za předpokladu dodržení zmíněného standardu. Výrobek svojí kvalitou nesmí být horší než uváděný standard. Náhrady materiálů a výrobků je nutno před realizací stavby projednat a nechat si potvrdit s investorem.
| Cena bez DPH | [5 empty] | 0
|  |  | Základ daně |  |  | Sazba daně | Výše daně
| DPH | základní | 0 |  |  | 21% | 0
|  | snížená | 0 |  |  | 12% | 0
|  | zákl. přenesená | 0 |  |  | 21% | 0
|  | sníž. přenesená | 0 |  |  | 12% | 0
|  | nulová | 0 |  |  | 0% | 0
| Cena s DPH |  |  | v | CZK |  | 0
| Projektant |  |  | Zpracovatel
| Datum a podpis: |  | Razítko | Datum a podpis: |  |  | Razítko
| Objednavatel |  |  | Uchazeč
| Datum a podpis: |  | Razítko | Datum a podpis: |  |  | Razítko
REKAPITULACE ČLENĚNÍ SOUPISU PRACÍ
Stavba:
Rekonstrukce Denního stacionáře psychiatrického oddělení, KZ, a.s. – Nemocnice Most, o.z.
Objekt:
000 - Ostatní náklady stavby
Místo: |  |  | J. E. Purkyně 270, 434 64 Most |  |  | Datum: | 26. 3. 2026
Zadavatel: |  |  | Krajská zdravotní, a.s. |  |  | Projektant: | MOSTIKA s.r.o.
Uchazeč: |  |  | Vyplň údaj |  |  | Zpracovatel: | Ing. arch. Luboš Polanský
Kód dílu - Popis | [6 empty] | Cena celkem [CZK]
Náklady ze soupisu prací | [6 empty] | 0 | [11 empty] | -1
| VRN - Vedlejší rozpočtové náklady | [5 empty] | 0
| VRN1 - Průzkumné, zeměměřičské a projektové práce | [5 empty] | 0
| VRN3 - Zařízení staveniště | [5 empty] | 0
| VRN4 - Inženýrská činnost | [5 empty] | 0
| VRN6 - Územní vlivy | [5 empty] | 0
| VRN7 - Provozní vlivy | [5 empty] | 0
| VRN9 - Ostatní náklady | [5 empty] | 0
SOUPIS PRACÍ
Stavba:
Rekonstrukce Denního stacionáře psychiatrického oddělení, KZ, a.s. – Nemocnice Most, o.z.
Objekt:
000 - Ostatní náklady stavby
Místo: |  |  | J. E. Purkyně 270, 434 64 Most |  |  | Datum: | 26. 3. 2026
Zadavatel: |  |  | Krajská zdravotní, a.s. |  |  | Projektant: | MOSTIKA s.r.o.
Uchazeč: |  |  | Vyplň údaj |  |  | Zpracovatel: | Ing. arch. Luboš Polanský
PČ | Typ | Kód | Popis | MJ | Množství | J.cena [CZK] | Cena celkem [CZK] | Cenová soustava |  | DPH | J. Nh [h] | Nh celkem [h] | J. hmotnost [t] | Hmotnost celkem [t] | J. suť [t] | Suť Celkem [t]
Náklady soupisu celkem | [6 empty] | 0 |  |  |  |  | 0 |  | 0 |  | 0 |  | D | -1 | [7 empty] | 0
| D | VRN | Vedlejší rozpočtové náklady |  |  |  | 0 |  |  |  |  | 0 |  | 0 |  | 0 | 5 | D | 0 | ROZPOCET | [6 empty] | 0
| D | VRN1 | Průzkumné, zeměměřičské a projektové práce |  |  |  | 0 |  |  |  |  | 0 |  | 0 |  | 0 | 5 | D | 1 | ROZPOCET | [6 empty] | 0
1 | K | 011514000 | Stavebně-technický průzkum | kpl | 1 |  | 0 | CS ÚRS 2025 02 |  | základní |  | 0 | 0 | 0 | 0 | 0 | 1024 | K | 2 | ROZPOCET | 0 | 0 | 0 | 0 | 0 | 1 | 0 | 1024 | -350724962
| P |  | Poznámka k položce: podrobný pro realizaci | [14 empty] | P | 2
2 | K | 012164000 | Vytyčení a zaměření inženýrských sítí | kpl | 1 |  | 0 | CS ÚRS 2025 02 |  | základní |  | 0 | 0 | 0 | 0 | 0 | 1024 | K | 2 | ROZPOCET | 0 | 0 | 0 | 0 | 0 | 1 | 0 | 1024 | -1722510366
| P |  | Poznámka k položce: vč. sond a stanovení stávajícího napojení na páteřní vedení | [14 empty] | P | 2
3 | K | 013244000 | Dokumentace pro provádění stavby | kpl | 1 |  | 0 | CS ÚRS 2025 02 |  | základní |  | 0 | 0 | 0 | 0 | 0 | 1024 | K | 2 | ROZPOCET | 0 | 0 | 0 | 0 | 0 | 1 | 0 | 1024 | 2073676765
| P |  | Poznámka k položce: Dodavatelská realizační dokumentace, VTD apod. | [14 empty] | P | 2
4 | K | 013254000 | Dokumentace skutečného provedení stavby | kpl | 1 |  | 0 | CS ÚRS 2025 02 |  | základní |  | 0 | 0 | 0 | 0 | 0 | 1024 | K | 2 | ROZPOCET | 0 | 0 | 0 | 0 | 0 | 1 | 0 | 1024 | 1106620588
5 | K | 013274000 | Pasportizace objektu před započetím prací | kpl | 1 |  | 0 | CS ÚRS 2025 02 |  | základní |  | 0 | 0 | 0 | 0 | 0 | 1024 | K | 2 | ROZPOCET | 0 | 0 | 0 | 0 | 0 | 1 | 0 | 1024 | -1401333134
| P |  | Poznámka k položce: fotodokumentace, nákresy - potvrzeno TDI | [14 empty] | P | 2
| D | VRN3 | Zařízení staveniště |  |  |  | 0 |  |  |  |  | 0 |  | 0 |  | 0 | 5 | D | 1 | ROZPOCET | [6 empty] | 0
6 | K | 032503000 | Skládky a meziskládky na staveništi | měs | 4 |  | 0 | CS ÚRS 2025 02 |  | základní |  | 0 | 0 | 0 | 0 | 0 | 1024 | K | 2 | ROZPOCET | 0 | 0 | 0 | 0 | 0 | 1 | 0 | 1024 | 502372026
7 | K | 033103000 | Připojení energií pro zařízení staveniště | ks | 1 |  | 0 | CS ÚRS 2025 02 |  | základní |  | 0 | 0 | 0 | 0 | 0 | 1024 | K | 2 | ROZPOCET | 0 | 0 | 0 | 0 | 0 | 1 | 0 | 1024 | -445229516
8 | K | 033203000 | Spotřeba energií pro zařízení staveniště | měs | 4 |  | 0 | CS ÚRS 2025 02 |  | základní |  | 0 | 0 | 0 | 0 | 0 | 1024 | K | 2 | ROZPOCET | 0 | 0 | 0 | 0 | 0 | 1 | 0 | 1024 | -612646617
9 | K | 034503000 | Informační tabule na staveništi | kpl | 1 |  | 0 | CS ÚRS 2025 02 |  | základní |  | 0 | 0 | 0 | 0 | 0 | 1024 | K | 2 | ROZPOCET | 0 | 0 | 0 | 0 | 0 | 1 | 0 | 1024 | 1358130215
| D | VRN4 | Inženýrská činnost |  |  |  | 0 |  |  |  |  | 0 |  | 0 |  | 0 | 5 | D | 1 | ROZPOCET | [6 empty] | 0
10 | K | 043103000 | Zkoušky | ks | 1 |  | 0 | CS ÚRS 2025 02 |  | základní |  | 0 | 0 | 0 | 0 | 0 | 1024 | K | 2 | ROZPOCET | 0 | 0 | 0 | 0 | 0 | 1 | 0 | 1024 | -668723600
| P |  | Poznámka k položce: revize, rozbory vody | [14 empty] | P | 2
11 | K | 049303000 | Náklady vzniklé v souvislosti s předáním stavby | ks | 1 |  | 0 | CS ÚRS 2025 02 |  | základní |  | 0 | 0 | 0 | 0 | 0 | 1024 | K | 2 | ROZPOCET | 0 | 0 | 0 | 0 | 0 | 1 | 0 | 1024 | -1559839221
| P |  | Poznámka k položce: dokladová část a dokumentace skutečného provedení | [14 empty] | P | 2
| D | VRN6 | Územní vlivy |  |  |  | 0 |  |  |  |  | 0 |  | 0 |  | 0 | 5 | D | 1 | ROZPOCET | [6 empty] | 0
12 | K | 063503000 | Práce ve stísněném prostoru | měs | 4 |  | 0 | CS ÚRS 2025 02 |  | základní |  | 0 | 0 | 0 | 0 | 0 | 1024 | K | 2 | ROZPOCET | 0 | 0 | 0 | 0 | 0 | 1 | 0 | 1024 | -2037020012
13 | K | 065103000 | Mimostaveništní doprava materiálů a výrobků | měs | 4 |  | 0 | CS ÚRS 2025 02 |  | základní |  | 0 | 0 | 0 | 0 | 0 | 1024 | K | 2 | ROZPOCET | 0 | 0 | 0 | 0 | 0 | 1 | 0 | 1024 | -2023200591
| D | VRN7 | Provozní vlivy |  |  |  | 0 |  |  |  |  | 0 |  | 0 |  | 0 | 5 | D | 1 | ROZPOCET | [6 empty] | 0
14 | K | 071103000 | Provoz investora | měs | 4 |  | 0 | CS ÚRS 2025 02 |  | základní |  | 0 | 0 | 0 | 0 | 0 | 1024 | K | 2 | ROZPOCET | 0 | 0 | 0 | 0 | 0 | 1 | 0 | 1024 | -1622468581
| D | VRN9 | Ostatní náklady |  |  |  | 0 |  |  |  |  | 0 |  | 0 |  | 0 | 5 | D | 1 | ROZPOCET | [6 empty] | 0
15 | K | 094103000 | Náklady na vyklizení objektu | kpl | 1 |  | 0 | CS ÚRS 2025 02 |  | základní |  | 0 | 0 | 0 | 0 | 0 | 1024 | K | 2 | ROZPOCET | 0 | 0 | 0 | 0 | 0 | 1 | 0 | 1024 | 1446336639
| P |  | Poznámka k položce: mobiliář - uskladnění na místo určené investorem v budově | [14 empty] | P | 2

## 001 - Dveře (celý stacionář)
{269d66ea-0f99-4aa6-ba1b-aa75ba55343b}
2
| KRYCÍ LIST SOUPISU PRACÍ | [7 empty] | v --- níže se nacházejí doplnkové a pomocné údaje k sestavám --- v | [8 empty] | False
Stavba:
Rekonstrukce Denního stacionáře psychiatrického oddělení, KZ, a.s. – Nemocnice Most, o.z.
Objekt:
001 - Dveře (celý stacionář)
| KSO: |  |  |  |  | CC-CZ:
| Místo: |  | J. E. Purkyně 270, 434 64 Most |  |  | Datum: | 26. 3. 2026
| Zadavatel: |  |  |  |  | IČ: | 25488627
|  | Krajská zdravotní, a.s. |  |  |  | DIČ: | CZ25488627
| Uchazeč: |  |  |  |  | IČ: | Vyplň údaj
|  | Vyplň údaj |  |  |  | DIČ: | Vyplň údaj
| Projektant: |  |  |  |  | IČ: | 17795885
|  | MOSTIKA s.r.o. |  |  |  | DIČ: | CZ17795885
| Zpracovatel: |  |  |  |  | IČ:
|  | Ing. arch. Luboš Polanský |  |  |  | DIČ:
Poznámka:
Případné obchodní názvy výrobků a označení výrobců ve výpisu materiálu je uvedeno pouze z hlediska určení standardu kvality. Výrobky lze nahradit za předpokladu dodržení zmíněného standardu. Výrobek svojí kvalitou nesmí být horší než uváděný standard. Náhrady materiálů a výrobků je nutno před realizací stavby projednat a nechat si potvrdit s investorem.
| Cena bez DPH | [5 empty] | 0
|  |  | Základ daně |  |  | Sazba daně | Výše daně
| DPH | základní | 0 |  |  | 21% | 0
|  | snížená | 0 |  |  | 12% | 0
|  | zákl. přenesená | 0 |  |  | 21% | 0
|  | sníž. přenesená | 0 |  |  | 12% | 0
|  | nulová | 0 |  |  | 0% | 0
| Cena s DPH |  |  | v | CZK |  | 0
| Projektant |  |  | Zpracovatel
| Datum a podpis: |  | Razítko | Datum a podpis: |  |  | Razítko
| Objednavatel |  |  | Uchazeč
| Datum a podpis: |  | Razítko | Datum a podpis: |  |  | Razítko
REKAPITULACE ČLENĚNÍ SOUPISU PRACÍ
Stavba:
Rekonstrukce Denního stacionáře psychiatrického oddělení, KZ, a.s. – Nemocnice Most, o.z.
Objekt:
001 - Dveře (celý stacionář)
Místo: |  |  | J. E. Purkyně 270, 434 64 Most |  |  | Datum: | 26. 3. 2026
Zadavatel: |  |  | Krajská zdravotní, a.s. |  |  | Projektant: | MOSTIKA s.r.o.
Uchazeč: |  |  | Vyplň údaj |  |  | Zpracovatel: | Ing. arch. Luboš Polanský
Kód dílu - Popis | [6 empty] | Cena celkem [CZK]
Náklady ze soupisu prací | [6 empty] | 0 | [11 empty] | -1
| HSV - Práce a dodávky HSV | [5 empty] | 0
| 6 - Úpravy povrchů, podlahy a osazování výplní | [5 empty] | 0
| 9 - Ostatní konstrukce a práce, bourání | [5 empty] | 0
| 997 - Doprava suti a vybouraných hmot | [5 empty] | 0
| PSV - Práce a dodávky PSV | [5 empty] | 0
| 766 - Konstrukce truhlářské | [5 empty] | 0
| 783 - Dokončovací práce - nátěry | [5 empty] | 0
SOUPIS PRACÍ
Stavba:
Rekonstrukce Denního stacionáře psychiatrického oddělení, KZ, a.s. – Nemocnice Most, o.z.
Objekt:
001 - Dveře (celý stacionář)
Místo: |  |  | J. E. Purkyně 270, 434 64 Most |  |  | Datum: | 26. 3. 2026
Zadavatel: |  |  | Krajská zdravotní, a.s. |  |  | Projektant: | MOSTIKA s.r.o.
Uchazeč: |  |  | Vyplň údaj |  |  | Zpracovatel: | Ing. arch. Luboš Polanský
PČ | Typ | Kód | Popis | MJ | Množství | J.cena [CZK] | Cena celkem [CZK] | Cenová soustava |  | DPH | J. Nh [h] | Nh celkem [h] | J. hmotnost [t] | Hmotnost celkem [t] | J. suť [t] | Suť Celkem [t]
Náklady soupisu celkem | [6 empty] | 0 |  |  |  |  | 0 |  | 0.67041 |  | 2.2699 |  | D | -1 | [10 empty] | 0
| D | HSV | Práce a dodávky HSV |  |  |  | 0 |  |  |  |  | 0 |  | 0.31373 |  | 1.7259 | 1 | D | 0 |  |  |  | ROZPOCET | [6 empty] | 0
| D | 6 | Úpravy povrchů, podlahy a osazování výplní |  |  |  | 0 |  |  |  |  | 0 |  | 0.31373 |  | 0 | 1 | D | 1 |  |  |  | ROZPOCET | [6 empty] | 0
1 | K | 612121101 | Zatření spár cementovou maltou vnitřních stěn z cihel | m2 | 5.928 |  | 0 | CS ÚRS 2025 02 |  | základní |  | 0 | 0.0024 | 0.014227 | 0 | 0 | 4 | K | 2 |  |  |  | ROZPOCET | 0 | 0 | 0 | 0 | 0 | 1 | 0 | 4 | -746436175
| VV |  | (1,97+0,8+1,97)*0,1*4"nové 80/197 |  | 1.896 | [12 empty] | VV | 2 | 2 | True | 0 | ROZPOCET
| VV |  | (1,97+1,1+1,97)*0,1*8"nové 110/197 |  | 4.032 | [12 empty] | VV | 2 | 2 | True | 0 | ROZPOCET
| VV |  | Součet |  | 5.928 | [12 empty] | VV | 2 | 4 | True | 1 | ROZPOCET
2 | K | 642942591 | Příplatek k osazování rámů dveřních za osazení kotevních želez vedení posuvných dveří | kus | 5 |  | 0 | CS ÚRS 2025 02 |  | základní |  | 0 | 0.02542 | 0.1271 | 0 | 0 | 4 | K | 2 |  |  |  | ROZPOCET | 0 | 0 | 0 | 0 | 0 | 1 | 0 | 4 | 1250047688
3 | K | 642942621 | Osazování zárubní nebo rámů dveřních kovových do 2,5 m2 šroubováním | kus | 11 |  | 0 | CS ÚRS 2025 02 |  | základní |  | 0 | 0.00263 | 0.02893 | 0 | 0 | 4 | K | 2 |  |  |  | ROZPOCET | 0 | 0 | 0 | 0 | 0 | 1 | 0 | 4 | 1019619751
| VV |  | 80/197_posuvné | [14 empty] | VV | 2 | 1 | True | 0 | ROZPOCET
| VV |  | 2"1.25, 1.24 |  | 2 | [12 empty] | VV | 2 | 2 | True | 0 | ROZPOCET
| VV |  | Mezisoučet |  | 2 | [12 empty] | VV | 2 | 3 | True | 0 | ROZPOCET
| VV |  | 80/197_otevíravé | [14 empty] | VV | 2 | 1 | True | 0 | ROZPOCET
| VV |  | 1"1.05 |  | 1 | [12 empty] | VV | 2 | 2 | True | 0 | ROZPOCET
| VV |  | Mezisoučet |  | 1 | [12 empty] | VV | 2 | 3 | True | 0 | ROZPOCET
| VV |  | 110/197_posuvné | [14 empty] | VV | 2 | 1 | True | 0 | ROZPOCET
| VV |  | 3"1.02, 1.03, 1.26 |  | 3 | [12 empty] | VV | 2 | 2 | True | 0 | ROZPOCET
| VV |  | Mezisoučet |  | 3 | [12 empty] | VV | 2 | 3 | True | 0 | ROZPOCET
| VV |  | 110/197_otevíravé | [14 empty] | VV | 2 | 1 | True | 0 | ROZPOCET
| VV |  | 5"1.01, 1.04, 1.13, 1.14, 1.20 |  | 5 | [12 empty] | VV | 2 | 2 | True | 0 | ROZPOCET
| VV |  | Mezisoučet |  | 5 | [12 empty] | VV | 2 | 3 | True | 0 | ROZPOCET
| VV |  | Součet |  | 11 | [12 empty] | VV | 2 | 4 | True | 1 | ROZPOCET
4 | M | 55331457 | zárubeň jednokřídlá ocelová obložková šroubovací tl stěny 75-100mm rozměru 800/1970, 2100mm | kus | 3 |  | 0 | CS ÚRS 2025 02 |  | základní |  | 0 | 0.01249 | 0.03747 | 0 | 0 | 8 | M | 2 |  |  |  | ROZPOCET | 0 | 0 | 0 | 0 | 0 | 1 | 0 | 4 | 1861399989
| P |  | Poznámka k položce: ZOPš | [14 empty] | P | 2
5 | M | 55331459 | zárubeň jednokřídlá ocelová obložková šroubovací tl stěny 75-100mm rozměru 1100/1970, 2100mm | kus | 8 |  | 0 | CS ÚRS 2025 02 |  | základní |  | 0 | 0.01325 | 0.106 | 0 | 0 | 8 | M | 2 |  |  |  | ROZPOCET | 0 | 0 | 0 | 0 | 0 | 1 | 0 | 4 | 1865955685
| P |  | Poznámka k položce: ZOPš | [14 empty] | P | 2
| D | 9 | Ostatní konstrukce a práce, bourání |  |  |  | 0 |  |  |  |  | 0 |  | 0 |  | 1.7259 | 1 | D | 1 |  |  |  | ROZPOCET | [6 empty] | 0
6 | K | 967031132 | Přisekání rovných ostění v cihelném zdivu na MV nebo MVC | m2 | 5.928 |  | 0 | CS ÚRS 2025 02 |  | základní |  | 0 | 0 | 0 | 0.055 | 0.32604 | 4 | K | 2 |  |  |  | ROZPOCET | 0 | 0 | 0 | 0 | 0 | 1 | 0 | 4 | -1616471636
| VV |  | (1,97+0,8+1,97)*0,1*4"nové 80/197 |  | 1.896 | [12 empty] | VV | 2 | 2 | True | 0 | ROZPOCET
| VV |  | (1,97+1,1+1,97)*0,1*8"nové 110/197 |  | 4.032 | [12 empty] | VV | 2 | 2 | True | 0 | ROZPOCET
| VV |  | Součet |  | 5.928 | [12 empty] | VV | 2 | 4 | True | 1 | ROZPOCET
7 | K | 968072456 | Vybourání kovových dveřních zárubní pl přes 2 m2 | m2 | 22.22 |  | 0 | CS ÚRS 2025 02 |  | základní |  | 0 | 0 | 0 | 0.063 | 1.3999 | 4 | K | 2 |  |  |  | ROZPOCET | 0 | 0 | 0 | 0 | 0 | 1 | 0 | 4 | 402232868
| VV |  | 10*1,1*2,02"101, 102, 103, 104, 105,114, 120, 124, 125, 125/126 |  | 22.22 | [12 empty] | VV | 2 | 2 | True | 0 | ROZPOCET
| VV |  | Součet |  | 22.22 | [12 empty] | VV | 2 | 4 | True | 1 | ROZPOCET
| D | 997 | Doprava suti a vybouraných hmot |  |  |  | 0 |  |  |  |  | 0 |  | 0 |  | 0 | 1 | D | 1 |  |  |  | ROZPOCET | [6 empty] | 0
8 | K | 997013217 | Vnitrostaveništní doprava suti a vybouraných hmot pro budovy v přes 21 do 24 m ručně | t | 2.27 |  | 0 | CS ÚRS 2025 02 |  | základní |  | 0 | 0 | 0 | 0 | 0 | 4 | K | 2 |  |  |  | ROZPOCET | 0 | 0 | 0 | 0 | 0 | 1 | 0 | 4 | -1264105615
9 | K | 997013219 | Příplatek k vnitrostaveništní dopravě suti a vybouraných hmot za zvětšenou dopravu suti ZKD 10 m | t | 22.7 |  | 0 | CS ÚRS 2025 02 |  | základní |  | 0 | 0 | 0 | 0 | 0 | 4 | K | 2 |  |  |  | ROZPOCET | 0 | 0 | 0 | 0 | 0 | 1 | 0 | 4 | -1357739555
| VV |  | 2,27*10 'Přepočtené koeficientem množství |  | 22.7 | [12 empty] | VV | 2 | 2 | False | 1 | ROZPOCET
10 | K | 997013501 | Odvoz suti a vybouraných hmot na skládku nebo meziskládku do 1 km se složením | t | 2.27 |  | 0 | CS ÚRS 2025 02 |  | základní |  | 0 | 0 | 0 | 0 | 0 | 4 | K | 2 |  |  |  | ROZPOCET | 0 | 0 | 0 | 0 | 0 | 1 | 0 | 4 | -906141992
11 | K | 997013509 | Příplatek k odvozu suti a vybouraných hmot na skládku ZKD 1 km přes 1 km | t | 18.16 |  | 0 | CS ÚRS 2025 02 |  | základní |  | 0 | 0 | 0 | 0 | 0 | 4 | K | 2 |  |  |  | ROZPOCET | 0 | 0 | 0 | 0 | 0 | 1 | 0 | 4 | -472431732
| VV |  | 2,27*8 'Přepočtené koeficientem množství |  | 18.16 | [12 empty] | VV | 2 | 2 | False | 1 | ROZPOCET
12 | K | 997013631 | Poplatek za uložení na skládce (skládkovné) stavebního odpadu směsného kód odpadu 17 09 04 | t | 2.27 |  | 0 | CS ÚRS 2025 02 |  | základní |  | 0 | 0 | 0 | 0 | 0 | 4 | K | 2 |  |  |  | ROZPOCET | 0 | 0 | 0 | 0 | 0 | 1 | 0 | 4 | 1305913231
| D | PSV | Práce a dodávky PSV |  |  |  | 0 |  |  |  |  | 0 |  | 0.35669 |  | 0.544 | 2 | D | 0 |  |  |  | ROZPOCET | [6 empty] | 0
| D | 766 | Konstrukce truhlářské |  |  |  | 0 |  |  |  |  | 0 |  | 0.3414 |  | 0.544 | 2 | D | 1 |  |  |  | ROZPOCET | [6 empty] | 0
13 | K | 766660001 | Montáž dveřních křídel otvíravých jednokřídlových š do 0,8 m do ocelové zárubně | kus | 10 |  | 0 | CS ÚRS 2025 02 |  | základní |  | 0 | 0 | 0 | 0 | 0 | 16 | K | 2 |  |  |  | ROZPOCET | 0 | 0 | 0 | 0 | 0 | 1 | 0 | 16 | -1586496751
14 | M | R.0027428.URS | dveře interiérové jednokřídlé plné, voština, HPL, 60x197 | kus | 9 |  | 0 | R_ik |  | základní |  | 0 | 0.013 | 0.117 | 0 | 0 | 32 | M | 2 |  |  |  | ROZPOCET | 0 | 0 | 0 | 0 | 0 | 1 | 0 | 16 | -1098789848
| P |  | Poznámka k položce: komplet, vč. kování - zámek cylindrický logomanuál KZ na straně do chodby (vč. rámečku) | [14 empty] | P | 2
15 | M | R.0027430.URS | dveře interiérové jednokřídlé plné, voština, HPL, 80x197 | kus | 1 |  | 0 | R_ik |  | základní |  | 0 | 0.016 | 0.016 | 0 | 0 | 32 | M | 2 |  |  |  | ROZPOCET | 0 | 0 | 0 | 0 | 0 | 1 | 0 | 16 | 687360739
| P |  | Poznámka k položce: komplet, vč. kování - zámek cylindrický logomanuál KZ na straně do chodby (vč. rámečku) | [14 empty] | P | 2
16 | K | 766660002 | Montáž dveřních křídel otvíravých jednokřídlových š přes 0,8 m do ocelové zárubně | kus | 5 |  | 0 | CS ÚRS 2025 02 |  | základní |  | 0 | 0 | 0 | 0 | 0 | 16 | K | 2 |  |  |  | ROZPOCET | 0 | 0 | 0 | 0 | 0 | 1 | 0 | 16 | -688319160
17 | M | R.0027431.URS | dveře interiérové jednokřídlé plné, voština, HPL, 110x197 | kus | 5 |  | 0 | R_ik |  | základní |  | 0 | 0.017 | 0.085 | 0 | 0 | 32 | M | 2 |  |  |  | ROZPOCET | 0 | 0 | 0 | 0 | 0 | 1 | 0 | 16 | 718291801
| P |  | Poznámka k položce: komplet, vč. kování - zámek cylindrický logomanuál KZ na straně do chodby (vč. rámečku) | [14 empty] | P | 2
18 | K | 766660351 | Montáž posuvných dveří jednokřídlových průchozí v do 2,5 m a š do 800 mm do pojezdu na stěnu | kus | 2 |  | 0 | CS ÚRS 2025 02 |  | základní |  | 0 | 0 | 0 | 0 | 0 | 16 | K | 2 |  |  |  | ROZPOCET | 0 | 0 | 0 | 0 | 0 | 1 | 0 | 16 | -1808942601
19 | M | R.0027430_p.URS | dveře interiérové jednokřídlé plné, voština, HPL, 80x197 | kus | 2 |  | 0 | R_ik |  | základní |  | 0 | 0.016 | 0.032 | 0 | 0 | 32 | M | 2 |  |  |  | ROZPOCET | 0 | 0 | 0 | 0 | 0 | 1 | 0 | 16 | -1134498050
| P |  | Poznámka k položce: komplet, vč. kování - zámek cylindrický logomanuál KZ na straně do chodby (vč. rámečku) | [14 empty] | P | 2
20 | K | 766660352 | Montáž posuvných dveří jednokřídlových průchozí v do 2,5 m a š přes 800 do 1200 mm do pojezdu na stěnu | kus | 3 |  | 0 | CS ÚRS 2025 02 |  | základní |  | 0 | 0 | 0 | 0 | 0 | 16 | K | 2 |  |  |  | ROZPOCET | 0 | 0 | 0 | 0 | 0 | 1 | 0 | 16 | -654593527
21 | M | R.0027431_p.URS | dveře interiérové jednokřídlé plné, voština, HPL, 110x197 | kus | 3 |  | 0 | R_ik |  | základní |  | 0 | 0.0195 | 0.0585 | 0 | 0 | 32 | M | 2 |  |  |  | ROZPOCET | 0 | 0 | 0 | 0 | 0 | 1 | 0 | 16 | -2117751924
| P |  | Poznámka k položce: komplet, vč. kování - zámek cylindrický logomanuál KZ na straně do chodby (vč. rámečku) | [14 empty] | P | 2
22 | K | 766682111 | Montáž zárubní obložkových pro dveře jednokřídlové tl stěny do 170 mm | kus | 2 |  | 0 | CS ÚRS 2025 02 |  | základní |  | 0 | 0.00045 | 0.0009 | 0 | 0 | 16 | K | 2 |  |  |  | ROZPOCET | 0 | 0 | 0 | 0 | 0 | 1 | 0 | 16 | 513144474
| VV |  | 1+1"1.14/1.18 + 1.20/1.19 |  | 2 | [12 empty] | VV | 2 | 2 | True | 0 | ROZPOCET
| VV |  | Součet |  | 2 | [12 empty] | VV | 2 | 4 | True | 1 | ROZPOCET
23 | M | 61182307 | zárubeň jednokřídlá obložková s laminátovým povrchem HPL tl stěny 60-150mm rozměru 600-1100/1970, 2100mm | kus | 2 |  | 0 | CS ÚRS 2025 02 |  | základní |  | 0 | 0.016 | 0.032 | 0 | 0 | 32 | M | 2 |  |  |  | ROZPOCET | 0 | 0 | 0 | 0 | 0 | 1 | 0 | 16 | 417585772
24 | K | 766691914 | Vyvěšení nebo zavěšení dřevěných křídel dveří pl do 2 m2 | kus | 11 |  | 0 | CS ÚRS 2025 02 |  | základní |  | 0 | 0 | 0 | 0.024 | 0.264 | 16 | K | 2 |  |  |  | ROZPOCET | 0 | 0 | 0 | 0 | 0 | 1 | 0 | 16 | -1781400694
| VV |  | 60/197_1.27 - 1.32 a 1.15 - 1.17 (falcové - pouze křídlo) | [14 empty] | VV | 2 | 1 | True | 0 | ROZPOCET
| VV |  | 6+3 |  | 9 | [12 empty] | VV | 2 | 2 | True | 0 | ROZPOCET
| VV |  | 80/197_1.26, 1.13 (součástí stěny - do suti) | [14 empty] | VV | 2 | 1 | True | 0 | ROZPOCET
| VV |  | 2 |  | 2 | [12 empty] | VV | 2 | 2 | True | 0 | ROZPOCET
| VV |  | Součet |  | 11 | [12 empty] | VV | 2 | 4 | True | 1 | ROZPOCET
25 | K | 766691915 | Vyvěšení nebo zavěšení dřevěných křídel dveří pl přes 2 m2 | kus | 10 |  | 0 | CS ÚRS 2025 02 |  | základní |  | 0 | 0 | 0 | 0.028 | 0.28 | 16 | K | 2 |  |  |  | ROZPOCET | 0 | 0 | 0 | 0 | 0 | 1 | 0 | 16 | 758127591
| VV |  | 110/197 - 1.25, 1.24, 1.20, 1.14, 1.01-1.05 (bezfalcové + výměna zárubní) | [14 empty] | VV | 2 | 1 | True | 0 | ROZPOCET
| VV |  | 1+1+1+1+5 |  | 9 | [12 empty] | VV | 2 | 2 | True | 0 | ROZPOCET
| VV |  | 110/197 (falcové - pouze křídlo) | [14 empty] | VV | 2 | 1 | True | 0 | ROZPOCET
| VV |  | 1 |  | 1 | [12 empty] | VV | 2 | 2 | True | 0 | ROZPOCET
| VV |  | Součet |  | 10 | [12 empty] | VV | 2 | 4 | True | 1 | ROZPOCET
26 | K | 998766313 | Přesun hmot procentní pro kce truhlářské ruční v objektech v přes 12 do 24 m | % |  |  | 0 | CS ÚRS 2025 02 |  | základní |  | 0 | 0 | 0 | 0 | 0 | 16 | K | 2 |  |  |  | ROZPOCET | 0 | 0 | 0 | 0 | 0 | 1 | 0 | 16 | 254467434
27 | K | 998766319 | Příplatek k ručnímu přesunu hmot procentnímu pro kce truhlářské za zvětšený přesun ZKD 50 m | % |  |  | 0 | CS ÚRS 2025 02 |  | základní |  | 0 | 0 | 0 | 0 | 0 | 16 | K | 2 |  |  |  | ROZPOCET | 0 | 0 | 0 | 0 | 0 | 1 | 0 | 16 | 2054559822
| VV |  | 2954,941*2 'Přepočtené koeficientem množství |  | 5909.882 | [12 empty] | VV | 2 | 2 | False | 1 | ROZPOCET
| D | 783 | Dokončovací práce - nátěry |  |  |  | 0 |  |  |  |  | 0 |  | 0.015288 |  | 0 | 2 | D | 1 |  |  |  | ROZPOCET | [6 empty] | 0
28 | K | 783301313 | Odmaštění zámečnických konstrukcí ředidlovým odmašťovačem | m2 | 21.036 |  | 0 | CS ÚRS 2025 02 |  | základní |  | 0 | 7e-05 | 0.0014725 | 0 | 0 | 16 | K | 2 |  |  |  | ROZPOCET | 0 | 0 | 0 | 0 | 0 | 1 | 0 | 16 | -1617060437
| VV |  | (1,97+0,8+1,97)*0,2*4"nové 80/197 |  | 3.792 | [12 empty] | VV | 2 | 2 | True | 0 | ROZPOCET
| VV |  | (1,97+1,1+1,97)*0,2*8"nové 110/197 |  | 8.064 | [12 empty] | VV | 2 | 2 | True | 0 | ROZPOCET
| VV |  | (1,97+1,1+1,97)*0,2*1"repas 110/197 |  | 1.008 | [12 empty] | VV | 2 | 2 | True | 0 | ROZPOCET
| VV |  | (1,97+0,6+1,97)*0,2*9"repas 60/197 |  | 8.172 | [12 empty] | VV | 2 | 2 | True | 0 | ROZPOCET
| VV |  | Součet |  | 21.036 | [12 empty] | VV | 2 | 4 | True | 1 | ROZPOCET
29 | K | 783301401 | Ometení zámečnických konstrukcí | m2 | 21.036 |  | 0 | CS ÚRS 2025 02 |  | základní |  | 0 | 0 | 0 | 0 | 0 | 16 | K | 2 |  |  |  | ROZPOCET | 0 | 0 | 0 | 0 | 0 | 1 | 0 | 16 | -503365537
30 | K | 783343101 | Základní jednonásobný impregnační polyuretanový nátěr zámečnických konstrukcí | m2 | 9.18 |  | 0 | CS ÚRS 2025 02 |  | základní |  | 0 | 0.0001 | 0.000918 | 0 | 0 | 16 | K | 2 |  |  |  | ROZPOCET | 0 | 0 | 0 | 0 | 0 | 1 | 0 | 16 | 652249567
| P |  | Poznámka k položce: pouze repas | [14 empty] | P | 2
| VV |  | (1,97+1,1+1,97)*0,2*1"repas 110/197 |  | 1.008 | [12 empty] | VV | 2 | 2 | True | 0 | ROZPOCET
| VV |  | (1,97+0,6+1,97)*0,2*9"repas 60/197 |  | 8.172 | [12 empty] | VV | 2 | 2 | True | 0 | ROZPOCET
| VV |  | Součet |  | 9.18 | [12 empty] | VV | 2 | 4 | True | 1 | ROZPOCET
31 | K | 783352101 | Tmelení včetně přebroušení zámečnických konstrukcí polyesterovým tmelem | m2 | 9.18 |  | 0 | CS ÚRS 2025 02 |  | základní |  | 0 | 3e-05 | 0.0002754 | 0 | 0 | 16 | K | 2 |  |  |  | ROZPOCET | 0 | 0 | 0 | 0 | 0 | 1 | 0 | 16 | 1842065359
| P |  | Poznámka k položce: pouze repas | [14 empty] | P | 2
32 | K | 783334201 | Základní antikorozní jednonásobný epoxidový nátěr zámečnických konstrukcí | m2 | 21.036 |  | 0 | CS ÚRS 2025 02 |  | základní |  | 0 | 0.00014 | 0.002945 | 0 | 0 | 16 | K | 2 |  |  |  | ROZPOCET | 0 | 0 | 0 | 0 | 0 | 1 | 0 | 16 | 1465848423
| VV |  | (1,97+0,8+1,97)*0,2*4"nové 80/197 |  | 3.792 | [12 empty] | VV | 2 | 2 | True | 0 | ROZPOCET
| VV |  | (1,97+1,1+1,97)*0,2*8"nové 110/197 |  | 8.064 | [12 empty] | VV | 2 | 2 | True | 0 | ROZPOCET
| VV |  | (1,97+1,1+1,97)*0,2*1"repas 110/197 |  | 1.008 | [12 empty] | VV | 2 | 2 | True | 0 | ROZPOCET
| VV |  | (1,97+0,6+1,97)*0,2*9"repas 60/197 |  | 8.172 | [12 empty] | VV | 2 | 2 | True | 0 | ROZPOCET
| VV |  | Součet |  | 21.036 | [12 empty] | VV | 2 | 4 | True | 1 | ROZPOCET
33 | K | 783335101 | Mezinátěr jednonásobný epoxidový mezinátěr zámečnických konstrukcí | m2 | 21.036 |  | 0 | CS ÚRS 2025 02 |  | základní |  | 0 | 0.00023 | 0.0048383 | 0 | 0 | 16 | K | 2 |  |  |  | ROZPOCET | 0 | 0 | 0 | 0 | 0 | 1 | 0 | 16 | -434119889
34 | K | 783337101 | Krycí jednonásobný epoxidový nátěr zámečnických konstrukcí | m2 | 21.036 |  | 0 | CS ÚRS 2025 02 |  | základní |  | 0 | 0.00023 | 0.0048383 | 0 | 0 | 16 | K | 2 |  |  |  | ROZPOCET | 0 | 0 | 0 | 0 | 0 | 1 | 0 | 16 | 305975606
35 | K | HZS2312 | Hodinová zúčtovací sazba malíř, natěrač, lakýrník specialista | hod | 40 |  | 0 | CS ÚRS 2025 02 |  | základní |  | 0 | 0 | 0 | 0 | 0 | 512 | K | 2 |  |  |  | ROZPOCET | 0 | 0 | 0 | 0 | 0 | 1 | 0 | 512 | -1915008544
| VV |  | 5*8 |  | 40 | [12 empty] | VV | 2 | 2 | True | 0 | ROZPOCET
| VV |  | Součet |  | 40 | [12 empty] | VV | 2 | 4 | True | 1 | ROZPOCET

## 003 - ELEKTRO - SILNO + S...
{e09f915f-d4d6-4104-bc7f-d09eb03c31a8}
2
| KRYCÍ LIST SOUPISU PRACÍ | [7 empty] | v --- níže se nacházejí doplnkové a pomocné údaje k sestavám --- v | [8 empty] | False
Stavba:
Rekonstrukce Denního stacionáře psychiatrického oddělení, KZ, a.s. – Nemocnice Most, o.z.
Objekt:
003 - ELEKTRO - SILNO + SLBP (celý stacionář)
| KSO: |  |  |  |  | CC-CZ:
| Místo: |  | J. E. Purkyně 270, 434 64 Most |  |  | Datum: | 26. 3. 2026
| Zadavatel: |  |  |  |  | IČ: | 25488627
|  | Krajská zdravotní, a.s. |  |  |  | DIČ: | CZ25488627
| Uchazeč: |  |  |  |  | IČ: | Vyplň údaj
|  | Vyplň údaj |  |  |  | DIČ: | Vyplň údaj
| Projektant: |  |  |  |  | IČ: | 17795885
|  | MOSTIKA s.r.o. |  |  |  | DIČ: | CZ17795885
| Zpracovatel: |  |  |  |  | IČ:
|  | Ing. arch. Luboš Polanský |  |  |  | DIČ:
Poznámka:
Případné obchodní názvy výrobků a označení výrobců ve výpisu materiálu je uvedeno pouze z hlediska určení standardu kvality. Výrobky lze nahradit za předpokladu dodržení zmíněného standardu. Výrobek svojí kvalitou nesmí být horší než uváděný standard. Náhrady materiálů a výrobků je nutno před realizací stavby projednat a nechat si potvrdit s investorem.
| Cena bez DPH | [5 empty] | 0
|  |  | Základ daně |  |  | Sazba daně | Výše daně
| DPH | základní | 0 |  |  | 21% | 0
|  | snížená | 0 |  |  | 12% | 0
|  | zákl. přenesená | 0 |  |  | 21% | 0
|  | sníž. přenesená | 0 |  |  | 12% | 0
|  | nulová | 0 |  |  | 0% | 0
| Cena s DPH |  |  | v | CZK |  | 0
| Projektant |  |  | Zpracovatel
| Datum a podpis: |  | Razítko | Datum a podpis: |  |  | Razítko
| Objednavatel |  |  | Uchazeč
| Datum a podpis: |  | Razítko | Datum a podpis: |  |  | Razítko
REKAPITULACE ČLENĚNÍ SOUPISU PRACÍ
Stavba:
Rekonstrukce Denního stacionáře psychiatrického oddělení, KZ, a.s. – Nemocnice Most, o.z.
Objekt:
003 - ELEKTRO - SILNO + SLBP (celý stacionář)
Místo: |  |  | J. E. Purkyně 270, 434 64 Most |  |  | Datum: | 26. 3. 2026
Zadavatel: |  |  | Krajská zdravotní, a.s. |  |  | Projektant: | MOSTIKA s.r.o.
Uchazeč: |  |  | Vyplň údaj |  |  | Zpracovatel: | Ing. arch. Luboš Polanský
Kód dílu - Popis | [6 empty] | Cena celkem [CZK]
Náklady ze soupisu prací | [6 empty] | 0 | [11 empty] | -1
| HSV - Práce a dodávky HSV | [5 empty] | 0
| 6 - Úpravy povrchů, podlahy a osazování výplní | [5 empty] | 0
| 9 - Ostatní konstrukce a práce, bourání | [5 empty] | 0
| 997 - Doprava suti a vybouraných hmot | [5 empty] | 0
| 998 - Přesun hmot | [5 empty] | 0
| PSV - Práce a dodávky PSV | [5 empty] | 0
| 741 - Elektroinstalace - silnoproud | [5 empty] | 0
| 742 - Elektroinstalace - slaboproud | [5 empty] | 0
| 751 - Vzduchotechnika | [5 empty] | 0
| M - Práce a dodávky M | [5 empty] | 0
| 58-M - Revize vyhrazených technických zařízení | [5 empty] | 0
| HZS - Hodinové zúčtovací sazby | [5 empty] | 0
SOUPIS PRACÍ
Stavba:
Rekonstrukce Denního stacionáře psychiatrického oddělení, KZ, a.s. – Nemocnice Most, o.z.
Objekt:
003 - ELEKTRO - SILNO + SLBP (celý stacionář)
Místo: |  |  | J. E. Purkyně 270, 434 64 Most |  |  | Datum: | 26. 3. 2026
Zadavatel: |  |  | Krajská zdravotní, a.s. |  |  | Projektant: | MOSTIKA s.r.o.
Uchazeč: |  |  | Vyplň údaj |  |  | Zpracovatel: | Ing. arch. Luboš Polanský
PČ | Typ | Kód | Popis | MJ | Množství | J.cena [CZK] | Cena celkem [CZK] | Cenová soustava |  | DPH | J. Nh [h] | Nh celkem [h] | J. hmotnost [t] | Hmotnost celkem [t] | J. suť [t] | Suť Celkem [t]
Náklady soupisu celkem | [6 empty] | 0 |  |  |  |  | 0 |  | 7.1024 |  | 1.5026 |  | D | -1 | [10 empty] | 0
| D | HSV | Práce a dodávky HSV |  |  |  | 0 |  |  |  |  | 0 |  | 6.4632 |  | 1.4989 | 1 | D | 0 |  |  |  | ROZPOCET | [6 empty] | 0
| D | 6 | Úpravy povrchů, podlahy a osazování výplní |  |  |  | 0 |  |  |  |  | 0 |  | 6.4226 |  | 0 | 1 | D | 1 |  |  |  | ROZPOCET | [6 empty] | 0
1 | K | 611135101 | Hrubá výplň rýh ve stropech maltou jakékoli šířky rýhy | m2 | 14.5 |  | 0 | CS ÚRS 2025 02 |  | základní |  | 0 | 0.056 | 0.812 | 0 | 0 | 4 | K | 2 |  |  |  | ROZPOCET | 0 | 0 | 0 | 0 | 0 | 1 | 0 | 4 | -416535850
2 | K | 611325111 | Vápenocementová hladká omítka rýh ve stropech š do 150 mm | m2 | 14.55 |  | 0 | CS ÚRS 2025 02 |  | základní |  | 0 | 0.0412 | 0.59946 | 0 | 0 | 4 | K | 2 |  |  |  | ROZPOCET | 0 | 0 | 0 | 0 | 0 | 1 | 0 | 4 | -1199365900
| VV |  | 97*0,15 |  | 14.55 | [12 empty] | VV | 2 | 2 | True | 0 | ROZPOCET
| VV |  | Součet |  | 14.55 | [12 empty] | VV | 2 | 4 | True | 1 | ROZPOCET
3 | K | 612135101 | Hrubá výplň rýh ve stěnách maltou jakékoli šířky rýhy | m2 | 51.555 |  | 0 | CS ÚRS 2025 02 |  | základní |  | 0 | 0.056 | 2.8871 | 0 | 0 | 4 | K | 2 |  |  |  | ROZPOCET | 0 | 0 | 0 | 0 | 0 | 1 | 0 | 4 | 1269929957
4 | K | 612325111 | Vápenocementová hladká omítka rýh ve stěnách š do 150 mm | m2 | 51.555 |  | 0 | CS ÚRS 2025 02 |  | základní |  | 0 | 0.0412 | 2.1241 | 0 | 0 | 4 | K | 2 |  |  |  | ROZPOCET | 0 | 0 | 0 | 0 | 0 | 1 | 0 | 4 | -793640519
| VV |  | 343,7*0,15 |  | 51.555 | [12 empty] | VV | 2 | 2 | True | 0 | ROZPOCET
| VV |  | Součet |  | 51.555 | [12 empty] | VV | 2 | 4 | True | 1 | ROZPOCET
| D | 9 | Ostatní konstrukce a práce, bourání |  |  |  | 0 |  |  |  |  | 0 |  | 0.040604 |  | 1.4989 | 1 | D | 1 |  |  |  | ROZPOCET | [6 empty] | 0
5 | K | 977151111_R | Jádrové vrty diamantovými korunkami do stavebních materiálů D do 35 mm | ks | 38 |  | 0 | R_ik |  | základní |  | 0 | 0.00076 | 0.02888 | 0.0021 | 0.0798 | 4 | K | 2 |  |  |  | ROZPOCET | 0 | 0 | 0 | 0 | 0 | 1 | 0 | 4 | 1992612917
| VV |  | každá místnost 2 vstupy SILN | [14 empty] | VV | 2 | 1 | True | 0 | ROZPOCET
| VV |  | 11*2 |  | 22 | [12 empty] | VV | 2 | 2 | True | 0 | ROZPOCET
| VV |  | každá místnost 2 vstupy SLBP | [14 empty] | VV | 2 | 1 | True | 0 | ROZPOCET
| VV |  | 8*2 |  | 16 | [12 empty] | VV | 2 | 2 | True | 0 | ROZPOCET
| VV |  | Součet |  | 38 | [12 empty] | VV | 2 | 4 | True | 1 | ROZPOCET
6 | K | 977332122 | Frézování drážek ve stěnách z cihel včetně omítky do 50x50 mm | m | 343.7 |  | 0 | CS ÚRS 2025 02 |  | základní |  | 0 | 2e-05 | 0.006874 | 0.003 | 1.0311 | 4 | K | 2 |  |  |  | ROZPOCET | 0 | 0 | 0 | 0 | 0 | 1 | 0 | 4 | 1418337956
| VV |  | 206+(24+24+18,1+5,5+6,2+8+9,9) |  | 301.7 | [12 empty] | VV | 2 | 2 | True | 0 | ROZPOCET
| VV |  | 14*3"svisle každá sekce 3m |  | 42 | [12 empty] | VV | 2 | 2 | True | 0 | ROZPOCET
| VV |  | Součet |  | 343.7 | [12 empty] | VV | 2 | 4 | True | 1 | ROZPOCET
7 | K | 977343122 | Frézování drážek ve stropech z betonu včetně omítky do 50x50 mm | m | 97 |  | 0 | CS ÚRS 2025 02 |  | základní |  | 0 | 5e-05 | 0.00485 | 0.004 | 0.388 | 4 | K | 2 |  |  |  | ROZPOCET | 0 | 0 | 0 | 0 | 0 | 1 | 0 | 4 | -1371297476
| VV |  | 78+19 |  | 97 | [12 empty] | VV | 2 | 2 | True | 0 | ROZPOCET
| VV |  | Součet |  | 97 | [12 empty] | VV | 2 | 4 | True | 1 | ROZPOCET
| D | 997 | Doprava suti a vybouraných hmot |  |  |  | 0 |  |  |  |  | 0 |  | 0 |  | 0 | 1 | D | 1 |  |  |  | ROZPOCET | [6 empty] | 0
8 | K | 997013217 | Vnitrostaveništní doprava suti a vybouraných hmot pro budovy v přes 21 do 24 m ručně | t | 1.503 |  | 0 | CS ÚRS 2025 02 |  | základní |  | 0 | 0 | 0 | 0 | 0 | 4 | K | 2 |  |  |  | ROZPOCET | 0 | 0 | 0 | 0 | 0 | 1 | 0 | 4 | -801329988
9 | K | 997013219 | Příplatek k vnitrostaveništní dopravě suti a vybouraných hmot za zvětšenou dopravu suti ZKD 10 m | t | 15.03 |  | 0 | CS ÚRS 2025 02 |  | základní |  | 0 | 0 | 0 | 0 | 0 | 4 | K | 2 |  |  |  | ROZPOCET | 0 | 0 | 0 | 0 | 0 | 1 | 0 | 4 | -2024036800
| VV |  | 1,503*10 'Přepočtené koeficientem množství |  | 15.03 | [12 empty] | VV | 2 | 2 | False | 1 | ROZPOCET
10 | K | 997013501 | Odvoz suti a vybouraných hmot na skládku nebo meziskládku do 1 km se složením | t | 1.503 |  | 0 | CS ÚRS 2025 02 |  | základní |  | 0 | 0 | 0 | 0 | 0 | 4 | K | 2 |  |  |  | ROZPOCET | 0 | 0 | 0 | 0 | 0 | 1 | 0 | 4 | -1889507033
11 | K | 997013509 | Příplatek k odvozu suti a vybouraných hmot na skládku ZKD 1 km přes 1 km | t | 12.024 |  | 0 | CS ÚRS 2025 02 |  | základní |  | 0 | 0 | 0 | 0 | 0 | 4 | K | 2 |  |  |  | ROZPOCET | 0 | 0 | 0 | 0 | 0 | 1 | 0 | 4 | 60772594
| VV |  | 1,503*8 'Přepočtené koeficientem množství |  | 12.024 | [12 empty] | VV | 2 | 2 | False | 1 | ROZPOCET
12 | K | 997013631 | Poplatek za uložení na skládce (skládkovné) stavebního odpadu směsného kód odpadu 17 09 04 | t | 1.503 |  | 0 | CS ÚRS 2025 02 |  | základní |  | 0 | 0 | 0 | 0 | 0 | 4 | K | 2 |  |  |  | ROZPOCET | 0 | 0 | 0 | 0 | 0 | 1 | 0 | 4 | 1042958644
| D | 998 | Přesun hmot |  |  |  | 0 |  |  |  |  | 0 |  | 0 |  | 0 | 1 | D | 1 |  |  |  | ROZPOCET | [6 empty] | 0
13 | K | 998018003 | Přesun hmot pro budovy ruční pro budovy v přes 12 do 24 m | t | 6.463 |  | 0 | CS ÚRS 2025 02 |  | základní |  | 0 | 0 | 0 | 0 | 0 | 4 | K | 2 |  |  |  | ROZPOCET | 0 | 0 | 0 | 0 | 0 | 1 | 0 | 4 | -777430886
14 | K | 998018011 | Příplatek k ručnímu přesunu hmot pro budovy za zvětšený přesun ZKD 100 m | t | 6.463 |  | 0 | CS ÚRS 2025 02 |  | základní |  | 0 | 0 | 0 | 0 | 0 | 4 | K | 2 |  |  |  | ROZPOCET | 0 | 0 | 0 | 0 | 0 | 1 | 0 | 4 | 19536514
| D | PSV | Práce a dodávky PSV |  |  |  | 0 |  |  |  |  | 0 |  | 0.62867 |  | 0.00374 | 2 | D | 0 |  |  |  | ROZPOCET | [6 empty] | 0
| D | 741 | Elektroinstalace - silnoproud |  |  |  | 0 |  |  |  |  | 0 |  | 0.34488 |  | 0.0035 | 2 | D | 1 |  |  |  | ROZPOCET | [6 empty] | 0
15 | K | 741110051 | Montáž trubka plastová ohebná D přes 11 do 23 mm uložená volně | m | 339 |  | 0 | CS ÚRS 2025 02 |  | základní |  | 0 | 0 | 0 | 0 | 0 | 16 | K | 2 |  |  |  | ROZPOCET | 0 | 0 | 0 | 0 | 0 | 1 | 0 | 16 | -410759120
| P |  | Poznámka k položce: uchycení nad podhled chodba | [14 empty] | P | 2
| VV |  | 2*(25+17,5+9,6+4,5+26+24+14,5+11,8+8,6+28)"chodba světla |  | 339 | [12 empty] | VV | 2 | 2 | True | 1 | ROZPOCET
16 | K | 741110061 | Montáž trubka plastová ohebná D přes 11 do 23 mm uložená pod omítku | m | 206 |  | 0 | CS ÚRS 2025 02 |  | základní |  | 0 | 0 | 0 | 0 | 0 | 16 | K | 2 |  |  |  | ROZPOCET | 0 | 0 | 0 | 0 | 0 | 1 | 0 | 16 | 19740055
| P |  | Poznámka k položce: v místnostech vnitřní rozvody | [14 empty] | P | 2
| VV |  | Světla: | [14 empty] | VV | 2 | 1 | True | 0 | ROZPOCET
| VV |  | 2*(5+5+2+0,5+0,5+2)"101 |  | 30 | [12 empty] | VV | 2 | 2 | True | 0 | ROZPOCET
| VV |  | 2*(5+5+2+0,5+0,5+2)"102 |  | 30 | [12 empty] | VV | 2 | 2 | True | 0 | ROZPOCET
| VV |  | 2*(5+5+2+0,5+0,5+2)"103 |  | 30 | [12 empty] | VV | 2 | 2 | True | 0 | ROZPOCET
| VV |  | 2*8"104 |  | 16 | [12 empty] | VV | 2 | 2 | True | 0 | ROZPOCET
| VV |  | 2*9,5"105A, B |  | 19 | [12 empty] | VV | 2 | 2 | True | 0 | ROZPOCET
| VV |  | 2*8,5"113 |  | 17 | [12 empty] | VV | 2 | 2 | True | 0 | ROZPOCET
| VV |  | 2*12"114+118 |  | 24 | [12 empty] | VV | 2 | 2 | True | 0 | ROZPOCET
| VV |  | 2*10"125 |  | 20 | [12 empty] | VV | 2 | 2 | True | 0 | ROZPOCET
| VV |  | 2*10"126 |  | 20 | [12 empty] | VV | 2 | 2 | True | 0 | ROZPOCET
| VV |  | Mezisoučet |  | 206 | [12 empty] | VV | 2 | 3 | True | 0 | ROZPOCET
| VV |  | Součet |  | 206 | [12 empty] | VV | 2 | 4 | True | 1 | ROZPOCET
17 | M | 34571152 | trubka elektroinstalační ohebná z PH, D 12/20mm | m | 572.25 |  | 0 | CS ÚRS 2025 02 |  | základní |  | 0 | 0.0001 | 0.057225 | 0 | 0 | 32 | M | 2 |  |  |  | ROZPOCET | 0 | 0 | 0 | 0 | 0 | 1 | 0 | 16 | 245358950
| VV |  | 545*1,05 'Přepočtené koeficientem množství |  | 572.25 | [12 empty] | VV | 2 | 2 | False | 1 | ROZPOCET
18 | K | 741112051 | Montáž krabice lištová plastová odbočná | kus | 6 |  | 0 | CS ÚRS 2025 02 |  | základní |  | 0 | 0 | 0 | 0 | 0 | 16 | K | 2 |  |  |  | ROZPOCET | 0 | 0 | 0 | 0 | 0 | 1 | 0 | 16 | -1484804059
| VV |  | zásuvky na lištu k pracovním stolům | [14 empty] | VV | 2 | 1 | True | 0 | ROZPOCET
| VV |  | 2+1+1+2 |  | 6 | [12 empty] | VV | 2 | 2 | True | 1 | ROZPOCET
19 | M | 34571499 | krabice lištová PVC odbočná čtvercová se svorkovnicí 80x80mm | kus | 6 |  | 0 | CS ÚRS 2025 02 |  | základní |  | 0 | 9e-05 | 0.00054 | 0 | 0 | 32 | M | 2 |  |  |  | ROZPOCET | 0 | 0 | 0 | 0 | 0 | 1 | 0 | 16 | -256235286
20 | K | 741112072 | Montáž krabice přístrojová lištová plastová dvojitá | kus | 14 |  | 0 | CS ÚRS 2025 02 |  | základní |  | 0 | 0 | 0 | 0 | 0 | 16 | K | 2 |  |  |  | ROZPOCET | 0 | 0 | 0 | 0 | 0 | 1 | 0 | 16 | 783016916
21 | M | 34571477 | krabice lištová PVC přístrojová obdélníková 160x80mm dvojnásobná | kus | 14 |  | 0 | CS ÚRS 2025 02 |  | základní |  | 0 | 9e-05 | 0.00126 | 0 | 0 | 32 | M | 2 |  |  |  | ROZPOCET | 0 | 0 | 0 | 0 | 0 | 1 | 0 | 16 | 1960033786
22 | K | 741120301 | Montáž vodič Cu izolovaný plný a laněný s PVC pláštěm žíla 0,55 až 16 mm2 pevně (např. CY, CHAH-V) | m | 579 |  | 0 | CS ÚRS 2025 02 |  | základní |  | 0 | 0 | 0 | 0 | 0 | 16 | K | 2 |  |  |  | ROZPOCET | 0 | 0 | 0 | 0 | 0 | 1 | 0 | 16 | -1679040833
| VV |  | 3x2,5 | [14 empty] | VV | 2 | 1 | True | 0 | ROZPOCET
| VV |  | 339+206 |  | 545 | [12 empty] | VV | 2 | 2 | True | 0 | ROZPOCET
| VV |  | 5x2,5 | [14 empty] | VV | 2 | 1 | True | 0 | ROZPOCET
| VV |  | 22+12 |  | 34 | [12 empty] | VV | 2 | 2 | True | 0 | ROZPOCET
| VV |  | Součet |  | 579 | [12 empty] | VV | 2 | 4 | True | 1 | ROZPOCET
23 | M | 34111259 | kabel silový oheň retardující bezhalogenový bez funkční schopnosti při požáru jádro Cu 0,6/1kV (N2XH) 3x2,5mm2 | m | 626.75 |  | 0 | CS ÚRS 2025 02 |  | základní |  | 0 | 0.00016 | 0.10028 | 0 | 0 | 32 | M | 2 |  |  |  | ROZPOCET | 0 | 0 | 0 | 0 | 0 | 1 | 0 | 16 | -939231446
| P |  | Poznámka k položce: N2XH, průměr kabelu 13mm | [14 empty] | P | 2
| VV |  | 545*1,15 'Přepočtené koeficientem množství |  | 626.75 | [12 empty] | VV | 2 | 2 | False | 1 | ROZPOCET
24 | M | 34111296 | kabel silový oheň retardující bezhalogenový bez funkční schopnosti při požáru jádro Cu 0,6/1kV (N2XH) 5x2,5mm2 | m | 39.1 |  | 0 | CS ÚRS 2025 01 |  | základní |  | 0 | 0.00022 | 0.008602 | 0 | 0 | 32 | M | 2 |  |  |  | ROZPOCET | 0 | 0 | 0 | 0 | 0 | 1 | 0 | 16 | -557279694
| P |  | Poznámka k položce: N2XH, průměr kabelu 15mm | [14 empty] | P | 2
| VV |  | 34*1,15 'Přepočtené koeficientem množství |  | 39.1 | [12 empty] | VV | 2 | 2 | False | 1 | ROZPOCET
25 | K | 74112587_R | Demontáž kabel Al plný kulatý žíla 2x16 až 25 mm2, 3x16 až 35 mm2 uložený pod omítku - pouze vedení v rámci podlaží | kpl | 1 |  | 0 | R_ik |  | základní |  | 0 | 0 | 0 | 0.00215 | 0.00215 | 16 | K | 2 |  |  |  | ROZPOCET | 0 | 0 | 0 | 0 | 0 | 1 | 0 | 16 | -1176000736
| P |  | Poznámka k položce: demontáž stávajících rozvodů, vč. odpojení z rozvaděče | [14 empty] | P | 2
26 | K | 74131187_R | Demontáž spínačů zapuštěných normálních do 10 A šroubových bez zachování funkčnosti přes 2 do 4 svorek - pouze v rámci podlaží | kpl | 1 |  | 0 | R_ik |  | základní |  | 0 | 0 | 0 | 5e-05 | 5e-05 | 16 | K | 2 |  |  |  | ROZPOCET | 0 | 0 | 0 | 0 | 0 | 1 | 0 | 16 | 386021414
| P |  | Poznámka k položce: demontáže přístrojů, vč. krabic a vystrojení | [14 empty] | P | 2
27 | K | 741371823 | Demontáž osvětlovacího systému - všech typů bez zachování funkčnosti - vč. poplatku za likvidaci | kpl | 1 |  | 0 | R_ik |  | základní |  | 0 | 0 | 0 | 0.0013 | 0.0013 | 16 | K | 2 |  |  |  | ROZPOCET | 0 | 0 | 0 | 0 | 0 | 1 | 0 | 16 | -1846570131
| P |  | Poznámka k položce: do suti | [14 empty] | P | 2
28 | K | 741210004 | Montáž rozvodnice oceloplechová nebo plastová běžná do 150 kg | kus | 1 |  | 0 | CS ÚRS 2025 02 |  | základní |  | 0 | 0 | 0 | 0 | 0 | 16 | K | 2 |  |  |  | ROZPOCET | 0 | 0 | 0 | 0 | 0 | 1 | 0 | 16 | -1691057331
29 | M | 1132159 | ROZVADEC ZAPUSTENY UNIVERS | kus | 1 |  | 0 | ÚRS online |  | základní |  | 0 | 0.01 | 0.01 | 0 | 0 | 32 | M | 2 |  |  |  | ROZPOCET | 0 | 0 | 0 | 0 | 0 | 1 | 0 | 16 | -1360583751
| P |  | Poznámka k položce: SZ L-1006-EI 30 DP1-S(a) / S(200) Obchodní názvy výrobků a označení výrobců ve výpisu materiálu je uvedeno pouze z hlediska určení standardu kvality. Výrobky lze nahradit za předpokladu dodržení zmíněného standardu. Výrobek svojí kvalitou nesmí být horší než uváděný standard. Náhrady materiálů a výrobků je nutno před realizací stavby projednat a nechat si potvrdit s investorem. | [14 empty] | P | 2
30 | M | 2040096 | BOCNICE PSN-MSW/10 | kus | 1 |  | 0 | ÚRS online |  | základní |  | 0 | 0.00344 | 0.00344 | 0 | 0 | 32 | M | 2 |  |  |  | ROZPOCET | 0 | 0 | 0 | 0 | 0 | 1 | 0 | 16 | -1768988845
| P |  | Poznámka k položce: standardní hloubka, V=950, sada 1 pár | [14 empty] | P | 2
31 | M | 10.512.788 | Lišta BPZ-DINR24-600 přístrojová | kus | 6 |  | 0 | ÚRS online |  | základní |  | 0 | 0 | 0 | 0 | 0 | 32 | M | 2 |  |  |  | ROZPOCET | 0 | 0 | 0 | 0 | 0 | 1 | 0 | 16 | 931496263
32 | M | 10.052.602 | Příchytka BEL01 upevňovací vodivá | pár | 3 |  | 0 | ÚRS online |  | základní |  | 0 | 0 | 0 | 0 | 0 | 32 | M | 2 |  |  |  | ROZPOCET | 0 | 0 | 0 | 0 | 0 | 1 | 0 | 16 | 1635074061
| P |  | Poznámka k položce: Obchodní názvy výrobků a označení výrobců ve výpisu materiálu je uvedeno pouze z hlediska určení standardu kvality. Výrobky lze nahradit za předpokladu dodržení zmíněného standardu. Výrobek svojí kvalitou nesmí být horší než uváděný standard. Náhrady materiálů a výrobků je nutno před realizací stavby projednat a nechat si potvrdit s investorem. | [14 empty] | P | 2
33 | M | 10.092.499 | Příchytka BEL12A upevňovací izolační | kus | 3 |  | 0 | ÚRS online |  | základní |  | 0 | 0 | 0 | 0 | 0 | 32 | M | 2 |  |  |  | ROZPOCET | 0 | 0 | 0 | 0 | 0 | 1 | 0 | 16 | -1952167622
| P |  | Poznámka k položce: Obchodní názvy výrobků a označení výrobců ve výpisu materiálu je uvedeno pouze z hlediska určení standardu kvality. Výrobky lze nahradit za předpokladu dodržení zmíněného standardu. Výrobek svojí kvalitou nesmí být horší než uváděný standard. Náhrady materiálů a výrobků je nutno před realizací stavby projednat a nechat si potvrdit s investorem. | [14 empty] | P | 2
34 | M | 83499860 | DESKA KRYCÍ PSN-FP-600/150-45 PROFISNAP, S VÝŘEZEM 45MM, PLECHOVÁ ŠEDÁ, V=150, SKŘÍŇ Š=600 EP-502221 | kus | 6 |  | 0 | ÚRS online |  | základní |  | 0 | 0.0006 | 0.0036 | 0 | 0 | 32 | M | 2 |  |  |  | ROZPOCET | 0 | 0 | 0 | 0 | 0 | 1 | 0 | 16 | 1521720037
| P |  | Poznámka k položce: Obchodní názvy výrobků a označení výrobců ve výpisu materiálu je uvedeno pouze z hlediska určení standardu kvality. Výrobky lze nahradit za předpokladu dodržení zmíněného standardu. Výrobek svojí kvalitou nesmí být horší než uváděný standard. Náhrady materiálů a výrobků je nutno před realizací stavby projednat a nechat si potvrdit s investorem. | [14 empty] | P | 2
35 | M | 83499861 | DESKA KRYCÍ PSN-FP-600/050-BL BEZ VÝŘEZU PLECHOVÁ ŠEDÁ V=50 SKŘÍŇ Š=600 EP-502168 | kus | 1 |  | 0 | ÚRS online |  | základní |  | 0 | 0.00055 | 0.00055 | 0 | 0 | 32 | M | 2 |  |  |  | ROZPOCET | 0 | 0 | 0 | 0 | 0 | 1 | 0 | 16 | 1984707964
| P |  | Poznámka k položce: Obchodní názvy výrobků a označení výrobců ve výpisu materiálu je uvedeno pouze z hlediska určení standardu kvality. Výrobky lze nahradit za předpokladu dodržení zmíněného standardu. Výrobek svojí kvalitou nesmí být horší než uváděný standard. Náhrady materiálů a výrobků je nutno před realizací stavby projednat a nechat si potvrdit s investorem. | [14 empty] | P | 2
36 | M | 990364 | ZÁSLEPKA NBP-1000 PÁS ŠEDÁ 1M 275413 | kus | 2 |  | 0 | ÚRS online |  | základní |  | 0 | 0.00014 | 0.00028 | 0 | 0 | 32 | M | 2 |  |  |  | ROZPOCET | 0 | 0 | 0 | 0 | 0 | 1 | 0 | 16 | -1880022476
37 | M | 10.070.803 | Spínač IS-63/3 (Z-SE-63/3) 3TE | kus | 1 |  | 0 | ÚRS online |  | základní |  | 0 | 0 | 0 | 0 | 0 | 32 | M | 2 |  |  |  | ROZPOCET | 0 | 0 | 0 | 0 | 0 | 1 | 0 | 16 | -143581349
| P |  | Poznámka k položce: Hlavní vypínač | [14 empty] | P | 2
38 | M | 1205473 | SVODIC PREPETI II SLP-275 V/4 | kus | 1 |  | 0 | ÚRS online |  | základní |  | 0 | 0.00046 | 0.00046 | 0 | 0 | 32 | M | 2 |  |  |  | ROZPOCET | 0 | 0 | 0 | 0 | 0 | 1 | 0 | 16 | 1515316542
| P |  | Poznámka k položce: předpětí, varistorový | [14 empty] | P | 2
39 | K | 741321003 | Montáž proudových chráničů dvoupólových nn do 25 A ve skříni se zapojením vodičů | kus | 28 |  | 0 | CS ÚRS 2026 01 |  | základní |  | 0 | 0 | 0 | 0 | 0 | 16 | K | 2 |  |  |  | ROZPOCET | 0 | 0 | 0 | 0 | 0 | 1 | 0 | 16 | 1614431544
40 | M | 11.245.979 | EATON Chránič 10B/1N/0,03-A PFL7 | kus | 14 |  | 0 | ÚRS online |  | základní |  | 0 | 0 | 0 | 0 | 0 | 32 | M | 2 |  |  |  | ROZPOCET | 0 | 0 | 0 | 0 | 0 | 1 | 0 | 16 | 2113665122
| P |  | Poznámka k položce: Obchodní názvy výrobků a označení výrobců ve výpisu materiálu je uvedeno pouze z hlediska určení standardu kvality. Výrobky lze nahradit za předpokladu dodržení zmíněného standardu. Výrobek svojí kvalitou nesmí být horší než uváděný standard. Náhrady materiálů a výrobků je nutno před realizací stavby projednat a nechat si potvrdit s investorem. | [14 empty] | P | 2
41 | M | 10.061.106 | EATON Chránič 16B/1N/0,03-A PFL7 | kus | 14 |  | 0 | ÚRS online |  | základní |  | 0 | 0 | 0 | 0 | 0 | 32 | M | 2 |  |  |  | ROZPOCET | 0 | 0 | 0 | 0 | 0 | 1 | 0 | 16 | -517740828
| P |  | Poznámka k položce: Obchodní názvy výrobků a označení výrobců ve výpisu materiálu je uvedeno pouze z hlediska určení standardu kvality. Výrobky lze nahradit za předpokladu dodržení zmíněného standardu. Výrobek svojí kvalitou nesmí být horší než uváděný standard. Náhrady materiálů a výrobků je nutno před realizací stavby projednat a nechat si potvrdit s investorem. | [14 empty] | P | 2
42 | K | 741320106 | Montáž jističů jednopólových nn do 25 A ve skříni, se signálním kontaktem se zapojením vodičů | kus | 1 |  | 0 | CS ÚRS 2026 01 |  | základní |  | 0 | 0 | 0 | 0 | 0 | 16 | K | 2 |  |  |  | ROZPOCET | 0 | 0 | 0 | 0 | 0 | 1 | 0 | 16 | -2038697320
43 | M | 10.060.761 | EATON Jistič 10B/1 PL7 | kus | 1 |  | 0 | ÚRS online |  | základní |  | 0 | 0 | 0 | 0 | 0 | 32 | M | 2 |  |  |  | ROZPOCET | 0 | 0 | 0 | 0 | 0 | 1 | 0 | 16 | 1429047719
| P |  | Poznámka k položce: Obchodní názvy výrobků a označení výrobců ve výpisu materiálu je uvedeno pouze z hlediska určení standardu kvality. Výrobky lze nahradit za předpokladu dodržení zmíněného standardu. Výrobek svojí kvalitou nesmí být horší než uváděný standard. Náhrady materiálů a výrobků je nutno před realizací stavby projednat a nechat si potvrdit s investorem. | [14 empty] | P | 2
44 | K | 741320166 | Montáž jističů třípólových nn do 25 A ve skříni se signálním kontaktem se zapojením vodičů | kus | 2 |  | 0 | CS ÚRS 2025 02 |  | základní |  | 0 | 0 | 0 | 0 | 0 | 16 | K | 2 |  |  |  | ROZPOCET | 0 | 0 | 0 | 0 | 0 | 1 | 0 | 16 | -2108345451
45 | M | 10.060.896 | EATON Jistič 16B/3 PL7 | kus | 2 |  | 0 | ÚRS online |  | základní |  | 0 | 0 | 0 | 0 | 0 | 32 | M | 2 |  |  |  | ROZPOCET | 0 | 0 | 0 | 0 | 0 | 1 | 0 | 16 | -957619109
| P |  | Poznámka k položce: Obchodní názvy výrobků a označení výrobců ve výpisu materiálu je uvedeno pouze z hlediska určení standardu kvality. Výrobky lze nahradit za předpokladu dodržení zmíněného standardu. Výrobek svojí kvalitou nesmí být horší než uváděný standard. Náhrady materiálů a výrobků je nutno před realizací stavby projednat a nechat si potvrdit s investorem. | [14 empty] | P | 2
46 | K | HZS2232 | Hodinová zúčtovací sazba elektrikář odborný | hod | 48 |  | 0 | CS ÚRS 2025 02 |  | základní |  | 0 | 0 | 0 | 0 | 0 | 16 | K | 2 |  |  |  | ROZPOCET | 0 | 0 | 0 | 0 | 0 | 1 | 0 | 16 | 2044258196
| P |  | Poznámka k položce: vyzbrojení rozvaděče, sestavení na dílně, zapojení neřešených částí dispozice | [14 empty] | P | 2
47 | K | 090001000 | Ostatní náklady - podružný materiál (pro R1) | ks | 1 |  | 0 | CS ÚRS 2026 01 |  | základní |  | 0 | 0 | 0 | 0 | 0 | 1024 | K | 2 |  |  |  | ROZPOCET | 0 | 0 | 0 | 0 | 0 | 1 | 0 | 1024 | -690613047
| P |  | Poznámka k položce: výhradně k položkám 28 - 45 | [14 empty] | P | 2
48 | K | 741128002 | Ostatní práce při montáži vodičů a kabelů - označení štítkem | kus | 52 |  | 0 | CS ÚRS 2025 02 |  | základní |  | 0 | 0 | 0 | 0 | 0 | 16 | K | 2 |  |  |  | ROZPOCET | 0 | 0 | 0 | 0 | 0 | 1 | 0 | 16 | 131708776
49 | K | 741130005 | Ukončení vodič izolovaný do 10 mm2 v rozváděči nebo na přístroji | kus | 52 |  | 0 | CS ÚRS 2025 02 |  | základní |  | 0 | 0 | 0 | 0 | 0 | 16 | K | 2 |  |  |  | ROZPOCET | 0 | 0 | 0 | 0 | 0 | 1 | 0 | 16 | -1280282653
| P |  | Poznámka k položce: 3x 2,5mm | [14 empty] | P | 2
| VV |  | 26*2"v rozvaděči a v krabici v místnosti |  | 52 | [12 empty] | VV | 2 | 2 | True | 0 | ROZPOCET
| VV |  | Součet |  | 52 | [12 empty] | VV | 2 | 4 | True | 1 | ROZPOCET
50 | K | 741110502 | Montáž lišta a kanálek protahovací šířky přes 60 do 120 mm | m | 31.5 |  | 0 | CS ÚRS 2025 02 |  | základní |  | 0 | 0 | 0 | 0 | 0 | 16 | K | 2 |  |  |  | ROZPOCET | 0 | 0 | 0 | 0 | 0 | 1 | 0 | 16 | -99479109
| VV |  | Na stěnu a podparapet: | [14 empty] | VV | 2 | 1 | True | 0 | ROZPOCET
| VV |  | 2+1,7+2+1,7+2,1+5,6+5,6+2,8+8 |  | 31.5 | [12 empty] | VV | 2 | 2 | True | 0 | ROZPOCET
| VV |  | Součet |  | 31.5 | [12 empty] | VV | 2 | 4 | True | 1 | ROZPOCET
51 | M | 34573014 | kanál parapetní bezhalogenový dutý 110x65mm | m | 33.075 |  | 0 | CS ÚRS 2025 02 |  | základní |  | 0 | 0.00089 | 0.029437 | 0 | 0 | 32 | M | 2 |  |  |  | ROZPOCET | 0 | 0 | 0 | 0 | 0 | 1 | 0 | 16 | 1604920101
| VV |  | 31,5*1,05 'Přepočtené koeficientem množství |  | 33.075 | [12 empty] | VV | 2 | 2 | False | 1 | ROZPOCET
52 | K | 741110542 | Montáž kanálu stínícího šířky do 60 mm do kanálu nebo lišty | m | 31.5 |  | 0 | CS ÚRS 2025 02 |  | základní |  | 0 | 0 | 0 | 0 | 0 | 16 | K | 2 |  |  |  | ROZPOCET | 0 | 0 | 0 | 0 | 0 | 1 | 0 | 16 | 687093978
53 | M | 34573017 | kanál stínící Pz do lišt a kanálů 40x20mm | m | 33.075 |  | 0 | CS ÚRS 2025 02 |  | základní |  | 0 | 0.00064 | 0.021168 | 0 | 0 | 32 | M | 2 |  |  |  | ROZPOCET | 0 | 0 | 0 | 0 | 0 | 1 | 0 | 16 | 1898137878
| VV |  | 31,5*1,05 'Přepočtené koeficientem množství |  | 33.075 | [12 empty] | VV | 2 | 2 | False | 1 | ROZPOCET
54 | K | 741110552 | Montáž lišta a kanálek - utěsnění protipožární šířky do 60 mm | m | 63 |  | 0 | CS ÚRS 2025 02 |  | základní |  | 0 | 0 | 0 | 0 | 0 | 16 | K | 2 |  |  |  | ROZPOCET | 0 | 0 | 0 | 0 | 0 | 1 | 0 | 16 | 1079530128
| VV |  | 31,5*2"obě podélné strany |  | 63 | [12 empty] | VV | 2 | 2 | True | 0 | ROZPOCET
| VV |  | Součet |  | 63 | [12 empty] | VV | 2 | 4 | True | 1 | ROZPOCET
55 | M | 23170003 | pěna montážní PUR protipožární jednosložková | litr | 24.948 |  | 0 | CS ÚRS 2025 02 |  | základní |  | 0 | 0.00107 | 0.026694 | 0 | 0 | 32 | M | 2 |  |  |  | ROZPOCET | 0 | 0 | 0 | 0 | 0 | 1 | 0 | 16 | -12732879
| VV |  | 63*0,396 'Přepočtené koeficientem množství |  | 24.948 | [12 empty] | VV | 2 | 2 | False | 1 | ROZPOCET
56 | K | 741112001 | Montáž krabice zapuštěná plastová kruhová | kus | 73 |  | 0 | CS ÚRS 2025 02 |  | základní |  | 0 | 0 | 0 | 0 | 0 | 16 | K | 2 |  |  |  | ROZPOCET | 0 | 0 | 0 | 0 | 0 | 1 | 0 | 16 | 1033295119
| VV |  | Světelný okruh + zásuvkový okruh | [14 empty] | VV | 2 | 1 | True | 0 | ROZPOCET
| VV |  | 9+9+8+6+10+4+7+8+6+6 |  | 73 | [12 empty] | VV | 2 | 2 | True | 0 | ROZPOCET
| VV |  | Mezisoučet |  | 73 | [12 empty] | VV | 2 | 3 | True | 0 | ROZPOCET
| VV |  | Součet |  | 73 | [12 empty] | VV | 2 | 4 | True | 1 | ROZPOCET
57 | M | 34571521 | krabice pod omítku PVC odbočná kruhová D 70mm s víčkem a svorkovnicí | kus | 73 |  | 0 | CS ÚRS 2025 02 |  | základní |  | 0 | 9e-05 | 0.00657 | 0 | 0 | 32 | M | 2 |  |  |  | ROZPOCET | 0 | 0 | 0 | 0 | 0 | 1 | 0 | 16 | 1573822210
58 | K | 741310101 | Montáž spínač (polo)zapuštěný bezšroubové připojení 1-jednopólový se zapojením vodičů | kus | 3 |  | 0 | CS ÚRS 2025 02 |  | základní |  | 0 | 0 | 0 | 0 | 0 | 16 | K | 2 |  |  |  | ROZPOCET | 0 | 0 | 0 | 0 | 0 | 1 | 0 | 16 | 1014181830
59 | M | 34539015 | přístroj spínače jednopólového, řazení 1, 1So, 1S bezšroubové svorky | kus | 3 |  | 0 | CS ÚRS 2025 02 |  | základní |  | 0 | 4e-05 | 0.00012 | 0 | 0 | 32 | M | 2 |  |  |  | ROZPOCET | 0 | 0 | 0 | 0 | 0 | 1 | 0 | 16 | -1734186320
60 | K | 741310104 | Montáž spínač (polo)zapuštěný bezšroubové připojení 2 dvoupólový se zapojením vodičů | kus | 9 |  | 0 | CS ÚRS 2025 02 |  | základní |  | 0 | 0 | 0 | 0 | 0 | 16 | K | 2 |  |  |  | ROZPOCET | 0 | 0 | 0 | 0 | 0 | 1 | 0 | 16 | -2016054791
61 | M | 34539011 | přístroj spínače dvojpólového, řazení 2, 2S bezšroubové svorky | kus | 9 |  | 0 | CS ÚRS 2025 02 |  | základní |  | 0 | 4e-05 | 0.00036 | 0 | 0 | 32 | M | 2 |  |  |  | ROZPOCET | 0 | 0 | 0 | 0 | 0 | 1 | 0 | 16 | 361932285
62 | K | 741313007 | Montáž zásuvka (polo)zapuštěná bezšroubové připojení 2P + PE nástěnná nebo do parapetního kanálu se zapojením vodičů | kus | 34 |  | 0 | CS ÚRS 2025 02 |  | základní |  | 0 | 0 | 0 | 0 | 0 | 16 | K | 2 |  |  |  | ROZPOCET | 0 | 0 | 0 | 0 | 0 | 1 | 0 | 16 | 559855862
| VV |  | 3"zeď mezi linku |  | 3 | [12 empty] | VV | 2 | 2 | True | 0 | ROZPOCET
| VV |  | 17"zapuštěné na stěnu |  | 17 | [12 empty] | VV | 2 | 2 | True | 0 | ROZPOCET
| VV |  | 14"na lištu |  | 14 | [12 empty] | VV | 2 | 2 | True | 0 | ROZPOCET
| VV |  | Součet |  | 34 | [12 empty] | VV | 2 | 4 | True | 1 | ROZPOCET
63 | M | 34539011 | přístroj spínače dvojpólového, řazení 2, 2S bezšroubové svorky | kus | 34 |  | 0 | CS ÚRS 2025 02 |  | základní |  | 0 | 4e-05 | 0.00136 | 0 | 0 | 32 | M | 2 |  |  |  | ROZPOCET | 0 | 0 | 0 | 0 | 0 | 1 | 0 | 16 | 1042913724
64 | K | 741372062 | Montáž svítidlo LED interiérové přisazené stropní hranaté nebo kruhové přes 0,09 do 0,36 m2 se zapojením vodičů | kus | 39 |  | 0 | CS ÚRS 2025 02 |  | základní |  | 0 | 0 | 0 | 0 | 0 | 16 | K | 2 |  |  |  | ROZPOCET | 0 | 0 | 0 | 0 | 0 | 1 | 0 | 16 | -1230252423
| VV |  | 6+6+6+3+3+3+3+3+3+3 |  | 39 | [12 empty] | VV | 2 | 2 | True | 0 | ROZPOCET
| VV |  | Součet |  | 39 | [12 empty] | VV | 2 | 4 | True | 1 | ROZPOCET
65 | M | 1513780 | LED PANEL OFFICE 40W NW ML-413.322.32.0 | kus | 39 |  | 0 | ÚRS online |  | základní |  | 0 | 0.00187 | 0.07293 | 0 | 0 | 32 | M | 2 |  |  |  | ROZPOCET | 0 | 0 | 0 | 0 | 0 | 1 | 0 | 16 | 1656302143
| P |  | Poznámka k položce: Obchodní názvy výrobků a označení výrobců ve výpisu materiálu je uvedeno pouze z hlediska určení standardu kvality. Výrobky lze nahradit za předpokladu dodržení zmíněného standardu. Výrobek svojí kvalitou nesmí být horší než uváděný standard. Náhrady materiálů a výrobků je nutno před realizací stavby projednat a nechat si potvrdit s investorem. | [14 empty] | P | 2
66 | K | 741810003 | Celková prohlídka elektrického rozvodu a zařízení přes 0,5 do 1 milionu Kč | kus | 1 |  | 0 | CS ÚRS 2025 02 |  | základní |  | 0 | 0 | 0 | 0 | 0 | 16 | K | 2 |  |  |  | ROZPOCET | 0 | 0 | 0 | 0 | 0 | 1 | 0 | 16 | -353747585
67 | K | 998741313 | Přesun hmot procentní pro silnoproud ruční v objektech v přes 12 do 24 m | % |  |  | 0 | CS ÚRS 2025 02 |  | základní |  | 0 | 0 | 0 | 0 | 0 | 16 | K | 2 |  |  |  | ROZPOCET | 0 | 0 | 0 | 0 | 0 | 1 | 0 | 16 | 1465319363
68 | K | 998741319 | Příplatek k ručnímu přesunu hmot procentnímu pro silnoproud za zvětšený přesun ZKD 50 m | % |  |  | 0 | CS ÚRS 2025 02 |  | základní |  | 0 | 0 | 0 | 0 | 0 | 16 | K | 2 |  |  |  | ROZPOCET | 0 | 0 | 0 | 0 | 0 | 1 | 0 | 16 | 110052740
| VV |  | 4431,877*2 'Přepočtené koeficientem množství |  | 8863.754 | [12 empty] | VV | 2 | 2 | False | 1 | ROZPOCET
| D | 742 | Elektroinstalace - slaboproud |  |  |  | 0 |  |  |  |  | 0 |  | 0.1918 |  | 0.00024 | 2 | D | 1 |  |  |  | ROZPOCET | [6 empty] | 0
69 | K | 74212180_R | Demontáž kabelů sdělovacích pro vnitřní rozvody | kpl | 1 |  | 0 | R_ik |  | základní |  | 0 | 0 | 0 | 4e-05 | 4e-05 | 16 | K | 2 |  |  |  | ROZPOCET | 0 | 0 | 0 | 0 | 0 | 1 | 0 | 16 | -1048686828
| P |  | Poznámka k položce: kompletní demontáže SLBP rozvodů | [14 empty] | P | 2
70 | K | 74233084_R | Demontáž zásuvek datových 1 až 6 pozic - všech typů, bez zachování funkčnosti | kpl | 1 |  | 0 | R_ik |  | základní |  | 0 | 0 | 0 | 0.0002 | 0.0002 | 16 | K | 2 |  |  |  | ROZPOCET | 0 | 0 | 0 | 0 | 0 | 1 | 0 | 16 | -249480965
| P |  | Poznámka k položce: kompletní demontáže SLBP rozvodů | [14 empty] | P | 2
71 | K | 742123001 | Montáž přepěťové ochrany pro slaboproudá zařízení | kus | 7 |  | 0 | CS ÚRS 2025 02 |  | základní |  | 0 | 0 | 0 | 0 | 0 | 16 | K | 2 |  |  |  | ROZPOCET | 0 | 0 | 0 | 0 | 0 | 1 | 0 | 16 | -72809414
72 | M | 35889541 | svodič přepětí - výměnný modul, 230V, signalizace, na DIN lištu | kus | 7 |  | 0 | CS ÚRS 2025 02 |  | základní |  | 0 | 3e-05 | 0.00021 | 0 | 0 | 32 | M | 2 |  |  |  | ROZPOCET | 0 | 0 | 0 | 0 | 0 | 1 | 0 | 16 | 1262800537
73 | K | 742124001 | Montáž kabelů datových FTP, UTP, STP pro vnitřní rozvody do žlabu nebo lišty | m | 2915.8 |  | 0 | CS ÚRS 2025 02 |  | základní |  | 0 | 0 | 0 | 0 | 0 | 16 | K | 2 |  |  |  | ROZPOCET | 0 | 0 | 0 | 0 | 0 | 1 | 0 | 16 | -298192333
| VV |  | 6*24"102 |  | 144 | [12 empty] | VV | 2 | 2 | True | 0 | ROZPOCET
| VV |  | 6*24"103 |  | 144 | [12 empty] | VV | 2 | 2 | True | 0 | ROZPOCET
| VV |  | 4*18,1"104 |  | 72.4 | [12 empty] | VV | 2 | 2 | True | 0 | ROZPOCET
| VV |  | 2*5,5"113 |  | 11 | [12 empty] | VV | 2 | 2 | True | 0 | ROZPOCET
| VV |  | 4*6,2"114+118 |  | 24.8 | [12 empty] | VV | 2 | 2 | True | 0 | ROZPOCET
| VV |  | 4*8"124 |  | 32 | [12 empty] | VV | 2 | 2 | True | 0 | ROZPOCET
| VV |  | 10*9,9"125 |  | 99 | [12 empty] | VV | 2 | 2 | True | 0 | ROZPOCET
| VV |  | 17,5*6+240"6x 102 chodba a do serverovny |  | 345 | [12 empty] | VV | 2 | 2 | True | 0 | ROZPOCET
| VV |  | 12,4*6+240"6x 103 chodba a do serverovny |  | 314.4 | [12 empty] | VV | 2 | 2 | True | 0 | ROZPOCET
| VV |  | 4*6,8+160"4x 104 chodba a do serverovny |  | 187.2 | [12 empty] | VV | 2 | 2 | True | 0 | ROZPOCET
| VV |  | 2*23+80"2x 113 chodba a do serverovny |  | 126 | [12 empty] | VV | 2 | 2 | True | 0 | ROZPOCET
| VV |  | 4*20+160"4x 114+118 chodba a do serverovny |  | 240 | [12 empty] | VV | 2 | 2 | True | 0 | ROZPOCET
| VV |  | 4*11+160"4x 124 chodba a do serverovny |  | 204 | [12 empty] | VV | 2 | 2 | True | 0 | ROZPOCET
| VV |  | 10*8,8+400"10x 125 chodba a do serverovny |  | 488 | [12 empty] | VV | 2 | 2 | True | 0 | ROZPOCET
| VV |  | 8*(18+2,5+40)"chodba nad podhledem rezerva + do serverovny |  | 484 | [12 empty] | VV | 2 | 2 | True | 0 | ROZPOCET
| VV |  | Součet |  | 2915.8 | [12 empty] | VV | 2 | 4 | True | 1 | ROZPOCET
74 | M | 34121330 | kabel datový bezhalogenový se stíněnými páry Al fólií třída reakce na oheň Dcas1d2a1 jádro Cu plné (U/FTP) kategorie 6a | m | 3498.96 |  | 0 | CS ÚRS 2025 02 |  | základní |  | 0 | 5e-05 | 0.17495 | 0 | 0 | 32 | M | 2 |  |  |  | ROZPOCET | 0 | 0 | 0 | 0 | 0 | 1 | 0 | 16 | -148467779
| VV |  | 2915,8*1,2 'Přepočtené koeficientem množství |  | 3498.96 | [12 empty] | VV | 2 | 2 | False | 1 | ROZPOCET
75 | K | 742124005 | Montáž kabelů datových FTP, UTP, STP ukončení kabelu konektorem | kus | 44 |  | 0 | CS ÚRS 2025 02 |  | základní |  | 0 | 0 | 0 | 0 | 0 | 16 | K | 2 |  |  |  | ROZPOCET | 0 | 0 | 0 | 0 | 0 | 1 | 0 | 16 | -408885976
| VV |  | 6"102 |  | 6 | [12 empty] | VV | 2 | 2 | True | 0 | ROZPOCET
| VV |  | 6"103 |  | 6 | [12 empty] | VV | 2 | 2 | True | 0 | ROZPOCET
| VV |  | 4"104 |  | 4 | [12 empty] | VV | 2 | 2 | True | 0 | ROZPOCET
| VV |  | 2"113 |  | 2 | [12 empty] | VV | 2 | 2 | True | 0 | ROZPOCET
| VV |  | 4"114+118 |  | 4 | [12 empty] | VV | 2 | 2 | True | 0 | ROZPOCET
| VV |  | 4"124 |  | 4 | [12 empty] | VV | 2 | 2 | True | 0 | ROZPOCET
| VV |  | 10"125 |  | 10 | [12 empty] | VV | 2 | 2 | True | 0 | ROZPOCET
| VV |  | 8"110 chodba nad podhledem |  | 8 | [12 empty] | VV | 2 | 2 | True | 0 | ROZPOCET
| VV |  | Součet |  | 44 | [12 empty] | VV | 2 | 4 | True | 1 | ROZPOCET
76 | M | 34555004 | zásuvka datová dvojnásobná kompletní s rámečkem, RJ45, Kat. 6 UTP, svorky IDC | kus | 44 |  | 0 | CS ÚRS 2025 02 |  | základní |  | 0 | 0.0001 | 0.0044 | 0 | 0 | 32 | M | 2 |  |  |  | ROZPOCET | 0 | 0 | 0 | 0 | 0 | 1 | 0 | 16 | 231851991
77 | K | 742124007 | Montáž kabelů datových FTP, UTP, STP ukončení kabelu na svorkovnici | kus | 44 |  | 0 | CS ÚRS 2025 02 |  | základní |  | 0 | 0 | 0 | 0 | 0 | 16 | K | 2 |  |  |  | ROZPOCET | 0 | 0 | 0 | 0 | 0 | 1 | 0 | 16 | -1572836281
78 | M | 37459030 | konektor na drát/lanko s vložkou RJ45 FTP Cat6A pro vodiče do 1,32mm stíněný | kus | 44 |  | 0 | CS ÚRS 2025 02 |  | základní |  | 0 | 5e-05 | 0.0022 | 0 | 0 | 32 | M | 2 |  |  |  | ROZPOCET | 0 | 0 | 0 | 0 | 0 | 1 | 0 | 16 | -576888167
79 | K | 742210123 | Montáž kouřového hlásiče lineárního infračerveného přijímač - vysílač | kus | 2 |  | 0 | CS ÚRS 2025 02 |  | základní |  | 0 | 0 | 0 | 0 | 0 | 16 | K | 2 |  |  |  | ROZPOCET | 0 | 0 | 0 | 0 | 0 | 1 | 0 | 16 | -1697949679
80 | M | 59081353 | hlásič kouřový lineární, vysílač-přijímač, dosah do 120m | kus | 2 |  | 0 | CS ÚRS 2025 02 |  | základní |  | 0 | 0.00082 | 0.00164 | 0 | 0 | 32 | M | 2 |  |  |  | ROZPOCET | 0 | 0 | 0 | 0 | 0 | 1 | 0 | 16 | 684135891
| P |  | Poznámka k položce: Výrobek je uveden adresně z důvodu rozšíření stávající Wi-Fi infrastruktury, která je založena na jednotném systému správy a licencování a neumožňuje integraci jiných zařízení. Použití jiného typu by vyžadovalo budování samostatného systému s vlastním managementem a správou | [14 empty] | P | 2
81 | K | 742330044 | Montáž datové zásuvky 1 až 6 pozic | kus | 28 |  | 0 | CS ÚRS 2025 02 |  | základní |  | 0 | 0 | 0 | 0 | 0 | 16 | K | 2 |  |  |  | ROZPOCET | 0 | 0 | 0 | 0 | 0 | 1 | 0 | 16 | -1479466661
82 | M | 37451183 | modul zásuvkový 1xRJ45 osazený 22,5x45mm se záclonkou úhlový UTP Cat6 | kus | 56 |  | 0 | CS ÚRS 2025 02 |  | základní |  | 0 | 0.0001 | 0.0056 | 0 | 0 | 32 | M | 2 |  |  |  | ROZPOCET | 0 | 0 | 0 | 0 | 0 | 1 | 0 | 16 | 1209161923
| VV |  | 28*2 'Přepočtené koeficientem množství |  | 56 | [12 empty] | VV | 2 | 2 | False | 1 | ROZPOCET
83 | M | 34539100 | rámeček datové zásuvky pro 2 moduly 22,5x45mm | kus | 28 |  | 0 | CS ÚRS 2025 02 |  | základní |  | 0 | 0.0001 | 0.0028 | 0 | 0 | 32 | M | 2 |  |  |  | ROZPOCET | 0 | 0 | 0 | 0 | 0 | 1 | 0 | 16 | 1872943457
84 | K | 998742313 | Přesun hmot procentní pro slaboproud ruční v objektech v do 24 m | % |  |  | 0 | CS ÚRS 2025 02 |  | základní |  | 0 | 0 | 0 | 0 | 0 | 16 | K | 2 |  |  |  | ROZPOCET | 0 | 0 | 0 | 0 | 0 | 1 | 0 | 16 | 1149332910
85 | K | 998742319 | Příplatek k ručnímu přesunu hmot procentnímu pro slaboproud za zvětšený přesun ZKD 50 m | % |  |  | 0 | CS ÚRS 2025 02 |  | základní |  | 0 | 0 | 0 | 0 | 0 | 16 | K | 2 |  |  |  | ROZPOCET | 0 | 0 | 0 | 0 | 0 | 1 | 0 | 16 | 784451300
| VV |  | 2781,245*2 'Přepočtené koeficientem množství |  | 5562.49 | [12 empty] | VV | 2 | 2 | False | 1 | ROZPOCET
| D | 751 | Vzduchotechnika |  |  |  | 0 |  |  |  |  | 0 |  | 0.092 |  | 0 | 2 | D | 1 |  |  |  | ROZPOCET | [6 empty] | 0
86 | K | 751711113 | Montáž klimatizační jednotky vnitřní nástěnné o výkonu přes 5 do 6,5 kW (max. 65 m3 chlazeného prostoru) | kus | 2 |  | 0 | CS ÚRS 2025 02 |  | základní |  | 0 | 0 | 0 | 0 | 0 | 16 | K | 2 |  |  |  | ROZPOCET | 0 | 0 | 0 | 0 | 0 | 1 | 0 | 16 | -1618836221
| P |  | Poznámka k položce: chlazení serverovna, montáž vč. agregátu a Cu potrubí | [14 empty] | P | 2
87 | M | 42952003 | jednotka klimatizační nástěnná o výkonu do 6,6kW | kus | 2 |  | 0 | CS ÚRS 2025 02 |  | základní |  | 0 | 0.046 | 0.092 | 0 | 0 | 32 | M | 2 |  |  |  | ROZPOCET | 0 | 0 | 0 | 0 | 0 | 1 | 0 | 16 | 741234351
88 | K | HZS3212 | Hodinová zúčtovací sazba montér vzduchotechniky a chlazení odborný | hod | 16 |  | 0 | CS ÚRS 2025 02 |  | základní |  | 0 | 0 | 0 | 0 | 0 | 16 | K | 2 |  |  |  | ROZPOCET | 0 | 0 | 0 | 0 | 0 | 1 | 0 | 16 | 1510576442
| P |  | Poznámka k položce: propojení 2 vnitřních jednotek do kaskády - střídavé spínání, provoz 24/7 | [14 empty] | P | 2
| D | M | Práce a dodávky M |  |  |  | 0 |  |  |  |  | 0 |  | 0.01056 |  | 0 | 3 | D | 0 |  |  |  | ROZPOCET | [6 empty] | 0
89 | K | 742128002 | Označování kabelů dalším štítkem | kus | 40 |  | 0 | CS ÚRS 2025 02 |  | základní |  | 0 | 0 | 0 | 0 | 0 | 64 | K | 1 |  |  |  | ROZPOCET | 0 | 0 | 0 | 0 | 0 | 1 | 0 | 64 | 1173989903
| VV |  | 6+6+4+2+4+10+8 |  | 40 | [12 empty] | VV | 1 | 2 | True | 0 | ROZPOCET
| VV |  | Součet |  | 40 | [12 empty] | VV | 1 | 4 | True | 1 | ROZPOCET
90 | M | 35442113 | štítek kovový - bez čísla | kus | 40 |  | 0 | CS ÚRS 2025 02 |  | základní |  | 0 | 0 | 0 | 0 | 0 | 128 | M | 1 |  |  |  | ROZPOCET | 0 | 0 | 0 | 0 | 0 | 1 | 0 | 128 | 1735838888
91 | K | 742128003 | Svazkování kabelů | kus | 300 |  | 0 | CS ÚRS 2025 02 |  | základní |  | 0 | 0 | 0 | 0 | 0 | 64 | K | 1 |  |  |  | ROZPOCET | 0 | 0 | 0 | 0 | 0 | 1 | 0 | 64 | -1078704864
| VV |  | 25ks/sekci místnost (102, 103, 124 a 110 2x) | [14 empty] | VV | 1 | 1 | True | 0 | ROZPOCET
| VV |  | 25*(8+4) |  | 300 | [12 empty] | VV | 1 | 2 | True | 0 | ROZPOCET
| VV |  | Součet |  | 300 | [12 empty] | VV | 1 | 4 | True | 1 | ROZPOCET
92 | M | 34572332 | páska stahovací kabelová 12,6x500mm | 100 kus | 3 |  | 0 | CS ÚRS 2025 02 |  | základní |  | 0 | 0.00352 | 0.01056 | 0 | 0 | 128 | M | 1 |  |  |  | ROZPOCET | 0 | 0 | 0 | 0 | 0 | 1 | 0 | 128 | 486408737
| VV |  | 300*0,01 'Přepočtené koeficientem množství |  | 3 | [12 empty] | VV | 1 | 2 | False | 1 | ROZPOCET
| D | 58-M | Revize vyhrazených technických zařízení |  |  |  | 0 |  |  |  |  | 0 |  | 0 |  | 0 | 3 | D | 1 |  |  |  | ROZPOCET | [6 empty] | 0
93 | K | 580106001 | Měření izolačních odporů na přívodu do přípojkové skříně, rozvaděče nebo rozvodnice | kpl | 1 |  | 0 | CS ÚRS 2025 02 |  | základní |  | 0 | 0 | 0 | 0 | 0 | 64 | K | 2 |  |  |  | ROZPOCET | 0 | 0 | 0 | 0 | 0 | 1 | 0 | 64 | -1389616164
| P |  | Poznámka k položce: stávající + nové rozvody | [14 empty] | P | 2
94 | K | 580106002 | Měření izolačních odporů okruhu celého rozvaděče nebo rozvodnice | kpl | 1 |  | 0 | CS ÚRS 2025 02 |  | základní |  | 0 | 0 | 0 | 0 | 0 | 64 | K | 2 |  |  |  | ROZPOCET | 0 | 0 | 0 | 0 | 0 | 1 | 0 | 64 | 1626136020
| P |  | Poznámka k položce: stávající + nové rozvody | [14 empty] | P | 2
95 | K | 580106003 | Měření izolačních odporů vnitřního zapojení rozvaděče nebo rozvodnice | kpl | 1 |  | 0 | CS ÚRS 2025 02 |  | základní |  | 0 | 0 | 0 | 0 | 0 | 64 | K | 2 |  |  |  | ROZPOCET | 0 | 0 | 0 | 0 | 0 | 1 | 0 | 64 | -388059930
| P |  | Poznámka k položce: stávající + nové rozvody | [14 empty] | P | 2
96 | K | 580107001 | Vypnutí vedení, přezkoušení a zajištění vypnutého stavu, označení tabulkou a opětné zapnutí | kpl | 1 |  | 0 | CS ÚRS 2025 02 |  | základní |  | 0 | 0 | 0 | 0 | 0 | 64 | K | 2 |  |  |  | ROZPOCET | 0 | 0 | 0 | 0 | 0 | 1 | 0 | 64 | -1724413007
| P |  | Poznámka k položce: stávající + nové rozvody | [14 empty] | P | 2
97 | K | 580107002 | Zjištění cíle neoznačeného okruhu a jeho označení | kus | 1 |  | 0 | CS ÚRS 2025 02 |  | základní |  | 0 | 0 | 0 | 0 | 0 | 64 | K | 2 |  |  |  | ROZPOCET | 0 | 0 | 0 | 0 | 0 | 1 | 0 | 64 | -1062068876
| P |  | Poznámka k položce: stávající + nové rozvody | [14 empty] | P | 2
| D | HZS | Hodinové zúčtovací sazby |  |  |  | 0 |  |  |  |  | 0 |  | 0 |  | 0 | 4 | D | 0 |  |  |  | ROZPOCET | [6 empty] | 0
98 | K | HZS2232 | Hodinová zúčtovací sazba elektrikář odborný | hod | 40 |  | 0 | CS ÚRS 2025 02 |  | základní |  | 0 | 0 | 0 | 0 | 0 | 512 | K | 1 |  |  |  | ROZPOCET | 0 | 0 | 0 | 0 | 0 | 1 | 0 | 512 | -1585780790
| P |  | Poznámka k položce: ostatní neměřitelné práce - pospojení okruhů, drobné montážní úkony - čerpáno proti potvrzení TDI | [14 empty] | P | 1

## 101 - Tělocvična
{a3ca858e-1720-4f43-ae6a-fae4e1f9aac9}
2
| KRYCÍ LIST SOUPISU PRACÍ | [7 empty] | v --- níže se nacházejí doplnkové a pomocné údaje k sestavám --- v | [8 empty] | False
Stavba:
Rekonstrukce Denního stacionáře psychiatrického oddělení, KZ, a.s. – Nemocnice Most, o.z.
Objekt:
101 - Tělocvična
| KSO: |  |  |  |  | CC-CZ:
| Místo: |  | J. E. Purkyně 270, 434 64 Most |  |  | Datum: | 26. 3. 2026
| Zadavatel: |  |  |  |  | IČ: | 25488627
|  | Krajská zdravotní, a.s. |  |  |  | DIČ: | CZ25488627
| Uchazeč: |  |  |  |  | IČ: | Vyplň údaj
|  | Vyplň údaj |  |  |  | DIČ: | Vyplň údaj
| Projektant: |  |  |  |  | IČ: | 17795885
|  | MOSTIKA s.r.o. |  |  |  | DIČ: | CZ17795885
| Zpracovatel: |  |  |  |  | IČ:
|  | Ing. arch. Luboš Polanský |  |  |  | DIČ:
Poznámka:
Případné obchodní názvy výrobků a označení výrobců ve výpisu materiálu je uvedeno pouze z hlediska určení standardu kvality. Výrobky lze nahradit za předpokladu dodržení zmíněného standardu. Výrobek svojí kvalitou nesmí být horší než uváděný standard. Náhrady materiálů a výrobků je nutno před realizací stavby projednat a nechat si potvrdit s investorem.
| Cena bez DPH | [5 empty] | 0
|  |  | Základ daně |  |  | Sazba daně | Výše daně
| DPH | základní | 0 |  |  | 21% | 0
|  | snížená | 0 |  |  | 12% | 0
|  | zákl. přenesená | 0 |  |  | 21% | 0
|  | sníž. přenesená | 0 |  |  | 12% | 0
|  | nulová | 0 |  |  | 0% | 0
| Cena s DPH |  |  | v | CZK |  | 0
| Projektant |  |  | Zpracovatel
| Datum a podpis: |  | Razítko | Datum a podpis: |  |  | Razítko
| Objednavatel |  |  | Uchazeč
| Datum a podpis: |  | Razítko | Datum a podpis: |  |  | Razítko
REKAPITULACE ČLENĚNÍ SOUPISU PRACÍ
Stavba:
Rekonstrukce Denního stacionáře psychiatrického oddělení, KZ, a.s. – Nemocnice Most, o.z.
Objekt:
101 - Tělocvična
Místo: |  |  | J. E. Purkyně 270, 434 64 Most |  |  | Datum: | 26. 3. 2026
Zadavatel: |  |  | Krajská zdravotní, a.s. |  |  | Projektant: | MOSTIKA s.r.o.
Uchazeč: |  |  | Vyplň údaj |  |  | Zpracovatel: | Ing. arch. Luboš Polanský
Kód dílu - Popis | [6 empty] | Cena celkem [CZK]
Náklady ze soupisu prací | [6 empty] | 0 | [11 empty] | -1
| HSV - Práce a dodávky HSV | [5 empty] | 0
| 6 - Úpravy povrchů, podlahy a osazování výplní | [5 empty] | 0
| 9 - Ostatní konstrukce a práce, bourání | [5 empty] | 0
| 997 - Doprava suti a vybouraných hmot | [5 empty] | 0
| 998 - Přesun hmot | [5 empty] | 0
| PSV - Práce a dodávky PSV | [5 empty] | 0
| 721 - Zdravotechnika - vnitřní kanalizace | [5 empty] | 0
| 722 - Zdravotechnika - vnitřní vodovod | [5 empty] | 0
| 725 - Zdravotechnika - zařizovací předměty | [5 empty] | 0
| 727 - Zdravotechnika - protipožární ochrana | [5 empty] | 0
| 763 - Konstrukce suché výstavby | [5 empty] | 0
| 766 - Konstrukce truhlářské | [5 empty] | 0
| 776 - Podlahy povlakové | [5 empty] | 0
| 781 - Dokončovací práce - obklady | [5 empty] | 0
| 783 - Dokončovací práce - nátěry | [5 empty] | 0
| 784 - Dokončovací práce - malby a tapety | [5 empty] | 0
| HZS - Hodinové zúčtovací sazby | [5 empty] | 0
SOUPIS PRACÍ
Stavba:
Rekonstrukce Denního stacionáře psychiatrického oddělení, KZ, a.s. – Nemocnice Most, o.z.
Objekt:
101 - Tělocvična
Místo: |  |  | J. E. Purkyně 270, 434 64 Most |  |  | Datum: | 26. 3. 2026
Zadavatel: |  |  | Krajská zdravotní, a.s. |  |  | Projektant: | MOSTIKA s.r.o.
Uchazeč: |  |  | Vyplň údaj |  |  | Zpracovatel: | Ing. arch. Luboš Polanský
PČ | Typ | Kód | Popis | MJ | Množství | J.cena [CZK] | Cena celkem [CZK] | Cenová soustava |  | DPH | J. Nh [h] | Nh celkem [h] | J. hmotnost [t] | Hmotnost celkem [t] | J. suť [t] | Suť Celkem [t]
Náklady soupisu celkem | [6 empty] | 0 |  |  |  |  | 0 |  | 2.4284 |  | 0.96871 |  | D | -1 | [10 empty] | 0
| D | HSV | Práce a dodávky HSV |  |  |  | 0 |  |  |  |  | 0 |  | 0.047259 |  | 0.137 | 1 | D | 0 |  |  |  | ROZPOCET | [6 empty] | 0
| D | 6 | Úpravy povrchů, podlahy a osazování výplní |  |  |  | 0 |  |  |  |  | 0 |  | 0.042786 |  | 0 | 1 | D | 1 |  |  |  | ROZPOCET | [6 empty] | 0
1 | K | 612135101 | Hrubá výplň rýh ve stěnách maltou jakékoli šířky rýhy | m2 | 0.45 |  | 0 | CS ÚRS 2025 02 |  | základní |  | 0 | 0.056 | 0.0252 | 0 | 0 | 4 | K | 2 |  |  |  | ROZPOCET | 0 | 0 | 0 | 0 | 0 | 1 | 0 | 4 | -1491783834
| VV |  | 4,5*0,1 |  | 0.45 | [12 empty] | VV | 2 | 2 | True | 0 | ROZPOCET
| VV |  | Součet |  | 0.45 | [12 empty] | VV | 2 | 4 | True | 1 | ROZPOCET
2 | K | 612315111 | Vápenná hladká omítka rýh ve stěnách š do 150 mm | m2 | 0.45 |  | 0 | CS ÚRS 2025 02 |  | základní |  | 0 | 0.038 | 0.0171 | 0 | 0 | 4 | K | 2 |  |  |  | ROZPOCET | 0 | 0 | 0 | 0 | 0 | 1 | 0 | 4 | -793962398
3 | K | 634112113 | Obvodová dilatace podlahovým páskem z pěnového PE mezi stěnou a mazaninou nebo potěrem | m | 24.316 |  | 0 | CS ÚRS 2025 02 |  | základní |  | 0 | 2e-05 | 0.00048632 | 0 | 0 | 4 | K | 2 |  |  |  | ROZPOCET | 0 | 0 | 0 | 0 | 0 | 1 | 0 | 4 | -386275191
| D | 9 | Ostatní konstrukce a práce, bourání |  |  |  | 0 |  |  |  |  | 0 |  | 0.0044725 |  | 0.137 | 1 | D | 1 |  |  |  | ROZPOCET | [6 empty] | 0
4 | K | 949101111 | Lešení pomocné pro objekty pozemních staveb s lešeňovou podlahou v do 1,9 m zatížení do 150 kg/m2 | m2 | 35.45 |  | 0 | CS ÚRS 2025 02 |  | základní |  | 0 | 0 | 0 | 0 | 0 | 4 | K | 2 |  |  |  | ROZPOCET | 0 | 0 | 0 | 0 | 0 | 1 | 0 | 4 | -297981568
5 | K | 952902021 | Čištění budov zametení hladkých podlah | m2 | 35.45 |  | 0 | CS ÚRS 2025 02 |  | základní |  | 0 | 0 | 0 | 0 | 0 | 4 | K | 2 |  |  |  | ROZPOCET | 0 | 0 | 0 | 0 | 0 | 1 | 0 | 4 | -100950677
6 | K | 952902031 | Čištění budov omytí hladkých podlah | m2 | 35.45 |  | 0 | CS ÚRS 2025 02 |  | základní |  | 0 | 1e-05 | 0.0003545 | 0 | 0 | 4 | K | 2 |  |  |  | ROZPOCET | 0 | 0 | 0 | 0 | 0 | 1 | 0 | 4 | -1780534859
7 | K | 952902041 | Čištění budov drhnutí hladkých podlah s chemickými prostředky | m2 | 35.45 |  | 0 | CS ÚRS 2025 02 |  | základní |  | 0 | 4e-05 | 0.001418 | 0 | 0 | 4 | K | 2 |  |  |  | ROZPOCET | 0 | 0 | 0 | 0 | 0 | 1 | 0 | 4 | 1823193424
8 | K | 969031111 | Vybourání vnitřního ocelového potrubí do DN 50 | m | 8 |  | 0 | CS ÚRS 2025 02 |  | základní |  | 0 | 0 | 0 | 0.007 | 0.056 | 4 | K | 2 |  |  |  | ROZPOCET | 0 | 0 | 0 | 0 | 0 | 1 | 0 | 4 | 1631982678
9 | K | 969041111 | Vybourání vnitřního plastového potrubí do DN 50 | m | 4 |  | 0 | CS ÚRS 2025 02 |  | základní |  | 0 | 0 | 0 | 0.0022 | 0.0088 | 4 | K | 2 |  |  |  | ROZPOCET | 0 | 0 | 0 | 0 | 0 | 1 | 0 | 4 | -1375272290
10 | K | 974031142 | Vysekání rýh ve zdivu cihelném hl do 70 mm š do 70 mm | m | 3 |  | 0 | CS ÚRS 2025 02 |  | základní |  | 0 | 0 | 0 | 0.009 | 0.027 | 4 | K | 2 |  |  |  | ROZPOCET | 0 | 0 | 0 | 0 | 0 | 1 | 0 | 4 | 237063225
| P |  | Poznámka k položce: dočištění pro vodovod | [14 empty] | P | 2
11 | K | 974031153 | Vysekání rýh ve zdivu cihelném hl do 100 mm š do 100 mm | m | 1.5 |  | 0 | CS ÚRS 2025 02 |  | základní |  | 0 | 0 | 0 | 0.018 | 0.027 | 4 | K | 2 |  |  |  | ROZPOCET | 0 | 0 | 0 | 0 | 0 | 1 | 0 | 4 | -1592122098
| P |  | Poznámka k položce: dočištění pro kanalizaci | [14 empty] | P | 2
12 | K | 977151111_R | Jádrové vrty diamantovými korunkami do stavebních materiálů D do 35 mm | ks | 2 |  | 0 | R_ik |  | základní |  | 0 | 0.00076 | 0.00152 | 0.0021 | 0.0042 | 4 | K | 2 |  |  |  | ROZPOCET | 0 | 0 | 0 | 0 | 0 | 1 | 0 | 4 | -521659610
13 | K | 977151117_R | Jádrové vrty diamantovými korunkami do stavebních materiálů D přes 80 do 90 mm | ks | 1 |  | 0 | R_ik |  | základní |  | 0 | 0.00118 | 0.00118 | 0.014 | 0.014 | 4 | K | 2 |  |  |  | ROZPOCET | 0 | 0 | 0 | 0 | 0 | 1 | 0 | 4 | 1937113855
| D | 997 | Doprava suti a vybouraných hmot |  |  |  | 0 |  |  |  |  | 0 |  | 0 |  | 0 | 1 | D | 1 |  |  |  | ROZPOCET | [6 empty] | 0
14 | K | 997013217 | Vnitrostaveništní doprava suti a vybouraných hmot pro budovy v přes 21 do 24 m ručně | t | 0.969 |  | 0 | CS ÚRS 2025 02 |  | základní |  | 0 | 0 | 0 | 0 | 0 | 4 | K | 2 |  |  |  | ROZPOCET | 0 | 0 | 0 | 0 | 0 | 1 | 0 | 4 | -2064556209
15 | K | 997013219 | Příplatek k vnitrostaveništní dopravě suti a vybouraných hmot za zvětšenou dopravu suti ZKD 10 m | t | 9.69 |  | 0 | CS ÚRS 2025 02 |  | základní |  | 0 | 0 | 0 | 0 | 0 | 4 | K | 2 |  |  |  | ROZPOCET | 0 | 0 | 0 | 0 | 0 | 1 | 0 | 4 | 1768108402
| VV |  | 0,969*10 'Přepočtené koeficientem množství |  | 9.69 | [12 empty] | VV | 2 | 2 | False | 1 | ROZPOCET
16 | K | 997013501 | Odvoz suti a vybouraných hmot na skládku nebo meziskládku do 1 km se složením | t | 0.969 |  | 0 | CS ÚRS 2025 02 |  | základní |  | 0 | 0 | 0 | 0 | 0 | 4 | K | 2 |  |  |  | ROZPOCET | 0 | 0 | 0 | 0 | 0 | 1 | 0 | 4 | 1202336737
17 | K | 997013509 | Příplatek k odvozu suti a vybouraných hmot na skládku ZKD 1 km přes 1 km | t | 7.752 |  | 0 | CS ÚRS 2025 02 |  | základní |  | 0 | 0 | 0 | 0 | 0 | 4 | K | 2 |  |  |  | ROZPOCET | 0 | 0 | 0 | 0 | 0 | 1 | 0 | 4 | 28812949
| VV |  | 0,969*8 'Přepočtené koeficientem množství |  | 7.752 | [12 empty] | VV | 2 | 2 | False | 1 | ROZPOCET
18 | K | 997013631 | Poplatek za uložení na skládce (skládkovné) stavebního odpadu směsného kód odpadu 17 09 04 | t | 0.855 |  | 0 | CS ÚRS 2025 02 |  | základní |  | 0 | 0 | 0 | 0 | 0 | 4 | K | 2 |  |  |  | ROZPOCET | 0 | 0 | 0 | 0 | 0 | 1 | 0 | 4 | 1895188737
| VV |  | 0,951-0,096 |  | 0.855 | [12 empty] | VV | 2 | 2 | True | 1 | ROZPOCET
19 | K | 997013813 | Poplatek za uložení na skládce (skládkovné) stavebního odpadu z plastických hmot kód odpadu 17 02 03 | t | 0.096 |  | 0 | CS ÚRS 2025 02 |  | základní |  | 0 | 0 | 0 | 0 | 0 | 4 | K | 2 |  |  |  | ROZPOCET | 0 | 0 | 0 | 0 | 0 | 1 | 0 | 4 | 739641839
| D | 998 | Přesun hmot |  |  |  | 0 |  |  |  |  | 0 |  | 0 |  | 0 | 1 | D | 1 |  |  |  | ROZPOCET | [6 empty] | 0
20 | K | 998018003 | Přesun hmot pro budovy ruční pro budovy v přes 12 do 24 m | t | 0.047 |  | 0 | CS ÚRS 2025 02 |  | základní |  | 0 | 0 | 0 | 0 | 0 | 4 | K | 2 |  |  |  | ROZPOCET | 0 | 0 | 0 | 0 | 0 | 1 | 0 | 4 | -101295594
21 | K | 998018011 | Příplatek k ručnímu přesunu hmot pro budovy za zvětšený přesun ZKD 100 m | t | 0.047 |  | 0 | CS ÚRS 2025 02 |  | základní |  | 0 | 0 | 0 | 0 | 0 | 4 | K | 2 |  |  |  | ROZPOCET | 0 | 0 | 0 | 0 | 0 | 1 | 0 | 4 | 262137976
| D | PSV | Práce a dodávky PSV |  |  |  | 0 |  |  |  |  | 0 |  | 2.3812 |  | 0.83171 | 2 | D | 0 |  |  |  | ROZPOCET | [6 empty] | 0
| D | 721 | Zdravotechnika - vnitřní kanalizace |  |  |  | 0 |  |  |  |  | 0 |  | 0.0015 |  | 0.0146 | 2 | D | 1 |  |  |  | ROZPOCET | [6 empty] | 0
22 | K | 721171803 | Demontáž potrubí z PVC D do 75 | m | 4 |  | 0 | CS ÚRS 2025 02 |  | základní |  | 0 | 0 | 0 | 0.0021 | 0.0084 | 16 | K | 2 |  |  |  | ROZPOCET | 0 | 0 | 0 | 0 | 0 | 1 | 0 | 16 | 971755232
23 | K | 721174043 | Potrubí kanalizační z PP připojovací DN 50 | m | 3 |  | 0 | CS ÚRS 2025 02 |  | základní |  | 0 | 0.0005 | 0.0015 | 0 | 0 | 16 | K | 2 |  |  |  | ROZPOCET | 0 | 0 | 0 | 0 | 0 | 1 | 0 | 16 | -1967102237
24 | K | 721194105 | Vyvedení a upevnění odpadních výpustek DN 50 | kus | 1 |  | 0 | CS ÚRS 2025 02 |  | základní |  | 0 | 0 | 0 | 0 | 0 | 16 | K | 2 |  |  |  | ROZPOCET | 0 | 0 | 0 | 0 | 0 | 1 | 0 | 16 | 22802029
25 | K | 721220801 | Demontáž uzávěrek zápachových DN 70 | kus | 2 |  | 0 | CS ÚRS 2025 02 |  | základní |  | 0 | 0 | 0 | 0.0031 | 0.0062 | 16 | K | 2 |  |  |  | ROZPOCET | 0 | 0 | 0 | 0 | 0 | 1 | 0 | 16 | -372466746
26 | K | 721290111 | Zkouška těsnosti potrubí kanalizace vodou DN do 125 | m | 3 |  | 0 | CS ÚRS 2025 02 |  | základní |  | 0 | 0 | 0 | 0 | 0 | 16 | K | 2 |  |  |  | ROZPOCET | 0 | 0 | 0 | 0 | 0 | 1 | 0 | 16 | -1059839530
27 | K | 998721313 | Přesun hmot procentní pro vnitřní kanalizaci ruční v objektech v přes 12 do 24 m | % |  |  | 0 | CS ÚRS 2025 02 |  | základní |  | 0 | 0 | 0 | 0 | 0 | 16 | K | 2 |  |  |  | ROZPOCET | 0 | 0 | 0 | 0 | 0 | 1 | 0 | 16 | -1081477297
28 | K | 998721319 | Příplatek k ručnímu přesunu hmot procentnímu pro vnitřní kanalizaci za zvětšený přesun ZKD 50 m | % |  |  | 0 | CS ÚRS 2025 02 |  | základní |  | 0 | 0 | 0 | 0 | 0 | 16 | K | 2 |  |  |  | ROZPOCET | 0 | 0 | 0 | 0 | 0 | 1 | 0 | 16 | 910031346
| VV |  | 23,238*2 'Přepočtené koeficientem množství |  | 46.476 | [12 empty] | VV | 2 | 2 | False | 1 | ROZPOCET
| D | 722 | Zdravotechnika - vnitřní vodovod |  |  |  | 0 |  |  |  |  | 0 |  | 0.0016302 |  | 0.04204 | 2 | D | 1 |  |  |  | ROZPOCET | [6 empty] | 0
29 | K | 722130802 | Demontáž potrubí ocelové pozinkované závitové DN přes 25 do 40 | m | 8 |  | 0 | CS ÚRS 2025 02 |  | základní |  | 0 | 0 | 0 | 0.00497 | 0.03976 | 16 | K | 2 |  |  |  | ROZPOCET | 0 | 0 | 0 | 0 | 0 | 1 | 0 | 16 | 983944400
30 | K | 722130831 | Demontáž nástěnky | kus | 2 |  | 0 | CS ÚRS 2025 02 |  | základní |  | 0 | 0 | 0 | 0.00022 | 0.00044 | 16 | K | 2 |  |  |  | ROZPOCET | 0 | 0 | 0 | 0 | 0 | 1 | 0 | 16 | -583356494
31 | K | 722176113 | Montáž potrubí plastové spojované svary polyfuzně D přes 20 do 25 mm | m | 1.5 |  | 0 | CS ÚRS 2025 02 |  | základní |  | 0 | 0.00041 | 0.000615 | 0 | 0 | 16 | K | 2 |  |  |  | ROZPOCET | 0 | 0 | 0 | 0 | 0 | 1 | 0 | 16 | 476846746
32 | M | 28615153 | trubka palstová PPR vodovodní PN 20 D 25mm | m | 1.545 |  | 0 | CS ÚRS 2025 02 |  | základní |  | 0 | 0.00056 | 0.0008652 | 0 | 0 | 32 | M | 2 |  |  |  | ROZPOCET | 0 | 0 | 0 | 0 | 0 | 1 | 0 | 16 | 1597815097
| VV |  | 1,5*1,03 'Přepočtené koeficientem množství |  | 1.545 | [12 empty] | VV | 2 | 2 | False | 1 | ROZPOCET
33 | K | 722181232 | Ochrana vodovodního potrubí přilepenými termoizolačními trubicemi z PE tl přes 9 do 13 mm DN přes 22 do 45 mm | m | 1.5 |  | 0 | CS ÚRS 2025 02 |  | základní |  | 0 | 0.0001 | 0.00015 | 0 | 0 | 16 | K | 2 |  |  |  | ROZPOCET | 0 | 0 | 0 | 0 | 0 | 1 | 0 | 16 | -1453931279
34 | K | 722181812 | Demontáž plstěných pásů z trub D do 50 | m | 8 |  | 0 | CS ÚRS 2025 02 |  | základní |  | 0 | 0 | 0 | 0.00023 | 0.00184 | 16 | K | 2 |  |  |  | ROZPOCET | 0 | 0 | 0 | 0 | 0 | 1 | 0 | 16 | -257082067
35 | K | 998722313 | Přesun hmot procentní pro vnitřní vodovod ruční v objektech v přes 12 do 24 m | % |  |  | 0 | CS ÚRS 2025 02 |  | základní |  | 0 | 0 | 0 | 0 | 0 | 16 | K | 2 |  |  |  | ROZPOCET | 0 | 0 | 0 | 0 | 0 | 1 | 0 | 16 | 28659614
36 | K | 998722319 | Příplatek k ručnímu k přesunu hmot procentnímu pro vnitřní vodovod za zvětšený přesun ZKD 50 m | % |  |  | 0 | CS ÚRS 2025 02 |  | základní |  | 0 | 0 | 0 | 0 | 0 | 16 | K | 2 |  |  |  | ROZPOCET | 0 | 0 | 0 | 0 | 0 | 1 | 0 | 16 | -177475500
| VV |  | 19,023*2 'Přepočtené koeficientem množství |  | 38.046 | [12 empty] | VV | 2 | 2 | False | 1 | ROZPOCET
| D | 725 | Zdravotechnika - zařizovací předměty |  |  |  | 0 |  |  |  |  | 0 |  | 0.03023 |  | 0.04572 | 2 | D | 1 |  |  |  | ROZPOCET | [6 empty] | 0
37 | K | 725210821 | Demontáž umyvadel bez výtokových armatur | soubor | 2 |  | 0 | CS ÚRS 2025 02 |  | základní |  | 0 | 0 | 0 | 0.01946 | 0.03892 | 16 | K | 2 |  |  |  | ROZPOCET | 0 | 0 | 0 | 0 | 0 | 1 | 0 | 16 | -334518583
38 | K | 725211617 | Umyvadlo keramické bílé šířky 600 mm s krytem na sifon připevněné na stěnu šrouby | soubor | 1 |  | 0 | CS ÚRS 2025 02 |  | základní |  | 0 | 0.02273 | 0.02273 | 0 | 0 | 16 | K | 2 |  |  |  | ROZPOCET | 0 | 0 | 0 | 0 | 0 | 1 | 0 | 16 | -1929380245
39 | K | 725810811 | Demontáž ventilů výtokových nástěnných | kus | 4 |  | 0 | CS ÚRS 2025 02 |  | základní |  | 0 | 0 | 0 | 0.00049 | 0.00196 | 16 | K | 2 |  |  |  | ROZPOCET | 0 | 0 | 0 | 0 | 0 | 1 | 0 | 16 | -1722409699
40 | K | 725813111 | Ventil rohový bez připojovací trubičky nebo flexi hadičky G 1/2" | soubor | 1 |  | 0 | CS ÚRS 2025 02 |  | základní |  | 0 | 0.00024 | 0.00024 | 0 | 0 | 16 | K | 2 |  |  |  | ROZPOCET | 0 | 0 | 0 | 0 | 0 | 1 | 0 | 16 | -1558246833
41 | M | 55190003_R | flexi hadice ohebná sanitární D 9x13mm FF 1/2" 500mm | ks | 2 |  | 0 | R_ik |  | základní |  | 0 | 0.00013 | 0.00026 | 0 | 0 | 32 | M | 2 |  |  |  | ROZPOCET | 0 | 0 | 0 | 0 | 0 | 1 | 0 | 16 | 1909178585
| VV |  | 1*2 'Přepočtené koeficientem množství |  | 2 | [12 empty] | VV | 2 | 2 | False | 1 | ROZPOCET
42 | K | 725819201 | Montáž ventilů nástěnných G 1/2" | soubor | 2 |  | 0 | CS ÚRS 2025 02 |  | základní |  | 0 | 9e-05 | 0.00018 | 0 | 0 | 16 | K | 2 |  |  |  | ROZPOCET | 0 | 0 | 0 | 0 | 0 | 1 | 0 | 16 | 444021983
43 | M | 55145627 | ventil výtokový nástěnný s pevným výtokem G 1/2x150mm | kus | 2 |  | 0 | CS ÚRS 2025 02 |  | základní |  | 0 | 0.0018 | 0.0036 | 0 | 0 | 32 | M | 2 |  |  |  | ROZPOCET | 0 | 0 | 0 | 0 | 0 | 1 | 0 | 16 | 1726237491
44 | K | 725820801 | Demontáž baterie nástěnné do G 3 / 4 | soubor | 2 |  | 0 | CS ÚRS 2025 02 |  | základní |  | 0 | 0 | 0 | 0.00156 | 0.00312 | 16 | K | 2 |  |  |  | ROZPOCET | 0 | 0 | 0 | 0 | 0 | 1 | 0 | 16 | -286245667
45 | K | 725822654 | Baterie umyvadlová s termostatickým ventilem | soubor | 1 |  | 0 | CS ÚRS 2025 02 |  | základní |  | 0 | 0.00284 | 0.00284 | 0 | 0 | 16 | K | 2 |  |  |  | ROZPOCET | 0 | 0 | 0 | 0 | 0 | 1 | 0 | 16 | 1152258178
46 | K | 725850800 | Demontáž ventilů odpadních | kus | 2 |  | 0 | CS ÚRS 2025 02 |  | základní |  | 0 | 0 | 0 | 0.00086 | 0.00172 | 16 | K | 2 |  |  |  | ROZPOCET | 0 | 0 | 0 | 0 | 0 | 1 | 0 | 16 | 1908778294
47 | K | 725851325 | Ventil odpadní umyvadlový bez přepadu G 5/4" | kus | 1 |  | 0 | CS ÚRS 2025 02 |  | základní |  | 0 | 0.00014 | 0.00014 | 0 | 0 | 16 | K | 2 |  |  |  | ROZPOCET | 0 | 0 | 0 | 0 | 0 | 1 | 0 | 16 | -1277187090
48 | K | 725861102 | Zápachová uzávěrka pro umyvadla DN 40 | kus | 1 |  | 0 | CS ÚRS 2025 02 |  | základní |  | 0 | 0.00024 | 0.00024 | 0 | 0 | 16 | K | 2 |  |  |  | ROZPOCET | 0 | 0 | 0 | 0 | 0 | 1 | 0 | 16 | 1355544669
49 | K | 998725313 | Přesun hmot procentní pro zařizovací předměty ruční v objektech v přes 12 do 24 m | % |  |  | 0 | CS ÚRS 2025 02 |  | základní |  | 0 | 0 | 0 | 0 | 0 | 16 | K | 2 |  |  |  | ROZPOCET | 0 | 0 | 0 | 0 | 0 | 1 | 0 | 16 | -1435098595
50 | K | 998725319 | Příplatek k ručnímu přesunu hmot procentnímu pro zařizovací předměty za zvětšený přesun ZKD 50 m | % |  |  | 0 | CS ÚRS 2025 02 |  | základní |  | 0 | 0 | 0 | 0 | 0 | 16 | K | 2 |  |  |  | ROZPOCET | 0 | 0 | 0 | 0 | 0 | 1 | 0 | 16 | -286040159
| VV |  | 192,55*2 'Přepočtené koeficientem množství |  | 385.1 | [12 empty] | VV | 2 | 2 | False | 1 | ROZPOCET
| D | 727 | Zdravotechnika - protipožární ochrana |  |  |  | 0 |  |  |  |  | 0 |  | 0.00064 |  | 0 | 2 | D | 1 |  |  |  | ROZPOCET | [6 empty] | 0
51 | K | 727212103 | Trubní ucpávka plastového potrubí bez izolace D 32 mm stěnou tl 100 mm požární odolnost EI 90 | kus | 2 |  | 0 | CS ÚRS 2025 02 |  | základní |  | 0 | 0.00025 | 0.0005 | 0 | 0 | 16 | K | 2 |  |  |  | ROZPOCET | 0 | 0 | 0 | 0 | 0 | 1 | 0 | 16 | -728458809
52 | K | 727212115 | Trubní ucpávka plastového potrubí bez izolace D 75 mm stěnou tl 100 mm požární odolnost EI 90-120 | kus | 1 |  | 0 | CS ÚRS 2025 02 |  | základní |  | 0 | 0.00014 | 0.00014 | 0 | 0 | 16 | K | 2 |  |  |  | ROZPOCET | 0 | 0 | 0 | 0 | 0 | 1 | 0 | 16 | -1257455631
53 | K | 998727313 | Přesun hmot procentní pro protipožární ochranu ruční v objektech v přes 12 do 24 m | % |  |  | 0 | CS ÚRS 2025 02 |  | základní |  | 0 | 0 | 0 | 0 | 0 | 16 | K | 2 |  |  |  | ROZPOCET | 0 | 0 | 0 | 0 | 0 | 1 | 0 | 16 | 1414203858
54 | K | 998727319 | Příplatek k ručnímu přesunu hmot procentnímu pro protipožární ochranu za zvětšený přesun ZKD 50 m | % |  |  | 0 | CS ÚRS 2025 02 |  | základní |  | 0 | 0 | 0 | 0 | 0 | 16 | K | 2 |  |  |  | ROZPOCET | 0 | 0 | 0 | 0 | 0 | 1 | 0 | 16 | -370406250
| VV |  | 33,9*2 'Přepočtené koeficientem množství |  | 67.8 | [12 empty] | VV | 2 | 2 | False | 1 | ROZPOCET
| D | 763 | Konstrukce suché výstavby |  |  |  | 0 |  |  |  |  | 0 |  | 0.098668 |  | 0 | 2 | D | 1 |  |  |  | ROZPOCET | [6 empty] | 0
55 | K | 763121453 | SDK stěna předsazená tl 100 mm profil CW+UW 75 desky 2xDF 12,5 bez izolace EI 30 | m2 | 3.675 |  | 0 | CS ÚRS 2025 02 |  | základní |  | 0 | 0.02507 | 0.092132 | 0 | 0 | 16 | K | 2 |  |  |  | ROZPOCET | 0 | 0 | 0 | 0 | 0 | 1 | 0 | 16 | 1888100667
| P |  | Poznámka k položce: W625 | [14 empty] | P | 2
| VV |  | (0,95+0,275)*3"předstěna před stoupačkou 101 |  | 3.675 | [12 empty] | VV | 2 | 2 | True | 0 | ROZPOCET
| VV |  | Součet |  | 3.675 | [12 empty] | VV | 2 | 4 | True | 1 | ROZPOCET
56 | K | 763121711 | SDK stěna předsazená dilatace | m | 6 |  | 0 | CS ÚRS 2025 02 |  | základní |  | 0 | 0.00052 | 0.00312 | 0 | 0 | 16 | K | 2 |  |  |  | ROZPOCET | 0 | 0 | 0 | 0 | 0 | 1 | 0 | 16 | -499201066
57 | K | 763121712 | SDK stěna předsazená zalomení | m | 3 |  | 0 | CS ÚRS 2025 02 |  | základní |  | 0 | 0.00091 | 0.00273 | 0 | 0 | 16 | K | 2 |  |  |  | ROZPOCET | 0 | 0 | 0 | 0 | 0 | 1 | 0 | 16 | 1074339836
58 | K | 763121714 | SDK stěna předsazená základní penetrační nátěr | m2 | 3.675 |  | 0 | CS ÚRS 2025 02 |  | základní |  | 0 | 0.0001 | 0.0003675 | 0 | 0 | 16 | K | 2 |  |  |  | ROZPOCET | 0 | 0 | 0 | 0 | 0 | 1 | 0 | 16 | -1867934629
59 | K | 763121715 | SDK stěna předsazená úprava styku stěny a podhledu separační páskou a akrylátem | m | 2.45 |  | 0 | CS ÚRS 2025 02 |  | základní |  | 0 | 0.00013 | 0.0003185 | 0 | 0 | 16 | K | 2 |  |  |  | ROZPOCET | 0 | 0 | 0 | 0 | 0 | 1 | 0 | 16 | 1365878826
| VV |  | 2*(0,95+0,275)"101 strop+podlaha |  | 2.45 | [12 empty] | VV | 2 | 2 | True | 0 | ROZPOCET
| VV |  | Součet |  | 2.45 | [12 empty] | VV | 2 | 4 | True | 1 | ROZPOCET
60 | K | 763121751 | Příplatek k SDK stěně předsazené za plochu do 6 m2 jednotlivě | m2 | 3.675 |  | 0 | CS ÚRS 2025 02 |  | základní |  | 0 | 0 | 0 | 0 | 0 | 16 | K | 2 |  |  |  | ROZPOCET | 0 | 0 | 0 | 0 | 0 | 1 | 0 | 16 | 1985102747
61 | K | 998763513 | Přesun hmot procentní pro konstrukce montované z desek ruční v objektech v přes 12 do 24 m | % |  |  | 0 | CS ÚRS 2025 02 |  | základní |  | 0 | 0 | 0 | 0 | 0 | 16 | K | 2 |  |  |  | ROZPOCET | 0 | 0 | 0 | 0 | 0 | 1 | 0 | 16 | -1803951580
62 | K | 998763519 | Příplatek k ručnímu přesunu hmot procentnímu pro konstrukce montované z desek za zvětšený přesun ZKD 50 m | % |  |  | 0 | CS ÚRS 2025 02 |  | základní |  | 0 | 0 | 0 | 0 | 0 | 16 | K | 2 |  |  |  | ROZPOCET | 0 | 0 | 0 | 0 | 0 | 1 | 0 | 16 | -445626872
| VV |  | 62,568*2 'Přepočtené koeficientem množství |  | 125.136 | [12 empty] | VV | 2 | 2 | False | 1 | ROZPOCET
| D | 766 | Konstrukce truhlářské |  |  |  | 0 |  |  |  |  | 0 |  | 0.11 |  | 0.12024 | 2 | D | 1 |  |  |  | ROZPOCET | [6 empty] | 0
63 | K | 766211812 | Demontáž schodišťového madla upevněného na stěnovou konstrukci | m | 5.2 |  | 0 | CS ÚRS 2025 02 |  | základní |  | 0 | 0 | 0 | 0.00197 | 0.010244 | 16 | K | 2 |  |  |  | ROZPOCET | 0 | 0 | 0 | 0 | 0 | 1 | 0 | 16 | 988160599
| VV |  | 5,2"stěna vlevo |  | 5.2 | [12 empty] | VV | 2 | 2 | True | 0 | ROZPOCET
| VV |  | Součet |  | 5.2 | [12 empty] | VV | 2 | 4 | True | 1 | ROZPOCET
64 | K | 7664908_R | Demontáž žebřiny - pro další použití | kus | 2 |  | 0 | R_ik |  | základní |  | 0 | 0 | 0 | 0.055 | 0.11 | 16 | K | 2 |  |  |  | ROZPOCET | 0 | 0 | 0 | 0 | 0 | 1 | 0 | 16 | -775034955
65 | K | 7666934_R | Montáž žebřiny - zpětná montáž | kus | 2 |  | 0 | R_ik |  | základní |  | 0 | 0.055 | 0.11 | 0 | 0 | 16 | K | 2 |  |  |  | ROZPOCET | 0 | 0 | 0 | 0 | 0 | 1 | 0 | 16 | -1109136835
66 | K | 998766313 | Přesun hmot procentní pro kce truhlářské ruční v objektech v přes 12 do 24 m | % |  |  | 0 | CS ÚRS 2025 02 |  | základní |  | 0 | 0 | 0 | 0 | 0 | 16 | K | 2 |  |  |  | ROZPOCET | 0 | 0 | 0 | 0 | 0 | 1 | 0 | 16 | -1328408773
67 | K | 998766319 | Příplatek k ručnímu přesunu hmot procentnímu pro kce truhlářské za zvětšený přesun ZKD 50 m | % |  |  | 0 | CS ÚRS 2025 02 |  | základní |  | 0 | 0 | 0 | 0 | 0 | 16 | K | 2 |  |  |  | ROZPOCET | 0 | 0 | 0 | 0 | 0 | 1 | 0 | 16 | 300205239
| VV |  | 34,924*2 'Přepočtené koeficientem množství |  | 69.848 | [12 empty] | VV | 2 | 2 | False | 1 | ROZPOCET
| D | 776 | Podlahy povlakové |  |  |  | 0 |  |  |  |  | 0 |  | 1.4545 |  | 0.09559 | 2 | D | 1 |  |  |  | ROZPOCET | [6 empty] | 0
68 | K | 776201811 | Demontáž lepených povlakových podlah bez podložky ručně | m2 | 35.45 |  | 0 | CS ÚRS 2025 02 |  | základní |  | 0 | 0 | 0 | 0.0025 | 0.088625 | 16 | K | 2 |  |  |  | ROZPOCET | 0 | 0 | 0 | 0 | 0 | 1 | 0 | 16 | -478761463
69 | K | 776410811 | Odstranění soklíků a lišt pryžových nebo plastových | m | 23.216 |  | 0 | CS ÚRS 2025 02 |  | základní |  | 0 | 0 | 0 | 0.0003 | 0.0069648 | 16 | K | 2 |  |  |  | ROZPOCET | 0 | 0 | 0 | 0 | 0 | 1 | 0 | 16 | -1828137211
70 | K | 776111115 | Broušení podkladu povlakových podlah před litím stěrky | m2 | 35.45 |  | 0 | CS ÚRS 2025 02 |  | základní |  | 0 | 0 | 0 | 0 | 0 | 16 | K | 2 |  |  |  | ROZPOCET | 0 | 0 | 0 | 0 | 0 | 1 | 0 | 16 | 1505099622
71 | K | 776111116 | Odstranění zbytků lepidla z podkladu povlakových podlah broušením | m2 | 35.45 |  | 0 | CS ÚRS 2025 02 |  | základní |  | 0 | 0 | 0 | 0 | 0 | 16 | K | 2 |  |  |  | ROZPOCET | 0 | 0 | 0 | 0 | 0 | 1 | 0 | 16 | 232941058
| P |  | Poznámka k položce: po odstranění stávající krytiny | [14 empty] | P | 2
72 | K | 776111117 | Broušení stávajícího podkladu povlakových podlah diamantovým kotoučem | m2 | 202.065 |  | 0 | CS ÚRS 2025 02 |  | základní |  | 0 | 0 | 0 | 0 | 0 | 16 | K | 2 |  |  |  | ROZPOCET | 0 | 0 | 0 | 0 | 0 | 1 | 0 | 16 | -1036278532
| P |  | Poznámka k položce: vyrovnání nerovností, 1 krok úběr 5mm skladba: 15 + 12,5 mm = 28,5 mm | [14 empty] | P | 2
| VV |  | 35,45"101 |  | 35.45 | [12 empty] | VV | 2 | 2 | True | 1 | ROZPOCET
| VV |  | 35,45*5,7 'Přepočtené koeficientem množství |  | 202.065 | [12 empty] | VV | 2 | 2 | False | 1 | ROZPOCET
73 | K | 776111311 | Vysátí podkladu povlakových podlah | m2 | 70.9 |  | 0 | CS ÚRS 2025 02 |  | základní |  | 0 | 0 | 0 | 0 | 0 | 16 | K | 2 |  |  |  | ROZPOCET | 0 | 0 | 0 | 0 | 0 | 1 | 0 | 16 | 494517083
| P |  | Poznámka k položce: před litím stěrky a před pokládkou nové podlahy | [14 empty] | P | 2
| VV |  | 35,45*2 'Přepočtené koeficientem množství |  | 70.9 | [12 empty] | VV | 2 | 2 | False | 1 | ROZPOCET
74 | K | 776121511 | Dvousložková penetrace podkladu povlakových podlah proti vlhkosti | m2 | 35.45 |  | 0 | CS ÚRS 2025 02 |  | základní |  | 0 | 0.00315 | 0.11167 | 0 | 0 | 16 | K | 2 |  |  |  | ROZPOCET | 0 | 0 | 0 | 0 | 0 | 1 | 0 | 16 | 1138233711
75 | K | 776141156 | Stěrka podlahová nivelační pro vyrovnání podkladu povlakových podlah do mokrého prostředí tl přes 12 do 15 mm | m2 | 35.45 |  | 0 | CS ÚRS 2025 02 |  | základní |  | 0 | 0.0288 | 1.021 | 0 | 0 | 16 | K | 2 |  |  |  | ROZPOCET | 0 | 0 | 0 | 0 | 0 | 1 | 0 | 16 | 2140982428
76 | K | 776222111 | Lepení pásů z PVC 2-složkovým lepidlem | m2 | 35.45 |  | 0 | CS ÚRS 2025 02 |  | základní |  | 0 | 0.0007 | 0.024815 | 0 | 0 | 16 | K | 2 |  |  |  | ROZPOCET | 0 | 0 | 0 | 0 | 0 | 1 | 0 | 16 | -1340705570
77 | M | 24744614 | lepidlo 2-složkové R2T | kg | 38.55 |  | 0 | CS ÚRS 2025 02 |  | základní |  | 0 | 0.001 | 0.03855 | 0 | 0 | 32 | M | 2 |  |  |  | ROZPOCET | 0 | 0 | 0 | 0 | 0 | 1 | 0 | 16 | 530979019
| VV |  | 35,045*1,1 'Přepočtené koeficientem množství |  | 38.55 | [12 empty] | VV | 2 | 2 | False | 1 | ROZPOCET
78 | K | 776223112 | Spoj povlakových podlahovin z PVC svařováním za studena | m | 6 |  | 0 | CS ÚRS 2025 02 |  | základní |  | 0 | 0 | 0 | 0 | 0 | 16 | K | 2 |  |  |  | ROZPOCET | 0 | 0 | 0 | 0 | 0 | 1 | 0 | 16 | 1068082654
79 | K | 776411212 | Montáž tahaných obvodových soklíků z PVC výšky do 100 mm | m | 23.216 |  | 0 | CS ÚRS 2025 02 |  | základní |  | 0 | 5e-05 | 0.0011608 | 0 | 0 | 16 | K | 2 |  |  |  | ROZPOCET | 0 | 0 | 0 | 0 | 0 | 1 | 0 | 16 | 1882043710
| VV |  | 24,316-1,1 |  | 23.216 | [12 empty] | VV | 2 | 2 | True | 0 | ROZPOCET
| VV |  | Součet |  | 23.216 | [12 empty] | VV | 2 | 4 | True | 1 | ROZPOCET
80 | M | 28411129 | podlahovina vinylová heterogenní sportovní, absobce dopadu P3, hořlavost Cfl-s1 tl 12,5mm | m2 | 42.116 |  | 0 | CS ÚRS 2025 02 |  | základní |  | 0 | 0.006 | 0.2527 | 0 | 0 | 32 | M | 2 |  |  |  | ROZPOCET | 0 | 0 | 0 | 0 | 0 | 1 | 0 | 16 | -1934276158
| VV |  | 35,45 |  | 35.45 | [12 empty] | VV | 2 | 2 | True | 0 | ROZPOCET
| VV |  | 0,1*23,216 |  | 2.322 | [12 empty] | VV | 2 | 2 | True | 0 | ROZPOCET
| VV |  | Součet |  | 37.772 | [12 empty] | VV | 2 | 4 | True | 1 | ROZPOCET
| VV |  | 37,772*1,115 'Přepočtené koeficientem množství |  | 42.116 | [12 empty] | VV | 2 | 2 | False | 1 | ROZPOCET
81 | K | 776991121 | Základní čištění nově položených podlahovin vysátím a setřením vlhkým mopem | m2 | 35.45 |  | 0 | CS ÚRS 2025 02 |  | základní |  | 0 | 0 | 0 | 0 | 0 | 16 | K | 2 |  |  |  | ROZPOCET | 0 | 0 | 0 | 0 | 0 | 1 | 0 | 16 | 963129605
82 | K | 776991132 | Základní čištění nově položených podlahovin včetně dvousložkového dvouvrstvého polymerního nátěru | m2 | 35.45 |  | 0 | CS ÚRS 2025 02 |  | základní |  | 0 | 0.0001 | 0.003545 | 0 | 0 | 16 | K | 2 |  |  |  | ROZPOCET | 0 | 0 | 0 | 0 | 0 | 1 | 0 | 16 | 1912508874
83 | K | 776991141 | Pastování a leštění podlahovin ručně | m2 | 35.45 |  | 0 | CS ÚRS 2025 02 |  | základní |  | 0 | 3e-05 | 0.0010635 | 0 | 0 | 16 | K | 2 |  |  |  | ROZPOCET | 0 | 0 | 0 | 0 | 0 | 1 | 0 | 16 | 1195432393
84 | K | 998776313 | Přesun hmot procentní pro podlahy povlakové ruční v objektech v přes 12 do 24 m | % |  |  | 0 | CS ÚRS 2025 02 |  | základní |  | 0 | 0 | 0 | 0 | 0 | 16 | K | 2 |  |  |  | ROZPOCET | 0 | 0 | 0 | 0 | 0 | 1 | 0 | 16 | 344693582
85 | K | 998776319 | Příplatek k ručnímu přesunu hmot procentnímu pro podlahy povlakové za zvětšený přesun ZKD 50 m | % |  |  | 0 | CS ÚRS 2025 02 |  | základní |  | 0 | 0 | 0 | 0 | 0 | 16 | K | 2 |  |  |  | ROZPOCET | 0 | 0 | 0 | 0 | 0 | 1 | 0 | 16 | -1073552089
| VV |  | 2644,849*2 'Přepočtené koeficientem množství |  | 5289.698 | [12 empty] | VV | 2 | 2 | False | 1 | ROZPOCET
| D | 781 | Dokončovací práce - obklady |  |  |  | 0 |  |  |  |  | 0 |  | 0.24901 |  | 0.48403 | 2 | D | 1 |  |  |  | ROZPOCET | [6 empty] | 0
86 | K | 781111011 | Ometení (oprášení) stěny při přípravě podkladu | m2 | 5.939 |  | 0 | CS ÚRS 2025 02 |  | základní |  | 0 | 0 | 0 | 0 | 0 | 16 | K | 2 |  |  |  | ROZPOCET | 0 | 0 | 0 | 0 | 0 | 1 | 0 | 16 | -1888251549
87 | K | 781121011 | Nátěr penetrační na stěnu | m2 | 5.939 |  | 0 | CS ÚRS 2025 02 |  | základní |  | 0 | 0.0003 | 0.0017817 | 0 | 0 | 16 | K | 2 |  |  |  | ROZPOCET | 0 | 0 | 0 | 0 | 0 | 1 | 0 | 16 | 993037488
88 | K | 781131112 | Izolace pod obklad nátěrem nebo stěrkou ve dvou vrstvách | m2 | 5.939 |  | 0 | CS ÚRS 2025 02 |  | základní |  | 0 | 0.0015 | 0.0089085 | 0 | 0 | 16 | K | 2 |  |  |  | ROZPOCET | 0 | 0 | 0 | 0 | 0 | 1 | 0 | 16 | -456424727
89 | K | 781131241 | Izolace pod obklad těsnícími pásy vnitřní kout | kus | 1 |  | 0 | CS ÚRS 2025 02 |  | základní |  | 0 | 0.00021 | 0.00021 | 0 | 0 | 16 | K | 2 |  |  |  | ROZPOCET | 0 | 0 | 0 | 0 | 0 | 1 | 0 | 16 | 2093905342
90 | K | 781131251 | Izolace pod obklad těsnící manžetou pro prostupy potrubí | kus | 3 |  | 0 | CS ÚRS 2025 02 |  | základní |  | 0 | 0.00021 | 0.00063 | 0 | 0 | 16 | K | 2 |  |  |  | ROZPOCET | 0 | 0 | 0 | 0 | 0 | 1 | 0 | 16 | -498305327
91 | K | 781131264 | Izolace pod obklad těsnícími pásy mezi podlahou a stěnou | m | 2.94 |  | 0 | CS ÚRS 2025 02 |  | základní |  | 0 | 0.00142 | 0.0041748 | 0 | 0 | 16 | K | 2 |  |  |  | ROZPOCET | 0 | 0 | 0 | 0 | 0 | 1 | 0 | 16 | -869317757
92 | K | 781151031 | Celoplošné vyrovnání podkladu stěrkou tl 3 mm | m2 | 5.939 |  | 0 | CS ÚRS 2025 02 |  | základní |  | 0 | 0.0045 | 0.026725 | 0 | 0 | 16 | K | 2 |  |  |  | ROZPOCET | 0 | 0 | 0 | 0 | 0 | 1 | 0 | 16 | -1028014965
93 | K | 781151041 | Příplatek k cenám celoplošné vyrovnání stěrkou za každý další 1 mm přes tl 3 mm | m2 | 41.573 |  | 0 | CS ÚRS 2025 02 |  | základní |  | 0 | 0.00145 | 0.060281 | 0 | 0 | 16 | K | 2 |  |  |  | ROZPOCET | 0 | 0 | 0 | 0 | 0 | 1 | 0 | 16 | 582574791
| P |  | Poznámka k položce: vyrovnání nerovností 10 mm | [14 empty] | P | 2
| VV |  | 5,939*7 'Přepočtené koeficientem množství |  | 41.573 | [12 empty] | VV | 2 | 2 | False | 1 | ROZPOCET
94 | K | 781471810 | Demontáž obkladů z obkladaček keramických kladených do malty | m2 | 5.939 |  | 0 | CS ÚRS 2025 02 |  | základní |  | 0 | 0 | 0 | 0.0815 | 0.48403 | 16 | K | 2 |  |  |  | ROZPOCET | 0 | 0 | 0 | 0 | 0 | 1 | 0 | 16 | 650955213
| VV |  | (2+0,94)*2,02 |  | 5.939 | [12 empty] | VV | 2 | 2 | True | 0 | ROZPOCET
| VV |  | Součet |  | 5.939 | [12 empty] | VV | 2 | 4 | True | 1 | ROZPOCET
95 | K | 781472219 | Montáž obkladů keramických hladkých lepených cementovým flexibilním lepidlem přes 22 do 25 ks/m2 | m2 | 5.939 |  | 0 | CS ÚRS 2025 02 |  | základní |  | 0 | 0.00538 | 0.031952 | 0 | 0 | 16 | K | 2 |  |  |  | ROZPOCET | 0 | 0 | 0 | 0 | 0 | 1 | 0 | 16 | 2036932980
96 | M | 59761704 | obklad keramický nemrazuvzdorný povrch hladký/lesklý tl do 10mm přes 22 do 25ks/m2 | m2 | 6.83 |  | 0 | CS ÚRS 2025 02 |  | základní |  | 0 | 0.016 | 0.10928 | 0 | 0 | 32 | M | 2 |  |  |  | ROZPOCET | 0 | 0 | 0 | 0 | 0 | 1 | 0 | 16 | -1885432709
| VV |  | 5,939*1,15 'Přepočtené koeficientem množství |  | 6.83 | [12 empty] | VV | 2 | 2 | False | 1 | ROZPOCET
97 | K | 781472291 | Příplatek k montáži obkladů keramických lepených cementovým flexibilním lepidlem za plochu do 10 m2 | m2 | 5.939 |  | 0 | CS ÚRS 2025 02 |  | základní |  | 0 | 0 | 0 | 0 | 0 | 16 | K | 2 |  |  |  | ROZPOCET | 0 | 0 | 0 | 0 | 0 | 1 | 0 | 16 | 944804387
98 | K | 781472292 | Příplatek k montáži obkladů keramických lepených cementovým flexibilním lepidlem za omezený prostor | m2 | 5.939 |  | 0 | CS ÚRS 2025 02 |  | základní |  | 0 | 0 | 0 | 0 | 0 | 16 | K | 2 |  |  |  | ROZPOCET | 0 | 0 | 0 | 0 | 0 | 1 | 0 | 16 | -1079807902
99 | K | 781492211 | Montáž profilů rohových lepených flexibilním cementovým lepidlem | m | 6.06 |  | 0 | CS ÚRS 2025 02 |  | základní |  | 0 | 0.0002 | 0.001212 | 0 | 0 | 16 | K | 2 |  |  |  | ROZPOCET | 0 | 0 | 0 | 0 | 0 | 1 | 0 | 16 | 1623577147
| VV |  | 3*2,02"rohy |  | 6.06 | [12 empty] | VV | 2 | 2 | True | 0 | ROZPOCET
| VV |  | Součet |  | 6.06 | [12 empty] | VV | 2 | 4 | True | 1 | ROZPOCET
100 | M | 19416014 | lišta ukončovací nerezová 8mm | m | 6.363 |  | 0 | CS ÚRS 2025 02 |  | základní |  | 0 | 0.00032 | 0.0020362 | 0 | 0 | 32 | M | 2 |  |  |  | ROZPOCET | 0 | 0 | 0 | 0 | 0 | 1 | 0 | 16 | -1077720084
| VV |  | 6,06*1,05 'Přepočtené koeficientem množství |  | 6.363 | [12 empty] | VV | 2 | 2 | False | 1 | ROZPOCET
101 | K | 781492251 | Montáž profilů ukončovacích lepených flexibilním cementovým lepidlem | m | 2.94 |  | 0 | CS ÚRS 2025 02 |  | základní |  | 0 | 0.00018 | 0.0005292 | 0 | 0 | 16 | K | 2 |  |  |  | ROZPOCET | 0 | 0 | 0 | 0 | 0 | 1 | 0 | 16 | 1199800920
| VV |  | 2+0,94"horní hrana |  | 2.94 | [12 empty] | VV | 2 | 2 | True | 0 | ROZPOCET
| VV |  | Součet |  | 2.94 | [12 empty] | VV | 2 | 4 | True | 1 | ROZPOCET
102 | M | 19416014 | lišta ukončovací nerezová 8mm | m | 3.087 |  | 0 | CS ÚRS 2025 02 |  | základní |  | 0 | 0.00032 | 0.00098784 | 0 | 0 | 32 | M | 2 |  |  |  | ROZPOCET | 0 | 0 | 0 | 0 | 0 | 1 | 0 | 16 | 1217977612
| VV |  | 2,94*1,05 'Přepočtené koeficientem množství |  | 3.087 | [12 empty] | VV | 2 | 2 | False | 1 | ROZPOCET
103 | K | 781495211 | Čištění vnitřních ploch stěn po provedení obkladu chemickými prostředky | m2 | 5.939 |  | 0 | CS ÚRS 2025 02 |  | základní |  | 0 | 5e-05 | 0.00029695 | 0 | 0 | 16 | K | 2 |  |  |  | ROZPOCET | 0 | 0 | 0 | 0 | 0 | 1 | 0 | 16 | -529452878
104 | K | 998781313 | Přesun hmot procentní pro obklady keramické ruční v objektech v přes 12 do 24 m | % |  |  | 0 | CS ÚRS 2025 02 |  | základní |  | 0 | 0 | 0 | 0 | 0 | 16 | K | 2 |  |  |  | ROZPOCET | 0 | 0 | 0 | 0 | 0 | 1 | 0 | 16 | 1244739890
105 | K | 998781319 | Příplatek k ručnímu přesunu hmot procentnímu pro obklady keramické za zvětšený přesun ZKD 50 m | % |  |  | 0 | CS ÚRS 2025 02 |  | základní |  | 0 | 0 | 0 | 0 | 0 | 16 | K | 2 |  |  |  | ROZPOCET | 0 | 0 | 0 | 0 | 0 | 1 | 0 | 16 | 957199150
| VV |  | 243,662*2 'Přepočtené koeficientem množství |  | 487.324 | [12 empty] | VV | 2 | 2 | False | 1 | ROZPOCET
| D | 783 | Dokončovací práce - nátěry |  |  |  | 0 |  |  |  |  | 0 |  | 0.004332 |  | 0 | 2 | D | 1 |  |  |  | ROZPOCET | [6 empty] | 0
106 | K | 783802110 | Provedení tmelení prasklin šířky přes 1 do 5 mm na omítkách | m | 43.316 |  | 0 | CS ÚRS 2025 02 |  | základní |  | 0 | 0 | 0 | 0 | 0 | 16 | K | 2 |  |  |  | ROZPOCET | 0 | 0 | 0 | 0 | 0 | 1 | 0 | 16 | 1707402677
| P |  | Poznámka k položce: 0,1 kg/bm - vč. ztratného (max. 5x5 mm) | [14 empty] | P | 2
| VV |  | 24,316 |  | 24.316 | [12 empty] | VV | 2 | 2 | True | 0 | ROZPOCET
| VV |  | 1+6*3 |  | 19 | [12 empty] | VV | 2 | 2 | True | 0 | ROZPOCET
| VV |  | Součet |  | 43.316 | [12 empty] | VV | 2 | 4 | True | 1 | ROZPOCET
107 | M | 23152210 | tmel silikonový trvale pružný | kg | 4.332 |  | 0 | CS ÚRS 2025 02 |  | základní |  | 0 | 0.001 | 0.004332 | 0 | 0 | 32 | M | 2 |  |  |  | ROZPOCET | 0 | 0 | 0 | 0 | 0 | 1 | 0 | 16 | 1973222665
| VV |  | 43,316*0,1 'Přepočtené koeficientem množství |  | 4.332 | [12 empty] | VV | 2 | 2 | False | 1 | ROZPOCET
| D | 784 | Dokončovací práce - malby a tapety |  |  |  | 0 |  |  |  |  | 0 |  | 0.43071 |  | 0.029491 | 2 | D | 1 |  |  |  | ROZPOCET | [6 empty] | 0
108 | K | 784121001 | Oškrabání malby v místnostech v do 3,80 m | m2 | 90.556 |  | 0 | CS ÚRS 2025 02 |  | základní |  | 0 | 0.001 | 0.090556 | 0.00031 | 0.028072 | 16 | K | 2 |  |  |  | ROZPOCET | 0 | 0 | 0 | 0 | 0 | 1 | 0 | 16 | 1966257537
| VV |  | 72,948-2,222-9,6"stěny-otvory |  | 61.126 | [12 empty] | VV | 2 | 2 | True | 0 | ROZPOCET
| VV |  | -6,02"plocha obkladu |  | -6.02 | [12 empty] | VV | 2 | 2 | True | 0 | ROZPOCET
| VV |  | 35,45"strop |  | 35.45 | [12 empty] | VV | 2 | 2 | True | 0 | ROZPOCET
| VV |  | Součet |  | 90.556 | [12 empty] | VV | 2 | 4 | True | 1 | ROZPOCET
109 | K | 784121011 | Rozmývání podkladu po oškrabání malby v místnostech v do 3,80 m | m2 | 90.556 |  | 0 | CS ÚRS 2025 02 |  | základní |  | 0 | 0 | 0 | 0 | 0 | 16 | K | 2 |  |  |  | ROZPOCET | 0 | 0 | 0 | 0 | 0 | 1 | 0 | 16 | -494809176
110 | K | 784161001 | Tmelení spar a rohů šířky do 3 mm akrylátovým tmelem v místnostech v do 3,80 m | m | 43.316 |  | 0 | CS ÚRS 2025 02 |  | základní |  | 0 | 1e-05 | 0.00043316 | 0 | 0 | 16 | K | 2 |  |  |  | ROZPOCET | 0 | 0 | 0 | 0 | 0 | 1 | 0 | 16 | 1568760292
111 | K | 784161111 | Bandážování rohů stěn v místnostech v do 3,80 m | m | 43.316 |  | 0 | CS ÚRS 2025 02 |  | základní |  | 0 | 8e-05 | 0.0034653 | 0 | 0 | 16 | K | 2 |  |  |  | ROZPOCET | 0 | 0 | 0 | 0 | 0 | 1 | 0 | 16 | 280455519
112 | M | 62750105 | páska papírová výztužná | m | 45.482 |  | 0 | CS ÚRS 2025 02 |  | základní |  | 0 | 1e-05 | 0.00045482 | 0 | 0 | 32 | M | 2 |  |  |  | ROZPOCET | 0 | 0 | 0 | 0 | 0 | 1 | 0 | 16 | 1911901666
| VV |  | 43,316*1,05 'Přepočtené koeficientem množství |  | 45.482 | [12 empty] | VV | 2 | 2 | False | 1 | ROZPOCET
113 | K | 784161401 | Celoplošné vyhlazení podkladu sádrovou stěrkou v místnostech v do 3,80 m | m2 | 90.556 |  | 0 | CS ÚRS 2025 02 |  | základní |  | 0 | 0.00318 | 0.28797 | 0 | 0 | 16 | K | 2 |  |  |  | ROZPOCET | 0 | 0 | 0 | 0 | 0 | 1 | 0 | 16 | 1395173151
114 | K | 784171101 | Zakrytí vnitřních podlah včetně pozdějšího odkrytí | m2 | 35.45 |  | 0 | CS ÚRS 2025 02 |  | základní |  | 0 | 0 | 0 | 3e-05 | 0.0010635 | 16 | K | 2 |  |  |  | ROZPOCET | 0 | 0 | 0 | 0 | 0 | 1 | 0 | 16 | -1487506495
| VV |  | 35,45 |  | 35.45 | [12 empty] | VV | 2 | 2 | True | 0 | ROZPOCET
| VV |  | Součet |  | 35.45 | [12 empty] | VV | 2 | 4 | True | 1 | ROZPOCET
115 | M | 28323153 | fólie pro malířské potřeby samolepicí 0,5mx100m | m2 | 37.223 |  | 0 | CS ÚRS 2025 02 |  | základní |  | 0 | 4e-05 | 0.0014889 | 0 | 0 | 32 | M | 2 |  |  |  | ROZPOCET | 0 | 0 | 0 | 0 | 0 | 1 | 0 | 16 | -366328060
| VV |  | 35,45*1,05 'Přepočtené koeficientem množství |  | 37.223 | [12 empty] | VV | 2 | 2 | False | 1 | ROZPOCET
116 | M | 58124850 | fólie s papírovou samolepící páskou pro vnitřní malířské potřeby 0,21mx20m | m | 37.223 |  | 0 | CS ÚRS 2025 02 |  | základní |  | 0 | 0 | 0 | 0 | 0 | 32 | M | 2 |  |  |  | ROZPOCET | 0 | 0 | 0 | 0 | 0 | 1 | 0 | 16 | -2145021924
| VV |  | 35,45*1,05 'Přepočtené koeficientem množství |  | 37.223 | [12 empty] | VV | 2 | 2 | False | 1 | ROZPOCET
117 | K | 784171111 | Zakrytí vnitřních ploch stěn v místnostech v do 3,80 m | m2 | 11.822 |  | 0 | CS ÚRS 2025 02 |  | základní |  | 0 | 0 | 0 | 3e-05 | 0.00035466 | 16 | K | 2 |  |  |  | ROZPOCET | 0 | 0 | 0 | 0 | 0 | 1 | 0 | 16 | -1086642354
| VV |  | 9,6+2,222 |  | 11.822 | [12 empty] | VV | 2 | 2 | True | 0 | ROZPOCET
| VV |  | Součet |  | 11.822 | [12 empty] | VV | 2 | 4 | True | 1 | ROZPOCET
118 | M | 28323153 | fólie pro malířské potřeby samolepicí 0,5mx100m | m2 | 12.413 |  | 0 | CS ÚRS 2025 02 |  | základní |  | 0 | 4e-05 | 0.00049652 | 0 | 0 | 32 | M | 2 |  |  |  | ROZPOCET | 0 | 0 | 0 | 0 | 0 | 1 | 0 | 16 | 335406246
| VV |  | 11,822*1,05 'Přepočtené koeficientem množství |  | 12.413 | [12 empty] | VV | 2 | 2 | False | 1 | ROZPOCET
119 | M | 58124850 | fólie s papírovou samolepící páskou pro vnitřní malířské potřeby 0,21mx20m | m | 12.413 |  | 0 | CS ÚRS 2025 02 |  | základní |  | 0 | 0 | 0 | 0 | 0 | 32 | M | 2 |  |  |  | ROZPOCET | 0 | 0 | 0 | 0 | 0 | 1 | 0 | 16 | -813125576
| VV |  | 11,822*1,05 'Přepočtené koeficientem množství |  | 12.413 | [12 empty] | VV | 2 | 2 | False | 1 | ROZPOCET
120 | K | 784181101 | Základní akrylátová jednonásobná bezbarvá penetrace podkladu v místnostech v do 3,80 m | m2 | 90.556 |  | 0 | CS ÚRS 2025 02 |  | základní |  | 0 | 0.00021 | 0.019017 | 0 | 0 | 16 | K | 2 |  |  |  | ROZPOCET | 0 | 0 | 0 | 0 | 0 | 1 | 0 | 16 | 1213894589
121 | K | 784191003 | Čištění vnitřních ploch oken dvojitých nebo zdvojených po provedení malířských prací | m2 | 9.6 |  | 0 | CS ÚRS 2025 02 |  | základní |  | 0 | 2e-05 | 0.000192 | 0 | 0 | 16 | K | 2 |  |  |  | ROZPOCET | 0 | 0 | 0 | 0 | 0 | 1 | 0 | 16 | -1574500349
122 | K | 784191005 | Čištění vnitřních ploch dveří nebo vrat po provedení malířských prací | m2 | 2.222 |  | 0 | CS ÚRS 2025 02 |  | základní |  | 0 | 1e-05 | 2.222e-05 | 0 | 0 | 16 | K | 2 |  |  |  | ROZPOCET | 0 | 0 | 0 | 0 | 0 | 1 | 0 | 16 | -606984645
123 | K | 784191007 | Čištění vnitřních ploch podlah po provedení malířských prací | m2 | 35.45 |  | 0 | CS ÚRS 2025 02 |  | základní |  | 0 | 1e-05 | 0.0003545 | 0 | 0 | 16 | K | 2 |  |  |  | ROZPOCET | 0 | 0 | 0 | 0 | 0 | 1 | 0 | 16 | 1648450239
124 | K | 784211101 | Dvojnásobné bílé malby ze směsí za mokra výborně oděruvzdorných v místnostech v do 3,80 m | m2 | 90.556 |  | 0 | CS ÚRS 2025 02 |  | základní |  | 0 | 0.00029 | 0.026261 | 0 | 0 | 16 | K | 2 |  |  |  | ROZPOCET | 0 | 0 | 0 | 0 | 0 | 1 | 0 | 16 | -1879195961
| D | HZS | Hodinové zúčtovací sazby |  |  |  | 0 |  |  |  |  | 0 |  | 0 |  | 0 | 4 | D | 0 |  |  |  | ROZPOCET | [6 empty] | 0
125 | K | HZS2212 | Hodinová zúčtovací sazba instalatér odborný | hod | 16 |  | 0 | CS ÚRS 2025 02 |  | základní |  | 0 | 0 | 0 | 0 | 0 | 512 | K | 1 |  |  |  | ROZPOCET | 0 | 0 | 0 | 0 | 0 | 1 | 0 | 512 | -1653290497
| P |  | Poznámka k položce: Ostatní neměřitelné práce - čerpáno po podpisu TDI | [14 empty] | P | 1
126 | K | HZS2492 | Hodinová zúčtovací sazba pomocný dělník PSV | hod | 16 |  | 0 | CS ÚRS 2025 02 |  | základní |  | 0 | 0 | 0 | 0 | 0 | 512 | K | 1 |  |  |  | ROZPOCET | 0 | 0 | 0 | 0 | 0 | 1 | 0 | 512 | 442450413
| P |  | Poznámka k položce: Ostatní neměřitelné práce - čerpáno po podpisu TDI | [14 empty] | P | 1

## 102 - Ergoterapie II.
{2080024b-6a73-4741-b46d-49c9f0dc6562}
2
| KRYCÍ LIST SOUPISU PRACÍ | [7 empty] | v --- níže se nacházejí doplnkové a pomocné údaje k sestavám --- v | [8 empty] | False
Stavba:
Rekonstrukce Denního stacionáře psychiatrického oddělení, KZ, a.s. – Nemocnice Most, o.z.
Objekt:
102 - Ergoterapie II.
| KSO: |  |  |  |  | CC-CZ:
| Místo: |  | J. E. Purkyně 270, 434 64 Most |  |  | Datum: | 26. 3. 2026
| Zadavatel: |  |  |  |  | IČ: | 25488627
|  | Krajská zdravotní, a.s. |  |  |  | DIČ: | CZ25488627
| Uchazeč: |  |  |  |  | IČ: | Vyplň údaj
|  | Vyplň údaj |  |  |  | DIČ: | Vyplň údaj
| Projektant: |  |  |  |  | IČ: | 17795885
|  | MOSTIKA s.r.o. |  |  |  | DIČ: | CZ17795885
| Zpracovatel: |  |  |  |  | IČ:
|  | Ing. arch. Luboš Polanský |  |  |  | DIČ:
Poznámka:
Případné obchodní názvy výrobků a označení výrobců ve výpisu materiálu je uvedeno pouze z hlediska určení standardu kvality. Výrobky lze nahradit za předpokladu dodržení zmíněného standardu. Výrobek svojí kvalitou nesmí být horší než uváděný standard. Náhrady materiálů a výrobků je nutno před realizací stavby projednat a nechat si potvrdit s investorem.
| Cena bez DPH | [5 empty] | 0
|  |  | Základ daně |  |  | Sazba daně | Výše daně
| DPH | základní | 0 |  |  | 21% | 0
|  | snížená | 0 |  |  | 12% | 0
|  | zákl. přenesená | 0 |  |  | 21% | 0
|  | sníž. přenesená | 0 |  |  | 12% | 0
|  | nulová | 0 |  |  | 0% | 0
| Cena s DPH |  |  | v | CZK |  | 0
| Projektant |  |  | Zpracovatel
| Datum a podpis: |  | Razítko | Datum a podpis: |  |  | Razítko
| Objednavatel |  |  | Uchazeč
| Datum a podpis: |  | Razítko | Datum a podpis: |  |  | Razítko
REKAPITULACE ČLENĚNÍ SOUPISU PRACÍ
Stavba:
Rekonstrukce Denního stacionáře psychiatrického oddělení, KZ, a.s. – Nemocnice Most, o.z.
Objekt:
102 - Ergoterapie II.
Místo: |  |  | J. E. Purkyně 270, 434 64 Most |  |  | Datum: | 26. 3. 2026
Zadavatel: |  |  | Krajská zdravotní, a.s. |  |  | Projektant: | MOSTIKA s.r.o.
Uchazeč: |  |  | Vyplň údaj |  |  | Zpracovatel: | Ing. arch. Luboš Polanský
Kód dílu - Popis | [6 empty] | Cena celkem [CZK]
Náklady ze soupisu prací | [6 empty] | 0 | [11 empty] | -1
| HSV - Práce a dodávky HSV | [5 empty] | 0
| 6 - Úpravy povrchů, podlahy a osazování výplní | [5 empty] | 0
| 9 - Ostatní konstrukce a práce, bourání | [5 empty] | 0
| 997 - Doprava suti a vybouraných hmot | [5 empty] | 0
| 998 - Přesun hmot | [5 empty] | 0
| PSV - Práce a dodávky PSV | [5 empty] | 0
| 721 - Zdravotechnika - vnitřní kanalizace | [5 empty] | 0
| 722 - Zdravotechnika - vnitřní vodovod | [5 empty] | 0
| 725 - Zdravotechnika - zařizovací předměty | [5 empty] | 0
| 727 - Zdravotechnika - protipožární ochrana | [5 empty] | 0
| 763 - Konstrukce suché výstavby | [5 empty] | 0
| 767 - Konstrukce zámečnické | [5 empty] | 0
| 776 - Podlahy povlakové | [5 empty] | 0
| 781 - Dokončovací práce - obklady | [5 empty] | 0
| 783 - Dokončovací práce - nátěry | [5 empty] | 0
| 784 - Dokončovací práce - malby a tapety | [5 empty] | 0
| HZS - Hodinové zúčtovací sazby | [5 empty] | 0
SOUPIS PRACÍ
Stavba:
Rekonstrukce Denního stacionáře psychiatrického oddělení, KZ, a.s. – Nemocnice Most, o.z.
Objekt:
102 - Ergoterapie II.
Místo: |  |  | J. E. Purkyně 270, 434 64 Most |  |  | Datum: | 26. 3. 2026
Zadavatel: |  |  | Krajská zdravotní, a.s. |  |  | Projektant: | MOSTIKA s.r.o.
Uchazeč: |  |  | Vyplň údaj |  |  | Zpracovatel: | Ing. arch. Luboš Polanský
PČ | Typ | Kód | Popis | MJ | Množství | J.cena [CZK] | Cena celkem [CZK] | Cenová soustava |  | DPH | J. Nh [h] | Nh celkem [h] | J. hmotnost [t] | Hmotnost celkem [t] | J. suť [t] | Suť Celkem [t]
Náklady soupisu celkem | [6 empty] | 0 |  |  |  |  | 0 |  | 2.2072 |  | 0.89131 |  | D | -1 | [10 empty] | 0
| D | HSV | Práce a dodávky HSV |  |  |  | 0 |  |  |  |  | 0 |  | 0.044557 |  | 0.1188 | 1 | D | 0 |  |  |  | ROZPOCET | [6 empty] | 0
| D | 6 | Úpravy povrchů, podlahy a osazování výplní |  |  |  | 0 |  |  |  |  | 0 |  | 0.04278 |  | 0 | 1 | D | 1 |  |  |  | ROZPOCET | [6 empty] | 0
1 | K | 612135101 | Hrubá výplň rýh ve stěnách maltou jakékoli šířky rýhy | m2 | 0.45 |  | 0 | CS ÚRS 2025 02 |  | základní |  | 0 | 0.056 | 0.0252 | 0 | 0 | 4 | K | 2 |  |  |  | ROZPOCET | 0 | 0 | 0 | 0 | 0 | 1 | 0 | 4 | -1712676478
| VV |  | 4,5*0,1 |  | 0.45 | [12 empty] | VV | 2 | 2 | True | 0 | ROZPOCET
| VV |  | Součet |  | 0.45 | [12 empty] | VV | 2 | 4 | True | 1 | ROZPOCET
2 | K | 612315111 | Vápenná hladká omítka rýh ve stěnách š do 150 mm | m2 | 0.45 |  | 0 | CS ÚRS 2025 02 |  | základní |  | 0 | 0.038 | 0.0171 | 0 | 0 | 4 | K | 2 |  |  |  | ROZPOCET | 0 | 0 | 0 | 0 | 0 | 1 | 0 | 4 | -1465973494
3 | K | 634112113 | Obvodová dilatace podlahovým páskem z pěnového PE mezi stěnou a mazaninou nebo potěrem | m | 24 |  | 0 | CS ÚRS 2025 02 |  | základní |  | 0 | 2e-05 | 0.00048 | 0 | 0 | 4 | K | 2 |  |  |  | ROZPOCET | 0 | 0 | 0 | 0 | 0 | 1 | 0 | 4 | -1678112290
| D | 9 | Ostatní konstrukce a práce, bourání |  |  |  | 0 |  |  |  |  | 0 |  | 0.0017771 |  | 0.1188 | 1 | D | 1 |  |  |  | ROZPOCET | [6 empty] | 0
4 | K | 949101111 | Lešení pomocné pro objekty pozemních staveb s lešeňovou podlahou v do 1,9 m zatížení do 150 kg/m2 | m2 | 35.541 |  | 0 | CS ÚRS 2025 02 |  | základní |  | 0 | 0 | 0 | 0 | 0 | 4 | K | 2 |  |  |  | ROZPOCET | 0 | 0 | 0 | 0 | 0 | 1 | 0 | 4 | -203388088
5 | K | 952902021 | Čištění budov zametení hladkých podlah | m2 | 35.541 |  | 0 | CS ÚRS 2025 02 |  | základní |  | 0 | 0 | 0 | 0 | 0 | 4 | K | 2 |  |  |  | ROZPOCET | 0 | 0 | 0 | 0 | 0 | 1 | 0 | 4 | -1306611738
6 | K | 952902031 | Čištění budov omytí hladkých podlah | m2 | 35.541 |  | 0 | CS ÚRS 2025 02 |  | základní |  | 0 | 1e-05 | 0.00035541 | 0 | 0 | 4 | K | 2 |  |  |  | ROZPOCET | 0 | 0 | 0 | 0 | 0 | 1 | 0 | 4 | 444448090
7 | K | 952902041 | Čištění budov drhnutí hladkých podlah s chemickými prostředky | m2 | 35.541 |  | 0 | CS ÚRS 2025 02 |  | základní |  | 0 | 4e-05 | 0.0014216 | 0 | 0 | 4 | K | 2 |  |  |  | ROZPOCET | 0 | 0 | 0 | 0 | 0 | 1 | 0 | 4 | 1144632122
8 | K | 969031111 | Vybourání vnitřního ocelového potrubí do DN 50 | m | 8 |  | 0 | CS ÚRS 2025 02 |  | základní |  | 0 | 0 | 0 | 0.007 | 0.056 | 4 | K | 2 |  |  |  | ROZPOCET | 0 | 0 | 0 | 0 | 0 | 1 | 0 | 4 | 1963237331
9 | K | 969041111 | Vybourání vnitřního plastového potrubí do DN 50 | m | 4 |  | 0 | CS ÚRS 2025 02 |  | základní |  | 0 | 0 | 0 | 0.0022 | 0.0088 | 4 | K | 2 |  |  |  | ROZPOCET | 0 | 0 | 0 | 0 | 0 | 1 | 0 | 4 | -417102622
10 | K | 974031142 | Vysekání rýh ve zdivu cihelném hl do 70 mm š do 70 mm | m | 3 |  | 0 | CS ÚRS 2025 02 |  | základní |  | 0 | 0 | 0 | 0.009 | 0.027 | 4 | K | 2 |  |  |  | ROZPOCET | 0 | 0 | 0 | 0 | 0 | 1 | 0 | 4 | -1299362537
11 | K | 974031153 | Vysekání rýh ve zdivu cihelném hl do 100 mm š do 100 mm | m | 1.5 |  | 0 | CS ÚRS 2025 02 |  | základní |  | 0 | 0 | 0 | 0.018 | 0.027 | 4 | K | 2 |  |  |  | ROZPOCET | 0 | 0 | 0 | 0 | 0 | 1 | 0 | 4 | -1381748270
| D | 997 | Doprava suti a vybouraných hmot |  |  |  | 0 |  |  |  |  | 0 |  | 0 |  | 0 | 1 | D | 1 |  |  |  | ROZPOCET | [6 empty] | 0
12 | K | 997013217 | Vnitrostaveništní doprava suti a vybouraných hmot pro budovy v přes 21 do 24 m ručně | t | 0.891 |  | 0 | CS ÚRS 2025 02 |  | základní |  | 0 | 0 | 0 | 0 | 0 | 4 | K | 2 |  |  |  | ROZPOCET | 0 | 0 | 0 | 0 | 0 | 1 | 0 | 4 | 312903029
13 | K | 997013219 | Příplatek k vnitrostaveništní dopravě suti a vybouraných hmot za zvětšenou dopravu suti ZKD 10 m | t | 8.91 |  | 0 | CS ÚRS 2025 02 |  | základní |  | 0 | 0 | 0 | 0 | 0 | 4 | K | 2 |  |  |  | ROZPOCET | 0 | 0 | 0 | 0 | 0 | 1 | 0 | 4 | 748482815
| VV |  | 0,891*10 'Přepočtené koeficientem množství |  | 8.91 | [12 empty] | VV | 2 | 2 | False | 1 | ROZPOCET
14 | K | 997013501 | Odvoz suti a vybouraných hmot na skládku nebo meziskládku do 1 km se složením | t | 0.891 |  | 0 | CS ÚRS 2025 02 |  | základní |  | 0 | 0 | 0 | 0 | 0 | 4 | K | 2 |  |  |  | ROZPOCET | 0 | 0 | 0 | 0 | 0 | 1 | 0 | 4 | -869927585
15 | K | 997013509 | Příplatek k odvozu suti a vybouraných hmot na skládku ZKD 1 km přes 1 km | t | 7.128 |  | 0 | CS ÚRS 2025 02 |  | základní |  | 0 | 0 | 0 | 0 | 0 | 4 | K | 2 |  |  |  | ROZPOCET | 0 | 0 | 0 | 0 | 0 | 1 | 0 | 4 | -104918515
| VV |  | 0,891*8 'Přepočtené koeficientem množství |  | 7.128 | [12 empty] | VV | 2 | 2 | False | 1 | ROZPOCET
16 | K | 997013631 | Poplatek za uložení na skládce (skládkovné) stavebního odpadu směsného kód odpadu 17 09 04 | t | 0.795 |  | 0 | CS ÚRS 2025 02 |  | základní |  | 0 | 0 | 0 | 0 | 0 | 4 | K | 2 |  |  |  | ROZPOCET | 0 | 0 | 0 | 0 | 0 | 1 | 0 | 4 | -1713348729
| VV |  | 0,891-0,096 |  | 0.795 | [12 empty] | VV | 2 | 2 | True | 1 | ROZPOCET
17 | K | 997013813 | Poplatek za uložení na skládce (skládkovné) stavebního odpadu z plastických hmot kód odpadu 17 02 03 | t | 0.096 |  | 0 | CS ÚRS 2025 02 |  | základní |  | 0 | 0 | 0 | 0 | 0 | 4 | K | 2 |  |  |  | ROZPOCET | 0 | 0 | 0 | 0 | 0 | 1 | 0 | 4 | -724625984
| D | 998 | Přesun hmot |  |  |  | 0 |  |  |  |  | 0 |  | 0 |  | 0 | 1 | D | 1 |  |  |  | ROZPOCET | [6 empty] | 0
18 | K | 998018003 | Přesun hmot pro budovy ruční pro budovy v přes 12 do 24 m | t | 0.045 |  | 0 | CS ÚRS 2025 02 |  | základní |  | 0 | 0 | 0 | 0 | 0 | 4 | K | 2 |  |  |  | ROZPOCET | 0 | 0 | 0 | 0 | 0 | 1 | 0 | 4 | 1115239582
19 | K | 998018011 | Příplatek k ručnímu přesunu hmot pro budovy za zvětšený přesun ZKD 100 m | t | 0.045 |  | 0 | CS ÚRS 2025 02 |  | základní |  | 0 | 0 | 0 | 0 | 0 | 4 | K | 2 |  |  |  | ROZPOCET | 0 | 0 | 0 | 0 | 0 | 1 | 0 | 4 | -1419375444
| D | PSV | Práce a dodávky PSV |  |  |  | 0 |  |  |  |  | 0 |  | 2.1626 |  | 0.77251 | 2 | D | 0 |  |  |  | ROZPOCET | [6 empty] | 0
| D | 721 | Zdravotechnika - vnitřní kanalizace |  |  |  | 0 |  |  |  |  | 0 |  | 0.00075 |  | 0.0146 | 2 | D | 1 |  |  |  | ROZPOCET | [6 empty] | 0
20 | K | 721171803 | Demontáž potrubí z PVC D do 75 | m | 4 |  | 0 | CS ÚRS 2025 02 |  | základní |  | 0 | 0 | 0 | 0.0021 | 0.0084 | 16 | K | 2 |  |  |  | ROZPOCET | 0 | 0 | 0 | 0 | 0 | 1 | 0 | 16 | -1630223223
21 | K | 721174043 | Potrubí kanalizační z PP připojovací DN 50 | m | 1.5 |  | 0 | CS ÚRS 2025 02 |  | základní |  | 0 | 0.0005 | 0.00075 | 0 | 0 | 16 | K | 2 |  |  |  | ROZPOCET | 0 | 0 | 0 | 0 | 0 | 1 | 0 | 16 | -881515744
22 | K | 721194105 | Vyvedení a upevnění odpadních výpustek DN 50 | kus | 1 |  | 0 | CS ÚRS 2025 02 |  | základní |  | 0 | 0 | 0 | 0 | 0 | 16 | K | 2 |  |  |  | ROZPOCET | 0 | 0 | 0 | 0 | 0 | 1 | 0 | 16 | -618507665
23 | K | 721220801 | Demontáž uzávěrek zápachových DN 70 | kus | 2 |  | 0 | CS ÚRS 2025 02 |  | základní |  | 0 | 0 | 0 | 0.0031 | 0.0062 | 16 | K | 2 |  |  |  | ROZPOCET | 0 | 0 | 0 | 0 | 0 | 1 | 0 | 16 | -1512472614
24 | K | 721290111 | Zkouška těsnosti potrubí kanalizace vodou DN do 125 | m | 1.5 |  | 0 | CS ÚRS 2025 02 |  | základní |  | 0 | 0 | 0 | 0 | 0 | 16 | K | 2 |  |  |  | ROZPOCET | 0 | 0 | 0 | 0 | 0 | 1 | 0 | 16 | -1507458055
25 | K | 998721313 | Přesun hmot procentní pro vnitřní kanalizaci ruční v objektech v přes 12 do 24 m | % |  |  | 0 | CS ÚRS 2025 02 |  | základní |  | 0 | 0 | 0 | 0 | 0 | 16 | K | 2 |  |  |  | ROZPOCET | 0 | 0 | 0 | 0 | 0 | 1 | 0 | 16 | -968380541
26 | K | 998721319 | Příplatek k ručnímu přesunu hmot procentnímu pro vnitřní kanalizaci za zvětšený přesun ZKD 50 m | % |  |  | 0 | CS ÚRS 2025 02 |  | základní |  | 0 | 0 | 0 | 0 | 0 | 16 | K | 2 |  |  |  | ROZPOCET | 0 | 0 | 0 | 0 | 0 | 1 | 0 | 16 | -1808868109
| VV |  | 14,031*2 'Přepočtené koeficientem množství |  | 28.062 | [12 empty] | VV | 2 | 2 | False | 1 | ROZPOCET
| D | 722 | Zdravotechnika - vnitřní vodovod |  |  |  | 0 |  |  |  |  | 0 |  | 0.0032604 |  | 0.04204 | 2 | D | 1 |  |  |  | ROZPOCET | [6 empty] | 0
27 | K | 722130802 | Demontáž potrubí ocelové pozinkované závitové DN přes 25 do 40 | m | 8 |  | 0 | CS ÚRS 2025 02 |  | základní |  | 0 | 0 | 0 | 0.00497 | 0.03976 | 16 | K | 2 |  |  |  | ROZPOCET | 0 | 0 | 0 | 0 | 0 | 1 | 0 | 16 | -783694684
28 | K | 722130831 | Demontáž nástěnky | kus | 2 |  | 0 | CS ÚRS 2025 02 |  | základní |  | 0 | 0 | 0 | 0.00022 | 0.00044 | 16 | K | 2 |  |  |  | ROZPOCET | 0 | 0 | 0 | 0 | 0 | 1 | 0 | 16 | -1293538198
29 | K | 722176113 | Montáž potrubí plastové spojované svary polyfuzně D přes 20 do 25 mm | m | 3 |  | 0 | CS ÚRS 2025 02 |  | základní |  | 0 | 0.00041 | 0.00123 | 0 | 0 | 16 | K | 2 |  |  |  | ROZPOCET | 0 | 0 | 0 | 0 | 0 | 1 | 0 | 16 | 1196615578
30 | M | 28615153 | trubka palstová PPR vodovodní PN 20 D 25mm | m | 3.09 |  | 0 | CS ÚRS 2025 02 |  | základní |  | 0 | 0.00056 | 0.0017304 | 0 | 0 | 32 | M | 2 |  |  |  | ROZPOCET | 0 | 0 | 0 | 0 | 0 | 1 | 0 | 16 | 1058998307
| VV |  | 3*1,03 'Přepočtené koeficientem množství |  | 3.09 | [12 empty] | VV | 2 | 2 | False | 1 | ROZPOCET
31 | K | 722181232 | Ochrana vodovodního potrubí přilepenými termoizolačními trubicemi z PE tl přes 9 do 13 mm DN přes 22 do 45 mm | m | 3 |  | 0 | CS ÚRS 2025 02 |  | základní |  | 0 | 0.0001 | 0.0003 | 0 | 0 | 16 | K | 2 |  |  |  | ROZPOCET | 0 | 0 | 0 | 0 | 0 | 1 | 0 | 16 | -1678037266
32 | K | 722181812 | Demontáž plstěných pásů z trub D do 50 | m | 8 |  | 0 | CS ÚRS 2025 02 |  | základní |  | 0 | 0 | 0 | 0.00023 | 0.00184 | 16 | K | 2 |  |  |  | ROZPOCET | 0 | 0 | 0 | 0 | 0 | 1 | 0 | 16 | 1299661128
33 | K | 998722313 | Přesun hmot procentní pro vnitřní vodovod ruční v objektech v přes 12 do 24 m | % |  |  | 0 | CS ÚRS 2025 02 |  | základní |  | 0 | 0 | 0 | 0 | 0 | 16 | K | 2 |  |  |  | ROZPOCET | 0 | 0 | 0 | 0 | 0 | 1 | 0 | 16 | 2136036598
34 | K | 998722319 | Příplatek k ručnímu k přesunu hmot procentnímu pro vnitřní vodovod za zvětšený přesun ZKD 50 m | % |  |  | 0 | CS ÚRS 2025 02 |  | základní |  | 0 | 0 | 0 | 0 | 0 | 16 | K | 2 |  |  |  | ROZPOCET | 0 | 0 | 0 | 0 | 0 | 1 | 0 | 16 | -1042287668
| VV |  | 25,762*2 'Přepočtené koeficientem množství |  | 51.524 | [12 empty] | VV | 2 | 2 | False | 1 | ROZPOCET
| D | 725 | Zdravotechnika - zařizovací předměty |  |  |  | 0 |  |  |  |  | 0 |  | 0.03023 |  | 0.04572 | 2 | D | 1 |  |  |  | ROZPOCET | [6 empty] | 0
35 | K | 725210821 | Demontáž umyvadel bez výtokových armatur | soubor | 2 |  | 0 | CS ÚRS 2025 02 |  | základní |  | 0 | 0 | 0 | 0.01946 | 0.03892 | 16 | K | 2 |  |  |  | ROZPOCET | 0 | 0 | 0 | 0 | 0 | 1 | 0 | 16 | -1635171742
36 | K | 725211617 | Umyvadlo keramické bílé šířky 600 mm s krytem na sifon připevněné na stěnu šrouby | soubor | 1 |  | 0 | CS ÚRS 2025 02 |  | základní |  | 0 | 0.02273 | 0.02273 | 0 | 0 | 16 | K | 2 |  |  |  | ROZPOCET | 0 | 0 | 0 | 0 | 0 | 1 | 0 | 16 | 846707087
37 | K | 725810811 | Demontáž ventilů výtokových nástěnných | kus | 4 |  | 0 | CS ÚRS 2025 02 |  | základní |  | 0 | 0 | 0 | 0.00049 | 0.00196 | 16 | K | 2 |  |  |  | ROZPOCET | 0 | 0 | 0 | 0 | 0 | 1 | 0 | 16 | 424627236
38 | K | 725813111 | Ventil rohový bez připojovací trubičky nebo flexi hadičky G 1/2" | soubor | 1 |  | 0 | CS ÚRS 2025 02 |  | základní |  | 0 | 0.00024 | 0.00024 | 0 | 0 | 16 | K | 2 |  |  |  | ROZPOCET | 0 | 0 | 0 | 0 | 0 | 1 | 0 | 16 | 485224620
39 | M | 55190003_R | flexi hadice ohebná sanitární D 9x13mm FF 1/2" 500mm | ks | 2 |  | 0 | R_ik |  | základní |  | 0 | 0.00013 | 0.00026 | 0 | 0 | 32 | M | 2 |  |  |  | ROZPOCET | 0 | 0 | 0 | 0 | 0 | 1 | 0 | 16 | 1729119304
| VV |  | 1*2 'Přepočtené koeficientem množství |  | 2 | [12 empty] | VV | 2 | 2 | False | 1 | ROZPOCET
40 | K | 725819201 | Montáž ventilů nástěnných G 1/2" | soubor | 2 |  | 0 | CS ÚRS 2025 02 |  | základní |  | 0 | 9e-05 | 0.00018 | 0 | 0 | 16 | K | 2 |  |  |  | ROZPOCET | 0 | 0 | 0 | 0 | 0 | 1 | 0 | 16 | 333242651
41 | M | 55145627 | ventil výtokový nástěnný s pevným výtokem G 1/2x150mm | kus | 2 |  | 0 | CS ÚRS 2025 02 |  | základní |  | 0 | 0.0018 | 0.0036 | 0 | 0 | 32 | M | 2 |  |  |  | ROZPOCET | 0 | 0 | 0 | 0 | 0 | 1 | 0 | 16 | 1970126741
42 | K | 725820801 | Demontáž baterie nástěnné do G 3 / 4 | soubor | 2 |  | 0 | CS ÚRS 2025 02 |  | základní |  | 0 | 0 | 0 | 0.00156 | 0.00312 | 16 | K | 2 |  |  |  | ROZPOCET | 0 | 0 | 0 | 0 | 0 | 1 | 0 | 16 | -1640421196
43 | K | 725822654 | Baterie umyvadlová s termostatickým ventilem | soubor | 1 |  | 0 | CS ÚRS 2025 02 |  | základní |  | 0 | 0.00284 | 0.00284 | 0 | 0 | 16 | K | 2 |  |  |  | ROZPOCET | 0 | 0 | 0 | 0 | 0 | 1 | 0 | 16 | -699167041
44 | K | 725850800 | Demontáž ventilů odpadních | kus | 2 |  | 0 | CS ÚRS 2025 02 |  | základní |  | 0 | 0 | 0 | 0.00086 | 0.00172 | 16 | K | 2 |  |  |  | ROZPOCET | 0 | 0 | 0 | 0 | 0 | 1 | 0 | 16 | -1593763124
45 | K | 725851325 | Ventil odpadní umyvadlový bez přepadu G 5/4" | kus | 1 |  | 0 | CS ÚRS 2025 02 |  | základní |  | 0 | 0.00014 | 0.00014 | 0 | 0 | 16 | K | 2 |  |  |  | ROZPOCET | 0 | 0 | 0 | 0 | 0 | 1 | 0 | 16 | 421839125
46 | K | 725861102 | Zápachová uzávěrka pro umyvadla DN 40 | kus | 1 |  | 0 | CS ÚRS 2025 02 |  | základní |  | 0 | 0.00024 | 0.00024 | 0 | 0 | 16 | K | 2 |  |  |  | ROZPOCET | 0 | 0 | 0 | 0 | 0 | 1 | 0 | 16 | 1523059690
47 | K | 998725313 | Přesun hmot procentní pro zařizovací předměty ruční v objektech v přes 12 do 24 m | % |  |  | 0 | CS ÚRS 2025 02 |  | základní |  | 0 | 0 | 0 | 0 | 0 | 16 | K | 2 |  |  |  | ROZPOCET | 0 | 0 | 0 | 0 | 0 | 1 | 0 | 16 | -285781079
48 | K | 998725319 | Příplatek k ručnímu přesunu hmot procentnímu pro zařizovací předměty za zvětšený přesun ZKD 50 m | % |  |  | 0 | CS ÚRS 2025 02 |  | základní |  | 0 | 0 | 0 | 0 | 0 | 16 | K | 2 |  |  |  | ROZPOCET | 0 | 0 | 0 | 0 | 0 | 1 | 0 | 16 | -666770258
| VV |  | 192,55*2 'Přepočtené koeficientem množství |  | 385.1 | [12 empty] | VV | 2 | 2 | False | 1 | ROZPOCET
| D | 727 | Zdravotechnika - protipožární ochrana |  |  |  | 0 |  |  |  |  | 0 |  | 0.00064 |  | 0 | 2 | D | 1 |  |  |  | ROZPOCET | [6 empty] | 0
49 | K | 727212103 | Trubní ucpávka plastového potrubí bez izolace D 32 mm stěnou tl 100 mm požární odolnost EI 90 | kus | 2 |  | 0 | CS ÚRS 2025 02 |  | základní |  | 0 | 0.00025 | 0.0005 | 0 | 0 | 16 | K | 2 |  |  |  | ROZPOCET | 0 | 0 | 0 | 0 | 0 | 1 | 0 | 16 | -1823797578
50 | K | 727212115 | Trubní ucpávka plastového potrubí bez izolace D 75 mm stěnou tl 100 mm požární odolnost EI 90-120 | kus | 1 |  | 0 | CS ÚRS 2025 02 |  | základní |  | 0 | 0.00014 | 0.00014 | 0 | 0 | 16 | K | 2 |  |  |  | ROZPOCET | 0 | 0 | 0 | 0 | 0 | 1 | 0 | 16 | -1328860724
51 | K | 998727313 | Přesun hmot procentní pro protipožární ochranu ruční v objektech v přes 12 do 24 m | % |  |  | 0 | CS ÚRS 2025 02 |  | základní |  | 0 | 0 | 0 | 0 | 0 | 16 | K | 2 |  |  |  | ROZPOCET | 0 | 0 | 0 | 0 | 0 | 1 | 0 | 16 | -1402333759
52 | K | 998727319 | Příplatek k ručnímu přesunu hmot procentnímu pro protipožární ochranu za zvětšený přesun ZKD 50 m | % |  |  | 0 | CS ÚRS 2025 02 |  | základní |  | 0 | 0 | 0 | 0 | 0 | 16 | K | 2 |  |  |  | ROZPOCET | 0 | 0 | 0 | 0 | 0 | 1 | 0 | 16 | 460364401
| VV |  | 33,9*2 'Přepočtené koeficientem množství |  | 67.8 | [12 empty] | VV | 2 | 2 | False | 1 | ROZPOCET
| D | 763 | Konstrukce suché výstavby |  |  |  | 0 |  |  |  |  | 0 |  | 0.10532 |  | 0 | 2 | D | 1 |  |  |  | ROZPOCET | [6 empty] | 0
53 | K | 763121453 | SDK stěna předsazená tl 100 mm profil CW+UW 75 desky 2xDF 12,5 bez izolace EI 30 | m2 | 3.675 |  | 0 | CS ÚRS 2025 02 |  | základní |  | 0 | 0.02507 | 0.092132 | 0 | 0 | 16 | K | 2 |  |  |  | ROZPOCET | 0 | 0 | 0 | 0 | 0 | 1 | 0 | 16 | 1979541083
| P |  | Poznámka k položce: W625 | [14 empty] | P | 2
| VV |  | (0,95+0,275)*3"předstěna před stoupačkou |  | 3.675 | [12 empty] | VV | 2 | 2 | True | 0 | ROZPOCET
| VV |  | Součet |  | 3.675 | [12 empty] | VV | 2 | 4 | True | 1 | ROZPOCET
54 | K | 763121711 | SDK stěna předsazená dilatace | m | 6 |  | 0 | CS ÚRS 2025 02 |  | základní |  | 0 | 0.00052 | 0.00312 | 0 | 0 | 16 | K | 2 |  |  |  | ROZPOCET | 0 | 0 | 0 | 0 | 0 | 1 | 0 | 16 | -1759125582
55 | K | 763121712 | SDK stěna předsazená zalomení | m | 3 |  | 0 | CS ÚRS 2025 02 |  | základní |  | 0 | 0.00091 | 0.00273 | 0 | 0 | 16 | K | 2 |  |  |  | ROZPOCET | 0 | 0 | 0 | 0 | 0 | 1 | 0 | 16 | -605641110
56 | K | 763121714 | SDK stěna předsazená základní penetrační nátěr | m2 | 3.675 |  | 0 | CS ÚRS 2025 02 |  | základní |  | 0 | 0.0001 | 0.0003675 | 0 | 0 | 16 | K | 2 |  |  |  | ROZPOCET | 0 | 0 | 0 | 0 | 0 | 1 | 0 | 16 | 2012015747
57 | K | 763121715 | SDK stěna předsazená úprava styku stěny a podhledu separační páskou a akrylátem | m | 2.45 |  | 0 | CS ÚRS 2025 02 |  | základní |  | 0 | 0.00013 | 0.0003185 | 0 | 0 | 16 | K | 2 |  |  |  | ROZPOCET | 0 | 0 | 0 | 0 | 0 | 1 | 0 | 16 | 1368675030
| VV |  | 2*(0,95+0,275)"strop+podlaha |  | 2.45 | [12 empty] | VV | 2 | 2 | True | 0 | ROZPOCET
| VV |  | Součet |  | 2.45 | [12 empty] | VV | 2 | 4 | True | 1 | ROZPOCET
58 | K | 763121751 | Příplatek k SDK stěně předsazené za plochu do 6 m2 jednotlivě | m2 | 3.675 |  | 0 | CS ÚRS 2025 02 |  | základní |  | 0 | 0 | 0 | 0 | 0 | 16 | K | 2 |  |  |  | ROZPOCET | 0 | 0 | 0 | 0 | 0 | 1 | 0 | 16 | -1417936357
59 | K | 763172329 | Montáž dvířek revizních jednoplášťových SDK kcí vel. 1000 x 500 mm pro příčky a předsazené stěny | kus | 1 |  | 0 | CS ÚRS 2025 02 |  | základní |  | 0 | 5e-05 | 5e-05 | 0 | 0 | 16 | K | 2 |  |  |  | ROZPOCET | 0 | 0 | 0 | 0 | 0 | 1 | 0 | 16 | -949334105
60 | M | 59030741_R | dvířka revizní 1000x500mm, nerez rámeček s obkladem dtto stěna, PO EI90min | kus | 1 |  | 0 | R_ik |  | základní |  | 0 | 0.0066 | 0.0066 | 0 | 0 | 32 | M | 2 |  |  |  | ROZPOCET | 0 | 0 | 0 | 0 | 0 | 1 | 0 | 16 | 725083980
61 | K | 998763513 | Přesun hmot procentní pro konstrukce montované z desek ruční v objektech v přes 12 do 24 m | % |  |  | 0 | CS ÚRS 2025 02 |  | základní |  | 0 | 0 | 0 | 0 | 0 | 16 | K | 2 |  |  |  | ROZPOCET | 0 | 0 | 0 | 0 | 0 | 1 | 0 | 16 | 432972044
62 | K | 998763519 | Příplatek k ručnímu přesunu hmot procentnímu pro konstrukce montované z desek za zvětšený přesun ZKD 50 m | % |  |  | 0 | CS ÚRS 2025 02 |  | základní |  | 0 | 0 | 0 | 0 | 0 | 16 | K | 2 |  |  |  | ROZPOCET | 0 | 0 | 0 | 0 | 0 | 1 | 0 | 16 | 1499413600
| VV |  | 110,418*2 'Přepočtené koeficientem množství |  | 220.836 | [12 empty] | VV | 2 | 2 | False | 1 | ROZPOCET
| D | 767 | Konstrukce zámečnické |  |  |  | 0 |  |  |  |  | 0 |  | 0 |  | 0.03 | 2 | D | 1 |  |  |  | ROZPOCET | [6 empty] | 0
63 | K | 767996801 | Demontáž atypických zámečnických konstrukcí rozebráním hm jednotlivých dílů do 50 kg | kg | 30 |  | 0 | CS ÚRS 2025 02 |  | základní |  | 0 | 0 | 0 | 0.001 | 0.03 | 16 | K | 2 |  |  |  | ROZPOCET | 0 | 0 | 0 | 0 | 0 | 1 | 0 | 16 | -461333188
| P |  | Poznámka k položce: stávající revizní dvířka 2x | [14 empty] | P | 2
| D | 776 | Podlahy povlakové |  |  |  | 0 |  |  |  |  | 0 |  | 1.3276 |  | 0.095722 | 2 | D | 1 |  |  |  | ROZPOCET | [6 empty] | 0
64 | K | 776201811 | Demontáž lepených povlakových podlah bez podložky ručně | m2 | 35.541 |  | 0 | CS ÚRS 2025 02 |  | základní |  | 0 | 0 | 0 | 0.0025 | 0.088852 | 16 | K | 2 |  |  |  | ROZPOCET | 0 | 0 | 0 | 0 | 0 | 1 | 0 | 16 | -454807383
| VV |  | 35,541"102 |  | 35.541 | [12 empty] | VV | 2 | 2 | True | 0 | ROZPOCET
| VV |  | Součet |  | 35.541 | [12 empty] | VV | 2 | 4 | True | 1 | ROZPOCET
65 | K | 776410811 | Odstranění soklíků a lišt pryžových nebo plastových | m | 22.9 |  | 0 | CS ÚRS 2025 02 |  | základní |  | 0 | 0 | 0 | 0.0003 | 0.00687 | 16 | K | 2 |  |  |  | ROZPOCET | 0 | 0 | 0 | 0 | 0 | 1 | 0 | 16 | 1622232292
| VV |  | 24-1,1 |  | 22.9 | [12 empty] | VV | 2 | 2 | True | 0 | ROZPOCET
| VV |  | Součet |  | 22.9 | [12 empty] | VV | 2 | 4 | True | 1 | ROZPOCET
66 | K | 776111115 | Broušení podkladu povlakových podlah před litím stěrky | m2 | 35.541 |  | 0 | CS ÚRS 2025 02 |  | základní |  | 0 | 0 | 0 | 0 | 0 | 16 | K | 2 |  |  |  | ROZPOCET | 0 | 0 | 0 | 0 | 0 | 1 | 0 | 16 | 726737018
67 | K | 776111116 | Odstranění zbytků lepidla z podkladu povlakových podlah broušením | m2 | 35.541 |  | 0 | CS ÚRS 2025 02 |  | základní |  | 0 | 0 | 0 | 0 | 0 | 16 | K | 2 |  |  |  | ROZPOCET | 0 | 0 | 0 | 0 | 0 | 1 | 0 | 16 | 2073859526
| P |  | Poznámka k položce: po odstranění stávající krytiny | [14 empty] | P | 2
68 | K | 776111117 | Broušení stávajícího podkladu povlakových podlah diamantovým kotoučem | m2 | 135.056 |  | 0 | CS ÚRS 2025 02 |  | základní |  | 0 | 0 | 0 | 0 | 0 | 16 | K | 2 |  |  |  | ROZPOCET | 0 | 0 | 0 | 0 | 0 | 1 | 0 | 16 | 168685943
| P |  | Poznámka k položce: vyrovnání nerovností, 1 krok úběr 5mm skladba: 15 + 4 mm = 19 mm | [14 empty] | P | 2
| VV |  | 35,541*3,8 'Přepočtené koeficientem množství |  | 135.056 | [12 empty] | VV | 2 | 2 | False | 1 | ROZPOCET
69 | K | 776111311 | Vysátí podkladu povlakových podlah | m2 | 71.082 |  | 0 | CS ÚRS 2025 02 |  | základní |  | 0 | 0 | 0 | 0 | 0 | 16 | K | 2 |  |  |  | ROZPOCET | 0 | 0 | 0 | 0 | 0 | 1 | 0 | 16 | -2077674213
| P |  | Poznámka k položce: před litím stěrky a před pokládkou nové podlahy | [14 empty] | P | 2
| VV |  | 35,541*2 'Přepočtené koeficientem množství |  | 71.082 | [12 empty] | VV | 2 | 2 | False | 1 | ROZPOCET
70 | K | 776121511 | Dvousložková penetrace podkladu povlakových podlah proti vlhkosti | m2 | 35.541 |  | 0 | CS ÚRS 2025 02 |  | základní |  | 0 | 0.00315 | 0.11195 | 0 | 0 | 16 | K | 2 |  |  |  | ROZPOCET | 0 | 0 | 0 | 0 | 0 | 1 | 0 | 16 | 1806676791
71 | K | 776141156 | Stěrka podlahová nivelační pro vyrovnání podkladu povlakových podlah do mokrého prostředí tl přes 12 do 15 mm | m2 | 35.541 |  | 0 | CS ÚRS 2025 02 |  | základní |  | 0 | 0.0288 | 1.0236 | 0 | 0 | 16 | K | 2 |  |  |  | ROZPOCET | 0 | 0 | 0 | 0 | 0 | 1 | 0 | 16 | -729181173
72 | K | 776222111 | Lepení pásů z PVC 2-složkovým lepidlem | m2 | 35.541 |  | 0 | CS ÚRS 2025 02 |  | základní |  | 0 | 0.0007 | 0.024879 | 0 | 0 | 16 | K | 2 |  |  |  | ROZPOCET | 0 | 0 | 0 | 0 | 0 | 1 | 0 | 16 | -1077738780
73 | M | 24744614 | lepidlo 2-složkové R2T | kg | 39.095 |  | 0 | CS ÚRS 2025 02 |  | základní |  | 0 | 0.001 | 0.039095 | 0 | 0 | 32 | M | 2 |  |  |  | ROZPOCET | 0 | 0 | 0 | 0 | 0 | 1 | 0 | 16 | -736949588
| VV |  | 35,541*1,1 'Přepočtené koeficientem množství |  | 39.095 | [12 empty] | VV | 2 | 2 | False | 1 | ROZPOCET
74 | K | 776223112 | Spoj povlakových podlahovin z PVC svařováním za studena | m | 5.725 |  | 0 | CS ÚRS 2025 02 |  | základní |  | 0 | 0 | 0 | 0 | 0 | 16 | K | 2 |  |  |  | ROZPOCET | 0 | 0 | 0 | 0 | 0 | 1 | 0 | 16 | -1885325275
75 | K | 776411212 | Montáž tahaných obvodových soklíků z PVC výšky do 100 mm | m | 22.9 |  | 0 | CS ÚRS 2025 02 |  | základní |  | 0 | 5e-05 | 0.001145 | 0 | 0 | 16 | K | 2 |  |  |  | ROZPOCET | 0 | 0 | 0 | 0 | 0 | 1 | 0 | 16 | 1902249103
76 | M | 28411154 | podlahovina vinylová heterogenní akustická třída zátěže 34/42, hořlavost Cfl-s1, nášlapná vrstva 0,70mm tl 3,90mm | m2 | 42.182 |  | 0 | CS ÚRS 2025 02 |  | základní |  | 0 | 0.0029 | 0.12233 | 0 | 0 | 32 | M | 2 |  |  |  | ROZPOCET | 0 | 0 | 0 | 0 | 0 | 1 | 0 | 16 | 1164012293
| VV |  | 35,541 |  | 35.541 | [12 empty] | VV | 2 | 2 | True | 0 | ROZPOCET
| VV |  | 0,1*22,9 |  | 2.29 | [12 empty] | VV | 2 | 2 | True | 0 | ROZPOCET
| VV |  | Součet |  | 37.831 | [12 empty] | VV | 2 | 4 | True | 1 | ROZPOCET
| VV |  | 37,831*1,115 'Přepočtené koeficientem množství |  | 42.182 | [12 empty] | VV | 2 | 2 | False | 1 | ROZPOCET
77 | K | 776991121 | Základní čištění nově položených podlahovin vysátím a setřením vlhkým mopem | m2 | 35.451 |  | 0 | CS ÚRS 2025 02 |  | základní |  | 0 | 0 | 0 | 0 | 0 | 16 | K | 2 |  |  |  | ROZPOCET | 0 | 0 | 0 | 0 | 0 | 1 | 0 | 16 | -753118371
78 | K | 776991132 | Základní čištění nově položených podlahovin včetně dvousložkového dvouvrstvého polymerního nátěru | m2 | 35.451 |  | 0 | CS ÚRS 2025 02 |  | základní |  | 0 | 0.0001 | 0.0035451 | 0 | 0 | 16 | K | 2 |  |  |  | ROZPOCET | 0 | 0 | 0 | 0 | 0 | 1 | 0 | 16 | -997589752
79 | K | 776991141 | Pastování a leštění podlahovin ručně | m2 | 35.451 |  | 0 | CS ÚRS 2025 02 |  | základní |  | 0 | 3e-05 | 0.0010635 | 0 | 0 | 16 | K | 2 |  |  |  | ROZPOCET | 0 | 0 | 0 | 0 | 0 | 1 | 0 | 16 | 1787866379
80 | K | 998776313 | Přesun hmot procentní pro podlahy povlakové ruční v objektech v přes 12 do 24 m | % |  |  | 0 | CS ÚRS 2025 02 |  | základní |  | 0 | 0 | 0 | 0 | 0 | 16 | K | 2 |  |  |  | ROZPOCET | 0 | 0 | 0 | 0 | 0 | 1 | 0 | 16 | 56841144
81 | K | 998776319 | Příplatek k ručnímu přesunu hmot procentnímu pro podlahy povlakové za zvětšený přesun ZKD 50 m | % |  |  | 0 | CS ÚRS 2025 02 |  | základní |  | 0 | 0 | 0 | 0 | 0 | 16 | K | 2 |  |  |  | ROZPOCET | 0 | 0 | 0 | 0 | 0 | 1 | 0 | 16 | -1162573294
| VV |  | 2150,984*2 'Přepočtené koeficientem množství |  | 4301.968 | [12 empty] | VV | 2 | 2 | False | 1 | ROZPOCET
| D | 781 | Dokončovací práce - obklady |  |  |  | 0 |  |  |  |  | 0 |  | 0.26509 |  | 0.51532 | 2 | D | 1 |  |  |  | ROZPOCET | [6 empty] | 0
82 | K | 781111011 | Ometení (oprášení) stěny při přípravě podkladu | m2 | 6.323 |  | 0 | CS ÚRS 2025 02 |  | základní |  | 0 | 0 | 0 | 0 | 0 | 16 | K | 2 |  |  |  | ROZPOCET | 0 | 0 | 0 | 0 | 0 | 1 | 0 | 16 | 147615553
| VV |  | 6,323"102 |  | 6.323 | [12 empty] | VV | 2 | 2 | True | 0 | ROZPOCET
| VV |  | Součet |  | 6.323 | [12 empty] | VV | 2 | 4 | True | 1 | ROZPOCET
83 | K | 781121011 | Nátěr penetrační na stěnu | m2 | 6.323 |  | 0 | CS ÚRS 2025 02 |  | základní |  | 0 | 0.0003 | 0.0018969 | 0 | 0 | 16 | K | 2 |  |  |  | ROZPOCET | 0 | 0 | 0 | 0 | 0 | 1 | 0 | 16 | -1632973865
84 | K | 781131112 | Izolace pod obklad nátěrem nebo stěrkou ve dvou vrstvách | m2 | 6.323 |  | 0 | CS ÚRS 2025 02 |  | základní |  | 0 | 0.0015 | 0.0094845 | 0 | 0 | 16 | K | 2 |  |  |  | ROZPOCET | 0 | 0 | 0 | 0 | 0 | 1 | 0 | 16 | -572039872
85 | K | 781131241 | Izolace pod obklad těsnícími pásy vnitřní kout | kus | 1 |  | 0 | CS ÚRS 2025 02 |  | základní |  | 0 | 0.00021 | 0.00021 | 0 | 0 | 16 | K | 2 |  |  |  | ROZPOCET | 0 | 0 | 0 | 0 | 0 | 1 | 0 | 16 | 1985187481
86 | K | 781131251 | Izolace pod obklad těsnící manžetou pro prostupy potrubí | kus | 3 |  | 0 | CS ÚRS 2025 02 |  | základní |  | 0 | 0.00021 | 0.00063 | 0 | 0 | 16 | K | 2 |  |  |  | ROZPOCET | 0 | 0 | 0 | 0 | 0 | 1 | 0 | 16 | -957866324
87 | K | 781131264 | Izolace pod obklad těsnícími pásy mezi podlahou a stěnou | m | 3.313 |  | 0 | CS ÚRS 2025 02 |  | základní |  | 0 | 0.00142 | 0.0047045 | 0 | 0 | 16 | K | 2 |  |  |  | ROZPOCET | 0 | 0 | 0 | 0 | 0 | 1 | 0 | 16 | -1683009827
88 | K | 781151031 | Celoplošné vyrovnání podkladu stěrkou tl 3 mm | m2 | 6.323 |  | 0 | CS ÚRS 2025 02 |  | základní |  | 0 | 0.0045 | 0.028453 | 0 | 0 | 16 | K | 2 |  |  |  | ROZPOCET | 0 | 0 | 0 | 0 | 0 | 1 | 0 | 16 | 1637913201
89 | K | 781151041 | Příplatek k cenám celoplošné vyrovnání stěrkou za každý další 1 mm přes tl 3 mm | m2 | 44.261 |  | 0 | CS ÚRS 2025 02 |  | základní |  | 0 | 0.00145 | 0.064178 | 0 | 0 | 16 | K | 2 |  |  |  | ROZPOCET | 0 | 0 | 0 | 0 | 0 | 1 | 0 | 16 | 209349479
| P |  | Poznámka k položce: vyrovnání nerovností 10 mm | [14 empty] | P | 2
| VV |  | 6,323*7 'Přepočtené koeficientem množství |  | 44.261 | [12 empty] | VV | 2 | 2 | False | 1 | ROZPOCET
90 | K | 781471810 | Demontáž obkladů z obkladaček keramických kladených do malty | m2 | 6.323 |  | 0 | CS ÚRS 2025 02 |  | základní |  | 0 | 0 | 0 | 0.0815 | 0.51532 | 16 | K | 2 |  |  |  | ROZPOCET | 0 | 0 | 0 | 0 | 0 | 1 | 0 | 16 | 96653301
91 | K | 781472219 | Montáž obkladů keramických hladkých lepených cementovým flexibilním lepidlem přes 22 do 25 ks/m2 | m2 | 6.323 |  | 0 | CS ÚRS 2025 02 |  | základní |  | 0 | 0.00538 | 0.034018 | 0 | 0 | 16 | K | 2 |  |  |  | ROZPOCET | 0 | 0 | 0 | 0 | 0 | 1 | 0 | 16 | -982134709
92 | M | 59761704 | obklad keramický nemrazuvzdorný povrch hladký/lesklý tl do 10mm přes 22 do 25ks/m2 | m2 | 7.271 |  | 0 | CS ÚRS 2025 02 |  | základní |  | 0 | 0.016 | 0.11634 | 0 | 0 | 32 | M | 2 |  |  |  | ROZPOCET | 0 | 0 | 0 | 0 | 0 | 1 | 0 | 16 | -2068530347
| VV |  | 6,323*1,15 'Přepočtené koeficientem množství |  | 7.271 | [12 empty] | VV | 2 | 2 | False | 1 | ROZPOCET
93 | K | 781472291 | Příplatek k montáži obkladů keramických lepených cementovým flexibilním lepidlem za plochu do 10 m2 | m2 | 6.323 |  | 0 | CS ÚRS 2025 02 |  | základní |  | 0 | 0 | 0 | 0 | 0 | 16 | K | 2 |  |  |  | ROZPOCET | 0 | 0 | 0 | 0 | 0 | 1 | 0 | 16 | -890116540
94 | K | 781472292 | Příplatek k montáži obkladů keramických lepených cementovým flexibilním lepidlem za omezený prostor | m2 | 6.323 |  | 0 | CS ÚRS 2025 02 |  | základní |  | 0 | 0 | 0 | 0 | 0 | 16 | K | 2 |  |  |  | ROZPOCET | 0 | 0 | 0 | 0 | 0 | 1 | 0 | 16 | -1278487901
95 | K | 781492211 | Montáž profilů rohových lepených flexibilním cementovým lepidlem | m | 6.06 |  | 0 | CS ÚRS 2025 02 |  | základní |  | 0 | 0.0002 | 0.001212 | 0 | 0 | 16 | K | 2 |  |  |  | ROZPOCET | 0 | 0 | 0 | 0 | 0 | 1 | 0 | 16 | -1913703532
96 | M | 19416014 | lišta ukončovací nerezová 8mm | m | 6.363 |  | 0 | CS ÚRS 2025 02 |  | základní |  | 0 | 0.00032 | 0.0020362 | 0 | 0 | 32 | M | 2 |  |  |  | ROZPOCET | 0 | 0 | 0 | 0 | 0 | 1 | 0 | 16 | -1415801328
| VV |  | 6,06*1,05 'Přepočtené koeficientem množství |  | 6.363 | [12 empty] | VV | 2 | 2 | False | 1 | ROZPOCET
97 | K | 781492251 | Montáž profilů ukončovacích lepených flexibilním cementovým lepidlem | m | 3.13 |  | 0 | CS ÚRS 2025 02 |  | základní |  | 0 | 0.00018 | 0.0005634 | 0 | 0 | 16 | K | 2 |  |  |  | ROZPOCET | 0 | 0 | 0 | 0 | 0 | 1 | 0 | 16 | -1826714145
98 | M | 19416014 | lišta ukončovací nerezová 8mm | m | 3.287 |  | 0 | CS ÚRS 2025 02 |  | základní |  | 0 | 0.00032 | 0.0010518 | 0 | 0 | 32 | M | 2 |  |  |  | ROZPOCET | 0 | 0 | 0 | 0 | 0 | 1 | 0 | 16 | 236865888
| VV |  | 3,13*1,05 'Přepočtené koeficientem množství |  | 3.287 | [12 empty] | VV | 2 | 2 | False | 1 | ROZPOCET
99 | K | 781495211 | Čištění vnitřních ploch stěn po provedení obkladu chemickými prostředky | m2 | 6.323 |  | 0 | CS ÚRS 2025 02 |  | základní |  | 0 | 5e-05 | 0.00031615 | 0 | 0 | 16 | K | 2 |  |  |  | ROZPOCET | 0 | 0 | 0 | 0 | 0 | 1 | 0 | 16 | -431195633
100 | K | 998781313 | Přesun hmot procentní pro obklady keramické ruční v objektech v přes 12 do 24 m | % |  |  | 0 | CS ÚRS 2025 02 |  | základní |  | 0 | 0 | 0 | 0 | 0 | 16 | K | 2 |  |  |  | ROZPOCET | 0 | 0 | 0 | 0 | 0 | 1 | 0 | 16 | 1943098367
101 | K | 998781319 | Příplatek k ručnímu přesunu hmot procentnímu pro obklady keramické za zvětšený přesun ZKD 50 m | % |  |  | 0 | CS ÚRS 2025 02 |  | základní |  | 0 | 0 | 0 | 0 | 0 | 16 | K | 2 |  |  |  | ROZPOCET | 0 | 0 | 0 | 0 | 0 | 1 | 0 | 16 | 251244629
| VV |  | 257,464*2 'Přepočtené koeficientem množství |  | 514.928 | [12 empty] | VV | 2 | 2 | False | 1 | ROZPOCET
| D | 783 | Dokončovací práce - nátěry |  |  |  | 0 |  |  |  |  | 0 |  | 0.0046 |  | 0 | 2 | D | 1 |  |  |  | ROZPOCET | [6 empty] | 0
102 | K | 783802110 | Provedení tmelení prasklin šířky přes 1 do 5 mm na omítkách | m | 46 |  | 0 | CS ÚRS 2025 02 |  | základní |  | 0 | 0 | 0 | 0 | 0 | 16 | K | 2 |  |  |  | ROZPOCET | 0 | 0 | 0 | 0 | 0 | 1 | 0 | 16 | 1459391682
| P |  | Poznámka k položce: 0,1 kg/bm - vč. ztratného (max. 5x5 mm) | [14 empty] | P | 2
| VV |  | 24 |  | 24 | [12 empty] | VV | 2 | 2 | True | 0 | ROZPOCET
| VV |  | 1+7*3 |  | 22 | [12 empty] | VV | 2 | 2 | True | 0 | ROZPOCET
| VV |  | Součet |  | 46 | [12 empty] | VV | 2 | 4 | True | 1 | ROZPOCET
103 | M | 23152210 | tmel silikonový trvale pružný | kg | 4.6 |  | 0 | CS ÚRS 2025 02 |  | základní |  | 0 | 0.001 | 0.0046 | 0 | 0 | 32 | M | 2 |  |  |  | ROZPOCET | 0 | 0 | 0 | 0 | 0 | 1 | 0 | 16 | 318003580
| VV |  | 46*0,1 'Přepočtené koeficientem množství |  | 4.6 | [12 empty] | VV | 2 | 2 | False | 1 | ROZPOCET
| D | 784 | Dokončovací práce - malby a tapety |  |  |  | 0 |  |  |  |  | 0 |  | 0.42513 |  | 0.029106 | 2 | D | 1 |  |  |  | ROZPOCET | [6 empty] | 0
104 | K | 784121001 | Oškrabání malby v místnostech v do 3,80 m | m2 | 89.306 |  | 0 | CS ÚRS 2025 02 |  | základní |  | 0 | 0.001 | 0.089306 | 0.00031 | 0.027685 | 16 | K | 2 |  |  |  | ROZPOCET | 0 | 0 | 0 | 0 | 0 | 1 | 0 | 16 | -1835389545
| VV |  | 72-2,222-9,6"stěny-otvory |  | 60.178 | [12 empty] | VV | 2 | 2 | True | 0 | ROZPOCET
| VV |  | -6,323"obklad |  | -6.323 | [12 empty] | VV | 2 | 2 | True | 0 | ROZPOCET
| VV |  | 35,451"strop |  | 35.451 | [12 empty] | VV | 2 | 2 | True | 0 | ROZPOCET
| VV |  | Součet |  | 89.306 | [12 empty] | VV | 2 | 4 | True | 1 | ROZPOCET
105 | K | 784121011 | Rozmývání podkladu po oškrabání malby v místnostech v do 3,80 m | m2 | 89.306 |  | 0 | CS ÚRS 2025 02 |  | základní |  | 0 | 0 | 0 | 0 | 0 | 16 | K | 2 |  |  |  | ROZPOCET | 0 | 0 | 0 | 0 | 0 | 1 | 0 | 16 | 1842840552
106 | K | 784161001 | Tmelení spar a rohů šířky do 3 mm akrylátovým tmelem v místnostech v do 3,80 m | m | 46 |  | 0 | CS ÚRS 2025 02 |  | základní |  | 0 | 1e-05 | 0.00046 | 0 | 0 | 16 | K | 2 |  |  |  | ROZPOCET | 0 | 0 | 0 | 0 | 0 | 1 | 0 | 16 | -1127343560
107 | K | 784161111 | Bandážování rohů stěn v místnostech v do 3,80 m | m | 46 |  | 0 | CS ÚRS 2025 02 |  | základní |  | 0 | 8e-05 | 0.00368 | 0 | 0 | 16 | K | 2 |  |  |  | ROZPOCET | 0 | 0 | 0 | 0 | 0 | 1 | 0 | 16 | 1177807137
108 | M | 62750105 | páska papírová výztužná | m | 48.3 |  | 0 | CS ÚRS 2025 02 |  | základní |  | 0 | 1e-05 | 0.000483 | 0 | 0 | 32 | M | 2 |  |  |  | ROZPOCET | 0 | 0 | 0 | 0 | 0 | 1 | 0 | 16 | -2143055191
| VV |  | 46*1,05 'Přepočtené koeficientem množství |  | 48.3 | [12 empty] | VV | 2 | 2 | False | 1 | ROZPOCET
109 | K | 784161401 | Celoplošné vyhlazení podkladu sádrovou stěrkou v místnostech v do 3,80 m | m2 | 89.306 |  | 0 | CS ÚRS 2025 02 |  | základní |  | 0 | 0.00318 | 0.28399 | 0 | 0 | 16 | K | 2 |  |  |  | ROZPOCET | 0 | 0 | 0 | 0 | 0 | 1 | 0 | 16 | 2110954906
110 | K | 784171101 | Zakrytí vnitřních podlah včetně pozdějšího odkrytí | m2 | 35.541 |  | 0 | CS ÚRS 2025 02 |  | základní |  | 0 | 0 | 0 | 3e-05 | 0.0010662 | 16 | K | 2 |  |  |  | ROZPOCET | 0 | 0 | 0 | 0 | 0 | 1 | 0 | 16 | -233583864
111 | M | 28323153 | fólie pro malířské potřeby samolepicí 0,5mx100m | m2 | 37.318 |  | 0 | CS ÚRS 2025 02 |  | základní |  | 0 | 4e-05 | 0.0014927 | 0 | 0 | 32 | M | 2 |  |  |  | ROZPOCET | 0 | 0 | 0 | 0 | 0 | 1 | 0 | 16 | -1407757691
| VV |  | 35,541*1,05 'Přepočtené koeficientem množství |  | 37.318 | [12 empty] | VV | 2 | 2 | False | 1 | ROZPOCET
112 | M | 58124850 | fólie s papírovou samolepící páskou pro vnitřní malířské potřeby 0,21mx20m | m | 37.318 |  | 0 | CS ÚRS 2025 02 |  | základní |  | 0 | 0 | 0 | 0 | 0 | 32 | M | 2 |  |  |  | ROZPOCET | 0 | 0 | 0 | 0 | 0 | 1 | 0 | 16 | 1810030505
| VV |  | 35,541*1,05 'Přepočtené koeficientem množství |  | 37.318 | [12 empty] | VV | 2 | 2 | False | 1 | ROZPOCET
113 | K | 784171111 | Zakrytí vnitřních ploch stěn v místnostech v do 3,80 m | m2 | 11.822 |  | 0 | CS ÚRS 2025 02 |  | základní |  | 0 | 0 | 0 | 3e-05 | 0.00035466 | 16 | K | 2 |  |  |  | ROZPOCET | 0 | 0 | 0 | 0 | 0 | 1 | 0 | 16 | 1380840477
| VV |  | 9,6+2,222 |  | 11.822 | [12 empty] | VV | 2 | 2 | True | 0 | ROZPOCET
| VV |  | Součet |  | 11.822 | [12 empty] | VV | 2 | 4 | True | 1 | ROZPOCET
114 | M | 28323153 | fólie pro malířské potřeby samolepicí 0,5mx100m | m2 | 12.413 |  | 0 | CS ÚRS 2025 02 |  | základní |  | 0 | 4e-05 | 0.00049652 | 0 | 0 | 32 | M | 2 |  |  |  | ROZPOCET | 0 | 0 | 0 | 0 | 0 | 1 | 0 | 16 | 517683175
| VV |  | 11,822*1,05 'Přepočtené koeficientem množství |  | 12.413 | [12 empty] | VV | 2 | 2 | False | 1 | ROZPOCET
115 | M | 58124850 | fólie s papírovou samolepící páskou pro vnitřní malířské potřeby 0,21mx20m | m | 12.413 |  | 0 | CS ÚRS 2025 02 |  | základní |  | 0 | 0 | 0 | 0 | 0 | 32 | M | 2 |  |  |  | ROZPOCET | 0 | 0 | 0 | 0 | 0 | 1 | 0 | 16 | 2023628081
| VV |  | 11,822*1,05 'Přepočtené koeficientem množství |  | 12.413 | [12 empty] | VV | 2 | 2 | False | 1 | ROZPOCET
116 | K | 784181101 | Základní akrylátová jednonásobná bezbarvá penetrace podkladu v místnostech v do 3,80 m | m2 | 89.306 |  | 0 | CS ÚRS 2025 02 |  | základní |  | 0 | 0.00021 | 0.018754 | 0 | 0 | 16 | K | 2 |  |  |  | ROZPOCET | 0 | 0 | 0 | 0 | 0 | 1 | 0 | 16 | 327806392
117 | K | 784191003 | Čištění vnitřních ploch oken dvojitých nebo zdvojených po provedení malířských prací | m2 | 9.6 |  | 0 | CS ÚRS 2025 02 |  | základní |  | 0 | 2e-05 | 0.000192 | 0 | 0 | 16 | K | 2 |  |  |  | ROZPOCET | 0 | 0 | 0 | 0 | 0 | 1 | 0 | 16 | -1062575222
118 | K | 784191005 | Čištění vnitřních ploch dveří nebo vrat po provedení malířských prací | m2 | 2.222 |  | 0 | CS ÚRS 2025 02 |  | základní |  | 0 | 1e-05 | 2.222e-05 | 0 | 0 | 16 | K | 2 |  |  |  | ROZPOCET | 0 | 0 | 0 | 0 | 0 | 1 | 0 | 16 | 990591533
119 | K | 784191007 | Čištění vnitřních ploch podlah po provedení malířských prací | m2 | 35.541 |  | 0 | CS ÚRS 2025 02 |  | základní |  | 0 | 1e-05 | 0.00035541 | 0 | 0 | 16 | K | 2 |  |  |  | ROZPOCET | 0 | 0 | 0 | 0 | 0 | 1 | 0 | 16 | -382244013
120 | K | 784211101 | Dvojnásobné bílé malby ze směsí za mokra výborně oděruvzdorných v místnostech v do 3,80 m | m2 | 89.306 |  | 0 | CS ÚRS 2025 02 |  | základní |  | 0 | 0.00029 | 0.025899 | 0 | 0 | 16 | K | 2 |  |  |  | ROZPOCET | 0 | 0 | 0 | 0 | 0 | 1 | 0 | 16 | -2068389227
| D | HZS | Hodinové zúčtovací sazby |  |  |  | 0 |  |  |  |  | 0 |  | 0 |  | 0 | 4 | D | 0 |  |  |  | ROZPOCET | [6 empty] | 0
121 | K | HZS2212 | Hodinová zúčtovací sazba instalatér odborný | hod | 16 |  | 0 | CS ÚRS 2025 02 |  | základní |  | 0 | 0 | 0 | 0 | 0 | 512 | K | 1 |  |  |  | ROZPOCET | 0 | 0 | 0 | 0 | 0 | 1 | 0 | 512 | -1033986997
| P |  | Poznámka k položce: Ostatní neměřitelné práce - čerpáno po podpisu TDI | [14 empty] | P | 1
122 | K | HZS2492 | Hodinová zúčtovací sazba pomocný dělník PSV | hod | 16 |  | 0 | CS ÚRS 2025 02 |  | základní |  | 0 | 0 | 0 | 0 | 0 | 512 | K | 1 |  |  |  | ROZPOCET | 0 | 0 | 0 | 0 | 0 | 1 | 0 | 512 | -797388581
| P |  | Poznámka k položce: Ostatní neměřitelné práce - čerpáno po podpisu TDI | [14 empty] | P | 1

## 103 - Ergoterapie I.
{6a846b52-7e31-4f64-a98e-69461359e8b9}
2
| KRYCÍ LIST SOUPISU PRACÍ | [7 empty] | v --- níže se nacházejí doplnkové a pomocné údaje k sestavám --- v | [8 empty] | False
Stavba:
Rekonstrukce Denního stacionáře psychiatrického oddělení, KZ, a.s. – Nemocnice Most, o.z.
Objekt:
103 - Ergoterapie I.
| KSO: |  |  |  |  | CC-CZ:
| Místo: |  | J. E. Purkyně 270, 434 64 Most |  |  | Datum: | 26. 3. 2026
| Zadavatel: |  |  |  |  | IČ: | 25488627
|  | Krajská zdravotní, a.s. |  |  |  | DIČ: | CZ25488627
| Uchazeč: |  |  |  |  | IČ: | Vyplň údaj
|  | Vyplň údaj |  |  |  | DIČ: | Vyplň údaj
| Projektant: |  |  |  |  | IČ: | 17795885
|  | MOSTIKA s.r.o. |  |  |  | DIČ: | CZ17795885
| Zpracovatel: |  |  |  |  | IČ:
|  | Ing. arch. Luboš Polanský |  |  |  | DIČ:
Poznámka:
Případné obchodní názvy výrobků a označení výrobců ve výpisu materiálu je uvedeno pouze z hlediska určení standardu kvality. Výrobky lze nahradit za předpokladu dodržení zmíněného standardu. Výrobek svojí kvalitou nesmí být horší než uváděný standard. Náhrady materiálů a výrobků je nutno před realizací stavby projednat a nechat si potvrdit s investorem.
| Cena bez DPH | [5 empty] | 0
|  |  | Základ daně |  |  | Sazba daně | Výše daně
| DPH | základní | 0 |  |  | 21% | 0
|  | snížená | 0 |  |  | 12% | 0
|  | zákl. přenesená | 0 |  |  | 21% | 0
|  | sníž. přenesená | 0 |  |  | 12% | 0
|  | nulová | 0 |  |  | 0% | 0
| Cena s DPH |  |  | v | CZK |  | 0
| Projektant |  |  | Zpracovatel
| Datum a podpis: |  | Razítko | Datum a podpis: |  |  | Razítko
| Objednavatel |  |  | Uchazeč
| Datum a podpis: |  | Razítko | Datum a podpis: |  |  | Razítko
REKAPITULACE ČLENĚNÍ SOUPISU PRACÍ
Stavba:
Rekonstrukce Denního stacionáře psychiatrického oddělení, KZ, a.s. – Nemocnice Most, o.z.
Objekt:
103 - Ergoterapie I.
Místo: |  |  | J. E. Purkyně 270, 434 64 Most |  |  | Datum: | 26. 3. 2026
Zadavatel: |  |  | Krajská zdravotní, a.s. |  |  | Projektant: | MOSTIKA s.r.o.
Uchazeč: |  |  | Vyplň údaj |  |  | Zpracovatel: | Ing. arch. Luboš Polanský
Kód dílu - Popis | [6 empty] | Cena celkem [CZK]
Náklady ze soupisu prací | [6 empty] | 0 | [11 empty] | -1
| HSV - Práce a dodávky HSV | [5 empty] | 0
| 6 - Úpravy povrchů, podlahy a osazování výplní | [5 empty] | 0
| 9 - Ostatní konstrukce a práce, bourání | [5 empty] | 0
| 997 - Doprava suti a vybouraných hmot | [5 empty] | 0
| 998 - Přesun hmot | [5 empty] | 0
| PSV - Práce a dodávky PSV | [5 empty] | 0
| 721 - Zdravotechnika - vnitřní kanalizace | [5 empty] | 0
| 722 - Zdravotechnika - vnitřní vodovod | [5 empty] | 0
| 725 - Zdravotechnika - zařizovací předměty | [5 empty] | 0
| 727 - Zdravotechnika - protipožární ochrana | [5 empty] | 0
| 763 - Konstrukce suché výstavby | [5 empty] | 0
| 767 - Konstrukce zámečnické | [5 empty] | 0
| 776 - Podlahy povlakové | [5 empty] | 0
| 781 - Dokončovací práce - obklady | [5 empty] | 0
| 783 - Dokončovací práce - nátěry | [5 empty] | 0
| 784 - Dokončovací práce - malby a tapety | [5 empty] | 0
| HZS - Hodinové zúčtovací sazby | [5 empty] | 0
SOUPIS PRACÍ
Stavba:
Rekonstrukce Denního stacionáře psychiatrického oddělení, KZ, a.s. – Nemocnice Most, o.z.
Objekt:
103 - Ergoterapie I.
Místo: |  |  | J. E. Purkyně 270, 434 64 Most |  |  | Datum: | 26. 3. 2026
Zadavatel: |  |  | Krajská zdravotní, a.s. |  |  | Projektant: | MOSTIKA s.r.o.
Uchazeč: |  |  | Vyplň údaj |  |  | Zpracovatel: | Ing. arch. Luboš Polanský
PČ | Typ | Kód | Popis | MJ | Množství | J.cena [CZK] | Cena celkem [CZK] | Cenová soustava |  | DPH | J. Nh [h] | Nh celkem [h] | J. hmotnost [t] | Hmotnost celkem [t] | J. suť [t] | Suť Celkem [t]
Náklady soupisu celkem | [6 empty] | 0 |  |  |  |  | 0 |  | 2.5848 |  | 0.9434 |  | D | -1 | [10 empty] | 0
| D | HSV | Práce a dodávky HSV |  |  |  | 0 |  |  |  |  | 0 |  | 0.086857 |  | 0.1728 | 1 | D | 0 |  |  |  | ROZPOCET | [6 empty] | 0
| D | 6 | Úpravy povrchů, podlahy a osazování výplní |  |  |  | 0 |  |  |  |  | 0 |  | 0.08508 |  | 0 | 1 | D | 1 |  |  |  | ROZPOCET | [6 empty] | 0
1 | K | 612135101 | Hrubá výplň rýh ve stěnách maltou jakékoli šířky rýhy | m2 | 0.9 |  | 0 | CS ÚRS 2025 02 |  | základní |  | 0 | 0.056 | 0.0504 | 0 | 0 | 4 | K | 2 |  |  |  | ROZPOCET | 0 | 0 | 0 | 0 | 0 | 1 | 0 | 4 | 1129510373
2 | K | 612315111 | Vápenná hladká omítka rýh ve stěnách š do 150 mm | m2 | 0.9 |  | 0 | CS ÚRS 2025 02 |  | základní |  | 0 | 0.038 | 0.0342 | 0 | 0 | 4 | K | 2 |  |  |  | ROZPOCET | 0 | 0 | 0 | 0 | 0 | 1 | 0 | 4 | 1790505214
3 | K | 634112113 | Obvodová dilatace podlahovým páskem z pěnového PE mezi stěnou a mazaninou nebo potěrem | m | 24 |  | 0 | CS ÚRS 2025 02 |  | základní |  | 0 | 2e-05 | 0.00048 | 0 | 0 | 4 | K | 2 |  |  |  | ROZPOCET | 0 | 0 | 0 | 0 | 0 | 1 | 0 | 4 | 2087416776
| D | 9 | Ostatní konstrukce a práce, bourání |  |  |  | 0 |  |  |  |  | 0 |  | 0.0017771 |  | 0.1728 | 1 | D | 1 |  |  |  | ROZPOCET | [6 empty] | 0
4 | K | 949101111 | Lešení pomocné pro objekty pozemních staveb s lešeňovou podlahou v do 1,9 m zatížení do 150 kg/m2 | m2 | 35.541 |  | 0 | CS ÚRS 2025 02 |  | základní |  | 0 | 0 | 0 | 0 | 0 | 4 | K | 2 |  |  |  | ROZPOCET | 0 | 0 | 0 | 0 | 0 | 1 | 0 | 4 | 1753959946
5 | K | 952902021 | Čištění budov zametení hladkých podlah | m2 | 35.541 |  | 0 | CS ÚRS 2025 02 |  | základní |  | 0 | 0 | 0 | 0 | 0 | 4 | K | 2 |  |  |  | ROZPOCET | 0 | 0 | 0 | 0 | 0 | 1 | 0 | 4 | -844123059
6 | K | 952902031 | Čištění budov omytí hladkých podlah | m2 | 35.541 |  | 0 | CS ÚRS 2025 02 |  | základní |  | 0 | 1e-05 | 0.00035541 | 0 | 0 | 4 | K | 2 |  |  |  | ROZPOCET | 0 | 0 | 0 | 0 | 0 | 1 | 0 | 4 | -710979910
7 | K | 952902041 | Čištění budov drhnutí hladkých podlah s chemickými prostředky | m2 | 35.541 |  | 0 | CS ÚRS 2025 02 |  | základní |  | 0 | 4e-05 | 0.0014216 | 0 | 0 | 4 | K | 2 |  |  |  | ROZPOCET | 0 | 0 | 0 | 0 | 0 | 1 | 0 | 4 | 463325445
8 | K | 969031111 | Vybourání vnitřního ocelového potrubí do DN 50 | m | 8 |  | 0 | CS ÚRS 2025 02 |  | základní |  | 0 | 0 | 0 | 0.007 | 0.056 | 4 | K | 2 |  |  |  | ROZPOCET | 0 | 0 | 0 | 0 | 0 | 1 | 0 | 4 | -1638278689
9 | K | 969041111 | Vybourání vnitřního plastového potrubí do DN 50 | m | 4 |  | 0 | CS ÚRS 2025 02 |  | základní |  | 0 | 0 | 0 | 0.0022 | 0.0088 | 4 | K | 2 |  |  |  | ROZPOCET | 0 | 0 | 0 | 0 | 0 | 1 | 0 | 4 | -1561642760
10 | K | 974031142 | Vysekání rýh ve zdivu cihelném hl do 70 mm š do 70 mm | m | 6 |  | 0 | CS ÚRS 2025 02 |  | základní |  | 0 | 0 | 0 | 0.009 | 0.054 | 4 | K | 2 |  |  |  | ROZPOCET | 0 | 0 | 0 | 0 | 0 | 1 | 0 | 4 | -207421530
11 | K | 974031153 | Vysekání rýh ve zdivu cihelném hl do 100 mm š do 100 mm | m | 3 |  | 0 | CS ÚRS 2025 02 |  | základní |  | 0 | 0 | 0 | 0.018 | 0.054 | 4 | K | 2 |  |  |  | ROZPOCET | 0 | 0 | 0 | 0 | 0 | 1 | 0 | 4 | -936833304
| D | 997 | Doprava suti a vybouraných hmot |  |  |  | 0 |  |  |  |  | 0 |  | 0 |  | 0 | 1 | D | 1 |  |  |  | ROZPOCET | [6 empty] | 0
12 | K | 997013217 | Vnitrostaveništní doprava suti a vybouraných hmot pro budovy v přes 21 do 24 m ručně | t | 0.943 |  | 0 | CS ÚRS 2025 02 |  | základní |  | 0 | 0 | 0 | 0 | 0 | 4 | K | 2 |  |  |  | ROZPOCET | 0 | 0 | 0 | 0 | 0 | 1 | 0 | 4 | 1880320957
13 | K | 997013219 | Příplatek k vnitrostaveništní dopravě suti a vybouraných hmot za zvětšenou dopravu suti ZKD 10 m | t | 9.43 |  | 0 | CS ÚRS 2025 02 |  | základní |  | 0 | 0 | 0 | 0 | 0 | 4 | K | 2 |  |  |  | ROZPOCET | 0 | 0 | 0 | 0 | 0 | 1 | 0 | 4 | -1826976721
| VV |  | 0,943*10 'Přepočtené koeficientem množství |  | 9.43 | [12 empty] | VV | 2 | 2 | False | 1 | ROZPOCET
14 | K | 997013501 | Odvoz suti a vybouraných hmot na skládku nebo meziskládku do 1 km se složením | t | 0.943 |  | 0 | CS ÚRS 2025 02 |  | základní |  | 0 | 0 | 0 | 0 | 0 | 4 | K | 2 |  |  |  | ROZPOCET | 0 | 0 | 0 | 0 | 0 | 1 | 0 | 4 | -741016195
15 | K | 997013509 | Příplatek k odvozu suti a vybouraných hmot na skládku ZKD 1 km přes 1 km | t | 7.544 |  | 0 | CS ÚRS 2025 02 |  | základní |  | 0 | 0 | 0 | 0 | 0 | 4 | K | 2 |  |  |  | ROZPOCET | 0 | 0 | 0 | 0 | 0 | 1 | 0 | 4 | 251737687
| VV |  | 0,943*8 'Přepočtené koeficientem množství |  | 7.544 | [12 empty] | VV | 2 | 2 | False | 1 | ROZPOCET
16 | K | 997013631 | Poplatek za uložení na skládce (skládkovné) stavebního odpadu směsného kód odpadu 17 09 04 | t | 0.741 |  | 0 | CS ÚRS 2025 02 |  | základní |  | 0 | 0 | 0 | 0 | 0 | 4 | K | 2 |  |  |  | ROZPOCET | 0 | 0 | 0 | 0 | 0 | 1 | 0 | 4 | -1788614447
| VV |  | 0,837-0,096 |  | 0.741 | [12 empty] | VV | 2 | 2 | True | 1 | ROZPOCET
17 | K | 997013813 | Poplatek za uložení na skládce (skládkovné) stavebního odpadu z plastických hmot kód odpadu 17 02 03 | t | 0.096 |  | 0 | CS ÚRS 2025 02 |  | základní |  | 0 | 0 | 0 | 0 | 0 | 4 | K | 2 |  |  |  | ROZPOCET | 0 | 0 | 0 | 0 | 0 | 1 | 0 | 4 | -83010248
| D | 998 | Přesun hmot |  |  |  | 0 |  |  |  |  | 0 |  | 0 |  | 0 | 1 | D | 1 |  |  |  | ROZPOCET | [6 empty] | 0
18 | K | 998018003 | Přesun hmot pro budovy ruční pro budovy v přes 12 do 24 m | t | 0.087 |  | 0 | CS ÚRS 2025 02 |  | základní |  | 0 | 0 | 0 | 0 | 0 | 4 | K | 2 |  |  |  | ROZPOCET | 0 | 0 | 0 | 0 | 0 | 1 | 0 | 4 | -1926130726
19 | K | 998018011 | Příplatek k ručnímu přesunu hmot pro budovy za zvětšený přesun ZKD 100 m | t | 0.087 |  | 0 | CS ÚRS 2025 02 |  | základní |  | 0 | 0 | 0 | 0 | 0 | 4 | K | 2 |  |  |  | ROZPOCET | 0 | 0 | 0 | 0 | 0 | 1 | 0 | 4 | 1463166162
| D | PSV | Práce a dodávky PSV |  |  |  | 0 |  |  |  |  | 0 |  | 2.498 |  | 0.7706 | 2 | D | 0 |  |  |  | ROZPOCET | [6 empty] | 0
| D | 721 | Zdravotechnika - vnitřní kanalizace |  |  |  | 0 |  |  |  |  | 0 |  | 0.0015 |  | 0.0146 | 2 | D | 1 |  |  |  | ROZPOCET | [6 empty] | 0
20 | K | 721171803 | Demontáž potrubí z PVC D do 75 | m | 4 |  | 0 | CS ÚRS 2025 02 |  | základní |  | 0 | 0 | 0 | 0.0021 | 0.0084 | 16 | K | 2 |  |  |  | ROZPOCET | 0 | 0 | 0 | 0 | 0 | 1 | 0 | 16 | 319172377
21 | K | 721174043 | Potrubí kanalizační z PP připojovací DN 50 | m | 3 |  | 0 | CS ÚRS 2025 02 |  | základní |  | 0 | 0.0005 | 0.0015 | 0 | 0 | 16 | K | 2 |  |  |  | ROZPOCET | 0 | 0 | 0 | 0 | 0 | 1 | 0 | 16 | 1748239403
22 | K | 721194105 | Vyvedení a upevnění odpadních výpustek DN 50 | kus | 2 |  | 0 | CS ÚRS 2025 02 |  | základní |  | 0 | 0 | 0 | 0 | 0 | 16 | K | 2 |  |  |  | ROZPOCET | 0 | 0 | 0 | 0 | 0 | 1 | 0 | 16 | 313562639
23 | K | 721220801 | Demontáž uzávěrek zápachových DN 70 | kus | 2 |  | 0 | CS ÚRS 2025 02 |  | základní |  | 0 | 0 | 0 | 0.0031 | 0.0062 | 16 | K | 2 |  |  |  | ROZPOCET | 0 | 0 | 0 | 0 | 0 | 1 | 0 | 16 | 2129037781
24 | K | 721290111 | Zkouška těsnosti potrubí kanalizace vodou DN do 125 | m | 3 |  | 0 | CS ÚRS 2025 02 |  | základní |  | 0 | 0 | 0 | 0 | 0 | 16 | K | 2 |  |  |  | ROZPOCET | 0 | 0 | 0 | 0 | 0 | 1 | 0 | 16 | 871134595
25 | K | 998721313 | Přesun hmot procentní pro vnitřní kanalizaci ruční v objektech v přes 12 do 24 m | % |  |  | 0 | CS ÚRS 2025 02 |  | základní |  | 0 | 0 | 0 | 0 | 0 | 16 | K | 2 |  |  |  | ROZPOCET | 0 | 0 | 0 | 0 | 0 | 1 | 0 | 16 | 457802246
26 | K | 998721319 | Příplatek k ručnímu přesunu hmot procentnímu pro vnitřní kanalizaci za zvětšený přesun ZKD 50 m | % |  |  | 0 | CS ÚRS 2025 02 |  | základní |  | 0 | 0 | 0 | 0 | 0 | 16 | K | 2 |  |  |  | ROZPOCET | 0 | 0 | 0 | 0 | 0 | 1 | 0 | 16 | 783012983
| VV |  | 24,318*2 'Přepočtené koeficientem množství |  | 48.636 | [12 empty] | VV | 2 | 2 | False | 1 | ROZPOCET
| D | 722 | Zdravotechnika - vnitřní vodovod |  |  |  | 0 |  |  |  |  | 0 |  | 0.0065208 |  | 0.04204 | 2 | D | 1 |  |  |  | ROZPOCET | [6 empty] | 0
27 | K | 722130802 | Demontáž potrubí ocelové pozinkované závitové DN přes 25 do 40 | m | 8 |  | 0 | CS ÚRS 2025 02 |  | základní |  | 0 | 0 | 0 | 0.00497 | 0.03976 | 16 | K | 2 |  |  |  | ROZPOCET | 0 | 0 | 0 | 0 | 0 | 1 | 0 | 16 | 1782047773
28 | K | 722130831 | Demontáž nástěnky | kus | 2 |  | 0 | CS ÚRS 2025 02 |  | základní |  | 0 | 0 | 0 | 0.00022 | 0.00044 | 16 | K | 2 |  |  |  | ROZPOCET | 0 | 0 | 0 | 0 | 0 | 1 | 0 | 16 | -998539378
29 | K | 722176113 | Montáž potrubí plastové spojované svary polyfuzně D přes 20 do 25 mm | m | 6 |  | 0 | CS ÚRS 2025 02 |  | základní |  | 0 | 0.00041 | 0.00246 | 0 | 0 | 16 | K | 2 |  |  |  | ROZPOCET | 0 | 0 | 0 | 0 | 0 | 1 | 0 | 16 | -102240266
30 | M | 28615153 | trubka palstová PPR vodovodní PN 20 D 25mm | m | 6.18 |  | 0 | CS ÚRS 2025 02 |  | základní |  | 0 | 0.00056 | 0.0034608 | 0 | 0 | 32 | M | 2 |  |  |  | ROZPOCET | 0 | 0 | 0 | 0 | 0 | 1 | 0 | 16 | 1944930036
| VV |  | 6*1,03 'Přepočtené koeficientem množství |  | 6.18 | [12 empty] | VV | 2 | 2 | False | 1 | ROZPOCET
31 | K | 722181232 | Ochrana vodovodního potrubí přilepenými termoizolačními trubicemi z PE tl přes 9 do 13 mm DN přes 22 do 45 mm | m | 6 |  | 0 | CS ÚRS 2025 02 |  | základní |  | 0 | 0.0001 | 0.0006 | 0 | 0 | 16 | K | 2 |  |  |  | ROZPOCET | 0 | 0 | 0 | 0 | 0 | 1 | 0 | 16 | 1776709096
32 | K | 722181812 | Demontáž plstěných pásů z trub D do 50 | m | 8 |  | 0 | CS ÚRS 2025 02 |  | základní |  | 0 | 0 | 0 | 0.00023 | 0.00184 | 16 | K | 2 |  |  |  | ROZPOCET | 0 | 0 | 0 | 0 | 0 | 1 | 0 | 16 | 1158135861
33 | K | 998722313 | Přesun hmot procentní pro vnitřní vodovod ruční v objektech v přes 12 do 24 m | % |  |  | 0 | CS ÚRS 2025 02 |  | základní |  | 0 | 0 | 0 | 0 | 0 | 16 | K | 2 |  |  |  | ROZPOCET | 0 | 0 | 0 | 0 | 0 | 1 | 0 | 16 | 90839089
34 | K | 998722319 | Příplatek k ručnímu k přesunu hmot procentnímu pro vnitřní vodovod za zvětšený přesun ZKD 50 m | % |  |  | 0 | CS ÚRS 2025 02 |  | základní |  | 0 | 0 | 0 | 0 | 0 | 16 | K | 2 |  |  |  | ROZPOCET | 0 | 0 | 0 | 0 | 0 | 1 | 0 | 16 | -1719337091
| VV |  | 39,24*2 'Přepočtené koeficientem množství |  | 78.48 | [12 empty] | VV | 2 | 2 | False | 1 | ROZPOCET
| D | 725 | Zdravotechnika - zařizovací předměty |  |  |  | 0 |  |  |  |  | 0 |  | 0.03097 |  | 0.04572 | 2 | D | 1 |  |  |  | ROZPOCET | [6 empty] | 0
35 | K | 725210821 | Demontáž umyvadel bez výtokových armatur | soubor | 2 |  | 0 | CS ÚRS 2025 02 |  | základní |  | 0 | 0 | 0 | 0.01946 | 0.03892 | 16 | K | 2 |  |  |  | ROZPOCET | 0 | 0 | 0 | 0 | 0 | 1 | 0 | 16 | -1765833149
36 | K | 725211617 | Umyvadlo keramické bílé šířky 600 mm s krytem na sifon připevněné na stěnu šrouby | soubor | 1 |  | 0 | CS ÚRS 2025 02 |  | základní |  | 0 | 0.02273 | 0.02273 | 0 | 0 | 16 | K | 2 |  |  |  | ROZPOCET | 0 | 0 | 0 | 0 | 0 | 1 | 0 | 16 | -1495822598
37 | K | 725810811 | Demontáž ventilů výtokových nástěnných | kus | 4 |  | 0 | CS ÚRS 2025 02 |  | základní |  | 0 | 0 | 0 | 0.00049 | 0.00196 | 16 | K | 2 |  |  |  | ROZPOCET | 0 | 0 | 0 | 0 | 0 | 1 | 0 | 16 | -190670191
38 | K | 725813111 | Ventil rohový bez připojovací trubičky nebo flexi hadičky G 1/2" | soubor | 2 |  | 0 | CS ÚRS 2025 02 |  | základní |  | 0 | 0.00024 | 0.00048 | 0 | 0 | 16 | K | 2 |  |  |  | ROZPOCET | 0 | 0 | 0 | 0 | 0 | 1 | 0 | 16 | -32752661
39 | M | 55190003_R | flexi hadice ohebná sanitární D 9x13mm FF 1/2" 500mm | ks | 4 |  | 0 | R_ik |  | základní |  | 0 | 0.00013 | 0.00052 | 0 | 0 | 32 | M | 2 |  |  |  | ROZPOCET | 0 | 0 | 0 | 0 | 0 | 1 | 0 | 16 | 476686926
| VV |  | 2*2 'Přepočtené koeficientem množství |  | 4 | [12 empty] | VV | 2 | 2 | False | 1 | ROZPOCET
40 | K | 725819201 | Montáž ventilů nástěnných G 1/2" | soubor | 2 |  | 0 | CS ÚRS 2025 02 |  | základní |  | 0 | 9e-05 | 0.00018 | 0 | 0 | 16 | K | 2 |  |  |  | ROZPOCET | 0 | 0 | 0 | 0 | 0 | 1 | 0 | 16 | -394978328
41 | M | 55145627 | ventil výtokový nástěnný s pevným výtokem G 1/2x150mm | kus | 2 |  | 0 | CS ÚRS 2025 02 |  | základní |  | 0 | 0.0018 | 0.0036 | 0 | 0 | 32 | M | 2 |  |  |  | ROZPOCET | 0 | 0 | 0 | 0 | 0 | 1 | 0 | 16 | 695678140
42 | K | 725820801 | Demontáž baterie nástěnné do G 3 / 4 | soubor | 2 |  | 0 | CS ÚRS 2025 02 |  | základní |  | 0 | 0 | 0 | 0.00156 | 0.00312 | 16 | K | 2 |  |  |  | ROZPOCET | 0 | 0 | 0 | 0 | 0 | 1 | 0 | 16 | -1000943701
43 | K | 725822654 | Baterie umyvadlová s termostatickým ventilem | soubor | 1 |  | 0 | CS ÚRS 2025 02 |  | základní |  | 0 | 0.00284 | 0.00284 | 0 | 0 | 16 | K | 2 |  |  |  | ROZPOCET | 0 | 0 | 0 | 0 | 0 | 1 | 0 | 16 | -586472458
44 | K | 725850800 | Demontáž ventilů odpadních | kus | 2 |  | 0 | CS ÚRS 2025 02 |  | základní |  | 0 | 0 | 0 | 0.00086 | 0.00172 | 16 | K | 2 |  |  |  | ROZPOCET | 0 | 0 | 0 | 0 | 0 | 1 | 0 | 16 | -1784674885
45 | K | 725851325 | Ventil odpadní umyvadlový bez přepadu G 5/4" | kus | 1 |  | 0 | CS ÚRS 2025 02 |  | základní |  | 0 | 0.00014 | 0.00014 | 0 | 0 | 16 | K | 2 |  |  |  | ROZPOCET | 0 | 0 | 0 | 0 | 0 | 1 | 0 | 16 | -1072277189
46 | K | 725861102 | Zápachová uzávěrka pro umyvadla DN 40 | kus | 2 |  | 0 | CS ÚRS 2025 02 |  | základní |  | 0 | 0.00024 | 0.00048 | 0 | 0 | 16 | K | 2 |  |  |  | ROZPOCET | 0 | 0 | 0 | 0 | 0 | 1 | 0 | 16 | 1105398570
47 | K | 998725313 | Přesun hmot procentní pro zařizovací předměty ruční v objektech v přes 12 do 24 m | % |  |  | 0 | CS ÚRS 2025 02 |  | základní |  | 0 | 0 | 0 | 0 | 0 | 16 | K | 2 |  |  |  | ROZPOCET | 0 | 0 | 0 | 0 | 0 | 1 | 0 | 16 | 595330059
48 | K | 998725319 | Příplatek k ručnímu přesunu hmot procentnímu pro zařizovací předměty za zvětšený přesun ZKD 50 m | % |  |  | 0 | CS ÚRS 2025 02 |  | základní |  | 0 | 0 | 0 | 0 | 0 | 16 | K | 2 |  |  |  | ROZPOCET | 0 | 0 | 0 | 0 | 0 | 1 | 0 | 16 | 1379415852
| VV |  | 204,33*2 'Přepočtené koeficientem množství |  | 408.66 | [12 empty] | VV | 2 | 2 | False | 1 | ROZPOCET
| D | 727 | Zdravotechnika - protipožární ochrana |  |  |  | 0 |  |  |  |  | 0 |  | 0.00128 |  | 0 | 2 | D | 1 |  |  |  | ROZPOCET | [6 empty] | 0
49 | K | 727212103 | Trubní ucpávka plastového potrubí bez izolace D 32 mm stěnou tl 100 mm požární odolnost EI 90 | kus | 4 |  | 0 | CS ÚRS 2025 02 |  | základní |  | 0 | 0.00025 | 0.001 | 0 | 0 | 16 | K | 2 |  |  |  | ROZPOCET | 0 | 0 | 0 | 0 | 0 | 1 | 0 | 16 | -2020144160
50 | K | 727212115 | Trubní ucpávka plastového potrubí bez izolace D 75 mm stěnou tl 100 mm požární odolnost EI 90-120 | kus | 2 |  | 0 | CS ÚRS 2025 02 |  | základní |  | 0 | 0.00014 | 0.00028 | 0 | 0 | 16 | K | 2 |  |  |  | ROZPOCET | 0 | 0 | 0 | 0 | 0 | 1 | 0 | 16 | 783553386
51 | K | 998727313 | Přesun hmot procentní pro protipožární ochranu ruční v objektech v přes 12 do 24 m | % |  |  | 0 | CS ÚRS 2025 02 |  | základní |  | 0 | 0 | 0 | 0 | 0 | 16 | K | 2 |  |  |  | ROZPOCET | 0 | 0 | 0 | 0 | 0 | 1 | 0 | 16 | -351794847
52 | K | 998727319 | Příplatek k ručnímu přesunu hmot procentnímu pro protipožární ochranu za zvětšený přesun ZKD 50 m | % |  |  | 0 | CS ÚRS 2025 02 |  | základní |  | 0 | 0 | 0 | 0 | 0 | 16 | K | 2 |  |  |  | ROZPOCET | 0 | 0 | 0 | 0 | 0 | 1 | 0 | 16 | 1657579792
| VV |  | 67,8*2 'Přepočtené koeficientem množství |  | 135.6 | [12 empty] | VV | 2 | 2 | False | 1 | ROZPOCET
| D | 763 | Konstrukce suché výstavby |  |  |  | 0 |  |  |  |  | 0 |  | 0.20567 |  | 0 | 2 | D | 1 |  |  |  | ROZPOCET | [6 empty] | 0
53 | K | 763121453 | SDK stěna předsazená tl 100 mm profil CW+UW 75 desky 2xDF 12,5 bez izolace EI 30 | m2 | 7.35 |  | 0 | CS ÚRS 2025 02 |  | základní |  | 0 | 0.02507 | 0.18426 | 0 | 0 | 16 | K | 2 |  |  |  | ROZPOCET | 0 | 0 | 0 | 0 | 0 | 1 | 0 | 16 | 1324510904
| P |  | Poznámka k položce: W625 | [14 empty] | P | 2
| VV |  | 2*(0,95+0,275)*3"předstěna před stoupačkou 103 |  | 7.35 | [12 empty] | VV | 2 | 2 | True | 0 | ROZPOCET
| VV |  | Součet |  | 7.35 | [12 empty] | VV | 2 | 4 | True | 1 | ROZPOCET
54 | K | 763121711 | SDK stěna předsazená dilatace | m | 2.45 |  | 0 | CS ÚRS 2025 02 |  | základní |  | 0 | 0.00052 | 0.001274 | 0 | 0 | 16 | K | 2 |  |  |  | ROZPOCET | 0 | 0 | 0 | 0 | 0 | 1 | 0 | 16 | -1630648975
| VV |  | 2*(0,95+0,275)"předstěna před stoupačkou 103 |  | 2.45 | [12 empty] | VV | 2 | 2 | True | 0 | ROZPOCET
| VV |  | Součet |  | 2.45 | [12 empty] | VV | 2 | 4 | True | 1 | ROZPOCET
55 | K | 763121712 | SDK stěna předsazená zalomení | m | 6 |  | 0 | CS ÚRS 2025 02 |  | základní |  | 0 | 0.00091 | 0.00546 | 0 | 0 | 16 | K | 2 |  |  |  | ROZPOCET | 0 | 0 | 0 | 0 | 0 | 1 | 0 | 16 | -430539243
56 | K | 763121714 | SDK stěna předsazená základní penetrační nátěr | m2 | 7.35 |  | 0 | CS ÚRS 2025 02 |  | základní |  | 0 | 0.0001 | 0.000735 | 0 | 0 | 16 | K | 2 |  |  |  | ROZPOCET | 0 | 0 | 0 | 0 | 0 | 1 | 0 | 16 | -1144198337
57 | K | 763121715 | SDK stěna předsazená úprava styku stěny a podhledu separační páskou a akrylátem | m | 4.9 |  | 0 | CS ÚRS 2025 02 |  | základní |  | 0 | 0.00013 | 0.000637 | 0 | 0 | 16 | K | 2 |  |  |  | ROZPOCET | 0 | 0 | 0 | 0 | 0 | 1 | 0 | 16 | -1275283120
| VV |  | 2*2*(0,95+0,275)"103 strop+podlaha |  | 4.9 | [12 empty] | VV | 2 | 2 | True | 0 | ROZPOCET
| VV |  | Součet |  | 4.9 | [12 empty] | VV | 2 | 4 | True | 1 | ROZPOCET
58 | K | 763121751 | Příplatek k SDK stěně předsazené za plochu do 6 m2 jednotlivě | m2 | 7.35 |  | 0 | CS ÚRS 2025 02 |  | základní |  | 0 | 0 | 0 | 0 | 0 | 16 | K | 2 |  |  |  | ROZPOCET | 0 | 0 | 0 | 0 | 0 | 1 | 0 | 16 | -2132896069
59 | K | 763172329 | Montáž dvířek revizních jednoplášťových SDK kcí vel. 1000 x 500 mm pro příčky a předsazené stěny | kus | 2 |  | 0 | CS ÚRS 2025 02 |  | základní |  | 0 | 5e-05 | 0.0001 | 0 | 0 | 16 | K | 2 |  |  |  | ROZPOCET | 0 | 0 | 0 | 0 | 0 | 1 | 0 | 16 | 853302403
60 | M | 59030741_R | dvířka revizní 1000x500mm, nerez rámeček s obkladem dtto stěna, PO EI90min | kus | 2 |  | 0 | R_ik |  | základní |  | 0 | 0.0066 | 0.0132 | 0 | 0 | 32 | M | 2 |  |  |  | ROZPOCET | 0 | 0 | 0 | 0 | 0 | 1 | 0 | 16 | -1355837748
61 | K | 998763513 | Přesun hmot procentní pro konstrukce montované z desek ruční v objektech v přes 12 do 24 m | % |  |  | 0 | CS ÚRS 2025 02 |  | základní |  | 0 | 0 | 0 | 0 | 0 | 16 | K | 2 |  |  |  | ROZPOCET | 0 | 0 | 0 | 0 | 0 | 1 | 0 | 16 | -1289771531
62 | K | 998763519 | Příplatek k ručnímu přesunu hmot procentnímu pro konstrukce montované z desek za zvětšený přesun ZKD 50 m | % |  |  | 0 | CS ÚRS 2025 02 |  | základní |  | 0 | 0 | 0 | 0 | 0 | 16 | K | 2 |  |  |  | ROZPOCET | 0 | 0 | 0 | 0 | 0 | 1 | 0 | 16 | -287073132
| VV |  | 198,203*2 'Přepočtené koeficientem množství |  | 396.406 | [12 empty] | VV | 2 | 2 | False | 1 | ROZPOCET
| D | 767 | Konstrukce zámečnické |  |  |  | 0 |  |  |  |  | 0 |  | 0 |  | 0.03 | 2 | D | 1 |  |  |  | ROZPOCET | [6 empty] | 0
63 | K | 767996801 | Demontáž atypických zámečnických konstrukcí rozebráním hm jednotlivých dílů do 50 kg | kg | 30 |  | 0 | CS ÚRS 2025 02 |  | základní |  | 0 | 0 | 0 | 0.001 | 0.03 | 16 | K | 2 |  |  |  | ROZPOCET | 0 | 0 | 0 | 0 | 0 | 1 | 0 | 16 | 1976206749
| P |  | Poznámka k položce: stávající revizní dvířka 2x | [14 empty] | P | 2
| D | 776 | Podlahy povlakové |  |  |  | 0 |  |  |  |  | 0 |  | 1.3276 |  | 0.095722 | 2 | D | 1 |  |  |  | ROZPOCET | [6 empty] | 0
64 | K | 776111115 | Broušení podkladu povlakových podlah před litím stěrky | m2 | 35.541 |  | 0 | CS ÚRS 2025 02 |  | základní |  | 0 | 0 | 0 | 0 | 0 | 16 | K | 2 |  |  |  | ROZPOCET | 0 | 0 | 0 | 0 | 0 | 1 | 0 | 16 | 1713015716
65 | K | 776111116 | Odstranění zbytků lepidla z podkladu povlakových podlah broušením | m2 | 35.541 |  | 0 | CS ÚRS 2025 02 |  | základní |  | 0 | 0 | 0 | 0 | 0 | 16 | K | 2 |  |  |  | ROZPOCET | 0 | 0 | 0 | 0 | 0 | 1 | 0 | 16 | -95198839
| P |  | Poznámka k položce: po odstranění stávající krytiny | [14 empty] | P | 2
66 | K | 776111117 | Broušení stávajícího podkladu povlakových podlah diamantovým kotoučem | m2 | 135.056 |  | 0 | CS ÚRS 2025 02 |  | základní |  | 0 | 0 | 0 | 0 | 0 | 16 | K | 2 |  |  |  | ROZPOCET | 0 | 0 | 0 | 0 | 0 | 1 | 0 | 16 | 1138779424
| P |  | Poznámka k položce: vyrovnání nerovností, 1 krok úběr 5mm skladba: 15 + 4 mm = 19 mm | [14 empty] | P | 2
| VV |  | 35,541*3,8 'Přepočtené koeficientem množství |  | 135.056 | [12 empty] | VV | 2 | 2 | False | 1 | ROZPOCET
67 | K | 776111311 | Vysátí podkladu povlakových podlah | m2 | 71.082 |  | 0 | CS ÚRS 2025 02 |  | základní |  | 0 | 0 | 0 | 0 | 0 | 16 | K | 2 |  |  |  | ROZPOCET | 0 | 0 | 0 | 0 | 0 | 1 | 0 | 16 | 1778459320
| P |  | Poznámka k položce: před litím stěrky a před pokládkou nové podlahy | [14 empty] | P | 2
| VV |  | 35,541*2 'Přepočtené koeficientem množství |  | 71.082 | [12 empty] | VV | 2 | 2 | False | 1 | ROZPOCET
68 | K | 776121511 | Dvousložková penetrace podkladu povlakových podlah proti vlhkosti | m2 | 35.541 |  | 0 | CS ÚRS 2025 02 |  | základní |  | 0 | 0.00315 | 0.11195 | 0 | 0 | 16 | K | 2 |  |  |  | ROZPOCET | 0 | 0 | 0 | 0 | 0 | 1 | 0 | 16 | 634532701
69 | K | 776141156 | Stěrka podlahová nivelační pro vyrovnání podkladu povlakových podlah do mokrého prostředí tl přes 12 do 15 mm | m2 | 35.541 |  | 0 | CS ÚRS 2025 02 |  | základní |  | 0 | 0.0288 | 1.0236 | 0 | 0 | 16 | K | 2 |  |  |  | ROZPOCET | 0 | 0 | 0 | 0 | 0 | 1 | 0 | 16 | -1509940841
70 | K | 776201811 | Demontáž lepených povlakových podlah bez podložky ručně | m2 | 35.541 |  | 0 | CS ÚRS 2025 02 |  | základní |  | 0 | 0 | 0 | 0.0025 | 0.088852 | 16 | K | 2 |  |  |  | ROZPOCET | 0 | 0 | 0 | 0 | 0 | 1 | 0 | 16 | 582869913
| VV |  | 35,541"103 |  | 35.541 | [12 empty] | VV | 2 | 2 | True | 0 | ROZPOCET
| VV |  | Součet |  | 35.541 | [12 empty] | VV | 2 | 4 | True | 1 | ROZPOCET
71 | K | 776222111 | Lepení pásů z PVC 2-složkovým lepidlem | m2 | 35.541 |  | 0 | CS ÚRS 2025 02 |  | základní |  | 0 | 0.0007 | 0.024879 | 0 | 0 | 16 | K | 2 |  |  |  | ROZPOCET | 0 | 0 | 0 | 0 | 0 | 1 | 0 | 16 | -16511452
72 | M | 24744614 | lepidlo 2-složkové R2T | kg | 39.095 |  | 0 | CS ÚRS 2025 02 |  | základní |  | 0 | 0.001 | 0.039095 | 0 | 0 | 32 | M | 2 |  |  |  | ROZPOCET | 0 | 0 | 0 | 0 | 0 | 1 | 0 | 16 | 925857900
| VV |  | 35,541*1,1 'Přepočtené koeficientem množství |  | 39.095 | [12 empty] | VV | 2 | 2 | False | 1 | ROZPOCET
73 | K | 776223112 | Spoj povlakových podlahovin z PVC svařováním za studena | m | 5.725 |  | 0 | CS ÚRS 2025 02 |  | základní |  | 0 | 0 | 0 | 0 | 0 | 16 | K | 2 |  |  |  | ROZPOCET | 0 | 0 | 0 | 0 | 0 | 1 | 0 | 16 | -1605591422
74 | K | 776410811 | Odstranění soklíků a lišt pryžových nebo plastových | m | 22.9 |  | 0 | CS ÚRS 2025 02 |  | základní |  | 0 | 0 | 0 | 0.0003 | 0.00687 | 16 | K | 2 |  |  |  | ROZPOCET | 0 | 0 | 0 | 0 | 0 | 1 | 0 | 16 | 165784148
| VV |  | 24-1,1 |  | 22.9 | [12 empty] | VV | 2 | 2 | True | 0 | ROZPOCET
| VV |  | Součet |  | 22.9 | [12 empty] | VV | 2 | 4 | True | 1 | ROZPOCET
75 | K | 776411212 | Montáž tahaných obvodových soklíků z PVC výšky do 100 mm | m | 22.9 |  | 0 | CS ÚRS 2025 02 |  | základní |  | 0 | 5e-05 | 0.001145 | 0 | 0 | 16 | K | 2 |  |  |  | ROZPOCET | 0 | 0 | 0 | 0 | 0 | 1 | 0 | 16 | 1790347091
76 | M | 28411154 | podlahovina vinylová heterogenní akustická třída zátěže 34/42, hořlavost Cfl-s1, nášlapná vrstva 0,70mm tl 3,90mm | m2 | 42.182 |  | 0 | CS ÚRS 2025 02 |  | základní |  | 0 | 0.0029 | 0.12233 | 0 | 0 | 32 | M | 2 |  |  |  | ROZPOCET | 0 | 0 | 0 | 0 | 0 | 1 | 0 | 16 | -640942926
| VV |  | 35,541 |  | 35.541 | [12 empty] | VV | 2 | 2 | True | 0 | ROZPOCET
| VV |  | 0,1*22,9 |  | 2.29 | [12 empty] | VV | 2 | 2 | True | 0 | ROZPOCET
| VV |  | Součet |  | 37.831 | [12 empty] | VV | 2 | 4 | True | 1 | ROZPOCET
| VV |  | 37,831*1,115 'Přepočtené koeficientem množství |  | 42.182 | [12 empty] | VV | 2 | 2 | False | 1 | ROZPOCET
77 | K | 776991121 | Základní čištění nově položených podlahovin vysátím a setřením vlhkým mopem | m2 | 35.451 |  | 0 | CS ÚRS 2025 02 |  | základní |  | 0 | 0 | 0 | 0 | 0 | 16 | K | 2 |  |  |  | ROZPOCET | 0 | 0 | 0 | 0 | 0 | 1 | 0 | 16 | -687442560
78 | K | 776991132 | Základní čištění nově položených podlahovin včetně dvousložkového dvouvrstvého polymerního nátěru | m2 | 35.451 |  | 0 | CS ÚRS 2025 02 |  | základní |  | 0 | 0.0001 | 0.0035451 | 0 | 0 | 16 | K | 2 |  |  |  | ROZPOCET | 0 | 0 | 0 | 0 | 0 | 1 | 0 | 16 | -1254588394
79 | K | 776991141 | Pastování a leštění podlahovin ručně | m2 | 35.451 |  | 0 | CS ÚRS 2025 02 |  | základní |  | 0 | 3e-05 | 0.0010635 | 0 | 0 | 16 | K | 2 |  |  |  | ROZPOCET | 0 | 0 | 0 | 0 | 0 | 1 | 0 | 16 | 1322931451
80 | K | 998776313 | Přesun hmot procentní pro podlahy povlakové ruční v objektech v přes 12 do 24 m | % |  |  | 0 | CS ÚRS 2025 02 |  | základní |  | 0 | 0 | 0 | 0 | 0 | 16 | K | 2 |  |  |  | ROZPOCET | 0 | 0 | 0 | 0 | 0 | 1 | 0 | 16 | -970369591
81 | K | 998776319 | Příplatek k ručnímu přesunu hmot procentnímu pro podlahy povlakové za zvětšený přesun ZKD 50 m | % |  |  | 0 | CS ÚRS 2025 02 |  | základní |  | 0 | 0 | 0 | 0 | 0 | 16 | K | 2 |  |  |  | ROZPOCET | 0 | 0 | 0 | 0 | 0 | 1 | 0 | 16 | 2084735898
| VV |  | 2150,984*2 'Přepočtené koeficientem množství |  | 4301.968 | [12 empty] | VV | 2 | 2 | False | 1 | ROZPOCET
| D | 781 | Dokončovací práce - obklady |  |  |  | 0 |  |  |  |  | 0 |  | 0.52394 |  | 0.51532 | 2 | D | 1 |  |  |  | ROZPOCET | [6 empty] | 0
82 | K | 781111011 | Ometení (oprášení) stěny při přípravě podkladu | m2 | 12.484 |  | 0 | CS ÚRS 2025 02 |  | základní |  | 0 | 0 | 0 | 0 | 0 | 16 | K | 2 |  |  |  | ROZPOCET | 0 | 0 | 0 | 0 | 0 | 1 | 0 | 16 | -348765128
| VV |  | 12,484"1023 |  | 12.484 | [12 empty] | VV | 2 | 2 | True | 0 | ROZPOCET
| VV |  | Součet |  | 12.484 | [12 empty] | VV | 2 | 4 | True | 1 | ROZPOCET
83 | K | 781121011 | Nátěr penetrační na stěnu | m2 | 12.484 |  | 0 | CS ÚRS 2025 02 |  | základní |  | 0 | 0.0003 | 0.0037452 | 0 | 0 | 16 | K | 2 |  |  |  | ROZPOCET | 0 | 0 | 0 | 0 | 0 | 1 | 0 | 16 | 1724281497
84 | K | 781131112 | Izolace pod obklad nátěrem nebo stěrkou ve dvou vrstvách | m2 | 12.484 |  | 0 | CS ÚRS 2025 02 |  | základní |  | 0 | 0.0015 | 0.018726 | 0 | 0 | 16 | K | 2 |  |  |  | ROZPOCET | 0 | 0 | 0 | 0 | 0 | 1 | 0 | 16 | -201149882
85 | K | 781131241 | Izolace pod obklad těsnícími pásy vnitřní kout | kus | 2 |  | 0 | CS ÚRS 2025 02 |  | základní |  | 0 | 0.00021 | 0.00042 | 0 | 0 | 16 | K | 2 |  |  |  | ROZPOCET | 0 | 0 | 0 | 0 | 0 | 1 | 0 | 16 | -1522238570
86 | K | 781131251 | Izolace pod obklad těsnící manžetou pro prostupy potrubí | kus | 6 |  | 0 | CS ÚRS 2025 02 |  | základní |  | 0 | 0.00021 | 0.00126 | 0 | 0 | 16 | K | 2 |  |  |  | ROZPOCET | 0 | 0 | 0 | 0 | 0 | 1 | 0 | 16 | 1145256717
87 | K | 781131264 | Izolace pod obklad těsnícími pásy mezi podlahou a stěnou | m | 6.18 |  | 0 | CS ÚRS 2025 02 |  | základní |  | 0 | 0.00142 | 0.0087756 | 0 | 0 | 16 | K | 2 |  |  |  | ROZPOCET | 0 | 0 | 0 | 0 | 0 | 1 | 0 | 16 | 20395779
88 | K | 781151031 | Celoplošné vyrovnání podkladu stěrkou tl 3 mm | m2 | 12.484 |  | 0 | CS ÚRS 2025 02 |  | základní |  | 0 | 0.0045 | 0.056178 | 0 | 0 | 16 | K | 2 |  |  |  | ROZPOCET | 0 | 0 | 0 | 0 | 0 | 1 | 0 | 16 | 851937959
89 | K | 781151041 | Příplatek k cenám celoplošné vyrovnání stěrkou za každý další 1 mm přes tl 3 mm | m2 | 87.388 |  | 0 | CS ÚRS 2025 02 |  | základní |  | 0 | 0.00145 | 0.12671 | 0 | 0 | 16 | K | 2 |  |  |  | ROZPOCET | 0 | 0 | 0 | 0 | 0 | 1 | 0 | 16 | 1802486777
| P |  | Poznámka k položce: vyrovnání nerovností 10 mm | [14 empty] | P | 2
| VV |  | 12,484*7 'Přepočtené koeficientem množství |  | 87.388 | [12 empty] | VV | 2 | 2 | False | 1 | ROZPOCET
90 | K | 781471810 | Demontáž obkladů z obkladaček keramických kladených do malty | m2 | 6.323 |  | 0 | CS ÚRS 2025 02 |  | základní |  | 0 | 0 | 0 | 0.0815 | 0.51532 | 16 | K | 2 |  |  |  | ROZPOCET | 0 | 0 | 0 | 0 | 0 | 1 | 0 | 16 | 1218275721
91 | K | 781472219 | Montáž obkladů keramických hladkých lepených cementovým flexibilním lepidlem přes 22 do 25 ks/m2 | m2 | 12.484 |  | 0 | CS ÚRS 2025 02 |  | základní |  | 0 | 0.00538 | 0.067164 | 0 | 0 | 16 | K | 2 |  |  |  | ROZPOCET | 0 | 0 | 0 | 0 | 0 | 1 | 0 | 16 | -476187400
92 | M | 59761704 | obklad keramický nemrazuvzdorný povrch hladký/lesklý tl do 10mm přes 22 do 25ks/m2 | m2 | 14.419 |  | 0 | CS ÚRS 2025 02 |  | základní |  | 0 | 0.016 | 0.2307 | 0 | 0 | 32 | M | 2 |  |  |  | ROZPOCET | 0 | 0 | 0 | 0 | 0 | 1 | 0 | 16 | -1799158676
| VV |  | 12,484*1,155 'Přepočtené koeficientem množství |  | 14.419 | [12 empty] | VV | 2 | 2 | False | 1 | ROZPOCET
93 | K | 781472291 | Příplatek k montáži obkladů keramických lepených cementovým flexibilním lepidlem za plochu do 10 m2 | m2 | 12.484 |  | 0 | CS ÚRS 2025 02 |  | základní |  | 0 | 0 | 0 | 0 | 0 | 16 | K | 2 |  |  |  | ROZPOCET | 0 | 0 | 0 | 0 | 0 | 1 | 0 | 16 | -488144979
94 | K | 781472292 | Příplatek k montáži obkladů keramických lepených cementovým flexibilním lepidlem za omezený prostor | m2 | 12.484 |  | 0 | CS ÚRS 2025 02 |  | základní |  | 0 | 0 | 0 | 0 | 0 | 16 | K | 2 |  |  |  | ROZPOCET | 0 | 0 | 0 | 0 | 0 | 1 | 0 | 16 | -1981474162
95 | K | 781492211 | Montáž profilů rohových lepených flexibilním cementovým lepidlem | m | 12.012 |  | 0 | CS ÚRS 2025 02 |  | základní |  | 0 | 0.0002 | 0.0024024 | 0 | 0 | 16 | K | 2 |  |  |  | ROZPOCET | 0 | 0 | 0 | 0 | 0 | 1 | 0 | 16 | 1470646657
96 | M | 19416014 | lišta ukončovací nerezová 8mm | m | 12.613 |  | 0 | CS ÚRS 2025 02 |  | základní |  | 0 | 0.00032 | 0.0040362 | 0 | 0 | 32 | M | 2 |  |  |  | ROZPOCET | 0 | 0 | 0 | 0 | 0 | 1 | 0 | 16 | 1917160160
| VV |  | 12,012*1,05 'Přepočtené koeficientem množství |  | 12.613 | [12 empty] | VV | 2 | 2 | False | 1 | ROZPOCET
97 | K | 781492251 | Montáž profilů ukončovacích lepených flexibilním cementovým lepidlem | m | 6.18 |  | 0 | CS ÚRS 2025 02 |  | základní |  | 0 | 0.00018 | 0.0011124 | 0 | 0 | 16 | K | 2 |  |  |  | ROZPOCET | 0 | 0 | 0 | 0 | 0 | 1 | 0 | 16 | -1241580536
98 | M | 19416014 | lišta ukončovací nerezová 8mm | m | 6.489 |  | 0 | CS ÚRS 2025 02 |  | základní |  | 0 | 0.00032 | 0.0020765 | 0 | 0 | 32 | M | 2 |  |  |  | ROZPOCET | 0 | 0 | 0 | 0 | 0 | 1 | 0 | 16 | 2075026568
| VV |  | 6,18*1,05 'Přepočtené koeficientem množství |  | 6.489 | [12 empty] | VV | 2 | 2 | False | 1 | ROZPOCET
99 | K | 781495211 | Čištění vnitřních ploch stěn po provedení obkladu chemickými prostředky | m2 | 12.484 |  | 0 | CS ÚRS 2025 02 |  | základní |  | 0 | 5e-05 | 0.0006242 | 0 | 0 | 16 | K | 2 |  |  |  | ROZPOCET | 0 | 0 | 0 | 0 | 0 | 1 | 0 | 16 | 1389624020
100 | K | 998781313 | Přesun hmot procentní pro obklady keramické ruční v objektech v přes 12 do 24 m | % |  |  | 0 | CS ÚRS 2025 02 |  | základní |  | 0 | 0 | 0 | 0 | 0 | 16 | K | 2 |  |  |  | ROZPOCET | 0 | 0 | 0 | 0 | 0 | 1 | 0 | 16 | -925048056
101 | K | 998781319 | Příplatek k ručnímu přesunu hmot procentnímu pro obklady keramické za zvětšený přesun ZKD 50 m | % |  |  | 0 | CS ÚRS 2025 02 |  | základní |  | 0 | 0 | 0 | 0 | 0 | 16 | K | 2 |  |  |  | ROZPOCET | 0 | 0 | 0 | 0 | 0 | 1 | 0 | 16 | -183587489
| VV |  | 499,293*2 'Přepočtené koeficientem množství |  | 998.586 | [12 empty] | VV | 2 | 2 | False | 1 | ROZPOCET
| D | 783 | Dokončovací práce - nátěry |  |  |  | 0 |  |  |  |  | 0 |  | 0.0044 |  | 0 | 2 | D | 1 |  |  |  | ROZPOCET | [6 empty] | 0
102 | K | 783802110 | Provedení tmelení prasklin šířky přes 1 do 5 mm na omítkách | m | 44 |  | 0 | CS ÚRS 2025 02 |  | základní |  | 0 | 0 | 0 | 0 | 0 | 16 | K | 2 |  |  |  | ROZPOCET | 0 | 0 | 0 | 0 | 0 | 1 | 0 | 16 | -1766068506
| P |  | Poznámka k položce: 0,1 kg/bm - vč. ztratného (max. 5x5 mm) | [14 empty] | P | 2
| VV |  | 24 |  | 24 | [12 empty] | VV | 2 | 2 | True | 0 | ROZPOCET
| VV |  | 2+6*3 |  | 20 | [12 empty] | VV | 2 | 2 | True | 0 | ROZPOCET
| VV |  | Součet |  | 44 | [12 empty] | VV | 2 | 4 | True | 1 | ROZPOCET
103 | M | 23152210 | tmel silikonový trvale pružný | kg | 4.4 |  | 0 | CS ÚRS 2025 02 |  | základní |  | 0 | 0.001 | 0.0044 | 0 | 0 | 32 | M | 2 |  |  |  | ROZPOCET | 0 | 0 | 0 | 0 | 0 | 1 | 0 | 16 | 1575256300
| VV |  | 44*0,1 'Přepočtené koeficientem množství |  | 4.4 | [12 empty] | VV | 2 | 2 | False | 1 | ROZPOCET
| D | 784 | Dokončovací práce - malby a tapety |  |  |  | 0 |  |  |  |  | 0 |  | 0.3961 |  | 0.027196 | 2 | D | 1 |  |  |  | ROZPOCET | [6 empty] | 0
104 | K | 784121001 | Oškrabání malby v místnostech v do 3,80 m | m2 | 83.145 |  | 0 | CS ÚRS 2025 02 |  | základní |  | 0 | 0.001 | 0.083145 | 0.00031 | 0.025775 | 16 | K | 2 |  |  |  | ROZPOCET | 0 | 0 | 0 | 0 | 0 | 1 | 0 | 16 | 1870822192
| VV |  | 72-2,222-9,6"stěny-otvory |  | 60.178 | [12 empty] | VV | 2 | 2 | True | 0 | ROZPOCET
| VV |  | -12,484"obklad |  | -12.484 | [12 empty] | VV | 2 | 2 | True | 0 | ROZPOCET
| VV |  | 35,451"strop |  | 35.451 | [12 empty] | VV | 2 | 2 | True | 0 | ROZPOCET
| VV |  | Součet |  | 83.145 | [12 empty] | VV | 2 | 4 | True | 1 | ROZPOCET
105 | K | 784121011 | Rozmývání podkladu po oškrabání malby v místnostech v do 3,80 m | m2 | 83.145 |  | 0 | CS ÚRS 2025 02 |  | základní |  | 0 | 0 | 0 | 0 | 0 | 16 | K | 2 |  |  |  | ROZPOCET | 0 | 0 | 0 | 0 | 0 | 1 | 0 | 16 | 97582042
106 | K | 784161001 | Tmelení spar a rohů šířky do 3 mm akrylátovým tmelem v místnostech v do 3,80 m | m | 44 |  | 0 | CS ÚRS 2025 02 |  | základní |  | 0 | 1e-05 | 0.00044 | 0 | 0 | 16 | K | 2 |  |  |  | ROZPOCET | 0 | 0 | 0 | 0 | 0 | 1 | 0 | 16 | 1736470231
107 | K | 784161111 | Bandážování rohů stěn v místnostech v do 3,80 m | m | 44 |  | 0 | CS ÚRS 2025 02 |  | základní |  | 0 | 8e-05 | 0.00352 | 0 | 0 | 16 | K | 2 |  |  |  | ROZPOCET | 0 | 0 | 0 | 0 | 0 | 1 | 0 | 16 | 1221209354
108 | M | 62750105 | páska papírová výztužná | m | 46.2 |  | 0 | CS ÚRS 2025 02 |  | základní |  | 0 | 1e-05 | 0.000462 | 0 | 0 | 32 | M | 2 |  |  |  | ROZPOCET | 0 | 0 | 0 | 0 | 0 | 1 | 0 | 16 | 2102983406
| VV |  | 44*1,05 'Přepočtené koeficientem množství |  | 46.2 | [12 empty] | VV | 2 | 2 | False | 1 | ROZPOCET
109 | K | 784161401 | Celoplošné vyhlazení podkladu sádrovou stěrkou v místnostech v do 3,80 m | m2 | 83.145 |  | 0 | CS ÚRS 2025 02 |  | základní |  | 0 | 0.00318 | 0.2644 | 0 | 0 | 16 | K | 2 |  |  |  | ROZPOCET | 0 | 0 | 0 | 0 | 0 | 1 | 0 | 16 | 2098992487
110 | K | 784171101 | Zakrytí vnitřních podlah včetně pozdějšího odkrytí | m2 | 35.541 |  | 0 | CS ÚRS 2025 02 |  | základní |  | 0 | 0 | 0 | 3e-05 | 0.0010662 | 16 | K | 2 |  |  |  | ROZPOCET | 0 | 0 | 0 | 0 | 0 | 1 | 0 | 16 | -1448807717
111 | M | 28323153 | fólie pro malířské potřeby samolepicí 0,5mx100m | m2 | 37.318 |  | 0 | CS ÚRS 2025 02 |  | základní |  | 0 | 4e-05 | 0.0014927 | 0 | 0 | 32 | M | 2 |  |  |  | ROZPOCET | 0 | 0 | 0 | 0 | 0 | 1 | 0 | 16 | -1544888594
| VV |  | 35,541*1,05 'Přepočtené koeficientem množství |  | 37.318 | [12 empty] | VV | 2 | 2 | False | 1 | ROZPOCET
112 | M | 58124850 | fólie s papírovou samolepící páskou pro vnitřní malířské potřeby 0,21mx20m | m | 37.318 |  | 0 | CS ÚRS 2025 02 |  | základní |  | 0 | 0 | 0 | 0 | 0 | 32 | M | 2 |  |  |  | ROZPOCET | 0 | 0 | 0 | 0 | 0 | 1 | 0 | 16 | -2010499681
| VV |  | 35,541*1,05 'Přepočtené koeficientem množství |  | 37.318 | [12 empty] | VV | 2 | 2 | False | 1 | ROZPOCET
113 | K | 784171111 | Zakrytí vnitřních ploch stěn v místnostech v do 3,80 m | m2 | 11.822 |  | 0 | CS ÚRS 2025 02 |  | základní |  | 0 | 0 | 0 | 3e-05 | 0.00035466 | 16 | K | 2 |  |  |  | ROZPOCET | 0 | 0 | 0 | 0 | 0 | 1 | 0 | 16 | 1382426376
| VV |  | 9,6+2,222 |  | 11.822 | [12 empty] | VV | 2 | 2 | True | 0 | ROZPOCET
| VV |  | Součet |  | 11.822 | [12 empty] | VV | 2 | 4 | True | 1 | ROZPOCET
114 | M | 28323153 | fólie pro malířské potřeby samolepicí 0,5mx100m | m2 | 12.413 |  | 0 | CS ÚRS 2025 02 |  | základní |  | 0 | 4e-05 | 0.00049652 | 0 | 0 | 32 | M | 2 |  |  |  | ROZPOCET | 0 | 0 | 0 | 0 | 0 | 1 | 0 | 16 | -1036463031
| VV |  | 11,822*1,05 'Přepočtené koeficientem množství |  | 12.413 | [12 empty] | VV | 2 | 2 | False | 1 | ROZPOCET
115 | M | 58124850 | fólie s papírovou samolepící páskou pro vnitřní malířské potřeby 0,21mx20m | m | 12.413 |  | 0 | CS ÚRS 2025 02 |  | základní |  | 0 | 0 | 0 | 0 | 0 | 32 | M | 2 |  |  |  | ROZPOCET | 0 | 0 | 0 | 0 | 0 | 1 | 0 | 16 | -1728381414
| VV |  | 11,822*1,05 'Přepočtené koeficientem množství |  | 12.413 | [12 empty] | VV | 2 | 2 | False | 1 | ROZPOCET
116 | K | 784181101 | Základní akrylátová jednonásobná bezbarvá penetrace podkladu v místnostech v do 3,80 m | m2 | 83.145 |  | 0 | CS ÚRS 2025 02 |  | základní |  | 0 | 0.00021 | 0.01746 | 0 | 0 | 16 | K | 2 |  |  |  | ROZPOCET | 0 | 0 | 0 | 0 | 0 | 1 | 0 | 16 | 2095650719
117 | K | 784191003 | Čištění vnitřních ploch oken dvojitých nebo zdvojených po provedení malířských prací | m2 | 9.6 |  | 0 | CS ÚRS 2025 02 |  | základní |  | 0 | 2e-05 | 0.000192 | 0 | 0 | 16 | K | 2 |  |  |  | ROZPOCET | 0 | 0 | 0 | 0 | 0 | 1 | 0 | 16 | -377769023
118 | K | 784191005 | Čištění vnitřních ploch dveří nebo vrat po provedení malířských prací | m2 | 2.222 |  | 0 | CS ÚRS 2025 02 |  | základní |  | 0 | 1e-05 | 2.222e-05 | 0 | 0 | 16 | K | 2 |  |  |  | ROZPOCET | 0 | 0 | 0 | 0 | 0 | 1 | 0 | 16 | -517126028
119 | K | 784191007 | Čištění vnitřních ploch podlah po provedení malířských prací | m2 | 35.541 |  | 0 | CS ÚRS 2025 02 |  | základní |  | 0 | 1e-05 | 0.00035541 | 0 | 0 | 16 | K | 2 |  |  |  | ROZPOCET | 0 | 0 | 0 | 0 | 0 | 1 | 0 | 16 | 234297470
120 | K | 784211101 | Dvojnásobné bílé malby ze směsí za mokra výborně oděruvzdorných v místnostech v do 3,80 m | m2 | 83.145 |  | 0 | CS ÚRS 2025 02 |  | základní |  | 0 | 0.00029 | 0.024112 | 0 | 0 | 16 | K | 2 |  |  |  | ROZPOCET | 0 | 0 | 0 | 0 | 0 | 1 | 0 | 16 | 2027771209
| D | HZS | Hodinové zúčtovací sazby |  |  |  | 0 |  |  |  |  | 0 |  | 0 |  | 0 | 4 | D | 0 |  |  |  | ROZPOCET | [6 empty] | 0
121 | K | HZS2212 | Hodinová zúčtovací sazba instalatér odborný | hod | 16 |  | 0 | CS ÚRS 2025 02 |  | základní |  | 0 | 0 | 0 | 0 | 0 | 512 | K | 1 |  |  |  | ROZPOCET | 0 | 0 | 0 | 0 | 0 | 1 | 0 | 512 | -175322539
| P |  | Poznámka k položce: Ostatní neměřitelné práce - čerpáno po podpisu TDI | [14 empty] | P | 1
122 | K | HZS2492 | Hodinová zúčtovací sazba pomocný dělník PSV | hod | 16 |  | 0 | CS ÚRS 2025 02 |  | základní |  | 0 | 0 | 0 | 0 | 0 | 512 | K | 1 |  |  |  | ROZPOCET | 0 | 0 | 0 | 0 | 0 | 1 | 0 | 512 | 1390015911
| P |  | Poznámka k položce: Ostatní neměřitelné práce - čerpáno po podpisu TDI | [14 empty] | P | 1

## 104 - Lékař - psychiatr
{8dd0bfe4-f349-44e2-a634-09288b6ca7c6}
2
| KRYCÍ LIST SOUPISU PRACÍ | [7 empty] | v --- níže se nacházejí doplnkové a pomocné údaje k sestavám --- v | [8 empty] | False
Stavba:
Rekonstrukce Denního stacionáře psychiatrického oddělení, KZ, a.s. – Nemocnice Most, o.z.
Objekt:
104 - Lékař - psychiatr
| KSO: |  |  |  |  | CC-CZ:
| Místo: |  | J. E. Purkyně 270, 434 64 Most |  |  | Datum: | 26. 3. 2026
| Zadavatel: |  |  |  |  | IČ: | 25488627
|  | Krajská zdravotní, a.s. |  |  |  | DIČ: | CZ25488627
| Uchazeč: |  |  |  |  | IČ: | Vyplň údaj
|  | Vyplň údaj |  |  |  | DIČ: | Vyplň údaj
| Projektant: |  |  |  |  | IČ: | 17795885
|  | MOSTIKA s.r.o. |  |  |  | DIČ: | CZ17795885
| Zpracovatel: |  |  |  |  | IČ:
|  | Ing. arch. Luboš Polanský |  |  |  | DIČ:
Poznámka:
Případné obchodní názvy výrobků a označení výrobců ve výpisu materiálu je uvedeno pouze z hlediska určení standardu kvality. Výrobky lze nahradit za předpokladu dodržení zmíněného standardu. Výrobek svojí kvalitou nesmí být horší než uváděný standard. Náhrady materiálů a výrobků je nutno před realizací stavby projednat a nechat si potvrdit s investorem.
| Cena bez DPH | [5 empty] | 0
|  |  | Základ daně |  |  | Sazba daně | Výše daně
| DPH | základní | 0 |  |  | 21% | 0
|  | snížená | 0 |  |  | 12% | 0
|  | zákl. přenesená | 0 |  |  | 21% | 0
|  | sníž. přenesená | 0 |  |  | 12% | 0
|  | nulová | 0 |  |  | 0% | 0
| Cena s DPH |  |  | v | CZK |  | 0
| Projektant |  |  | Zpracovatel
| Datum a podpis: |  | Razítko | Datum a podpis: |  |  | Razítko
| Objednavatel |  |  | Uchazeč
| Datum a podpis: |  | Razítko | Datum a podpis: |  |  | Razítko
REKAPITULACE ČLENĚNÍ SOUPISU PRACÍ
Stavba:
Rekonstrukce Denního stacionáře psychiatrického oddělení, KZ, a.s. – Nemocnice Most, o.z.
Objekt:
104 - Lékař - psychiatr
Místo: |  |  | J. E. Purkyně 270, 434 64 Most |  |  | Datum: | 26. 3. 2026
Zadavatel: |  |  | Krajská zdravotní, a.s. |  |  | Projektant: | MOSTIKA s.r.o.
Uchazeč: |  |  | Vyplň údaj |  |  | Zpracovatel: | Ing. arch. Luboš Polanský
Kód dílu - Popis | [6 empty] | Cena celkem [CZK]
Náklady ze soupisu prací | [6 empty] | 0 | [11 empty] | -1
| HSV - Práce a dodávky HSV | [5 empty] | 0
| 6 - Úpravy povrchů, podlahy a osazování výplní | [5 empty] | 0
| 9 - Ostatní konstrukce a práce, bourání | [5 empty] | 0
| 997 - Doprava suti a vybouraných hmot | [5 empty] | 0
| 998 - Přesun hmot | [5 empty] | 0
| PSV - Práce a dodávky PSV | [5 empty] | 0
| 721 - Zdravotechnika - vnitřní kanalizace | [5 empty] | 0
| 722 - Zdravotechnika - vnitřní vodovod | [5 empty] | 0
| 725 - Zdravotechnika - zařizovací předměty | [5 empty] | 0
| 727 - Zdravotechnika - protipožární ochrana | [5 empty] | 0
| 763 - Konstrukce suché výstavby | [5 empty] | 0
| 776 - Podlahy povlakové | [5 empty] | 0
| 781 - Dokončovací práce - obklady | [5 empty] | 0
| 783 - Dokončovací práce - nátěry | [5 empty] | 0
| 784 - Dokončovací práce - malby a tapety | [5 empty] | 0
| HZS - Hodinové zúčtovací sazby | [5 empty] | 0
SOUPIS PRACÍ
Stavba:
Rekonstrukce Denního stacionáře psychiatrického oddělení, KZ, a.s. – Nemocnice Most, o.z.
Objekt:
104 - Lékař - psychiatr
Místo: |  |  | J. E. Purkyně 270, 434 64 Most |  |  | Datum: | 26. 3. 2026
Zadavatel: |  |  | Krajská zdravotní, a.s. |  |  | Projektant: | MOSTIKA s.r.o.
Uchazeč: |  |  | Vyplň údaj |  |  | Zpracovatel: | Ing. arch. Luboš Polanský
PČ | Typ | Kód | Popis | MJ | Množství | J.cena [CZK] | Cena celkem [CZK] | Cenová soustava |  | DPH | J. Nh [h] | Nh celkem [h] | J. hmotnost [t] | Hmotnost celkem [t] | J. suť [t] | Suť Celkem [t]
Náklady soupisu celkem | [6 empty] | 0 |  |  |  |  | 0 |  | 1.3408 |  | 1.0257 |  | D | -1 | [10 empty] | 0
| D | HSV | Práce a dodávky HSV |  |  |  | 0 |  |  |  |  | 0 |  | 0.046227 |  | 0.50196 | 1 | D | 0 |  |  |  | ROZPOCET | [6 empty] | 0
| D | 6 | Úpravy povrchů, podlahy a osazování výplní |  |  |  | 0 |  |  |  |  | 0 |  | 0.042661 |  | 0 | 1 | D | 1 |  |  |  | ROZPOCET | [6 empty] | 0
1 | K | 612135101 | Hrubá výplň rýh ve stěnách maltou jakékoli šířky rýhy | m2 | 0.45 |  | 0 | CS ÚRS 2025 02 |  | základní |  | 0 | 0.056 | 0.0252 | 0 | 0 | 4 | K | 2 |  |  |  | ROZPOCET | 0 | 0 | 0 | 0 | 0 | 1 | 0 | 4 | 2092868108
2 | K | 612315111 | Vápenná hladká omítka rýh ve stěnách š do 150 mm | m2 | 0.45 |  | 0 | CS ÚRS 2025 02 |  | základní |  | 0 | 0.038 | 0.0171 | 0 | 0 | 4 | K | 2 |  |  |  | ROZPOCET | 0 | 0 | 0 | 0 | 0 | 1 | 0 | 4 | 1698467268
3 | K | 634112113 | Obvodová dilatace podlahovým páskem z pěnového PE mezi stěnou a mazaninou nebo potěrem | m | 18.07 |  | 0 | CS ÚRS 2025 02 |  | základní |  | 0 | 2e-05 | 0.0003614 | 0 | 0 | 4 | K | 2 |  |  |  | ROZPOCET | 0 | 0 | 0 | 0 | 0 | 1 | 0 | 4 | -1085686873
| D | 9 | Ostatní konstrukce a práce, bourání |  |  |  | 0 |  |  |  |  | 0 |  | 0.0035659 |  | 0.50196 | 1 | D | 1 |  |  |  | ROZPOCET | [6 empty] | 0
4 | K | 949101111 | Lešení pomocné pro objekty pozemních staveb s lešeňovou podlahou v do 1,9 m zatížení do 150 kg/m2 | m2 | 17.317 |  | 0 | CS ÚRS 2025 02 |  | základní |  | 0 | 0 | 0 | 0 | 0 | 4 | K | 2 |  |  |  | ROZPOCET | 0 | 0 | 0 | 0 | 0 | 1 | 0 | 4 | 425807849
5 | K | 952902021 | Čištění budov zametení hladkých podlah | m2 | 17.317 |  | 0 | CS ÚRS 2025 02 |  | základní |  | 0 | 0 | 0 | 0 | 0 | 4 | K | 2 |  |  |  | ROZPOCET | 0 | 0 | 0 | 0 | 0 | 1 | 0 | 4 | -1959333400
6 | K | 952902031 | Čištění budov omytí hladkých podlah | m2 | 17.317 |  | 0 | CS ÚRS 2025 02 |  | základní |  | 0 | 1e-05 | 0.00017317 | 0 | 0 | 4 | K | 2 |  |  |  | ROZPOCET | 0 | 0 | 0 | 0 | 0 | 1 | 0 | 4 | -965204110
7 | K | 952902041 | Čištění budov drhnutí hladkých podlah s chemickými prostředky | m2 | 17.317 |  | 0 | CS ÚRS 2025 02 |  | základní |  | 0 | 4e-05 | 0.00069268 | 0 | 0 | 4 | K | 2 |  |  |  | ROZPOCET | 0 | 0 | 0 | 0 | 0 | 1 | 0 | 4 | 818149510
8 | K | 969031111 | Vybourání vnitřního ocelového potrubí do DN 50 | m | 2 |  | 0 | CS ÚRS 2025 02 |  | základní |  | 0 | 0 | 0 | 0.007 | 0.014 | 4 | K | 2 |  |  |  | ROZPOCET | 0 | 0 | 0 | 0 | 0 | 1 | 0 | 4 | 537388819
9 | K | 969041111 | Vybourání vnitřního plastového potrubí do DN 50 | m | 1 |  | 0 | CS ÚRS 2025 02 |  | základní |  | 0 | 0 | 0 | 0.0022 | 0.0022 | 4 | K | 2 |  |  |  | ROZPOCET | 0 | 0 | 0 | 0 | 0 | 1 | 0 | 4 | -1331549876
10 | K | 974031142 | Vysekání rýh ve zdivu cihelném hl do 70 mm š do 70 mm | m | 17.317 |  | 0 | CS ÚRS 2025 02 |  | základní |  | 0 | 0 | 0 | 0.009 | 0.15585 | 4 | K | 2 |  |  |  | ROZPOCET | 0 | 0 | 0 | 0 | 0 | 1 | 0 | 4 | -1352523023
11 | K | 974031153 | Vysekání rýh ve zdivu cihelném hl do 100 mm š do 100 mm | m | 17.317 |  | 0 | CS ÚRS 2025 02 |  | základní |  | 0 | 0 | 0 | 0.018 | 0.31171 | 4 | K | 2 |  |  |  | ROZPOCET | 0 | 0 | 0 | 0 | 0 | 1 | 0 | 4 | 1561886496
12 | K | 977151111_R | Jádrové vrty diamantovými korunkami do stavebních materiálů D do 35 mm | ks | 2 |  | 0 | R_ik |  | základní |  | 0 | 0.00076 | 0.00152 | 0.0021 | 0.0042 | 4 | K | 2 |  |  |  | ROZPOCET | 0 | 0 | 0 | 0 | 0 | 1 | 0 | 4 | -502299926
13 | K | 977151117_R | Jádrové vrty diamantovými korunkami do stavebních materiálů D přes 80 do 90 mm | ks | 1 |  | 0 | R_ik |  | základní |  | 0 | 0.00118 | 0.00118 | 0.014 | 0.014 | 4 | K | 2 |  |  |  | ROZPOCET | 0 | 0 | 0 | 0 | 0 | 1 | 0 | 4 | 1379586490
| D | 997 | Doprava suti a vybouraných hmot |  |  |  | 0 |  |  |  |  | 0 |  | 0 |  | 0 | 1 | D | 1 |  |  |  | ROZPOCET | [6 empty] | 0
14 | K | 997013217 | Vnitrostaveništní doprava suti a vybouraných hmot pro budovy v přes 21 do 24 m ručně | t | 1.026 |  | 0 | CS ÚRS 2025 02 |  | základní |  | 0 | 0 | 0 | 0 | 0 | 4 | K | 2 |  |  |  | ROZPOCET | 0 | 0 | 0 | 0 | 0 | 1 | 0 | 4 | -1106419874
15 | K | 997013219 | Příplatek k vnitrostaveništní dopravě suti a vybouraných hmot za zvětšenou dopravu suti ZKD 10 m | t | 10.26 |  | 0 | CS ÚRS 2025 02 |  | základní |  | 0 | 0 | 0 | 0 | 0 | 4 | K | 2 |  |  |  | ROZPOCET | 0 | 0 | 0 | 0 | 0 | 1 | 0 | 4 | 415576655
| VV |  | 1,026*10 'Přepočtené koeficientem množství |  | 10.26 | [12 empty] | VV | 2 | 2 | False | 1 | ROZPOCET
16 | K | 997013501 | Odvoz suti a vybouraných hmot na skládku nebo meziskládku do 1 km se složením | t | 1.026 |  | 0 | CS ÚRS 2025 02 |  | základní |  | 0 | 0 | 0 | 0 | 0 | 4 | K | 2 |  |  |  | ROZPOCET | 0 | 0 | 0 | 0 | 0 | 1 | 0 | 4 | 1438513101
17 | K | 997013509 | Příplatek k odvozu suti a vybouraných hmot na skládku ZKD 1 km přes 1 km | t | 8.208 |  | 0 | CS ÚRS 2025 02 |  | základní |  | 0 | 0 | 0 | 0 | 0 | 4 | K | 2 |  |  |  | ROZPOCET | 0 | 0 | 0 | 0 | 0 | 1 | 0 | 4 | 1799322577
| VV |  | 1,026*8 'Přepočtené koeficientem množství |  | 8.208 | [12 empty] | VV | 2 | 2 | False | 1 | ROZPOCET
18 | K | 997013631 | Poplatek za uložení na skládce (skládkovné) stavebního odpadu směsného kód odpadu 17 09 04 | t | 0.978 |  | 0 | CS ÚRS 2025 02 |  | základní |  | 0 | 0 | 0 | 0 | 0 | 4 | K | 2 |  |  |  | ROZPOCET | 0 | 0 | 0 | 0 | 0 | 1 | 0 | 4 | -41201800
| VV |  | 1,026-0,048 |  | 0.978 | [12 empty] | VV | 2 | 2 | True | 1 | ROZPOCET
19 | K | 997013813 | Poplatek za uložení na skládce (skládkovné) stavebního odpadu z plastických hmot kód odpadu 17 02 03 | t | 0.048 |  | 0 | CS ÚRS 2025 02 |  | základní |  | 0 | 0 | 0 | 0 | 0 | 4 | K | 2 |  |  |  | ROZPOCET | 0 | 0 | 0 | 0 | 0 | 1 | 0 | 4 | -237682463
| D | 998 | Přesun hmot |  |  |  | 0 |  |  |  |  | 0 |  | 0 |  | 0 | 1 | D | 1 |  |  |  | ROZPOCET | [6 empty] | 0
20 | K | 998018003 | Přesun hmot pro budovy ruční pro budovy v přes 12 do 24 m | t | 0.046 |  | 0 | CS ÚRS 2025 02 |  | základní |  | 0 | 0 | 0 | 0 | 0 | 4 | K | 2 |  |  |  | ROZPOCET | 0 | 0 | 0 | 0 | 0 | 1 | 0 | 4 | 1931642510
21 | K | 998018011 | Příplatek k ručnímu přesunu hmot pro budovy za zvětšený přesun ZKD 100 m | t | 0.046 |  | 0 | CS ÚRS 2025 02 |  | základní |  | 0 | 0 | 0 | 0 | 0 | 4 | K | 2 |  |  |  | ROZPOCET | 0 | 0 | 0 | 0 | 0 | 1 | 0 | 4 | 207395246
| D | PSV | Práce a dodávky PSV |  |  |  | 0 |  |  |  |  | 0 |  | 1.2946 |  | 0.52375 | 2 | D | 0 |  |  |  | ROZPOCET | [6 empty] | 0
| D | 721 | Zdravotechnika - vnitřní kanalizace |  |  |  | 0 |  |  |  |  | 0 |  | 0.00075 |  | 0.0052 | 2 | D | 1 |  |  |  | ROZPOCET | [6 empty] | 0
22 | K | 721171803 | Demontáž potrubí z PVC D do 75 | m | 1 |  | 0 | CS ÚRS 2025 02 |  | základní |  | 0 | 0 | 0 | 0.0021 | 0.0021 | 16 | K | 2 |  |  |  | ROZPOCET | 0 | 0 | 0 | 0 | 0 | 1 | 0 | 16 | 1685872164
23 | K | 721174043 | Potrubí kanalizační z PP připojovací DN 50 | m | 1.5 |  | 0 | CS ÚRS 2025 02 |  | základní |  | 0 | 0.0005 | 0.00075 | 0 | 0 | 16 | K | 2 |  |  |  | ROZPOCET | 0 | 0 | 0 | 0 | 0 | 1 | 0 | 16 | 373442607
24 | K | 721194105 | Vyvedení a upevnění odpadních výpustek DN 50 | kus | 1 |  | 0 | CS ÚRS 2025 02 |  | základní |  | 0 | 0 | 0 | 0 | 0 | 16 | K | 2 |  |  |  | ROZPOCET | 0 | 0 | 0 | 0 | 0 | 1 | 0 | 16 | 928982620
25 | K | 721220801 | Demontáž uzávěrek zápachových DN 70 | kus | 1 |  | 0 | CS ÚRS 2025 02 |  | základní |  | 0 | 0 | 0 | 0.0031 | 0.0031 | 16 | K | 2 |  |  |  | ROZPOCET | 0 | 0 | 0 | 0 | 0 | 1 | 0 | 16 | 2092724917
26 | K | 721290111 | Zkouška těsnosti potrubí kanalizace vodou DN do 125 | m | 1.5 |  | 0 | CS ÚRS 2025 02 |  | základní |  | 0 | 0 | 0 | 0 | 0 | 16 | K | 2 |  |  |  | ROZPOCET | 0 | 0 | 0 | 0 | 0 | 1 | 0 | 16 | 1341474657
27 | K | 998721313 | Přesun hmot procentní pro vnitřní kanalizaci ruční v objektech v přes 12 do 24 m | % |  |  | 0 | CS ÚRS 2025 02 |  | základní |  | 0 | 0 | 0 | 0 | 0 | 16 | K | 2 |  |  |  | ROZPOCET | 0 | 0 | 0 | 0 | 0 | 1 | 0 | 16 | 1668967091
28 | K | 998721319 | Příplatek k ručnímu přesunu hmot procentnímu pro vnitřní kanalizaci za zvětšený přesun ZKD 50 m | % |  |  | 0 | CS ÚRS 2025 02 |  | základní |  | 0 | 0 | 0 | 0 | 0 | 16 | K | 2 |  |  |  | ROZPOCET | 0 | 0 | 0 | 0 | 0 | 1 | 0 | 16 | 554315747
| VV |  | 12,003*2 'Přepočtené koeficientem množství |  | 24.006 | [12 empty] | VV | 2 | 2 | False | 1 | ROZPOCET
| D | 722 | Zdravotechnika - vnitřní vodovod |  |  |  | 0 |  |  |  |  | 0 |  | 0.0032604 |  | 0.01062 | 2 | D | 1 |  |  |  | ROZPOCET | [6 empty] | 0
29 | K | 722130802 | Demontáž potrubí ocelové pozinkované závitové DN přes 25 do 40 | m | 2 |  | 0 | CS ÚRS 2025 02 |  | základní |  | 0 | 0 | 0 | 0.00497 | 0.00994 | 16 | K | 2 |  |  |  | ROZPOCET | 0 | 0 | 0 | 0 | 0 | 1 | 0 | 16 | -792906356
30 | K | 722130831 | Demontáž nástěnky | kus | 1 |  | 0 | CS ÚRS 2025 02 |  | základní |  | 0 | 0 | 0 | 0.00022 | 0.00022 | 16 | K | 2 |  |  |  | ROZPOCET | 0 | 0 | 0 | 0 | 0 | 1 | 0 | 16 | -2055852498
31 | K | 722176113 | Montáž potrubí plastové spojované svary polyfuzně D přes 20 do 25 mm | m | 3 |  | 0 | CS ÚRS 2025 02 |  | základní |  | 0 | 0.00041 | 0.00123 | 0 | 0 | 16 | K | 2 |  |  |  | ROZPOCET | 0 | 0 | 0 | 0 | 0 | 1 | 0 | 16 | -103151032
32 | M | 28615153 | trubka palstová PPR vodovodní PN 20 D 25mm | m | 3.09 |  | 0 | CS ÚRS 2025 02 |  | základní |  | 0 | 0.00056 | 0.0017304 | 0 | 0 | 32 | M | 2 |  |  |  | ROZPOCET | 0 | 0 | 0 | 0 | 0 | 1 | 0 | 16 | 832590249
| VV |  | 3*1,03 'Přepočtené koeficientem množství |  | 3.09 | [12 empty] | VV | 2 | 2 | False | 1 | ROZPOCET
33 | K | 722181232 | Ochrana vodovodního potrubí přilepenými termoizolačními trubicemi z PE tl přes 9 do 13 mm DN přes 22 do 45 mm | m | 3 |  | 0 | CS ÚRS 2025 02 |  | základní |  | 0 | 0.0001 | 0.0003 | 0 | 0 | 16 | K | 2 |  |  |  | ROZPOCET | 0 | 0 | 0 | 0 | 0 | 1 | 0 | 16 | -523435457
34 | K | 722181812 | Demontáž plstěných pásů z trub D do 50 | m | 2 |  | 0 | CS ÚRS 2025 02 |  | základní |  | 0 | 0 | 0 | 0.00023 | 0.00046 | 16 | K | 2 |  |  |  | ROZPOCET | 0 | 0 | 0 | 0 | 0 | 1 | 0 | 16 | 1484840909
35 | K | 998722313 | Přesun hmot procentní pro vnitřní vodovod ruční v objektech v přes 12 do 24 m | % |  |  | 0 | CS ÚRS 2025 02 |  | základní |  | 0 | 0 | 0 | 0 | 0 | 16 | K | 2 |  |  |  | ROZPOCET | 0 | 0 | 0 | 0 | 0 | 1 | 0 | 16 | 690902540
36 | K | 998722319 | Příplatek k ručnímu k přesunu hmot procentnímu pro vnitřní vodovod za zvětšený přesun ZKD 50 m | % |  |  | 0 | CS ÚRS 2025 02 |  | základní |  | 0 | 0 | 0 | 0 | 0 | 16 | K | 2 |  |  |  | ROZPOCET | 0 | 0 | 0 | 0 | 0 | 1 | 0 | 16 | -832350941
| VV |  | 16,836*2 'Přepočtené koeficientem množství |  | 33.672 | [12 empty] | VV | 2 | 2 | False | 1 | ROZPOCET
| D | 725 | Zdravotechnika - zařizovací předměty |  |  |  | 0 |  |  |  |  | 0 |  | 0.03023 |  | 0.02286 | 2 | D | 1 |  |  |  | ROZPOCET | [6 empty] | 0
37 | K | 725210821 | Demontáž umyvadel bez výtokových armatur | soubor | 1 |  | 0 | CS ÚRS 2025 02 |  | základní |  | 0 | 0 | 0 | 0.01946 | 0.01946 | 16 | K | 2 |  |  |  | ROZPOCET | 0 | 0 | 0 | 0 | 0 | 1 | 0 | 16 | 943220976
38 | K | 725211617 | Umyvadlo keramické bílé šířky 600 mm s krytem na sifon připevněné na stěnu šrouby | soubor | 1 |  | 0 | CS ÚRS 2025 02 |  | základní |  | 0 | 0.02273 | 0.02273 | 0 | 0 | 16 | K | 2 |  |  |  | ROZPOCET | 0 | 0 | 0 | 0 | 0 | 1 | 0 | 16 | 481694683
39 | K | 725810811 | Demontáž ventilů výtokových nástěnných | kus | 2 |  | 0 | CS ÚRS 2025 02 |  | základní |  | 0 | 0 | 0 | 0.00049 | 0.00098 | 16 | K | 2 |  |  |  | ROZPOCET | 0 | 0 | 0 | 0 | 0 | 1 | 0 | 16 | 2036208343
40 | K | 725813111 | Ventil rohový bez připojovací trubičky nebo flexi hadičky G 1/2" | soubor | 1 |  | 0 | CS ÚRS 2025 02 |  | základní |  | 0 | 0.00024 | 0.00024 | 0 | 0 | 16 | K | 2 |  |  |  | ROZPOCET | 0 | 0 | 0 | 0 | 0 | 1 | 0 | 16 | 2095676103
41 | M | 55190003_R | flexi hadice ohebná sanitární D 9x13mm FF 1/2" 500mm | ks | 2 |  | 0 | R_ik |  | základní |  | 0 | 0.00013 | 0.00026 | 0 | 0 | 32 | M | 2 |  |  |  | ROZPOCET | 0 | 0 | 0 | 0 | 0 | 1 | 0 | 16 | 1448401752
| VV |  | 1*2 'Přepočtené koeficientem množství |  | 2 | [12 empty] | VV | 2 | 2 | False | 1 | ROZPOCET
42 | K | 725819201 | Montáž ventilů nástěnných G 1/2" | soubor | 2 |  | 0 | CS ÚRS 2025 02 |  | základní |  | 0 | 9e-05 | 0.00018 | 0 | 0 | 16 | K | 2 |  |  |  | ROZPOCET | 0 | 0 | 0 | 0 | 0 | 1 | 0 | 16 | -1244548871
43 | M | 55145627 | ventil výtokový nástěnný s pevným výtokem G 1/2x150mm | kus | 2 |  | 0 | CS ÚRS 2025 02 |  | základní |  | 0 | 0.0018 | 0.0036 | 0 | 0 | 32 | M | 2 |  |  |  | ROZPOCET | 0 | 0 | 0 | 0 | 0 | 1 | 0 | 16 | 786811579
44 | K | 725820801 | Demontáž baterie nástěnné do G 3 / 4 | soubor | 1 |  | 0 | CS ÚRS 2025 02 |  | základní |  | 0 | 0 | 0 | 0.00156 | 0.00156 | 16 | K | 2 |  |  |  | ROZPOCET | 0 | 0 | 0 | 0 | 0 | 1 | 0 | 16 | 1582650846
45 | K | 725822654 | Baterie umyvadlová s termostatickým ventilem | soubor | 1 |  | 0 | CS ÚRS 2025 02 |  | základní |  | 0 | 0.00284 | 0.00284 | 0 | 0 | 16 | K | 2 |  |  |  | ROZPOCET | 0 | 0 | 0 | 0 | 0 | 1 | 0 | 16 | 178605106
46 | K | 725850800 | Demontáž ventilů odpadních | kus | 1 |  | 0 | CS ÚRS 2025 02 |  | základní |  | 0 | 0 | 0 | 0.00086 | 0.00086 | 16 | K | 2 |  |  |  | ROZPOCET | 0 | 0 | 0 | 0 | 0 | 1 | 0 | 16 | -1029308923
47 | K | 725851325 | Ventil odpadní umyvadlový bez přepadu G 5/4" | kus | 1 |  | 0 | CS ÚRS 2025 02 |  | základní |  | 0 | 0.00014 | 0.00014 | 0 | 0 | 16 | K | 2 |  |  |  | ROZPOCET | 0 | 0 | 0 | 0 | 0 | 1 | 0 | 16 | 557835143
48 | K | 725861102 | Zápachová uzávěrka pro umyvadla DN 40 | kus | 1 |  | 0 | CS ÚRS 2025 02 |  | základní |  | 0 | 0.00024 | 0.00024 | 0 | 0 | 16 | K | 2 |  |  |  | ROZPOCET | 0 | 0 | 0 | 0 | 0 | 1 | 0 | 16 | -44861342
49 | K | 998725313 | Přesun hmot procentní pro zařizovací předměty ruční v objektech v přes 12 do 24 m | % |  |  | 0 | CS ÚRS 2025 02 |  | základní |  | 0 | 0 | 0 | 0 | 0 | 16 | K | 2 |  |  |  | ROZPOCET | 0 | 0 | 0 | 0 | 0 | 1 | 0 | 16 | 50229535
50 | K | 998725319 | Příplatek k ručnímu přesunu hmot procentnímu pro zařizovací předměty za zvětšený přesun ZKD 50 m | % |  |  | 0 | CS ÚRS 2025 02 |  | základní |  | 0 | 0 | 0 | 0 | 0 | 16 | K | 2 |  |  |  | ROZPOCET | 0 | 0 | 0 | 0 | 0 | 1 | 0 | 16 | -1929836568
| VV |  | 188,175*2 'Přepočtené koeficientem množství |  | 376.35 | [12 empty] | VV | 2 | 2 | False | 1 | ROZPOCET
| D | 727 | Zdravotechnika - protipožární ochrana |  |  |  | 0 |  |  |  |  | 0 |  | 0.00064 |  | 0 | 2 | D | 1 |  |  |  | ROZPOCET | [6 empty] | 0
51 | K | 727212103 | Trubní ucpávka plastového potrubí bez izolace D 32 mm stěnou tl 100 mm požární odolnost EI 90 | kus | 2 |  | 0 | CS ÚRS 2025 02 |  | základní |  | 0 | 0.00025 | 0.0005 | 0 | 0 | 16 | K | 2 |  |  |  | ROZPOCET | 0 | 0 | 0 | 0 | 0 | 1 | 0 | 16 | 1721379973
52 | K | 727212115 | Trubní ucpávka plastového potrubí bez izolace D 75 mm stěnou tl 100 mm požární odolnost EI 90-120 | kus | 1 |  | 0 | CS ÚRS 2025 02 |  | základní |  | 0 | 0.00014 | 0.00014 | 0 | 0 | 16 | K | 2 |  |  |  | ROZPOCET | 0 | 0 | 0 | 0 | 0 | 1 | 0 | 16 | 210479656
53 | K | 998727313 | Přesun hmot procentní pro protipožární ochranu ruční v objektech v přes 12 do 24 m | % |  |  | 0 | CS ÚRS 2025 02 |  | základní |  | 0 | 0 | 0 | 0 | 0 | 16 | K | 2 |  |  |  | ROZPOCET | 0 | 0 | 0 | 0 | 0 | 1 | 0 | 16 | -1232512088
54 | K | 998727319 | Příplatek k ručnímu přesunu hmot procentnímu pro protipožární ochranu za zvětšený přesun ZKD 50 m | % |  |  | 0 | CS ÚRS 2025 02 |  | základní |  | 0 | 0 | 0 | 0 | 0 | 16 | K | 2 |  |  |  | ROZPOCET | 0 | 0 | 0 | 0 | 0 | 1 | 0 | 16 | -1412707463
| VV |  | 33,9*2 'Přepočtené koeficientem množství |  | 67.8 | [12 empty] | VV | 2 | 2 | False | 1 | ROZPOCET
| D | 763 | Konstrukce suché výstavby |  |  |  | 0 |  |  |  |  | 0 |  | 0.12583 |  | 0.037125 | 2 | D | 1 |  |  |  | ROZPOCET | [6 empty] | 0
55 | K | 763121453 | SDK stěna předsazená tl 100 mm profil CW+UW 75 desky 2xDF 12,5 bez izolace EI 30 | m2 | 3.675 |  | 0 | CS ÚRS 2025 02 |  | základní |  | 0 | 0.02507 | 0.092132 | 0 | 0 | 16 | K | 2 |  |  |  | ROZPOCET | 0 | 0 | 0 | 0 | 0 | 1 | 0 | 16 | 100965893
| P |  | Poznámka k položce: W625 | [14 empty] | P | 2
| VV |  | (0,95+0,275)*3"předstěna před stoupačkou |  | 3.675 | [12 empty] | VV | 2 | 2 | True | 0 | ROZPOCET
| VV |  | Součet |  | 3.675 | [12 empty] | VV | 2 | 4 | True | 1 | ROZPOCET
56 | K | 763121711 | SDK stěna předsazená dilatace | m | 6 |  | 0 | CS ÚRS 2025 02 |  | základní |  | 0 | 0.00052 | 0.00312 | 0 | 0 | 16 | K | 2 |  |  |  | ROZPOCET | 0 | 0 | 0 | 0 | 0 | 1 | 0 | 16 | 1751911506
57 | K | 763121712 | SDK stěna předsazená zalomení | m | 3 |  | 0 | CS ÚRS 2025 02 |  | základní |  | 0 | 0.00091 | 0.00273 | 0 | 0 | 16 | K | 2 |  |  |  | ROZPOCET | 0 | 0 | 0 | 0 | 0 | 1 | 0 | 16 | 915141900
58 | K | 763121714 | SDK stěna předsazená základní penetrační nátěr | m2 | 3.675 |  | 0 | CS ÚRS 2025 02 |  | základní |  | 0 | 0.0001 | 0.0003675 | 0 | 0 | 16 | K | 2 |  |  |  | ROZPOCET | 0 | 0 | 0 | 0 | 0 | 1 | 0 | 16 | 409376101
59 | K | 763121715 | SDK stěna předsazená úprava styku stěny a podhledu separační páskou a akrylátem | m | 2.45 |  | 0 | CS ÚRS 2025 02 |  | základní |  | 0 | 0.00013 | 0.0003185 | 0 | 0 | 16 | K | 2 |  |  |  | ROZPOCET | 0 | 0 | 0 | 0 | 0 | 1 | 0 | 16 | 402913432
| VV |  | 2*(0,95+0,275)"strop+podlaha |  | 2.45 | [12 empty] | VV | 2 | 2 | True | 0 | ROZPOCET
| VV |  | Součet |  | 2.45 | [12 empty] | VV | 2 | 4 | True | 1 | ROZPOCET
60 | K | 763121751 | Příplatek k SDK stěně předsazené za plochu do 6 m2 jednotlivě | m2 | 3.675 |  | 0 | CS ÚRS 2025 02 |  | základní |  | 0 | 0 | 0 | 0 | 0 | 16 | K | 2 |  |  |  | ROZPOCET | 0 | 0 | 0 | 0 | 0 | 1 | 0 | 16 | 1892575135
61 | K | 763411116_R | Sanitární příčky do mokrého prostředí, kompaktní desky tl 13 mm - zvukoizolační 53 dB | m2 | 1.35 |  | 0 | R_ik |  | základní |  | 0 | 0.02012 | 0.027162 | 0 | 0 | 16 | K | 2 |  |  |  | ROZPOCET | 0 | 0 | 0 | 0 | 0 | 1 | 0 | 16 | 1321057102
| P |  | Poznámka k položce: 1.04/1.05A Rw min 53 dB | [14 empty] | P | 2
62 | K | 763411811_R | Demontáž dělících příček z desek | m2 | 1.35 |  | 0 | R_ik |  | základní |  | 0 | 0 | 0 | 0.0275 | 0.037125 | 16 | K | 2 |  |  |  | ROZPOCET | 0 | 0 | 0 | 0 | 0 | 1 | 0 | 16 | 23074358
| P |  | Poznámka k položce: 1.04/1.05A | [14 empty] | P | 2
| VV |  | 0,45*3 |  | 1.35 | [12 empty] | VV | 2 | 2 | True | 1 | ROZPOCET
63 | K | 998763513 | Přesun hmot procentní pro konstrukce montované z desek ruční v objektech v přes 12 do 24 m | % |  |  | 0 | CS ÚRS 2025 02 |  | základní |  | 0 | 0 | 0 | 0 | 0 | 16 | K | 2 |  |  |  | ROZPOCET | 0 | 0 | 0 | 0 | 0 | 1 | 0 | 16 | 2004153712
64 | K | 998763519 | Příplatek k ručnímu přesunu hmot procentnímu pro konstrukce montované z desek za zvětšený přesun ZKD 50 m | % |  |  | 0 | CS ÚRS 2025 02 |  | základní |  | 0 | 0 | 0 | 0 | 0 | 16 | K | 2 |  |  |  | ROZPOCET | 0 | 0 | 0 | 0 | 0 | 1 | 0 | 16 | 293830253
| VV |  | 354,168*2 'Přepočtené koeficientem množství |  | 708.336 | [12 empty] | VV | 2 | 2 | False | 1 | ROZPOCET
| D | 776 | Podlahy povlakové |  |  |  | 0 |  |  |  |  | 0 |  | 0.64903 |  | 0.048384 | 2 | D | 1 |  |  |  | ROZPOCET | [6 empty] | 0
65 | K | 776111115 | Broušení podkladu povlakových podlah před litím stěrky | m2 | 17.317 |  | 0 | CS ÚRS 2025 02 |  | základní |  | 0 | 0 | 0 | 0 | 0 | 16 | K | 2 |  |  |  | ROZPOCET | 0 | 0 | 0 | 0 | 0 | 1 | 0 | 16 | 2088112411
66 | K | 776111116 | Odstranění zbytků lepidla z podkladu povlakových podlah broušením | m2 | 17.317 |  | 0 | CS ÚRS 2025 02 |  | základní |  | 0 | 0 | 0 | 0 | 0 | 16 | K | 2 |  |  |  | ROZPOCET | 0 | 0 | 0 | 0 | 0 | 1 | 0 | 16 | -397386165
| P |  | Poznámka k položce: po odstranění stávající krytiny | [14 empty] | P | 2
67 | K | 776111117 | Broušení stávajícího podkladu povlakových podlah diamantovým kotoučem | m2 | 65.805 |  | 0 | CS ÚRS 2025 02 |  | základní |  | 0 | 0 | 0 | 0 | 0 | 16 | K | 2 |  |  |  | ROZPOCET | 0 | 0 | 0 | 0 | 0 | 1 | 0 | 16 | 1765241199
| P |  | Poznámka k položce: vyrovnání nerovností, 1 krok úběr 5mm skladba: 15 + 4 mm = 19 mm | [14 empty] | P | 2
| VV |  | 17,317*3,8 'Přepočtené koeficientem množství |  | 65.805 | [12 empty] | VV | 2 | 2 | False | 1 | ROZPOCET
68 | K | 776111311 | Vysátí podkladu povlakových podlah | m2 | 34.634 |  | 0 | CS ÚRS 2025 02 |  | základní |  | 0 | 0 | 0 | 0 | 0 | 16 | K | 2 |  |  |  | ROZPOCET | 0 | 0 | 0 | 0 | 0 | 1 | 0 | 16 | -1029380180
| P |  | Poznámka k položce: před litím stěrky a před pokládkou nové podlahy | [14 empty] | P | 2
| VV |  | 17,317*2 'Přepočtené koeficientem množství |  | 34.634 | [12 empty] | VV | 2 | 2 | False | 1 | ROZPOCET
69 | K | 776121511 | Dvousložková penetrace podkladu povlakových podlah proti vlhkosti | m2 | 17.317 |  | 0 | CS ÚRS 2025 02 |  | základní |  | 0 | 0.00315 | 0.054549 | 0 | 0 | 16 | K | 2 |  |  |  | ROZPOCET | 0 | 0 | 0 | 0 | 0 | 1 | 0 | 16 | -497743509
70 | K | 776141156 | Stěrka podlahová nivelační pro vyrovnání podkladu povlakových podlah do mokrého prostředí tl přes 12 do 15 mm | m2 | 17.317 |  | 0 | CS ÚRS 2025 02 |  | základní |  | 0 | 0.0288 | 0.49873 | 0 | 0 | 16 | K | 2 |  |  |  | ROZPOCET | 0 | 0 | 0 | 0 | 0 | 1 | 0 | 16 | 2079918515
71 | K | 776201811 | Demontáž lepených povlakových podlah bez podložky ručně | m2 | 17.317 |  | 0 | CS ÚRS 2025 02 |  | základní |  | 0 | 0 | 0 | 0.0025 | 0.043293 | 16 | K | 2 |  |  |  | ROZPOCET | 0 | 0 | 0 | 0 | 0 | 1 | 0 | 16 | -144618089
| VV |  | 17,317"104 |  | 17.317 | [12 empty] | VV | 2 | 2 | True | 0 | ROZPOCET
| VV |  | Součet |  | 17.317 | [12 empty] | VV | 2 | 4 | True | 1 | ROZPOCET
72 | K | 776222111 | Lepení pásů z PVC 2-složkovým lepidlem | m2 | 17.317 |  | 0 | CS ÚRS 2025 02 |  | základní |  | 0 | 0.0007 | 0.012122 | 0 | 0 | 16 | K | 2 |  |  |  | ROZPOCET | 0 | 0 | 0 | 0 | 0 | 1 | 0 | 16 | 624163716
73 | M | 24744614 | lepidlo 2-složkové R2T | kg | 19.049 |  | 0 | CS ÚRS 2025 02 |  | základní |  | 0 | 0.001 | 0.019049 | 0 | 0 | 32 | M | 2 |  |  |  | ROZPOCET | 0 | 0 | 0 | 0 | 0 | 1 | 0 | 16 | 9225087
| VV |  | 17,317*1,1 'Přepočtené koeficientem množství |  | 19.049 | [12 empty] | VV | 2 | 2 | False | 1 | ROZPOCET
74 | K | 776410811 | Odstranění soklíků a lišt pryžových nebo plastových | m | 16.97 |  | 0 | CS ÚRS 2025 02 |  | základní |  | 0 | 0 | 0 | 0.0003 | 0.005091 | 16 | K | 2 |  |  |  | ROZPOCET | 0 | 0 | 0 | 0 | 0 | 1 | 0 | 16 | 1989124737
| VV |  | 18,07-1,1 |  | 16.97 | [12 empty] | VV | 2 | 2 | True | 0 | ROZPOCET
| VV |  | Součet |  | 16.97 | [12 empty] | VV | 2 | 4 | True | 1 | ROZPOCET
75 | K | 776411212 | Montáž tahaných obvodových soklíků z PVC výšky do 100 mm | m | 16.97 |  | 0 | CS ÚRS 2025 02 |  | základní |  | 0 | 5e-05 | 0.0008485 | 0 | 0 | 16 | K | 2 |  |  |  | ROZPOCET | 0 | 0 | 0 | 0 | 0 | 1 | 0 | 16 | 515285412
76 | M | 28411154 | podlahovina vinylová heterogenní akustická třída zátěže 34/42, hořlavost Cfl-s1, nášlapná vrstva 0,70mm tl 3,90mm | m2 | 21.201 |  | 0 | CS ÚRS 2025 02 |  | základní |  | 0 | 0.0029 | 0.061483 | 0 | 0 | 32 | M | 2 |  |  |  | ROZPOCET | 0 | 0 | 0 | 0 | 0 | 1 | 0 | 16 | 613428579
| VV |  | 17,317 |  | 17.317 | [12 empty] | VV | 2 | 2 | True | 0 | ROZPOCET
| VV |  | 0,1*16,97 |  | 1.697 | [12 empty] | VV | 2 | 2 | True | 0 | ROZPOCET
| VV |  | Součet |  | 19.014 | [12 empty] | VV | 2 | 4 | True | 1 | ROZPOCET
| VV |  | 19,014*1,115 'Přepočtené koeficientem množství |  | 21.201 | [12 empty] | VV | 2 | 2 | False | 1 | ROZPOCET
77 | K | 776991121 | Základní čištění nově položených podlahovin vysátím a setřením vlhkým mopem | m2 | 17.317 |  | 0 | CS ÚRS 2025 02 |  | základní |  | 0 | 0 | 0 | 0 | 0 | 16 | K | 2 |  |  |  | ROZPOCET | 0 | 0 | 0 | 0 | 0 | 1 | 0 | 16 | 2138149714
78 | K | 776991132 | Základní čištění nově položených podlahovin včetně dvousložkového dvouvrstvého polymerního nátěru | m2 | 17.317 |  | 0 | CS ÚRS 2025 02 |  | základní |  | 0 | 0.0001 | 0.0017317 | 0 | 0 | 16 | K | 2 |  |  |  | ROZPOCET | 0 | 0 | 0 | 0 | 0 | 1 | 0 | 16 | -1137194627
79 | K | 776991141 | Pastování a leštění podlahovin ručně | m2 | 17.317 |  | 0 | CS ÚRS 2025 02 |  | základní |  | 0 | 3e-05 | 0.00051951 | 0 | 0 | 16 | K | 2 |  |  |  | ROZPOCET | 0 | 0 | 0 | 0 | 0 | 1 | 0 | 16 | -264681998
80 | K | 998776313 | Přesun hmot procentní pro podlahy povlakové ruční v objektech v přes 12 do 24 m | % |  |  | 0 | CS ÚRS 2025 02 |  | základní |  | 0 | 0 | 0 | 0 | 0 | 16 | K | 2 |  |  |  | ROZPOCET | 0 | 0 | 0 | 0 | 0 | 1 | 0 | 16 | 2120195153
81 | K | 998776319 | Příplatek k ručnímu přesunu hmot procentnímu pro podlahy povlakové za zvětšený přesun ZKD 50 m | % |  |  | 0 | CS ÚRS 2025 02 |  | základní |  | 0 | 0 | 0 | 0 | 0 | 16 | K | 2 |  |  |  | ROZPOCET | 0 | 0 | 0 | 0 | 0 | 1 | 0 | 16 | -1581566275
| VV |  | 1066,814*2 'Přepočtené koeficientem množství |  | 2133.628 | [12 empty] | VV | 2 | 2 | False | 1 | ROZPOCET
| D | 781 | Dokončovací práce - obklady |  |  |  | 0 |  |  |  |  | 0 |  | 0.19651 |  | 0.38028 | 2 | D | 1 |  |  |  | ROZPOCET | [6 empty] | 0
82 | K | 781111011 | Ometení (oprášení) stěny při přípravě podkladu | m2 | 4.666 |  | 0 | CS ÚRS 2025 02 |  | základní |  | 0 | 0 | 0 | 0 | 0 | 16 | K | 2 |  |  |  | ROZPOCET | 0 | 0 | 0 | 0 | 0 | 1 | 0 | 16 | 1581734116
| VV |  | 4,666"104 |  | 4.666 | [12 empty] | VV | 2 | 2 | True | 0 | ROZPOCET
| VV |  | Součet |  | 4.666 | [12 empty] | VV | 2 | 4 | True | 1 | ROZPOCET
83 | K | 781121011 | Nátěr penetrační na stěnu | m2 | 4.666 |  | 0 | CS ÚRS 2025 02 |  | základní |  | 0 | 0.0003 | 0.0013998 | 0 | 0 | 16 | K | 2 |  |  |  | ROZPOCET | 0 | 0 | 0 | 0 | 0 | 1 | 0 | 16 | -159554663
84 | K | 781131112 | Izolace pod obklad nátěrem nebo stěrkou ve dvou vrstvách | m2 | 4.666 |  | 0 | CS ÚRS 2025 02 |  | základní |  | 0 | 0.0015 | 0.006999 | 0 | 0 | 16 | K | 2 |  |  |  | ROZPOCET | 0 | 0 | 0 | 0 | 0 | 1 | 0 | 16 | -1838780689
85 | K | 781131241 | Izolace pod obklad těsnícími pásy vnitřní kout | kus | 1 |  | 0 | CS ÚRS 2025 02 |  | základní |  | 0 | 0.00021 | 0.00021 | 0 | 0 | 16 | K | 2 |  |  |  | ROZPOCET | 0 | 0 | 0 | 0 | 0 | 1 | 0 | 16 | 1128880495
86 | K | 781131251 | Izolace pod obklad těsnící manžetou pro prostupy potrubí | kus | 3 |  | 0 | CS ÚRS 2025 02 |  | základní |  | 0 | 0.00021 | 0.00063 | 0 | 0 | 16 | K | 2 |  |  |  | ROZPOCET | 0 | 0 | 0 | 0 | 0 | 1 | 0 | 16 | 1464332657
87 | K | 781131264 | Izolace pod obklad těsnícími pásy mezi podlahou a stěnou | m | 2.31 |  | 0 | CS ÚRS 2025 02 |  | základní |  | 0 | 0.00142 | 0.0032802 | 0 | 0 | 16 | K | 2 |  |  |  | ROZPOCET | 0 | 0 | 0 | 0 | 0 | 1 | 0 | 16 | -149623086
88 | K | 781151031 | Celoplošné vyrovnání podkladu stěrkou tl 3 mm | m2 | 4.666 |  | 0 | CS ÚRS 2025 02 |  | základní |  | 0 | 0.0045 | 0.020997 | 0 | 0 | 16 | K | 2 |  |  |  | ROZPOCET | 0 | 0 | 0 | 0 | 0 | 1 | 0 | 16 | 1050619908
89 | K | 781151041 | Příplatek k cenám celoplošné vyrovnání stěrkou za každý další 1 mm přes tl 3 mm | m2 | 32.662 |  | 0 | CS ÚRS 2025 02 |  | základní |  | 0 | 0.00145 | 0.04736 | 0 | 0 | 16 | K | 2 |  |  |  | ROZPOCET | 0 | 0 | 0 | 0 | 0 | 1 | 0 | 16 | 1936752366
| P |  | Poznámka k položce: vyrovnání nerovností 10 mm | [14 empty] | P | 2
| VV |  | 4,666*7 'Přepočtené koeficientem množství |  | 32.662 | [12 empty] | VV | 2 | 2 | False | 1 | ROZPOCET
90 | K | 781471810 | Demontáž obkladů z obkladaček keramických kladených do malty | m2 | 4.666 |  | 0 | CS ÚRS 2025 02 |  | základní |  | 0 | 0 | 0 | 0.0815 | 0.38028 | 16 | K | 2 |  |  |  | ROZPOCET | 0 | 0 | 0 | 0 | 0 | 1 | 0 | 16 | 589137583
91 | K | 781472219 | Montáž obkladů keramických hladkých lepených cementovým flexibilním lepidlem přes 22 do 25 ks/m2 | m2 | 4.666 |  | 0 | CS ÚRS 2025 02 |  | základní |  | 0 | 0.00538 | 0.025103 | 0 | 0 | 16 | K | 2 |  |  |  | ROZPOCET | 0 | 0 | 0 | 0 | 0 | 1 | 0 | 16 | 662200157
92 | M | 59761704 | obklad keramický nemrazuvzdorný povrch hladký/lesklý tl do 10mm přes 22 do 25ks/m2 | m2 | 5.366 |  | 0 | CS ÚRS 2025 02 |  | základní |  | 0 | 0.016 | 0.085856 | 0 | 0 | 32 | M | 2 |  |  |  | ROZPOCET | 0 | 0 | 0 | 0 | 0 | 1 | 0 | 16 | 700742558
| VV |  | 4,666*1,15 'Přepočtené koeficientem množství |  | 5.366 | [12 empty] | VV | 2 | 2 | False | 1 | ROZPOCET
93 | K | 781472291 | Příplatek k montáži obkladů keramických lepených cementovým flexibilním lepidlem za plochu do 10 m2 | m2 | 4.666 |  | 0 | CS ÚRS 2025 02 |  | základní |  | 0 | 0 | 0 | 0 | 0 | 16 | K | 2 |  |  |  | ROZPOCET | 0 | 0 | 0 | 0 | 0 | 1 | 0 | 16 | -890360532
94 | K | 781472292 | Příplatek k montáži obkladů keramických lepených cementovým flexibilním lepidlem za omezený prostor | m2 | 4.666 |  | 0 | CS ÚRS 2025 02 |  | základní |  | 0 | 0 | 0 | 0 | 0 | 16 | K | 2 |  |  |  | ROZPOCET | 0 | 0 | 0 | 0 | 0 | 1 | 0 | 16 | -365273
95 | K | 781492211 | Montáž profilů rohových lepených flexibilním cementovým lepidlem | m | 6.06 |  | 0 | CS ÚRS 2025 02 |  | základní |  | 0 | 0.0002 | 0.001212 | 0 | 0 | 16 | K | 2 |  |  |  | ROZPOCET | 0 | 0 | 0 | 0 | 0 | 1 | 0 | 16 | 279836495
96 | M | 19416014 | lišta ukončovací nerezová 8mm | m | 6.363 |  | 0 | CS ÚRS 2025 02 |  | základní |  | 0 | 0.00032 | 0.0020362 | 0 | 0 | 32 | M | 2 |  |  |  | ROZPOCET | 0 | 0 | 0 | 0 | 0 | 1 | 0 | 16 | -1613883150
| VV |  | 6,06*1,05 'Přepočtené koeficientem množství |  | 6.363 | [12 empty] | VV | 2 | 2 | False | 1 | ROZPOCET
97 | K | 781492251 | Montáž profilů ukončovacích lepených flexibilním cementovým lepidlem | m | 2.31 |  | 0 | CS ÚRS 2025 02 |  | základní |  | 0 | 0.00018 | 0.0004158 | 0 | 0 | 16 | K | 2 |  |  |  | ROZPOCET | 0 | 0 | 0 | 0 | 0 | 1 | 0 | 16 | -1877705990
98 | M | 19416014 | lišta ukončovací nerezová 8mm | m | 2.426 |  | 0 | CS ÚRS 2025 02 |  | základní |  | 0 | 0.00032 | 0.00077632 | 0 | 0 | 32 | M | 2 |  |  |  | ROZPOCET | 0 | 0 | 0 | 0 | 0 | 1 | 0 | 16 | 1549092815
| VV |  | 2,31*1,05 'Přepočtené koeficientem množství |  | 2.426 | [12 empty] | VV | 2 | 2 | False | 1 | ROZPOCET
99 | K | 781495211 | Čištění vnitřních ploch stěn po provedení obkladu chemickými prostředky | m2 | 4.666 |  | 0 | CS ÚRS 2025 02 |  | základní |  | 0 | 5e-05 | 0.0002333 | 0 | 0 | 16 | K | 2 |  |  |  | ROZPOCET | 0 | 0 | 0 | 0 | 0 | 1 | 0 | 16 | -712287452
100 | K | 998781313 | Přesun hmot procentní pro obklady keramické ruční v objektech v přes 12 do 24 m | % |  |  | 0 | CS ÚRS 2025 02 |  | základní |  | 0 | 0 | 0 | 0 | 0 | 16 | K | 2 |  |  |  | ROZPOCET | 0 | 0 | 0 | 0 | 0 | 1 | 0 | 16 | 382989899
101 | K | 998781319 | Příplatek k ručnímu přesunu hmot procentnímu pro obklady keramické za zvětšený přesun ZKD 50 m | % |  |  | 0 | CS ÚRS 2025 02 |  | základní |  | 0 | 0 | 0 | 0 | 0 | 16 | K | 2 |  |  |  | ROZPOCET | 0 | 0 | 0 | 0 | 0 | 1 | 0 | 16 | 30902037
| VV |  | 199,219*2 'Přepočtené koeficientem množství |  | 398.438 | [12 empty] | VV | 2 | 2 | False | 1 | ROZPOCET
| D | 783 | Dokončovací práce - nátěry |  |  |  | 0 |  |  |  |  | 0 |  | 0.00347 |  | 0 | 2 | D | 1 |  |  |  | ROZPOCET | [6 empty] | 0
102 | K | 783802110 | Provedení tmelení prasklin šířky přes 1 do 5 mm na omítkách | m | 34.7 |  | 0 | CS ÚRS 2025 02 |  | základní |  | 0 | 0 | 0 | 0 | 0 | 16 | K | 2 |  |  |  | ROZPOCET | 0 | 0 | 0 | 0 | 0 | 1 | 0 | 16 | -488511743
| P |  | Poznámka k položce: 0,1 kg/bm - vč. ztratného (max. 5x5 mm) | [14 empty] | P | 2
| VV |  | 18,7 |  | 18.7 | [12 empty] | VV | 2 | 2 | True | 0 | ROZPOCET
| VV |  | 1+5*3 |  | 16 | [12 empty] | VV | 2 | 2 | True | 0 | ROZPOCET
| VV |  | Součet |  | 34.7 | [12 empty] | VV | 2 | 4 | True | 1 | ROZPOCET
103 | M | 23152210 | tmel silikonový trvale pružný | kg | 3.47 |  | 0 | CS ÚRS 2025 02 |  | základní |  | 0 | 0.001 | 0.00347 | 0 | 0 | 32 | M | 2 |  |  |  | ROZPOCET | 0 | 0 | 0 | 0 | 0 | 1 | 0 | 16 | -1105639488
| VV |  | 34,7*0,1 'Přepočtené koeficientem množství |  | 3.47 | [12 empty] | VV | 2 | 2 | False | 1 | ROZPOCET
| D | 784 | Dokončovací práce - malby a tapety |  |  |  | 0 |  |  |  |  | 0 |  | 0.28485 |  | 0.01928 | 2 | D | 1 |  |  |  | ROZPOCET | [6 empty] | 0
104 | K | 784121001 | Oškrabání malby v místnostech v do 3,80 m | m2 | 59.839 |  | 0 | CS ÚRS 2025 02 |  | základní |  | 0 | 0.001 | 0.059839 | 0.00031 | 0.01855 | 16 | K | 2 |  |  |  | ROZPOCET | 0 | 0 | 0 | 0 | 0 | 1 | 0 | 16 | 2003679967
| VV |  | 54,21-2,222-4,8"stěny-otvory |  | 47.188 | [12 empty] | VV | 2 | 2 | True | 0 | ROZPOCET
| VV |  | -4,666"obklad |  | -4.666 | [12 empty] | VV | 2 | 2 | True | 0 | ROZPOCET
| VV |  | 17,317"strop |  | 17.317 | [12 empty] | VV | 2 | 2 | True | 0 | ROZPOCET
| VV |  | Součet |  | 59.839 | [12 empty] | VV | 2 | 4 | True | 1 | ROZPOCET
105 | K | 784121011 | Rozmývání podkladu po oškrabání malby v místnostech v do 3,80 m | m2 | 59.839 |  | 0 | CS ÚRS 2025 02 |  | základní |  | 0 | 0 | 0 | 0 | 0 | 16 | K | 2 |  |  |  | ROZPOCET | 0 | 0 | 0 | 0 | 0 | 1 | 0 | 16 | 1105472188
106 | K | 784161001 | Tmelení spar a rohů šířky do 3 mm akrylátovým tmelem v místnostech v do 3,80 m | m | 34.7 |  | 0 | CS ÚRS 2025 02 |  | základní |  | 0 | 1e-05 | 0.000347 | 0 | 0 | 16 | K | 2 |  |  |  | ROZPOCET | 0 | 0 | 0 | 0 | 0 | 1 | 0 | 16 | -1863850772
107 | K | 784161111 | Bandážování rohů stěn v místnostech v do 3,80 m | m | 34.7 |  | 0 | CS ÚRS 2025 02 |  | základní |  | 0 | 8e-05 | 0.002776 | 0 | 0 | 16 | K | 2 |  |  |  | ROZPOCET | 0 | 0 | 0 | 0 | 0 | 1 | 0 | 16 | -1580921952
108 | M | 62750105 | páska papírová výztužná | m | 36.435 |  | 0 | CS ÚRS 2025 02 |  | základní |  | 0 | 1e-05 | 0.00036435 | 0 | 0 | 32 | M | 2 |  |  |  | ROZPOCET | 0 | 0 | 0 | 0 | 0 | 1 | 0 | 16 | -541945283
| VV |  | 34,7*1,05 'Přepočtené koeficientem množství |  | 36.435 | [12 empty] | VV | 2 | 2 | False | 1 | ROZPOCET
109 | K | 784161401 | Celoplošné vyhlazení podkladu sádrovou stěrkou v místnostech v do 3,80 m | m2 | 59.839 |  | 0 | CS ÚRS 2025 02 |  | základní |  | 0 | 0.00318 | 0.19029 | 0 | 0 | 16 | K | 2 |  |  |  | ROZPOCET | 0 | 0 | 0 | 0 | 0 | 1 | 0 | 16 | 474101496
110 | K | 784171101 | Zakrytí vnitřních podlah včetně pozdějšího odkrytí | m2 | 17.317 |  | 0 | CS ÚRS 2025 02 |  | základní |  | 0 | 0 | 0 | 3e-05 | 0.00051951 | 16 | K | 2 |  |  |  | ROZPOCET | 0 | 0 | 0 | 0 | 0 | 1 | 0 | 16 | -1867349505
111 | M | 28323153 | fólie pro malířské potřeby samolepicí 0,5mx100m | m2 | 18.183 |  | 0 | CS ÚRS 2025 02 |  | základní |  | 0 | 4e-05 | 0.00072732 | 0 | 0 | 32 | M | 2 |  |  |  | ROZPOCET | 0 | 0 | 0 | 0 | 0 | 1 | 0 | 16 | 1804736081
| VV |  | 17,317*1,05 'Přepočtené koeficientem množství |  | 18.183 | [12 empty] | VV | 2 | 2 | False | 1 | ROZPOCET
112 | M | 58124850 | fólie s papírovou samolepící páskou pro vnitřní malířské potřeby 0,21mx20m | m | 18.183 |  | 0 | CS ÚRS 2025 02 |  | základní |  | 0 | 0 | 0 | 0 | 0 | 32 | M | 2 |  |  |  | ROZPOCET | 0 | 0 | 0 | 0 | 0 | 1 | 0 | 16 | 266539039
| VV |  | 17,317*1,05 'Přepočtené koeficientem množství |  | 18.183 | [12 empty] | VV | 2 | 2 | False | 1 | ROZPOCET
113 | K | 784171111 | Zakrytí vnitřních ploch stěn v místnostech v do 3,80 m | m2 | 7.022 |  | 0 | CS ÚRS 2025 02 |  | základní |  | 0 | 0 | 0 | 3e-05 | 0.00021066 | 16 | K | 2 |  |  |  | ROZPOCET | 0 | 0 | 0 | 0 | 0 | 1 | 0 | 16 | 1104018537
| VV |  | 4,8+2,222 |  | 7.022 | [12 empty] | VV | 2 | 2 | True | 0 | ROZPOCET
| VV |  | Součet |  | 7.022 | [12 empty] | VV | 2 | 4 | True | 1 | ROZPOCET
114 | M | 28323153 | fólie pro malířské potřeby samolepicí 0,5mx100m | m2 | 7.373 |  | 0 | CS ÚRS 2025 02 |  | základní |  | 0 | 4e-05 | 0.00029492 | 0 | 0 | 32 | M | 2 |  |  |  | ROZPOCET | 0 | 0 | 0 | 0 | 0 | 1 | 0 | 16 | 287581637
| VV |  | 7,022*1,05 'Přepočtené koeficientem množství |  | 7.373 | [12 empty] | VV | 2 | 2 | False | 1 | ROZPOCET
115 | M | 58124850 | fólie s papírovou samolepící páskou pro vnitřní malířské potřeby 0,21mx20m | m | 7.373 |  | 0 | CS ÚRS 2025 02 |  | základní |  | 0 | 0 | 0 | 0 | 0 | 32 | M | 2 |  |  |  | ROZPOCET | 0 | 0 | 0 | 0 | 0 | 1 | 0 | 16 | 434294307
| VV |  | 7,022*1,05 'Přepočtené koeficientem množství |  | 7.373 | [12 empty] | VV | 2 | 2 | False | 1 | ROZPOCET
116 | K | 784181101 | Základní akrylátová jednonásobná bezbarvá penetrace podkladu v místnostech v do 3,80 m | m2 | 59.839 |  | 0 | CS ÚRS 2025 02 |  | základní |  | 0 | 0.00021 | 0.012566 | 0 | 0 | 16 | K | 2 |  |  |  | ROZPOCET | 0 | 0 | 0 | 0 | 0 | 1 | 0 | 16 | -427802303
117 | K | 784191003 | Čištění vnitřních ploch oken dvojitých nebo zdvojených po provedení malířských prací | m2 | 4.8 |  | 0 | CS ÚRS 2025 02 |  | základní |  | 0 | 2e-05 | 9.6e-05 | 0 | 0 | 16 | K | 2 |  |  |  | ROZPOCET | 0 | 0 | 0 | 0 | 0 | 1 | 0 | 16 | -1801902061
118 | K | 784191005 | Čištění vnitřních ploch dveří nebo vrat po provedení malířských prací | m2 | 2.222 |  | 0 | CS ÚRS 2025 02 |  | základní |  | 0 | 1e-05 | 2.222e-05 | 0 | 0 | 16 | K | 2 |  |  |  | ROZPOCET | 0 | 0 | 0 | 0 | 0 | 1 | 0 | 16 | 397932333
119 | K | 784191007 | Čištění vnitřních ploch podlah po provedení malířských prací | m2 | 17.317 |  | 0 | CS ÚRS 2025 02 |  | základní |  | 0 | 1e-05 | 0.00017317 | 0 | 0 | 16 | K | 2 |  |  |  | ROZPOCET | 0 | 0 | 0 | 0 | 0 | 1 | 0 | 16 | 1054064138
120 | K | 784211101 | Dvojnásobné bílé malby ze směsí za mokra výborně oděruvzdorných v místnostech v do 3,80 m | m2 | 59.839 |  | 0 | CS ÚRS 2025 02 |  | základní |  | 0 | 0.00029 | 0.017353 | 0 | 0 | 16 | K | 2 |  |  |  | ROZPOCET | 0 | 0 | 0 | 0 | 0 | 1 | 0 | 16 | -336268685
| D | HZS | Hodinové zúčtovací sazby |  |  |  | 0 |  |  |  |  | 0 |  | 0 |  | 0 | 4 | D | 0 |  |  |  | ROZPOCET | [6 empty] | 0
121 | K | HZS2212 | Hodinová zúčtovací sazba instalatér odborný | hod | 8 |  | 0 | CS ÚRS 2025 02 |  | základní |  | 0 | 0 | 0 | 0 | 0 | 512 | K | 1 |  |  |  | ROZPOCET | 0 | 0 | 0 | 0 | 0 | 1 | 0 | 512 | 485736061
| P |  | Poznámka k položce: Ostatní neměřitelné práce - čerpáno po podpisu TDI | [14 empty] | P | 1
122 | K | HZS2492 | Hodinová zúčtovací sazba pomocný dělník PSV | hod | 8 |  | 0 | CS ÚRS 2025 02 |  | základní |  | 0 | 0 | 0 | 0 | 0 | 512 | K | 1 |  |  |  | ROZPOCET | 0 | 0 | 0 | 0 | 0 | 1 | 0 | 512 | 1739211854
| P |  | Poznámka k položce: Ostatní neměřitelné práce - čerpáno po podpisu TDI | [14 empty] | P | 1

## 105 - Šatna a denní místn...
{6283cf36-2221-4e6b-97d2-f657565fd2a6}
2
| KRYCÍ LIST SOUPISU PRACÍ | [7 empty] | v --- níže se nacházejí doplnkové a pomocné údaje k sestavám --- v | [8 empty] | False
Stavba:
Rekonstrukce Denního stacionáře psychiatrického oddělení, KZ, a.s. – Nemocnice Most, o.z.
Objekt:
105 - Šatna a denní místnost klientů
| KSO: |  |  |  |  | CC-CZ:
| Místo: |  | J. E. Purkyně 270, 434 64 Most |  |  | Datum: | 26. 3. 2026
| Zadavatel: |  |  |  |  | IČ: | 25488627
|  | Krajská zdravotní, a.s. |  |  |  | DIČ: | CZ25488627
| Uchazeč: |  |  |  |  | IČ: | Vyplň údaj
|  | Vyplň údaj |  |  |  | DIČ: | Vyplň údaj
| Projektant: |  |  |  |  | IČ: | 17795885
|  | MOSTIKA s.r.o. |  |  |  | DIČ: | CZ17795885
| Zpracovatel: |  |  |  |  | IČ:
|  | Ing. arch. Luboš Polanský |  |  |  | DIČ:
Poznámka:
Případné obchodní názvy výrobků a označení výrobců ve výpisu materiálu je uvedeno pouze z hlediska určení standardu kvality. Výrobky lze nahradit za předpokladu dodržení zmíněného standardu. Výrobek svojí kvalitou nesmí být horší než uváděný standard. Náhrady materiálů a výrobků je nutno před realizací stavby projednat a nechat si potvrdit s investorem.
| Cena bez DPH | [5 empty] | 0
|  |  | Základ daně |  |  | Sazba daně | Výše daně
| DPH | základní | 0 |  |  | 21% | 0
|  | snížená | 0 |  |  | 12% | 0
|  | zákl. přenesená | 0 |  |  | 21% | 0
|  | sníž. přenesená | 0 |  |  | 12% | 0
|  | nulová | 0 |  |  | 0% | 0
| Cena s DPH |  |  | v | CZK |  | 0
| Projektant |  |  | Zpracovatel
| Datum a podpis: |  | Razítko | Datum a podpis: |  |  | Razítko
| Objednavatel |  |  | Uchazeč
| Datum a podpis: |  | Razítko | Datum a podpis: |  |  | Razítko
REKAPITULACE ČLENĚNÍ SOUPISU PRACÍ
Stavba:
Rekonstrukce Denního stacionáře psychiatrického oddělení, KZ, a.s. – Nemocnice Most, o.z.
Objekt:
105 - Šatna a denní místnost klientů
Místo: |  |  | J. E. Purkyně 270, 434 64 Most |  |  | Datum: | 26. 3. 2026
Zadavatel: |  |  | Krajská zdravotní, a.s. |  |  | Projektant: | MOSTIKA s.r.o.
Uchazeč: |  |  | Vyplň údaj |  |  | Zpracovatel: | Ing. arch. Luboš Polanský
Kód dílu - Popis | [6 empty] | Cena celkem [CZK]
Náklady ze soupisu prací | [6 empty] | 0 | [11 empty] | -1
| HSV - Práce a dodávky HSV | [5 empty] | 0
| 3 - Svislé a kompletní konstrukce | [5 empty] | 0
| 6 - Úpravy povrchů, podlahy a osazování výplní | [5 empty] | 0
| 9 - Ostatní konstrukce a práce, bourání | [5 empty] | 0
| 997 - Doprava suti a vybouraných hmot | [5 empty] | 0
| 998 - Přesun hmot | [5 empty] | 0
| PSV - Práce a dodávky PSV | [5 empty] | 0
| 721 - Zdravotechnika - vnitřní kanalizace | [5 empty] | 0
| 722 - Zdravotechnika - vnitřní vodovod | [5 empty] | 0
| 725 - Zdravotechnika - zařizovací předměty | [5 empty] | 0
| 727 - Zdravotechnika - protipožární ochrana | [5 empty] | 0
| 763 - Konstrukce suché výstavby | [5 empty] | 0
| 776 - Podlahy povlakové | [5 empty] | 0
| 781 - Dokončovací práce - obklady | [5 empty] | 0
| 783 - Dokončovací práce - nátěry | [5 empty] | 0
| 784 - Dokončovací práce - malby a tapety | [5 empty] | 0
| HZS - Hodinové zúčtovací sazby | [5 empty] | 0
SOUPIS PRACÍ
Stavba:
Rekonstrukce Denního stacionáře psychiatrického oddělení, KZ, a.s. – Nemocnice Most, o.z.
Objekt:
105 - Šatna a denní místnost klientů
Místo: |  |  | J. E. Purkyně 270, 434 64 Most |  |  | Datum: | 26. 3. 2026
Zadavatel: |  |  | Krajská zdravotní, a.s. |  |  | Projektant: | MOSTIKA s.r.o.
Uchazeč: |  |  | Vyplň údaj |  |  | Zpracovatel: | Ing. arch. Luboš Polanský
PČ | Typ | Kód | Popis | MJ | Množství | J.cena [CZK] | Cena celkem [CZK] | Cenová soustava |  | DPH | J. Nh [h] | Nh celkem [h] | J. hmotnost [t] | Hmotnost celkem [t] | J. suť [t] | Suť Celkem [t]
Náklady soupisu celkem | [6 empty] | 0 |  |  |  |  | 0 |  | 2.242 |  | 0.60685 |  | D | -1 | [10 empty] | 0
| D | HSV | Práce a dodávky HSV |  |  |  | 0 |  |  |  |  | 0 |  | 0.54685 |  | 0.0702 | 1 | D | 0 |  |  |  | ROZPOCET | [6 empty] | 0
| D | 3 | Svislé a kompletní konstrukce |  |  |  | 0 |  |  |  |  | 0 |  | 0.26666 |  | 0 | 1 | D | 1 |  |  |  | ROZPOCET | [6 empty] | 0
1 | K | 317142422 | Překlad nenosný pórobetonový š 100 mm v do 250 mm na tenkovrstvou maltu dl přes 1000 do 1250 mm | kus | 2 |  | 0 | CS ÚRS 2025 02 |  | základní |  | 0 | 0.02628 | 0.05256 | 0 | 0 | 4 | K | 2 |  |  |  | ROZPOCET | 0 | 0 | 0 | 0 | 0 | 1 | 0 | 4 | 1094369456
2 | K | 342272225 | Příčka z pórobetonových hladkých tvárnic na tenkovrstvou maltu tl 100 mm | m2 | 3.45 |  | 0 | CS ÚRS 2025 02 |  | základní |  | 0 | 0.06172 | 0.21293 | 0 | 0 | 4 | K | 2 |  |  |  | ROZPOCET | 0 | 0 | 0 | 0 | 0 | 1 | 0 | 4 | -2056306529
| VV |  | 1,15*3 |  | 3.45 | [12 empty] | VV | 2 | 2 | True | 0 | ROZPOCET
| VV |  | Součet |  | 3.45 | [12 empty] | VV | 2 | 4 | True | 1 | ROZPOCET
3 | K | 342291121 | Ukotvení příček k cihelným konstrukcím plochými kotvami | m | 8.3 |  | 0 | CS ÚRS 2025 02 |  | základní |  | 0 | 0.00014 | 0.001162 | 0 | 0 | 4 | K | 2 |  |  |  | ROZPOCET | 0 | 0 | 0 | 0 | 0 | 1 | 0 | 4 | -695060424
| VV |  | 2*3"svisle |  | 6 | [12 empty] | VV | 2 | 2 | True | 0 | ROZPOCET
| VV |  | 2*1,15"strop + podlaha |  | 2.3 | [12 empty] | VV | 2 | 2 | True | 0 | ROZPOCET
| VV |  | Součet |  | 8.3 | [12 empty] | VV | 2 | 4 | True | 1 | ROZPOCET
| D | 6 | Úpravy povrchů, podlahy a osazování výplní |  |  |  | 0 |  |  |  |  | 0 |  | 0.27937 |  | 0 | 1 | D | 1 |  |  |  | ROZPOCET | [6 empty] | 0
4 | K | 612131121 | Penetrační disperzní nátěr vnitřních stěn nanášený ručně | m2 | 17.548 |  | 0 | CS ÚRS 2025 02 |  | základní |  | 0 | 0.00026 | 0.0045625 | 0 | 0 | 4 | K | 2 |  |  |  | ROZPOCET | 0 | 0 | 0 | 0 | 0 | 1 | 0 | 4 | -232646932
| P |  | Poznámka k položce: 1x jádro + 1x štuková vrstva | [14 empty] | P | 2
| VV |  | 8,774*2 'Přepočtené koeficientem množství |  | 17.548 | [12 empty] | VV | 2 | 2 | False | 1 | ROZPOCET
5 | K | 612135101 | Hrubá výplň rýh ve stěnách maltou jakékoli šířky rýhy | m2 | 1 |  | 0 | CS ÚRS 2025 02 |  | základní |  | 0 | 0.056 | 0.056 | 0 | 0 | 4 | K | 2 |  |  |  | ROZPOCET | 0 | 0 | 0 | 0 | 0 | 1 | 0 | 4 | -760353431
6 | K | 612142001 | Pletivo sklovláknité vnitřních stěn vtlačené do tmelu | m2 | 8.774 |  | 0 | CS ÚRS 2025 02 |  | základní |  | 0 | 0.00438 | 0.03843 | 0 | 0 | 4 | K | 2 |  |  |  | ROZPOCET | 0 | 0 | 0 | 0 | 0 | 1 | 0 | 4 | -370823569
7 | K | 612315111 | Vápenná hladká omítka rýh ve stěnách š do 150 mm | m2 | 1 |  | 0 | CS ÚRS 2025 02 |  | základní |  | 0 | 0.038 | 0.038 | 0 | 0 | 4 | K | 2 |  |  |  | ROZPOCET | 0 | 0 | 0 | 0 | 0 | 1 | 0 | 4 | 464689700
8 | K | 612321121 | Vápenocementová omítka hladká jednovrstvá vnitřních stěn nanášená ručně | m2 | 7.506 |  | 0 | CS ÚRS 2025 02 |  | základní |  | 0 | 0.0154 | 0.11559 | 0 | 0 | 4 | K | 2 |  |  |  | ROZPOCET | 0 | 0 | 0 | 0 | 0 | 1 | 0 | 4 | -1340395903
| VV |  | (3,450*2)+0,606"105 |  | 7.506 | [12 empty] | VV | 2 | 2 | True | 0 | ROZPOCET
| VV |  | Součet |  | 7.506 | [12 empty] | VV | 2 | 4 | True | 1 | ROZPOCET
9 | K | 612321131 | Vápenocementový štuk vnitřních stěn tloušťky do 3 mm | m2 | 8.774 |  | 0 | CS ÚRS 2025 02 |  | základní |  | 0 | 0.003 | 0.026322 | 0 | 0 | 4 | K | 2 |  |  |  | ROZPOCET | 0 | 0 | 0 | 0 | 0 | 1 | 0 | 4 | 150330553
10 | K | 634112113 | Obvodová dilatace podlahovým páskem z pěnového PE mezi stěnou a mazaninou nebo potěrem | m | 23.17 |  | 0 | CS ÚRS 2025 02 |  | základní |  | 0 | 2e-05 | 0.0004634 | 0 | 0 | 4 | K | 2 |  |  |  | ROZPOCET | 0 | 0 | 0 | 0 | 0 | 1 | 0 | 4 | -758591551
| VV |  | 12,01+11,16"obvod místnosti 105 |  | 23.17 | [12 empty] | VV | 2 | 2 | True | 0 | ROZPOCET
| VV |  | Součet |  | 23.17 | [12 empty] | VV | 2 | 4 | True | 1 | ROZPOCET
| D | 9 | Ostatní konstrukce a práce, bourání |  |  |  | 0 |  |  |  |  | 0 |  | 0.0008276 |  | 0.0702 | 1 | D | 1 |  |  |  | ROZPOCET | [6 empty] | 0
11 | K | 949101111 | Lešení pomocné pro objekty pozemních staveb s lešeňovou podlahou v do 1,9 m zatížení do 150 kg/m2 | m2 | 16.552 |  | 0 | CS ÚRS 2025 02 |  | základní |  | 0 | 0 | 0 | 0 | 0 | 4 | K | 2 |  |  |  | ROZPOCET | 0 | 0 | 0 | 0 | 0 | 1 | 0 | 4 | 2067250351
| VV |  | 8,891+7,661 |  | 16.552 | [12 empty] | VV | 2 | 2 | True | 0 | ROZPOCET
| VV |  | Součet |  | 16.552 | [12 empty] | VV | 2 | 4 | True | 1 | ROZPOCET
12 | K | 952902021 | Čištění budov zametení hladkých podlah | m2 | 16.552 |  | 0 | CS ÚRS 2025 02 |  | základní |  | 0 | 0 | 0 | 0 | 0 | 4 | K | 2 |  |  |  | ROZPOCET | 0 | 0 | 0 | 0 | 0 | 1 | 0 | 4 | 1191720414
13 | K | 952902031 | Čištění budov omytí hladkých podlah | m2 | 16.552 |  | 0 | CS ÚRS 2025 02 |  | základní |  | 0 | 1e-05 | 0.00016552 | 0 | 0 | 4 | K | 2 |  |  |  | ROZPOCET | 0 | 0 | 0 | 0 | 0 | 1 | 0 | 4 | -1916882096
14 | K | 952902041 | Čištění budov drhnutí hladkých podlah s chemickými prostředky | m2 | 16.552 |  | 0 | CS ÚRS 2025 02 |  | základní |  | 0 | 4e-05 | 0.00066208 | 0 | 0 | 4 | K | 2 |  |  |  | ROZPOCET | 0 | 0 | 0 | 0 | 0 | 1 | 0 | 4 | 994467109
15 | K | 969031111 | Vybourání vnitřního ocelového potrubí do DN 50 | m | 2 |  | 0 | CS ÚRS 2025 02 |  | základní |  | 0 | 0 | 0 | 0.007 | 0.014 | 4 | K | 2 |  |  |  | ROZPOCET | 0 | 0 | 0 | 0 | 0 | 1 | 0 | 4 | 392352364
16 | K | 969041111 | Vybourání vnitřního plastového potrubí do DN 50 | m | 1 |  | 0 | CS ÚRS 2025 02 |  | základní |  | 0 | 0 | 0 | 0.0022 | 0.0022 | 4 | K | 2 |  |  |  | ROZPOCET | 0 | 0 | 0 | 0 | 0 | 1 | 0 | 4 | 520665956
17 | K | 974031142 | Vysekání rýh ve zdivu cihelném hl do 70 mm š do 70 mm | m | 3 |  | 0 | CS ÚRS 2025 02 |  | základní |  | 0 | 0 | 0 | 0.009 | 0.027 | 4 | K | 2 |  |  |  | ROZPOCET | 0 | 0 | 0 | 0 | 0 | 1 | 0 | 4 | -1193305189
18 | K | 974031153 | Vysekání rýh ve zdivu cihelném hl do 100 mm š do 100 mm | m | 1.5 |  | 0 | CS ÚRS 2025 02 |  | základní |  | 0 | 0 | 0 | 0.018 | 0.027 | 4 | K | 2 |  |  |  | ROZPOCET | 0 | 0 | 0 | 0 | 0 | 1 | 0 | 4 | -90040703
| D | 997 | Doprava suti a vybouraných hmot |  |  |  | 0 |  |  |  |  | 0 |  | 0 |  | 0 | 1 | D | 1 |  |  |  | ROZPOCET | [6 empty] | 0
19 | K | 997013217 | Vnitrostaveništní doprava suti a vybouraných hmot pro budovy v přes 21 do 24 m ručně | t | 0.607 |  | 0 | CS ÚRS 2025 02 |  | základní |  | 0 | 0 | 0 | 0 | 0 | 4 | K | 2 |  |  |  | ROZPOCET | 0 | 0 | 0 | 0 | 0 | 1 | 0 | 4 | 1972236342
20 | K | 997013219 | Příplatek k vnitrostaveništní dopravě suti a vybouraných hmot za zvětšenou dopravu suti ZKD 10 m | t | 6.07 |  | 0 | CS ÚRS 2025 02 |  | základní |  | 0 | 0 | 0 | 0 | 0 | 4 | K | 2 |  |  |  | ROZPOCET | 0 | 0 | 0 | 0 | 0 | 1 | 0 | 4 | -1038885199
| VV |  | 0,607*10 'Přepočtené koeficientem množství |  | 6.07 | [12 empty] | VV | 2 | 2 | False | 1 | ROZPOCET
21 | K | 997013501 | Odvoz suti a vybouraných hmot na skládku nebo meziskládku do 1 km se složením | t | 0.607 |  | 0 | CS ÚRS 2025 02 |  | základní |  | 0 | 0 | 0 | 0 | 0 | 4 | K | 2 |  |  |  | ROZPOCET | 0 | 0 | 0 | 0 | 0 | 1 | 0 | 4 | 1157450710
22 | K | 997013509 | Příplatek k odvozu suti a vybouraných hmot na skládku ZKD 1 km přes 1 km | t | 4.856 |  | 0 | CS ÚRS 2025 02 |  | základní |  | 0 | 0 | 0 | 0 | 0 | 4 | K | 2 |  |  |  | ROZPOCET | 0 | 0 | 0 | 0 | 0 | 1 | 0 | 4 | -793469084
| VV |  | 0,607*8 'Přepočtené koeficientem množství |  | 4.856 | [12 empty] | VV | 2 | 2 | False | 1 | ROZPOCET
23 | K | 997013631 | Poplatek za uložení na skládce (skládkovné) stavebního odpadu směsného kód odpadu 17 09 04 | t | 0.559 |  | 0 | CS ÚRS 2025 02 |  | základní |  | 0 | 0 | 0 | 0 | 0 | 4 | K | 2 |  |  |  | ROZPOCET | 0 | 0 | 0 | 0 | 0 | 1 | 0 | 4 | 2076672354
| VV |  | 0,607-0,048 |  | 0.559 | [12 empty] | VV | 2 | 2 | True | 1 | ROZPOCET
24 | K | 997013813 | Poplatek za uložení na skládce (skládkovné) stavebního odpadu z plastických hmot kód odpadu 17 02 03 | t | 0.048 |  | 0 | CS ÚRS 2025 02 |  | základní |  | 0 | 0 | 0 | 0 | 0 | 4 | K | 2 |  |  |  | ROZPOCET | 0 | 0 | 0 | 0 | 0 | 1 | 0 | 4 | -2004457800
| D | 998 | Přesun hmot |  |  |  | 0 |  |  |  |  | 0 |  | 0 |  | 0 | 1 | D | 1 |  |  |  | ROZPOCET | [6 empty] | 0
25 | K | 998018003 | Přesun hmot pro budovy ruční pro budovy v přes 12 do 24 m | t | 0.547 |  | 0 | CS ÚRS 2025 02 |  | základní |  | 0 | 0 | 0 | 0 | 0 | 4 | K | 2 |  |  |  | ROZPOCET | 0 | 0 | 0 | 0 | 0 | 1 | 0 | 4 | -1329298339
26 | K | 998018011 | Příplatek k ručnímu přesunu hmot pro budovy za zvětšený přesun ZKD 100 m | t | 0.547 |  | 0 | CS ÚRS 2025 02 |  | základní |  | 0 | 0 | 0 | 0 | 0 | 4 | K | 2 |  |  |  | ROZPOCET | 0 | 0 | 0 | 0 | 0 | 1 | 0 | 4 | 1838246521
| D | PSV | Práce a dodávky PSV |  |  |  | 0 |  |  |  |  | 0 |  | 1.6952 |  | 0.53665 | 2 | D | 0 |  |  |  | ROZPOCET | [6 empty] | 0
| D | 721 | Zdravotechnika - vnitřní kanalizace |  |  |  | 0 |  |  |  |  | 0 |  | 0.00225 |  | 0.0052 | 2 | D | 1 |  |  |  | ROZPOCET | [6 empty] | 0
27 | K | 721171803 | Demontáž potrubí z PVC D do 75 | m | 1 |  | 0 | CS ÚRS 2025 02 |  | základní |  | 0 | 0 | 0 | 0.0021 | 0.0021 | 16 | K | 2 |  |  |  | ROZPOCET | 0 | 0 | 0 | 0 | 0 | 1 | 0 | 16 | -486070469
28 | K | 721174043 | Potrubí kanalizační z PP připojovací DN 50 | m | 4.5 |  | 0 | CS ÚRS 2025 02 |  | základní |  | 0 | 0.0005 | 0.00225 | 0 | 0 | 16 | K | 2 |  |  |  | ROZPOCET | 0 | 0 | 0 | 0 | 0 | 1 | 0 | 16 | 56347660
29 | K | 721194105 | Vyvedení a upevnění odpadních výpustek DN 50 | kus | 2 |  | 0 | CS ÚRS 2025 02 |  | základní |  | 0 | 0 | 0 | 0 | 0 | 16 | K | 2 |  |  |  | ROZPOCET | 0 | 0 | 0 | 0 | 0 | 1 | 0 | 16 | -1735996625
30 | K | 721220801 | Demontáž uzávěrek zápachových DN 70 | kus | 1 |  | 0 | CS ÚRS 2025 02 |  | základní |  | 0 | 0 | 0 | 0.0031 | 0.0031 | 16 | K | 2 |  |  |  | ROZPOCET | 0 | 0 | 0 | 0 | 0 | 1 | 0 | 16 | -1974076568
31 | K | 721290111 | Zkouška těsnosti potrubí kanalizace vodou DN do 125 | m | 4.5 |  | 0 | CS ÚRS 2025 02 |  | základní |  | 0 | 0 | 0 | 0 | 0 | 16 | K | 2 |  |  |  | ROZPOCET | 0 | 0 | 0 | 0 | 0 | 1 | 0 | 16 | 565837977
32 | K | 998721313 | Přesun hmot procentní pro vnitřní kanalizaci ruční v objektech v přes 12 do 24 m | % |  |  | 0 | CS ÚRS 2025 02 |  | základní |  | 0 | 0 | 0 | 0 | 0 | 16 | K | 2 |  |  |  | ROZPOCET | 0 | 0 | 0 | 0 | 0 | 1 | 0 | 16 | 1649429170
33 | K | 998721319 | Příplatek k ručnímu přesunu hmot procentnímu pro vnitřní kanalizaci za zvětšený přesun ZKD 50 m | % |  |  | 0 | CS ÚRS 2025 02 |  | základní |  | 0 | 0 | 0 | 0 | 0 | 16 | K | 2 |  |  |  | ROZPOCET | 0 | 0 | 0 | 0 | 0 | 1 | 0 | 16 | -642701233
| VV |  | 31,497*2 'Přepočtené koeficientem množství |  | 62.994 | [12 empty] | VV | 2 | 2 | False | 1 | ROZPOCET
| D | 722 | Zdravotechnika - vnitřní vodovod |  |  |  | 0 |  |  |  |  | 0 |  | 0.0097812 |  | 0.01062 | 2 | D | 1 |  |  |  | ROZPOCET | [6 empty] | 0
34 | K | 722130802 | Demontáž potrubí ocelové pozinkované závitové DN přes 25 do 40 | m | 2 |  | 0 | CS ÚRS 2025 02 |  | základní |  | 0 | 0 | 0 | 0.00497 | 0.00994 | 16 | K | 2 |  |  |  | ROZPOCET | 0 | 0 | 0 | 0 | 0 | 1 | 0 | 16 | -1265722001
35 | K | 722130831 | Demontáž nástěnky | kus | 1 |  | 0 | CS ÚRS 2025 02 |  | základní |  | 0 | 0 | 0 | 0.00022 | 0.00022 | 16 | K | 2 |  |  |  | ROZPOCET | 0 | 0 | 0 | 0 | 0 | 1 | 0 | 16 | -1342652580
36 | K | 722176113 | Montáž potrubí plastové spojované svary polyfuzně D přes 20 do 25 mm | m | 9 |  | 0 | CS ÚRS 2025 02 |  | základní |  | 0 | 0.00041 | 0.00369 | 0 | 0 | 16 | K | 2 |  |  |  | ROZPOCET | 0 | 0 | 0 | 0 | 0 | 1 | 0 | 16 | 2136697969
37 | M | 28615153 | trubka palstová PPR vodovodní PN 20 D 25mm | m | 9.27 |  | 0 | CS ÚRS 2025 02 |  | základní |  | 0 | 0.00056 | 0.0051912 | 0 | 0 | 32 | M | 2 |  |  |  | ROZPOCET | 0 | 0 | 0 | 0 | 0 | 1 | 0 | 16 | -526455747
| VV |  | 9*1,03 'Přepočtené koeficientem množství |  | 9.27 | [12 empty] | VV | 2 | 2 | False | 1 | ROZPOCET
38 | K | 722181232 | Ochrana vodovodního potrubí přilepenými termoizolačními trubicemi z PE tl přes 9 do 13 mm DN přes 22 do 45 mm | m | 9 |  | 0 | CS ÚRS 2025 02 |  | základní |  | 0 | 0.0001 | 0.0009 | 0 | 0 | 16 | K | 2 |  |  |  | ROZPOCET | 0 | 0 | 0 | 0 | 0 | 1 | 0 | 16 | 1028526977
39 | K | 722181812 | Demontáž plstěných pásů z trub D do 50 | m | 2 |  | 0 | CS ÚRS 2025 02 |  | základní |  | 0 | 0 | 0 | 0.00023 | 0.00046 | 16 | K | 2 |  |  |  | ROZPOCET | 0 | 0 | 0 | 0 | 0 | 1 | 0 | 16 | -1476063411
40 | K | 998722313 | Přesun hmot procentní pro vnitřní vodovod ruční v objektech v přes 12 do 24 m | % |  |  | 0 | CS ÚRS 2025 02 |  | základní |  | 0 | 0 | 0 | 0 | 0 | 16 | K | 2 |  |  |  | ROZPOCET | 0 | 0 | 0 | 0 | 0 | 1 | 0 | 16 | -257006350
41 | K | 998722319 | Příplatek k ručnímu k přesunu hmot procentnímu pro vnitřní vodovod za zvětšený přesun ZKD 50 m | % |  |  | 0 | CS ÚRS 2025 02 |  | základní |  | 0 | 0 | 0 | 0 | 0 | 16 | K | 2 |  |  |  | ROZPOCET | 0 | 0 | 0 | 0 | 0 | 1 | 0 | 16 | 1810765762
| VV |  | 43,792*2 'Přepočtené koeficientem množství |  | 87.584 | [12 empty] | VV | 2 | 2 | False | 1 | ROZPOCET
| D | 725 | Zdravotechnika - zařizovací předměty |  |  |  | 0 |  |  |  |  | 0 |  | 0.06046 |  | 0.02286 | 2 | D | 1 |  |  |  | ROZPOCET | [6 empty] | 0
42 | K | 725210821 | Demontáž umyvadel bez výtokových armatur | soubor | 1 |  | 0 | CS ÚRS 2025 02 |  | základní |  | 0 | 0 | 0 | 0.01946 | 0.01946 | 16 | K | 2 |  |  |  | ROZPOCET | 0 | 0 | 0 | 0 | 0 | 1 | 0 | 16 | -124406268
43 | K | 725211617 | Umyvadlo keramické bílé šířky 600 mm s krytem na sifon připevněné na stěnu šrouby | soubor | 2 |  | 0 | CS ÚRS 2025 02 |  | základní |  | 0 | 0.02273 | 0.04546 | 0 | 0 | 16 | K | 2 |  |  |  | ROZPOCET | 0 | 0 | 0 | 0 | 0 | 1 | 0 | 16 | -767007321
44 | K | 725810811 | Demontáž ventilů výtokových nástěnných | kus | 2 |  | 0 | CS ÚRS 2025 02 |  | základní |  | 0 | 0 | 0 | 0.00049 | 0.00098 | 16 | K | 2 |  |  |  | ROZPOCET | 0 | 0 | 0 | 0 | 0 | 1 | 0 | 16 | -1697761755
45 | K | 725813111 | Ventil rohový bez připojovací trubičky nebo flexi hadičky G 1/2" | soubor | 2 |  | 0 | CS ÚRS 2025 02 |  | základní |  | 0 | 0.00024 | 0.00048 | 0 | 0 | 16 | K | 2 |  |  |  | ROZPOCET | 0 | 0 | 0 | 0 | 0 | 1 | 0 | 16 | -736418630
46 | M | 55190003_R | flexi hadice ohebná sanitární D 9x13mm FF 1/2" 500mm | ks | 4 |  | 0 | R_ik |  | základní |  | 0 | 0.00013 | 0.00052 | 0 | 0 | 32 | M | 2 |  |  |  | ROZPOCET | 0 | 0 | 0 | 0 | 0 | 1 | 0 | 16 | -774267276
| VV |  | 2*2 'Přepočtené koeficientem množství |  | 4 | [12 empty] | VV | 2 | 2 | False | 1 | ROZPOCET
47 | K | 725819201 | Montáž ventilů nástěnných G 1/2" | soubor | 4 |  | 0 | CS ÚRS 2025 02 |  | základní |  | 0 | 9e-05 | 0.00036 | 0 | 0 | 16 | K | 2 |  |  |  | ROZPOCET | 0 | 0 | 0 | 0 | 0 | 1 | 0 | 16 | -1679437082
48 | M | 55145627 | ventil výtokový nástěnný s pevným výtokem G 1/2x150mm | kus | 4 |  | 0 | CS ÚRS 2025 02 |  | základní |  | 0 | 0.0018 | 0.0072 | 0 | 0 | 32 | M | 2 |  |  |  | ROZPOCET | 0 | 0 | 0 | 0 | 0 | 1 | 0 | 16 | -812963950
49 | K | 725820801 | Demontáž baterie nástěnné do G 3 / 4 | soubor | 1 |  | 0 | CS ÚRS 2025 02 |  | základní |  | 0 | 0 | 0 | 0.00156 | 0.00156 | 16 | K | 2 |  |  |  | ROZPOCET | 0 | 0 | 0 | 0 | 0 | 1 | 0 | 16 | 1123668124
50 | K | 725822654 | Baterie umyvadlová s termostatickým ventilem | soubor | 2 |  | 0 | CS ÚRS 2025 02 |  | základní |  | 0 | 0.00284 | 0.00568 | 0 | 0 | 16 | K | 2 |  |  |  | ROZPOCET | 0 | 0 | 0 | 0 | 0 | 1 | 0 | 16 | 285993096
51 | K | 725850800 | Demontáž ventilů odpadních | kus | 1 |  | 0 | CS ÚRS 2025 02 |  | základní |  | 0 | 0 | 0 | 0.00086 | 0.00086 | 16 | K | 2 |  |  |  | ROZPOCET | 0 | 0 | 0 | 0 | 0 | 1 | 0 | 16 | -1390726000
52 | K | 725851325 | Ventil odpadní umyvadlový bez přepadu G 5/4" | kus | 2 |  | 0 | CS ÚRS 2025 02 |  | základní |  | 0 | 0.00014 | 0.00028 | 0 | 0 | 16 | K | 2 |  |  |  | ROZPOCET | 0 | 0 | 0 | 0 | 0 | 1 | 0 | 16 | 223742403
53 | K | 725861102 | Zápachová uzávěrka pro umyvadla DN 40 | kus | 2 |  | 0 | CS ÚRS 2025 02 |  | základní |  | 0 | 0.00024 | 0.00048 | 0 | 0 | 16 | K | 2 |  |  |  | ROZPOCET | 0 | 0 | 0 | 0 | 0 | 1 | 0 | 16 | 789925114
54 | K | 998725313 | Přesun hmot procentní pro zařizovací předměty ruční v objektech v přes 12 do 24 m | % |  |  | 0 | CS ÚRS 2025 02 |  | základní |  | 0 | 0 | 0 | 0 | 0 | 16 | K | 2 |  |  |  | ROZPOCET | 0 | 0 | 0 | 0 | 0 | 1 | 0 | 16 | -326355145
55 | K | 998725319 | Příplatek k ručnímu přesunu hmot procentnímu pro zařizovací předměty za zvětšený přesun ZKD 50 m | % |  |  | 0 | CS ÚRS 2025 02 |  | základní |  | 0 | 0 | 0 | 0 | 0 | 16 | K | 2 |  |  |  | ROZPOCET | 0 | 0 | 0 | 0 | 0 | 1 | 0 | 16 | -1444074787
| VV |  | 371,975*2 'Přepočtené koeficientem množství |  | 743.95 | [12 empty] | VV | 2 | 2 | False | 1 | ROZPOCET
| D | 727 | Zdravotechnika - protipožární ochrana |  |  |  | 0 |  |  |  |  | 0 |  | 0.00064 |  | 0 | 2 | D | 1 |  |  |  | ROZPOCET | [6 empty] | 0
56 | K | 727212103 | Trubní ucpávka plastového potrubí bez izolace D 32 mm stěnou tl 100 mm požární odolnost EI 90 | kus | 2 |  | 0 | CS ÚRS 2025 02 |  | základní |  | 0 | 0.00025 | 0.0005 | 0 | 0 | 16 | K | 2 |  |  |  | ROZPOCET | 0 | 0 | 0 | 0 | 0 | 1 | 0 | 16 | 249159182
57 | K | 727212115 | Trubní ucpávka plastového potrubí bez izolace D 75 mm stěnou tl 100 mm požární odolnost EI 90-120 | kus | 1 |  | 0 | CS ÚRS 2025 02 |  | základní |  | 0 | 0.00014 | 0.00014 | 0 | 0 | 16 | K | 2 |  |  |  | ROZPOCET | 0 | 0 | 0 | 0 | 0 | 1 | 0 | 16 | 1324935626
58 | K | 998727313 | Přesun hmot procentní pro protipožární ochranu ruční v objektech v přes 12 do 24 m | % |  |  | 0 | CS ÚRS 2025 02 |  | základní |  | 0 | 0 | 0 | 0 | 0 | 16 | K | 2 |  |  |  | ROZPOCET | 0 | 0 | 0 | 0 | 0 | 1 | 0 | 16 | 862319174
59 | K | 998727319 | Příplatek k ručnímu přesunu hmot procentnímu pro protipožární ochranu za zvětšený přesun ZKD 50 m | % |  |  | 0 | CS ÚRS 2025 02 |  | základní |  | 0 | 0 | 0 | 0 | 0 | 16 | K | 2 |  |  |  | ROZPOCET | 0 | 0 | 0 | 0 | 0 | 1 | 0 | 16 | 1915686391
| VV |  | 33,9*2 'Přepočtené koeficientem množství |  | 67.8 | [12 empty] | VV | 2 | 2 | False | 1 | ROZPOCET
| D | 763 | Konstrukce suché výstavby |  |  |  | 0 |  |  |  |  | 0 |  | 0.27235 |  | 0 | 2 | D | 1 |  |  |  | ROZPOCET | [6 empty] | 0
60 | K | 763121453 | SDK stěna předsazená tl 100 mm profil CW+UW 75 desky 2xDF 12,5 bez izolace EI 30 | m2 | 10.35 |  | 0 | CS ÚRS 2025 02 |  | základní |  | 0 | 0.02507 | 0.25947 | 0 | 0 | 16 | K | 2 |  |  |  | ROZPOCET | 0 | 0 | 0 | 0 | 0 | 1 | 0 | 16 | 51475134
| P |  | Poznámka k položce: W625 | [14 empty] | P | 2
| VV |  | 2,4*3"podél zdi 105B |  | 7.2 | [12 empty] | VV | 2 | 2 | True | 0 | ROZPOCET
| VV |  | (0,95+0,1)*3"předstěna před stoupačkou 105B |  | 3.15 | [12 empty] | VV | 2 | 2 | True | 0 | ROZPOCET
| VV |  | Součet |  | 10.35 | [12 empty] | VV | 2 | 4 | True | 1 | ROZPOCET
61 | K | 763121711 | SDK stěna předsazená dilatace | m | 3 |  | 0 | CS ÚRS 2025 02 |  | základní |  | 0 | 0.00052 | 0.00156 | 0 | 0 | 16 | K | 2 |  |  |  | ROZPOCET | 0 | 0 | 0 | 0 | 0 | 1 | 0 | 16 | 706110964
62 | K | 763121712 | SDK stěna předsazená zalomení | m | 3 |  | 0 | CS ÚRS 2025 02 |  | základní |  | 0 | 0.00091 | 0.00273 | 0 | 0 | 16 | K | 2 |  |  |  | ROZPOCET | 0 | 0 | 0 | 0 | 0 | 1 | 0 | 16 | 519246209
63 | K | 763121714 | SDK stěna předsazená základní penetrační nátěr | m2 | 10.35 |  | 0 | CS ÚRS 2025 02 |  | základní |  | 0 | 0.0001 | 0.001035 | 0 | 0 | 16 | K | 2 |  |  |  | ROZPOCET | 0 | 0 | 0 | 0 | 0 | 1 | 0 | 16 | 911897271
64 | K | 763121715 | SDK stěna předsazená úprava styku stěny a podhledu separační páskou a akrylátem | m | 6.9 |  | 0 | CS ÚRS 2025 02 |  | základní |  | 0 | 0.00013 | 0.000897 | 0 | 0 | 16 | K | 2 |  |  |  | ROZPOCET | 0 | 0 | 0 | 0 | 0 | 1 | 0 | 16 | 1196423872
| VV |  | 2*(0,95+0,1+2,4)"105B strop+podlaha |  | 6.9 | [12 empty] | VV | 2 | 2 | True | 0 | ROZPOCET
| VV |  | Součet |  | 6.9 | [12 empty] | VV | 2 | 4 | True | 1 | ROZPOCET
65 | K | 763121751 | Příplatek k SDK stěně předsazené za plochu do 6 m2 jednotlivě | m2 | 3.15 |  | 0 | CS ÚRS 2025 02 |  | základní |  | 0 | 0 | 0 | 0 | 0 | 16 | K | 2 |  |  |  | ROZPOCET | 0 | 0 | 0 | 0 | 0 | 1 | 0 | 16 | -1602792713
66 | K | 763172329 | Montáž dvířek revizních jednoplášťových SDK kcí vel. 1000 x 500 mm pro příčky a předsazené stěny | kus | 1 |  | 0 | CS ÚRS 2025 02 |  | základní |  | 0 | 5e-05 | 5e-05 | 0 | 0 | 16 | K | 2 |  |  |  | ROZPOCET | 0 | 0 | 0 | 0 | 0 | 1 | 0 | 16 | -820543948
67 | M | 59030741_R | dvířka revizní 1000x500mm, nerez rámeček s obkladem dtto stěna, PO EI90min | kus | 1 |  | 0 | R_ik |  | základní |  | 0 | 0.0066 | 0.0066 | 0 | 0 | 32 | M | 2 |  |  |  | ROZPOCET | 0 | 0 | 0 | 0 | 0 | 1 | 0 | 16 | 1860925018
68 | K | 998763513 | Přesun hmot procentní pro konstrukce montované z desek ruční v objektech v přes 12 do 24 m | % |  |  | 0 | CS ÚRS 2025 02 |  | základní |  | 0 | 0 | 0 | 0 | 0 | 16 | K | 2 |  |  |  | ROZPOCET | 0 | 0 | 0 | 0 | 0 | 1 | 0 | 16 | 1523825282
69 | K | 998763519 | Příplatek k ručnímu přesunu hmot procentnímu pro konstrukce montované z desek za zvětšený přesun ZKD 50 m | % |  |  | 0 | CS ÚRS 2025 02 |  | základní |  | 0 | 0 | 0 | 0 | 0 | 16 | K | 2 |  |  |  | ROZPOCET | 0 | 0 | 0 | 0 | 0 | 1 | 0 | 16 | 1899584567
| VV |  | 175,741*2 'Přepočtené koeficientem množství |  | 351.482 | [12 empty] | VV | 2 | 2 | False | 1 | ROZPOCET
| D | 776 | Podlahy povlakové |  |  |  | 0 |  |  |  |  | 0 |  | 0.62654 |  | 0.048402 | 2 | D | 1 |  |  |  | ROZPOCET | [6 empty] | 0
70 | K | 776111115 | Broušení podkladu povlakových podlah před litím stěrky | m2 | 16.552 |  | 0 | CS ÚRS 2025 02 |  | základní |  | 0 | 0 | 0 | 0 | 0 | 16 | K | 2 |  |  |  | ROZPOCET | 0 | 0 | 0 | 0 | 0 | 1 | 0 | 16 | 1494422946
| VV |  | 8,891+7,661"105A+B |  | 16.552 | [12 empty] | VV | 2 | 2 | True | 0 | ROZPOCET
| VV |  | Součet |  | 16.552 | [12 empty] | VV | 2 | 4 | True | 1 | ROZPOCET
71 | K | 776111116 | Odstranění zbytků lepidla z podkladu povlakových podlah broušením | m2 | 17.317 |  | 0 | CS ÚRS 2025 02 |  | základní |  | 0 | 0 | 0 | 0 | 0 | 16 | K | 2 |  |  |  | ROZPOCET | 0 | 0 | 0 | 0 | 0 | 1 | 0 | 16 | 986909742
| P |  | Poznámka k položce: po odstranění stávající krytiny | [14 empty] | P | 2
72 | K | 776111117 | Broušení stávajícího podkladu povlakových podlah diamantovým kotoučem | m2 | 62.898 |  | 0 | CS ÚRS 2025 02 |  | základní |  | 0 | 0 | 0 | 0 | 0 | 16 | K | 2 |  |  |  | ROZPOCET | 0 | 0 | 0 | 0 | 0 | 1 | 0 | 16 | -1526810377
| P |  | Poznámka k položce: vyrovnání nerovností, 1 krok úběr 5mm skladba: 15 + 4 mm = 19 mm | [14 empty] | P | 2
| VV |  | 16,552*3,8 'Přepočtené koeficientem množství |  | 62.898 | [12 empty] | VV | 2 | 2 | False | 1 | ROZPOCET
73 | K | 776111311 | Vysátí podkladu povlakových podlah | m2 | 33.104 |  | 0 | CS ÚRS 2025 02 |  | základní |  | 0 | 0 | 0 | 0 | 0 | 16 | K | 2 |  |  |  | ROZPOCET | 0 | 0 | 0 | 0 | 0 | 1 | 0 | 16 | 879031128
| P |  | Poznámka k položce: před litím stěrky a před pokládkou nové podlahy | [14 empty] | P | 2
| VV |  | 16,552*2 'Přepočtené koeficientem množství |  | 33.104 | [12 empty] | VV | 2 | 2 | False | 1 | ROZPOCET
74 | K | 776121511 | Dvousložková penetrace podkladu povlakových podlah proti vlhkosti | m2 | 16.552 |  | 0 | CS ÚRS 2025 02 |  | základní |  | 0 | 0.00315 | 0.052139 | 0 | 0 | 16 | K | 2 |  |  |  | ROZPOCET | 0 | 0 | 0 | 0 | 0 | 1 | 0 | 16 | -819903265
75 | K | 776141156 | Stěrka podlahová nivelační pro vyrovnání podkladu povlakových podlah do mokrého prostředí tl přes 12 do 15 mm | m2 | 16.552 |  | 0 | CS ÚRS 2025 02 |  | základní |  | 0 | 0.0288 | 0.4767 | 0 | 0 | 16 | K | 2 |  |  |  | ROZPOCET | 0 | 0 | 0 | 0 | 0 | 1 | 0 | 16 | -2052769369
76 | K | 776201811 | Demontáž lepených povlakových podlah bez podložky ručně | m2 | 17.317 |  | 0 | CS ÚRS 2025 02 |  | základní |  | 0 | 0 | 0 | 0.0025 | 0.043293 | 16 | K | 2 |  |  |  | ROZPOCET | 0 | 0 | 0 | 0 | 0 | 1 | 0 | 16 | 1276639445
| VV |  | 17,317"105 |  | 17.317 | [12 empty] | VV | 2 | 2 | True | 0 | ROZPOCET
| VV |  | Součet |  | 17.317 | [12 empty] | VV | 2 | 4 | True | 1 | ROZPOCET
77 | K | 776222111 | Lepení pásů z PVC 2-složkovým lepidlem | m2 | 17.324 |  | 0 | CS ÚRS 2025 02 |  | základní |  | 0 | 0.0007 | 0.012127 | 0 | 0 | 16 | K | 2 |  |  |  | ROZPOCET | 0 | 0 | 0 | 0 | 0 | 1 | 0 | 16 | -1197023644
78 | M | 24744614 | lepidlo 2-složkové R2T | kg | 19.056 |  | 0 | CS ÚRS 2025 02 |  | základní |  | 0 | 0.001 | 0.019056 | 0 | 0 | 32 | M | 2 |  |  |  | ROZPOCET | 0 | 0 | 0 | 0 | 0 | 1 | 0 | 16 | -18410663
| VV |  | 17,324*1,1 'Přepočtené koeficientem množství |  | 19.056 | [12 empty] | VV | 2 | 2 | False | 1 | ROZPOCET
79 | K | 776410811 | Odstranění soklíků a lišt pryžových nebo plastových | m | 17.03 |  | 0 | CS ÚRS 2025 02 |  | základní |  | 0 | 0 | 0 | 0.0003 | 0.005109 | 16 | K | 2 |  |  |  | ROZPOCET | 0 | 0 | 0 | 0 | 0 | 1 | 0 | 16 | -1677135310
| VV |  | 18,13-1,1 |  | 17.03 | [12 empty] | VV | 2 | 2 | True | 0 | ROZPOCET
| VV |  | Součet |  | 17.03 | [12 empty] | VV | 2 | 4 | True | 1 | ROZPOCET
80 | K | 776411212 | Montáž tahaných obvodových soklíků z PVC výšky do 100 mm | m | 22.37 |  | 0 | CS ÚRS 2025 02 |  | základní |  | 0 | 5e-05 | 0.0011185 | 0 | 0 | 16 | K | 2 |  |  |  | ROZPOCET | 0 | 0 | 0 | 0 | 0 | 1 | 0 | 16 | -2060599729
| VV |  | 12,01+11,16-0,8 |  | 22.37 | [12 empty] | VV | 2 | 2 | True | 0 | ROZPOCET
| VV |  | Součet |  | 22.37 | [12 empty] | VV | 2 | 4 | True | 1 | ROZPOCET
81 | M | 28411154 | podlahovina vinylová heterogenní akustická třída zátěže 34/42, hořlavost Cfl-s1, nášlapná vrstva 0,70mm tl 3,90mm | m2 | 21.811 |  | 0 | CS ÚRS 2025 02 |  | základní |  | 0 | 0.0029 | 0.063252 | 0 | 0 | 32 | M | 2 |  |  |  | ROZPOCET | 0 | 0 | 0 | 0 | 0 | 1 | 0 | 16 | 1145341766
| VV |  | 17,324 |  | 17.324 | [12 empty] | VV | 2 | 2 | True | 0 | ROZPOCET
| VV |  | 0,1*22,37 |  | 2.237 | [12 empty] | VV | 2 | 2 | True | 0 | ROZPOCET
| VV |  | Součet |  | 19.561 | [12 empty] | VV | 2 | 4 | True | 1 | ROZPOCET
| VV |  | 19,561*1,115 'Přepočtené koeficientem množství |  | 21.811 | [12 empty] | VV | 2 | 2 | False | 1 | ROZPOCET
82 | K | 776991121 | Základní čištění nově položených podlahovin vysátím a setřením vlhkým mopem | m2 | 16.552 |  | 0 | CS ÚRS 2025 02 |  | základní |  | 0 | 0 | 0 | 0 | 0 | 16 | K | 2 |  |  |  | ROZPOCET | 0 | 0 | 0 | 0 | 0 | 1 | 0 | 16 | 1266836043
83 | K | 776991132 | Základní čištění nově položených podlahovin včetně dvousložkového dvouvrstvého polymerního nátěru | m2 | 16.552 |  | 0 | CS ÚRS 2025 02 |  | základní |  | 0 | 0.0001 | 0.0016552 | 0 | 0 | 16 | K | 2 |  |  |  | ROZPOCET | 0 | 0 | 0 | 0 | 0 | 1 | 0 | 16 | 858447176
84 | K | 776991141 | Pastování a leštění podlahovin ručně | m2 | 16.552 |  | 0 | CS ÚRS 2025 02 |  | základní |  | 0 | 3e-05 | 0.00049656 | 0 | 0 | 16 | K | 2 |  |  |  | ROZPOCET | 0 | 0 | 0 | 0 | 0 | 1 | 0 | 16 | -292454219
85 | K | 998776313 | Přesun hmot procentní pro podlahy povlakové ruční v objektech v přes 12 do 24 m | % |  |  | 0 | CS ÚRS 2025 02 |  | základní |  | 0 | 0 | 0 | 0 | 0 | 16 | K | 2 |  |  |  | ROZPOCET | 0 | 0 | 0 | 0 | 0 | 1 | 0 | 16 | 154638202
86 | K | 998776319 | Příplatek k ručnímu přesunu hmot procentnímu pro podlahy povlakové za zvětšený přesun ZKD 50 m | % |  |  | 0 | CS ÚRS 2025 02 |  | základní |  | 0 | 0 | 0 | 0 | 0 | 16 | K | 2 |  |  |  | ROZPOCET | 0 | 0 | 0 | 0 | 0 | 1 | 0 | 16 | 1076006782
| VV |  | 1055,875*2 'Přepočtené koeficientem množství |  | 2111.75 | [12 empty] | VV | 2 | 2 | False | 1 | ROZPOCET
| D | 781 | Dokončovací práce - obklady |  |  |  | 0 |  |  |  |  | 0 |  | 0.39969 |  | 0.42804 | 2 | D | 1 |  |  |  | ROZPOCET | [6 empty] | 0
87 | K | 781111011 | Ometení (oprášení) stěny při přípravě podkladu | m2 | 9.494 |  | 0 | CS ÚRS 2025 02 |  | základní |  | 0 | 0 | 0 | 0 | 0 | 16 | K | 2 |  |  |  | ROZPOCET | 0 | 0 | 0 | 0 | 0 | 1 | 0 | 16 | -1248521507
| VV |  | 5,252+4,242"105A+B |  | 9.494 | [12 empty] | VV | 2 | 2 | True | 0 | ROZPOCET
| VV |  | Součet |  | 9.494 | [12 empty] | VV | 2 | 4 | True | 1 | ROZPOCET
88 | K | 781121011 | Nátěr penetrační na stěnu | m2 | 9.494 |  | 0 | CS ÚRS 2025 02 |  | základní |  | 0 | 0.0003 | 0.0028482 | 0 | 0 | 16 | K | 2 |  |  |  | ROZPOCET | 0 | 0 | 0 | 0 | 0 | 1 | 0 | 16 | 1089878300
89 | K | 781131112 | Izolace pod obklad nátěrem nebo stěrkou ve dvou vrstvách | m2 | 9.494 |  | 0 | CS ÚRS 2025 02 |  | základní |  | 0 | 0.0015 | 0.014241 | 0 | 0 | 16 | K | 2 |  |  |  | ROZPOCET | 0 | 0 | 0 | 0 | 0 | 1 | 0 | 16 | 349626445
90 | K | 781131241 | Izolace pod obklad těsnícími pásy vnitřní kout | kus | 2 |  | 0 | CS ÚRS 2025 02 |  | základní |  | 0 | 0.00021 | 0.00042 | 0 | 0 | 16 | K | 2 |  |  |  | ROZPOCET | 0 | 0 | 0 | 0 | 0 | 1 | 0 | 16 | -1975561507
91 | K | 781131251 | Izolace pod obklad těsnící manžetou pro prostupy potrubí | kus | 6 |  | 0 | CS ÚRS 2025 02 |  | základní |  | 0 | 0.00021 | 0.00126 | 0 | 0 | 16 | K | 2 |  |  |  | ROZPOCET | 0 | 0 | 0 | 0 | 0 | 1 | 0 | 16 | -1355492010
92 | K | 781131264 | Izolace pod obklad těsnícími pásy mezi podlahou a stěnou | m | 4.7 |  | 0 | CS ÚRS 2025 02 |  | základní |  | 0 | 0.00142 | 0.006674 | 0 | 0 | 16 | K | 2 |  |  |  | ROZPOCET | 0 | 0 | 0 | 0 | 0 | 1 | 0 | 16 | 630700608
| VV |  | 2,6+2,1"105A+B |  | 4.7 | [12 empty] | VV | 2 | 2 | True | 0 | ROZPOCET
| VV |  | Součet |  | 4.7 | [12 empty] | VV | 2 | 4 | True | 1 | ROZPOCET
93 | K | 781151031 | Celoplošné vyrovnání podkladu stěrkou tl 3 mm | m2 | 9.494 |  | 0 | CS ÚRS 2025 02 |  | základní |  | 0 | 0.0045 | 0.042723 | 0 | 0 | 16 | K | 2 |  |  |  | ROZPOCET | 0 | 0 | 0 | 0 | 0 | 1 | 0 | 16 | 968359008
94 | K | 781151041 | Příplatek k cenám celoplošné vyrovnání stěrkou za každý další 1 mm přes tl 3 mm | m2 | 66.458 |  | 0 | CS ÚRS 2025 02 |  | základní |  | 0 | 0.00145 | 0.096364 | 0 | 0 | 16 | K | 2 |  |  |  | ROZPOCET | 0 | 0 | 0 | 0 | 0 | 1 | 0 | 16 | 793052067
| P |  | Poznámka k položce: vyrovnání nerovností 10 mm | [14 empty] | P | 2
| VV |  | 9,494*7 'Přepočtené koeficientem množství |  | 66.458 | [12 empty] | VV | 2 | 2 | False | 1 | ROZPOCET
95 | K | 781471810 | Demontáž obkladů z obkladaček keramických kladených do malty | m2 | 5.252 |  | 0 | CS ÚRS 2025 02 |  | základní |  | 0 | 0 | 0 | 0.0815 | 0.42804 | 16 | K | 2 |  |  |  | ROZPOCET | 0 | 0 | 0 | 0 | 0 | 1 | 0 | 16 | -2027168756
96 | K | 781472219 | Montáž obkladů keramických hladkých lepených cementovým flexibilním lepidlem přes 22 do 25 ks/m2 | m2 | 9.494 |  | 0 | CS ÚRS 2025 02 |  | základní |  | 0 | 0.00538 | 0.051078 | 0 | 0 | 16 | K | 2 |  |  |  | ROZPOCET | 0 | 0 | 0 | 0 | 0 | 1 | 0 | 16 | 930728264
97 | M | 59761704 | obklad keramický nemrazuvzdorný povrch hladký/lesklý tl do 10mm přes 22 do 25ks/m2 | m2 | 10.918 |  | 0 | CS ÚRS 2025 02 |  | základní |  | 0 | 0.016 | 0.17469 | 0 | 0 | 32 | M | 2 |  |  |  | ROZPOCET | 0 | 0 | 0 | 0 | 0 | 1 | 0 | 16 | 1872815351
| VV |  | 9,494*1,15 'Přepočtené koeficientem množství |  | 10.918 | [12 empty] | VV | 2 | 2 | False | 1 | ROZPOCET
98 | K | 781472291 | Příplatek k montáži obkladů keramických lepených cementovým flexibilním lepidlem za plochu do 10 m2 | m2 | 9.494 |  | 0 | CS ÚRS 2025 02 |  | základní |  | 0 | 0 | 0 | 0 | 0 | 16 | K | 2 |  |  |  | ROZPOCET | 0 | 0 | 0 | 0 | 0 | 1 | 0 | 16 | -1825546334
99 | K | 781472292 | Příplatek k montáži obkladů keramických lepených cementovým flexibilním lepidlem za omezený prostor | m2 | 9.494 |  | 0 | CS ÚRS 2025 02 |  | základní |  | 0 | 0 | 0 | 0 | 0 | 16 | K | 2 |  |  |  | ROZPOCET | 0 | 0 | 0 | 0 | 0 | 1 | 0 | 16 | -1148608664
100 | K | 781492211 | Montáž profilů rohových lepených flexibilním cementovým lepidlem | m | 12.12 |  | 0 | CS ÚRS 2025 02 |  | základní |  | 0 | 0.0002 | 0.002424 | 0 | 0 | 16 | K | 2 |  |  |  | ROZPOCET | 0 | 0 | 0 | 0 | 0 | 1 | 0 | 16 | -94558451
| VV |  | 6,06+6,06"105A+B |  | 12.12 | [12 empty] | VV | 2 | 2 | True | 0 | ROZPOCET
| VV |  | Součet |  | 12.12 | [12 empty] | VV | 2 | 4 | True | 1 | ROZPOCET
101 | M | 19416014 | lišta ukončovací nerezová 8mm | m | 12.726 |  | 0 | CS ÚRS 2025 02 |  | základní |  | 0 | 0.00032 | 0.0040723 | 0 | 0 | 32 | M | 2 |  |  |  | ROZPOCET | 0 | 0 | 0 | 0 | 0 | 1 | 0 | 16 | 885729025
| VV |  | 12,12*1,05 'Přepočtené koeficientem množství |  | 12.726 | [12 empty] | VV | 2 | 2 | False | 1 | ROZPOCET
102 | K | 781492251 | Montáž profilů ukončovacích lepených flexibilním cementovým lepidlem | m | 4.7 |  | 0 | CS ÚRS 2025 02 |  | základní |  | 0 | 0.00018 | 0.000846 | 0 | 0 | 16 | K | 2 |  |  |  | ROZPOCET | 0 | 0 | 0 | 0 | 0 | 1 | 0 | 16 | 644965826
| VV |  | 2,6+2,1"105A+B |  | 4.7 | [12 empty] | VV | 2 | 2 | True | 0 | ROZPOCET
| VV |  | Součet |  | 4.7 | [12 empty] | VV | 2 | 4 | True | 1 | ROZPOCET
103 | M | 19416014 | lišta ukončovací nerezová 8mm | m | 4.935 |  | 0 | CS ÚRS 2025 02 |  | základní |  | 0 | 0.00032 | 0.0015792 | 0 | 0 | 32 | M | 2 |  |  |  | ROZPOCET | 0 | 0 | 0 | 0 | 0 | 1 | 0 | 16 | -246978088
| VV |  | 4,7*1,05 'Přepočtené koeficientem množství |  | 4.935 | [12 empty] | VV | 2 | 2 | False | 1 | ROZPOCET
104 | K | 781495211 | Čištění vnitřních ploch stěn po provedení obkladu chemickými prostředky | m2 | 9.494 |  | 0 | CS ÚRS 2025 02 |  | základní |  | 0 | 5e-05 | 0.0004747 | 0 | 0 | 16 | K | 2 |  |  |  | ROZPOCET | 0 | 0 | 0 | 0 | 0 | 1 | 0 | 16 | -1250515136
105 | K | 998781313 | Přesun hmot procentní pro obklady keramické ruční v objektech v přes 12 do 24 m | % |  |  | 0 | CS ÚRS 2025 02 |  | základní |  | 0 | 0 | 0 | 0 | 0 | 16 | K | 2 |  |  |  | ROZPOCET | 0 | 0 | 0 | 0 | 0 | 1 | 0 | 16 | -908730817
106 | K | 998781319 | Příplatek k ručnímu přesunu hmot procentnímu pro obklady keramické za zvětšený přesun ZKD 50 m | % |  |  | 0 | CS ÚRS 2025 02 |  | základní |  | 0 | 0 | 0 | 0 | 0 | 16 | K | 2 |  |  |  | ROZPOCET | 0 | 0 | 0 | 0 | 0 | 1 | 0 | 16 | -221172714
| VV |  | 397,812*2 'Přepočtené koeficientem množství |  | 795.624 | [12 empty] | VV | 2 | 2 | False | 1 | ROZPOCET
| D | 783 | Dokončovací práce - nátěry |  |  |  | 0 |  |  |  |  | 0 |  | 0.004417 |  | 0 | 2 | D | 1 |  |  |  | ROZPOCET | [6 empty] | 0
107 | K | 783802110 | Provedení tmelení prasklin šířky přes 1 do 5 mm na omítkách | m | 44.17 |  | 0 | CS ÚRS 2025 02 |  | základní |  | 0 | 0 | 0 | 0 | 0 | 16 | K | 2 |  |  |  | ROZPOCET | 0 | 0 | 0 | 0 | 0 | 1 | 0 | 16 | -1284477754
| P |  | Poznámka k položce: 0,1 kg/bm - vč. ztratného (max. 5x5 mm) | [14 empty] | P | 2
| VV |  | 12,01+11,16 |  | 23.17 | [12 empty] | VV | 2 | 2 | True | 0 | ROZPOCET
| VV |  | 3+6*3 |  | 21 | [12 empty] | VV | 2 | 2 | True | 0 | ROZPOCET
| VV |  | Součet |  | 44.17 | [12 empty] | VV | 2 | 4 | True | 1 | ROZPOCET
108 | M | 23152210 | tmel silikonový trvale pružný | kg | 4.417 |  | 0 | CS ÚRS 2025 02 |  | základní |  | 0 | 0.001 | 0.004417 | 0 | 0 | 32 | M | 2 |  |  |  | ROZPOCET | 0 | 0 | 0 | 0 | 0 | 1 | 0 | 16 | -1410450819
| VV |  | 44,17*0,1 'Přepočtené koeficientem množství |  | 4.417 | [12 empty] | VV | 2 | 2 | False | 1 | ROZPOCET
| D | 784 | Dokončovací práce - malby a tapety |  |  |  | 0 |  |  |  |  | 0 |  | 0.31904 |  | 0.021531 | 2 | D | 1 |  |  |  | ROZPOCET | [6 empty] | 0
109 | K | 784121001 | Oškrabání malby v místnostech v do 3,80 m | m2 | 66.92 |  | 0 | CS ÚRS 2025 02 |  | základní |  | 0 | 0.001 | 0.06692 | 0.00031 | 0.020745 | 16 | K | 2 |  |  |  | ROZPOCET | 0 | 0 | 0 | 0 | 0 | 1 | 0 | 16 | 1767312799
| VV |  | (36,03+33,48)-(3*0,8*2,02)-4,8"stěny-otvory |  | 59.862 | [12 empty] | VV | 2 | 2 | True | 0 | ROZPOCET
| VV |  | -5,252-4,242"obklad |  | -9.494 | [12 empty] | VV | 2 | 2 | True | 0 | ROZPOCET
| VV |  | 8,891+7,661"strop |  | 16.552 | [12 empty] | VV | 2 | 2 | True | 0 | ROZPOCET
| VV |  | Součet |  | 66.92 | [12 empty] | VV | 2 | 4 | True | 1 | ROZPOCET
110 | K | 784121011 | Rozmývání podkladu po oškrabání malby v místnostech v do 3,80 m | m2 | 66.92 |  | 0 | CS ÚRS 2025 02 |  | základní |  | 0 | 0 | 0 | 0 | 0 | 16 | K | 2 |  |  |  | ROZPOCET | 0 | 0 | 0 | 0 | 0 | 1 | 0 | 16 | 199146258
111 | K | 784161001 | Tmelení spar a rohů šířky do 3 mm akrylátovým tmelem v místnostech v do 3,80 m | m | 44.17 |  | 0 | CS ÚRS 2025 02 |  | základní |  | 0 | 1e-05 | 0.0004417 | 0 | 0 | 16 | K | 2 |  |  |  | ROZPOCET | 0 | 0 | 0 | 0 | 0 | 1 | 0 | 16 | -1856954643
| VV |  | 12,01+11,16 |  | 23.17 | [12 empty] | VV | 2 | 2 | True | 0 | ROZPOCET
| VV |  | 3+6*3 |  | 21 | [12 empty] | VV | 2 | 2 | True | 0 | ROZPOCET
| VV |  | Součet |  | 44.17 | [12 empty] | VV | 2 | 4 | True | 1 | ROZPOCET
112 | K | 784161111 | Bandážování rohů stěn v místnostech v do 3,80 m | m | 44.17 |  | 0 | CS ÚRS 2025 02 |  | základní |  | 0 | 8e-05 | 0.0035336 | 0 | 0 | 16 | K | 2 |  |  |  | ROZPOCET | 0 | 0 | 0 | 0 | 0 | 1 | 0 | 16 | 845814133
113 | M | 62750105 | páska papírová výztužná | m | 46.379 |  | 0 | CS ÚRS 2025 02 |  | základní |  | 0 | 1e-05 | 0.00046379 | 0 | 0 | 32 | M | 2 |  |  |  | ROZPOCET | 0 | 0 | 0 | 0 | 0 | 1 | 0 | 16 | -112659204
| VV |  | 44,17*1,05 'Přepočtené koeficientem množství |  | 46.379 | [12 empty] | VV | 2 | 2 | False | 1 | ROZPOCET
114 | K | 784161401 | Celoplošné vyhlazení podkladu sádrovou stěrkou v místnostech v do 3,80 m | m2 | 66.92 |  | 0 | CS ÚRS 2025 02 |  | základní |  | 0 | 0.00318 | 0.21281 | 0 | 0 | 16 | K | 2 |  |  |  | ROZPOCET | 0 | 0 | 0 | 0 | 0 | 1 | 0 | 16 | -2006853585
115 | K | 784171101 | Zakrytí vnitřních podlah včetně pozdějšího odkrytí | m2 | 16.552 |  | 0 | CS ÚRS 2025 02 |  | základní |  | 0 | 0 | 0 | 3e-05 | 0.00049656 | 16 | K | 2 |  |  |  | ROZPOCET | 0 | 0 | 0 | 0 | 0 | 1 | 0 | 16 | -1267777131
| VV |  | 8,891+7,661"105A+B |  | 16.552 | [12 empty] | VV | 2 | 2 | True | 0 | ROZPOCET
| VV |  | Součet |  | 16.552 | [12 empty] | VV | 2 | 4 | True | 1 | ROZPOCET
116 | M | 28323153 | fólie pro malířské potřeby samolepicí 0,5mx100m | m2 | 17.38 |  | 0 | CS ÚRS 2025 02 |  | základní |  | 0 | 4e-05 | 0.0006952 | 0 | 0 | 32 | M | 2 |  |  |  | ROZPOCET | 0 | 0 | 0 | 0 | 0 | 1 | 0 | 16 | -852338452
| VV |  | 16,552*1,05 'Přepočtené koeficientem množství |  | 17.38 | [12 empty] | VV | 2 | 2 | False | 1 | ROZPOCET
117 | M | 58124850 | fólie s papírovou samolepící páskou pro vnitřní malířské potřeby 0,21mx20m | m | 17.38 |  | 0 | CS ÚRS 2025 02 |  | základní |  | 0 | 0 | 0 | 0 | 0 | 32 | M | 2 |  |  |  | ROZPOCET | 0 | 0 | 0 | 0 | 0 | 1 | 0 | 16 | 734479039
| VV |  | 16,552*1,05 'Přepočtené koeficientem množství |  | 17.38 | [12 empty] | VV | 2 | 2 | False | 1 | ROZPOCET
118 | K | 784171111 | Zakrytí vnitřních ploch stěn v místnostech v do 3,80 m | m2 | 9.648 |  | 0 | CS ÚRS 2025 02 |  | základní |  | 0 | 0 | 0 | 3e-05 | 0.00028944 | 16 | K | 2 |  |  |  | ROZPOCET | 0 | 0 | 0 | 0 | 0 | 1 | 0 | 16 | 1131632555
| VV |  | 4,8+(3*0,8*2,02) |  | 9.648 | [12 empty] | VV | 2 | 2 | True | 0 | ROZPOCET
| VV |  | Součet |  | 9.648 | [12 empty] | VV | 2 | 4 | True | 1 | ROZPOCET
119 | M | 28323153 | fólie pro malířské potřeby samolepicí 0,5mx100m | m2 | 10.13 |  | 0 | CS ÚRS 2025 02 |  | základní |  | 0 | 4e-05 | 0.0004052 | 0 | 0 | 32 | M | 2 |  |  |  | ROZPOCET | 0 | 0 | 0 | 0 | 0 | 1 | 0 | 16 | 1369768310
| VV |  | 9,648*1,05 'Přepočtené koeficientem množství |  | 10.13 | [12 empty] | VV | 2 | 2 | False | 1 | ROZPOCET
120 | M | 58124850 | fólie s papírovou samolepící páskou pro vnitřní malířské potřeby 0,21mx20m | m | 10.13 |  | 0 | CS ÚRS 2025 02 |  | základní |  | 0 | 0 | 0 | 0 | 0 | 32 | M | 2 |  |  |  | ROZPOCET | 0 | 0 | 0 | 0 | 0 | 1 | 0 | 16 | 637066062
| VV |  | 9,648*1,05 'Přepočtené koeficientem množství |  | 10.13 | [12 empty] | VV | 2 | 2 | False | 1 | ROZPOCET
121 | K | 784181101 | Základní akrylátová jednonásobná bezbarvá penetrace podkladu v místnostech v do 3,80 m | m2 | 66.92 |  | 0 | CS ÚRS 2025 02 |  | základní |  | 0 | 0.00021 | 0.014053 | 0 | 0 | 16 | K | 2 |  |  |  | ROZPOCET | 0 | 0 | 0 | 0 | 0 | 1 | 0 | 16 | -125116031
122 | K | 784191003 | Čištění vnitřních ploch oken dvojitých nebo zdvojených po provedení malířských prací | m2 | 4.8 |  | 0 | CS ÚRS 2025 02 |  | základní |  | 0 | 2e-05 | 9.6e-05 | 0 | 0 | 16 | K | 2 |  |  |  | ROZPOCET | 0 | 0 | 0 | 0 | 0 | 1 | 0 | 16 | 456844015
123 | K | 784191005 | Čištění vnitřních ploch dveří nebo vrat po provedení malířských prací | m2 | 4.848 |  | 0 | CS ÚRS 2025 02 |  | základní |  | 0 | 1e-05 | 4.848e-05 | 0 | 0 | 16 | K | 2 |  |  |  | ROZPOCET | 0 | 0 | 0 | 0 | 0 | 1 | 0 | 16 | 1772254280
| VV |  | 0,8*2,02*3 |  | 4.848 | [12 empty] | VV | 2 | 2 | True | 0 | ROZPOCET
| VV |  | Součet |  | 4.848 | [12 empty] | VV | 2 | 4 | True | 1 | ROZPOCET
124 | K | 784191007 | Čištění vnitřních ploch podlah po provedení malířských prací | m2 | 16.552 |  | 0 | CS ÚRS 2025 02 |  | základní |  | 0 | 1e-05 | 0.00016552 | 0 | 0 | 16 | K | 2 |  |  |  | ROZPOCET | 0 | 0 | 0 | 0 | 0 | 1 | 0 | 16 | -1901089274
125 | K | 784211101 | Dvojnásobné bílé malby ze směsí za mokra výborně oděruvzdorných v místnostech v do 3,80 m | m2 | 66.92 |  | 0 | CS ÚRS 2025 02 |  | základní |  | 0 | 0.00029 | 0.019407 | 0 | 0 | 16 | K | 2 |  |  |  | ROZPOCET | 0 | 0 | 0 | 0 | 0 | 1 | 0 | 16 | 1809374701
| D | HZS | Hodinové zúčtovací sazby |  |  |  | 0 |  |  |  |  | 0 |  | 0 |  | 0 | 4 | D | 0 |  |  |  | ROZPOCET | [6 empty] | 0
126 | K | HZS2212 | Hodinová zúčtovací sazba instalatér odborný | hod | 8 |  | 0 | CS ÚRS 2025 02 |  | základní |  | 0 | 0 | 0 | 0 | 0 | 512 | K | 1 |  |  |  | ROZPOCET | 0 | 0 | 0 | 0 | 0 | 1 | 0 | 512 | 1880120016
| P |  | Poznámka k položce: Ostatní neměřitelné práce - čerpáno po podpisu TDI | [14 empty] | P | 1
127 | K | HZS2492 | Hodinová zúčtovací sazba pomocný dělník PSV | hod | 8 |  | 0 | CS ÚRS 2025 02 |  | základní |  | 0 | 0 | 0 | 0 | 0 | 512 | K | 1 |  |  |  | ROZPOCET | 0 | 0 | 0 | 0 | 0 | 1 | 0 | 512 | 1508067730
| P |  | Poznámka k položce: Ostatní neměřitelné práce - čerpáno po podpisu TDI | [14 empty] | P | 1

## 110 - Chodba
{c7696c17-f371-4963-9a17-e33608044839}
2
| KRYCÍ LIST SOUPISU PRACÍ | [7 empty] | v --- níže se nacházejí doplnkové a pomocné údaje k sestavám --- v | [8 empty] | False
Stavba:
Rekonstrukce Denního stacionáře psychiatrického oddělení, KZ, a.s. – Nemocnice Most, o.z.
Objekt:
110 - Chodba
| KSO: |  |  |  |  | CC-CZ:
| Místo: |  | J. E. Purkyně 270, 434 64 Most |  |  | Datum: | 26. 3. 2026
| Zadavatel: |  |  |  |  | IČ: | 25488627
|  | Krajská zdravotní, a.s. |  |  |  | DIČ: | CZ25488627
| Uchazeč: |  |  |  |  | IČ: | Vyplň údaj
|  | Vyplň údaj |  |  |  | DIČ: | Vyplň údaj
| Projektant: |  |  |  |  | IČ: | 17795885
|  | MOSTIKA s.r.o. |  |  |  | DIČ: | CZ17795885
| Zpracovatel: |  |  |  |  | IČ:
|  | Ing. arch. Luboš Polanský |  |  |  | DIČ:
Poznámka:
Případné obchodní názvy výrobků a označení výrobců ve výpisu materiálu je uvedeno pouze z hlediska určení standardu kvality. Výrobky lze nahradit za předpokladu dodržení zmíněného standardu. Výrobek svojí kvalitou nesmí být horší než uváděný standard. Náhrady materiálů a výrobků je nutno před realizací stavby projednat a nechat si potvrdit s investorem.
| Cena bez DPH | [5 empty] | 0
|  |  | Základ daně |  |  | Sazba daně | Výše daně
| DPH | základní | 0 |  |  | 21% | 0
|  | snížená | 0 |  |  | 12% | 0
|  | zákl. přenesená | 0 |  |  | 21% | 0
|  | sníž. přenesená | 0 |  |  | 12% | 0
|  | nulová | 0 |  |  | 0% | 0
| Cena s DPH |  |  | v | CZK |  | 0
| Projektant |  |  | Zpracovatel
| Datum a podpis: |  | Razítko | Datum a podpis: |  |  | Razítko
| Objednavatel |  |  | Uchazeč
| Datum a podpis: |  | Razítko | Datum a podpis: |  |  | Razítko
REKAPITULACE ČLENĚNÍ SOUPISU PRACÍ
Stavba:
Rekonstrukce Denního stacionáře psychiatrického oddělení, KZ, a.s. – Nemocnice Most, o.z.
Objekt:
110 - Chodba
Místo: |  |  | J. E. Purkyně 270, 434 64 Most |  |  | Datum: | 26. 3. 2026
Zadavatel: |  |  | Krajská zdravotní, a.s. |  |  | Projektant: | MOSTIKA s.r.o.
Uchazeč: |  |  | Vyplň údaj |  |  | Zpracovatel: | Ing. arch. Luboš Polanský
Kód dílu - Popis | [6 empty] | Cena celkem [CZK]
Náklady ze soupisu prací | [6 empty] | 0 | [11 empty] | -1
| HSV - Práce a dodávky HSV | [5 empty] | 0
| 6 - Úpravy povrchů, podlahy a osazování výplní | [5 empty] | 0
| 9 - Ostatní konstrukce a práce, bourání | [5 empty] | 0
| 997 - Doprava suti a vybouraných hmot | [5 empty] | 0
| 998 - Přesun hmot | [5 empty] | 0
| PSV - Práce a dodávky PSV | [5 empty] | 0
| 727 - Zdravotechnika - protipožární ochrana | [5 empty] | 0
| 766 - Konstrukce truhlářské | [5 empty] | 0
| 767 - Konstrukce zámečnické | [5 empty] | 0
| 776 - Podlahy povlakové | [5 empty] | 0
| 783 - Dokončovací práce - nátěry | [5 empty] | 0
| 784 - Dokončovací práce - malby a tapety | [5 empty] | 0
| HZS - Hodinové zúčtovací sazby | [5 empty] | 0
SOUPIS PRACÍ
Stavba:
Rekonstrukce Denního stacionáře psychiatrického oddělení, KZ, a.s. – Nemocnice Most, o.z.
Objekt:
110 - Chodba
Místo: |  |  | J. E. Purkyně 270, 434 64 Most |  |  | Datum: | 26. 3. 2026
Zadavatel: |  |  | Krajská zdravotní, a.s. |  |  | Projektant: | MOSTIKA s.r.o.
Uchazeč: |  |  | Vyplň údaj |  |  | Zpracovatel: | Ing. arch. Luboš Polanský
PČ | Typ | Kód | Popis | MJ | Množství | J.cena [CZK] | Cena celkem [CZK] | Cenová soustava |  | DPH | J. Nh [h] | Nh celkem [h] | J. hmotnost [t] | Hmotnost celkem [t] | J. suť [t] | Suť Celkem [t]
Náklady soupisu celkem | [6 empty] | 0 |  |  |  |  | 0 |  | 3.663 |  | 1.0908 |  | D | -1 | [10 empty] | 0
| D | HSV | Práce a dodávky HSV |  |  |  | 0 |  |  |  |  | 0 |  | 0.77007 |  | 0.5306 | 1 | D | 0 |  |  |  | ROZPOCET | [6 empty] | 0
| D | 6 | Úpravy povrchů, podlahy a osazování výplní |  |  |  | 0 |  |  |  |  | 0 |  | 0.75904 |  | 0 | 1 | D | 1 |  |  |  | ROZPOCET | [6 empty] | 0
1 | K | 612131121 | Penetrační disperzní nátěr vnitřních stěn nanášený ručně | m2 | 17.396 |  | 0 | CS ÚRS 2025 02 |  | základní |  | 0 | 0.00026 | 0.004523 | 0 | 0 | 4 | K | 2 |  |  |  | ROZPOCET | 0 | 0 | 0 | 0 | 0 | 1 | 0 | 4 | 1118020698
| P |  | Poznámka k položce: 1x jádro + 1x štuková vrstva | [14 empty] | P | 2
| VV |  | 8,698*2 'Přepočtené koeficientem množství |  | 17.396 | [12 empty] | VV | 2 | 2 | False | 1 | ROZPOCET
2 | K | 612135101 | Hrubá výplň rýh ve stěnách maltou jakékoli šířky rýhy | m2 | 1 |  | 0 | CS ÚRS 2025 02 |  | základní |  | 0 | 0.056 | 0.056 | 0 | 0 | 4 | K | 2 |  |  |  | ROZPOCET | 0 | 0 | 0 | 0 | 0 | 1 | 0 | 4 | 1744893686
3 | K | 612142001 | Pletivo sklovláknité vnitřních stěn vtlačené do tmelu | m2 | 8.698 |  | 0 | CS ÚRS 2025 02 |  | základní |  | 0 | 0.00438 | 0.038097 | 0 | 0 | 4 | K | 2 |  |  |  | ROZPOCET | 0 | 0 | 0 | 0 | 0 | 1 | 0 | 4 | 1355196878
4 | K | 612321121 | Vápenocementová omítka hladká jednovrstvá vnitřních stěn nanášená ručně | m2 | 8.698 |  | 0 | CS ÚRS 2025 02 |  | základní |  | 0 | 0.0154 | 0.13395 | 0 | 0 | 4 | K | 2 |  |  |  | ROZPOCET | 0 | 0 | 0 | 0 | 0 | 1 | 0 | 4 | -1899379516
| VV |  | 0,3*2,4"105B |  | 0.72 | [12 empty] | VV | 2 | 2 | True | 0 | ROZPOCET
| VV |  | (1,5*2,4)+(1,1*(2,4-2,02))"1.13 |  | 4.018 | [12 empty] | VV | 2 | 2 | True | 0 | ROZPOCET
| VV |  | 0,3*2,4*2"124, 125 |  | 1.44 | [12 empty] | VV | 2 | 2 | True | 0 | ROZPOCET
| VV |  | (0,85+0,2)*2,4"126 |  | 2.52 | [12 empty] | VV | 2 | 2 | True | 0 | ROZPOCET
| VV |  | Součet |  | 8.698 | [12 empty] | VV | 2 | 4 | True | 1 | ROZPOCET
5 | K | 612321131 | Vápenocementový štuk vnitřních stěn tloušťky do 3 mm | m2 | 8.698 |  | 0 | CS ÚRS 2025 02 |  | základní |  | 0 | 0.003 | 0.026094 | 0 | 0 | 4 | K | 2 |  |  |  | ROZPOCET | 0 | 0 | 0 | 0 | 0 | 1 | 0 | 4 | -1807650241
6 | K | 631311131 | Doplnění dosavadních mazanin betonem prostým plochy do 1 m2 tloušťky přes 80 mm | m3 | 0.2 |  | 0 | CS ÚRS 2025 02 |  | základní |  | 0 | 2.5019 | 0.50037 | 0 | 0 | 4 | K | 2 |  |  |  | ROZPOCET | 0 | 0 | 0 | 0 | 0 | 1 | 0 | 4 | 278037052
| D | 9 | Ostatní konstrukce a práce, bourání |  |  |  | 0 |  |  |  |  | 0 |  | 0.011037 |  | 0.5306 | 1 | D | 1 |  |  |  | ROZPOCET | [6 empty] | 0
7 | K | 949101111 | Lešení pomocné pro objekty pozemních staveb s lešeňovou podlahou v do 1,9 m zatížení do 150 kg/m2 | m2 | 58.739 |  | 0 | CS ÚRS 2025 02 |  | základní |  | 0 | 0 | 0 | 0 | 0 | 4 | K | 2 |  |  |  | ROZPOCET | 0 | 0 | 0 | 0 | 0 | 1 | 0 | 4 | -1829864443
| VV |  | 23,975*2,45 |  | 58.739 | [12 empty] | VV | 2 | 2 | True | 0 | ROZPOCET
| VV |  | Součet |  | 58.739 | [12 empty] | VV | 2 | 4 | True | 1 | ROZPOCET
8 | K | 952902021 | Čištění budov zametení hladkých podlah | m2 | 58.739 |  | 0 | CS ÚRS 2025 02 |  | základní |  | 0 | 0 | 0 | 0 | 0 | 4 | K | 2 |  |  |  | ROZPOCET | 0 | 0 | 0 | 0 | 0 | 1 | 0 | 4 | 1182155591
9 | K | 952902031 | Čištění budov omytí hladkých podlah | m2 | 58.739 |  | 0 | CS ÚRS 2025 02 |  | základní |  | 0 | 1e-05 | 0.00058739 | 0 | 0 | 4 | K | 2 |  |  |  | ROZPOCET | 0 | 0 | 0 | 0 | 0 | 1 | 0 | 4 | -2119312155
10 | K | 952902041 | Čištění budov drhnutí hladkých podlah s chemickými prostředky | m2 | 58.739 |  | 0 | CS ÚRS 2025 02 |  | základní |  | 0 | 4e-05 | 0.0023496 | 0 | 0 | 4 | K | 2 |  |  |  | ROZPOCET | 0 | 0 | 0 | 0 | 0 | 1 | 0 | 4 | -2069105876
11 | K | 965042221 | Bourání podkladů pod dlažby nebo mazanin betonových nebo z litého asfaltu tl přes 100 mm pl do 1 m2 | m3 | 0.2 |  | 0 | CS ÚRS 2025 02 |  | základní |  | 0 | 0 | 0 | 2.2 | 0.44 | 4 | K | 2 |  |  |  | ROZPOCET | 0 | 0 | 0 | 0 | 0 | 1 | 0 | 4 | 1907272650
12 | K | 974031142 | Vysekání rýh ve zdivu cihelném hl do 70 mm š do 70 mm | m | 2 |  | 0 | CS ÚRS 2025 02 |  | základní |  | 0 | 0 | 0 | 0.009 | 0.018 | 4 | K | 2 |  |  |  | ROZPOCET | 0 | 0 | 0 | 0 | 0 | 1 | 0 | 4 | -1765763959
13 | K | 974031153 | Vysekání rýh ve zdivu cihelném hl do 100 mm š do 100 mm | m | 1 |  | 0 | CS ÚRS 2025 02 |  | základní |  | 0 | 0 | 0 | 0.018 | 0.018 | 4 | K | 2 |  |  |  | ROZPOCET | 0 | 0 | 0 | 0 | 0 | 1 | 0 | 4 | 1539109532
14 | K | 977151111_R | Jádrové vrty diamantovými korunkami do stavebních materiálů D do 35 mm | ks | 6 |  | 0 | R_ik |  | základní |  | 0 | 0.00076 | 0.00456 | 0.0021 | 0.0126 | 4 | K | 2 |  |  |  | ROZPOCET | 0 | 0 | 0 | 0 | 0 | 1 | 0 | 4 | -31463399
15 | K | 977151117_R | Jádrové vrty diamantovými korunkami do stavebních materiálů D přes 80 do 90 mm | ks | 3 |  | 0 | R_ik |  | základní |  | 0 | 0.00118 | 0.00354 | 0.014 | 0.042 | 4 | K | 2 |  |  |  | ROZPOCET | 0 | 0 | 0 | 0 | 0 | 1 | 0 | 4 | 1538493078
16 | K | 977312112 | Řezání stávajících betonových mazanin vyztužených hl do 100 mm | m | 2 |  | 0 | CS ÚRS 2025 02 |  | základní |  | 0 | 0 | 0 | 0 | 0 | 4 | K | 2 |  |  |  | ROZPOCET | 0 | 0 | 0 | 0 | 0 | 1 | 0 | 4 | -1536247818
| D | 997 | Doprava suti a vybouraných hmot |  |  |  | 0 |  |  |  |  | 0 |  | 0 |  | 0 | 1 | D | 1 |  |  |  | ROZPOCET | [6 empty] | 0
17 | K | 997013217 | Vnitrostaveništní doprava suti a vybouraných hmot pro budovy v přes 21 do 24 m ručně | t | 1.091 |  | 0 | CS ÚRS 2025 02 |  | základní |  | 0 | 0 | 0 | 0 | 0 | 4 | K | 2 |  |  |  | ROZPOCET | 0 | 0 | 0 | 0 | 0 | 1 | 0 | 4 | -1705039619
18 | K | 997013219 | Příplatek k vnitrostaveništní dopravě suti a vybouraných hmot za zvětšenou dopravu suti ZKD 10 m | t | 10.91 |  | 0 | CS ÚRS 2025 02 |  | základní |  | 0 | 0 | 0 | 0 | 0 | 4 | K | 2 |  |  |  | ROZPOCET | 0 | 0 | 0 | 0 | 0 | 1 | 0 | 4 | -531174366
| VV |  | 1,091*10 'Přepočtené koeficientem množství |  | 10.91 | [12 empty] | VV | 2 | 2 | False | 1 | ROZPOCET
19 | K | 997013501 | Odvoz suti a vybouraných hmot na skládku nebo meziskládku do 1 km se složením | t | 1.091 |  | 0 | CS ÚRS 2025 02 |  | základní |  | 0 | 0 | 0 | 0 | 0 | 4 | K | 2 |  |  |  | ROZPOCET | 0 | 0 | 0 | 0 | 0 | 1 | 0 | 4 | -1154152115
20 | K | 997013509 | Příplatek k odvozu suti a vybouraných hmot na skládku ZKD 1 km přes 1 km | t | 8.728 |  | 0 | CS ÚRS 2025 02 |  | základní |  | 0 | 0 | 0 | 0 | 0 | 4 | K | 2 |  |  |  | ROZPOCET | 0 | 0 | 0 | 0 | 0 | 1 | 0 | 4 | 1996734510
| VV |  | 1,091*8 'Přepočtené koeficientem množství |  | 8.728 | [12 empty] | VV | 2 | 2 | False | 1 | ROZPOCET
21 | K | 997013631 | Poplatek za uložení na skládce (skládkovné) stavebního odpadu směsného kód odpadu 17 09 04 | t | 0.933 |  | 0 | CS ÚRS 2025 02 |  | základní |  | 0 | 0 | 0 | 0 | 0 | 4 | K | 2 |  |  |  | ROZPOCET | 0 | 0 | 0 | 0 | 0 | 1 | 0 | 4 | 916066275
| VV |  | 1,091-0,158 |  | 0.933 | [12 empty] | VV | 2 | 2 | True | 1 | ROZPOCET
22 | K | 997013813 | Poplatek za uložení na skládce (skládkovné) stavebního odpadu z plastických hmot kód odpadu 17 02 03 | t | 0.158 |  | 0 | CS ÚRS 2025 02 |  | základní |  | 0 | 0 | 0 | 0 | 0 | 4 | K | 2 |  |  |  | ROZPOCET | 0 | 0 | 0 | 0 | 0 | 1 | 0 | 4 | -1790599560
| D | 998 | Přesun hmot |  |  |  | 0 |  |  |  |  | 0 |  | 0 |  | 0 | 1 | D | 1 |  |  |  | ROZPOCET | [6 empty] | 0
23 | K | 998018003 | Přesun hmot pro budovy ruční pro budovy v přes 12 do 24 m | t | 0.77 |  | 0 | CS ÚRS 2025 02 |  | základní |  | 0 | 0 | 0 | 0 | 0 | 4 | K | 2 |  |  |  | ROZPOCET | 0 | 0 | 0 | 0 | 0 | 1 | 0 | 4 | -1110983104
24 | K | 998018011 | Příplatek k ručnímu přesunu hmot pro budovy za zvětšený přesun ZKD 100 m | t | 0.77 |  | 0 | CS ÚRS 2025 02 |  | základní |  | 0 | 0 | 0 | 0 | 0 | 4 | K | 2 |  |  |  | ROZPOCET | 0 | 0 | 0 | 0 | 0 | 1 | 0 | 4 | -2094176541
| D | PSV | Práce a dodávky PSV |  |  |  | 0 |  |  |  |  | 0 |  | 2.8929 |  | 0.5602 | 2 | D | 0 |  |  |  | ROZPOCET | [6 empty] | 0
| D | 727 | Zdravotechnika - protipožární ochrana |  |  |  | 0 |  |  |  |  | 0 |  | 0.00114 |  | 0 | 2 | D | 1 |  |  |  | ROZPOCET | [6 empty] | 0
25 | K | 727212103 | Trubní ucpávka plastového potrubí bez izolace D 32 mm stěnou tl 100 mm požární odolnost EI 90 | kus | 2 |  | 0 | CS ÚRS 2025 02 |  | základní |  | 0 | 0.00025 | 0.0005 | 0 | 0 | 16 | K | 2 |  |  |  | ROZPOCET | 0 | 0 | 0 | 0 | 0 | 1 | 0 | 16 | 875034775
26 | K | 727212115 | Trubní ucpávka plastového potrubí bez izolace D 75 mm stěnou tl 100 mm požární odolnost EI 90-120 | kus | 1 |  | 0 | CS ÚRS 2025 02 |  | základní |  | 0 | 0.00014 | 0.00014 | 0 | 0 | 16 | K | 2 |  |  |  | ROZPOCET | 0 | 0 | 0 | 0 | 0 | 1 | 0 | 16 | -1429081117
27 | K | 727213213 | Trubní ucpávka plastového potrubí bez izolace D 32 mm stropem tl 150 mm požární odolnost EI 90 | kus | 2 |  | 0 | CS ÚRS 2025 02 |  | základní |  | 0 | 0.00013 | 0.00026 | 0 | 0 | 16 | K | 2 |  |  |  | ROZPOCET | 0 | 0 | 0 | 0 | 0 | 1 | 0 | 16 | 97609378
28 | K | 727223103 | Protipožární manžeta prostupu plastového potrubí bez izolace D 75 mm stropem tl 150 mm požární odolnost EI 90 | kus | 1 |  | 0 | CS ÚRS 2025 02 |  | základní |  | 0 | 0.00024 | 0.00024 | 0 | 0 | 16 | K | 2 |  |  |  | ROZPOCET | 0 | 0 | 0 | 0 | 0 | 1 | 0 | 16 | -1676069593
29 | K | 998727313 | Přesun hmot procentní pro protipožární ochranu ruční v objektech v přes 12 do 24 m | % |  |  | 0 | CS ÚRS 2025 02 |  | základní |  | 0 | 0 | 0 | 0 | 0 | 16 | K | 2 |  |  |  | ROZPOCET | 0 | 0 | 0 | 0 | 0 | 1 | 0 | 16 | 645827044
30 | K | 998727319 | Příplatek k ručnímu přesunu hmot procentnímu pro protipožární ochranu za zvětšený přesun ZKD 50 m | % |  |  | 0 | CS ÚRS 2025 02 |  | základní |  | 0 | 0 | 0 | 0 | 0 | 16 | K | 2 |  |  |  | ROZPOCET | 0 | 0 | 0 | 0 | 0 | 1 | 0 | 16 | 1107203035
| VV |  | 69,24*2 'Přepočtené koeficientem množství |  | 138.48 | [12 empty] | VV | 2 | 2 | False | 1 | ROZPOCET
| D | 766 | Konstrukce truhlářské |  |  |  | 0 |  |  |  |  | 0 |  | 0 |  | 0.033884 | 2 | D | 1 |  |  |  | ROZPOCET | [6 empty] | 0
31 | K | 766211812 | Demontáž schodišťového madla upevněného na stěnovou konstrukci | m | 17.2 |  | 0 | CS ÚRS 2025 02 |  | základní |  | 0 | 0 | 0 | 0.00197 | 0.033884 | 16 | K | 2 |  |  |  | ROZPOCET | 0 | 0 | 0 | 0 | 0 | 1 | 0 | 16 | -857089146
| VV |  | 1,5+3,925+4,7+4,7+2,375"stěna podél vpravo |  | 17.2 | [12 empty] | VV | 2 | 2 | True | 0 | ROZPOCET
| VV |  | Součet |  | 17.2 | [12 empty] | VV | 2 | 4 | True | 1 | ROZPOCET
| D | 767 | Konstrukce zámečnické |  |  |  | 0 |  |  |  |  | 0 |  | 0 |  | 0.33823 | 2 | D | 1 |  |  |  | ROZPOCET | [6 empty] | 0
32 | K | 767581802 | Demontáž podhledu lamel | m2 | 56.658 |  | 0 | CS ÚRS 2025 02 |  | základní |  | 0 | 0 | 0 | 0.004 | 0.22663 | 16 | K | 2 |  |  |  | ROZPOCET | 0 | 0 | 0 | 0 | 0 | 1 | 0 | 16 | -1850423890
| VV |  | 55,8+(0,35*2,45)"podhled ukončen 1,2 od okna |  | 56.658 | [12 empty] | VV | 2 | 2 | True | 0 | ROZPOCET
| VV |  | Součet |  | 56.658 | [12 empty] | VV | 2 | 4 | True | 1 | ROZPOCET
33 | K | 767582800 | Demontáž roštu podhledu | m2 | 55.8 |  | 0 | CS ÚRS 2025 02 |  | základní |  | 0 | 0 | 0 | 0.002 | 0.1116 | 16 | K | 2 |  |  |  | ROZPOCET | 0 | 0 | 0 | 0 | 0 | 1 | 0 | 16 | 1782703033
| P |  | Poznámka k položce: konstrukce podhledu | [14 empty] | P | 2
| VV |  | 55,8"podhled ukončen 1,2 od okna |  | 55.8 | [12 empty] | VV | 2 | 2 | True | 0 | ROZPOCET
| VV |  | Součet |  | 55.8 | [12 empty] | VV | 2 | 4 | True | 1 | ROZPOCET
| D | 776 | Podlahy povlakové |  |  |  | 0 |  |  |  |  | 0 |  | 2.1916 |  | 0.15823 | 2 | D | 1 |  |  |  | ROZPOCET | [6 empty] | 0
34 | K | 776111115 | Broušení podkladu povlakových podlah před litím stěrky | m2 | 58.739 |  | 0 | CS ÚRS 2025 02 |  | základní |  | 0 | 0 | 0 | 0 | 0 | 16 | K | 2 |  |  |  | ROZPOCET | 0 | 0 | 0 | 0 | 0 | 1 | 0 | 16 | -1353894098
| VV |  | 23,975*2,45 |  | 58.739 | [12 empty] | VV | 2 | 2 | True | 0 | ROZPOCET
| VV |  | Součet |  | 58.739 | [12 empty] | VV | 2 | 4 | True | 1 | ROZPOCET
35 | K | 776111116 | Odstranění zbytků lepidla z podkladu povlakových podlah broušením | m2 | 58.739 |  | 0 | CS ÚRS 2025 02 |  | základní |  | 0 | 0 | 0 | 0 | 0 | 16 | K | 2 |  |  |  | ROZPOCET | 0 | 0 | 0 | 0 | 0 | 1 | 0 | 16 | -1334463886
| P |  | Poznámka k položce: po odstranění stávající krytiny | [14 empty] | P | 2
36 | K | 776111117 | Broušení stávajícího podkladu povlakových podlah diamantovým kotoučem | m2 | 223.208 |  | 0 | CS ÚRS 2025 02 |  | základní |  | 0 | 0 | 0 | 0 | 0 | 16 | K | 2 |  |  |  | ROZPOCET | 0 | 0 | 0 | 0 | 0 | 1 | 0 | 16 | -968154835
| P |  | Poznámka k položce: vyrovnání nerovností, 1 krok úběr 5mm skladba: 15 + 4 mm = 19 mm | [14 empty] | P | 2
| VV |  | 58,739"110 |  | 58.739 | [12 empty] | VV | 2 | 2 | True | 0 | ROZPOCET
| VV |  | Součet |  | 58.739 | [12 empty] | VV | 2 | 4 | True | 1 | ROZPOCET
| VV |  | 58,739*3,8 'Přepočtené koeficientem množství |  | 223.208 | [12 empty] | VV | 2 | 2 | False | 1 | ROZPOCET
37 | K | 776111311 | Vysátí podkladu povlakových podlah | m2 | 117.478 |  | 0 | CS ÚRS 2025 02 |  | základní |  | 0 | 0 | 0 | 0 | 0 | 16 | K | 2 |  |  |  | ROZPOCET | 0 | 0 | 0 | 0 | 0 | 1 | 0 | 16 | 891406494
| P |  | Poznámka k položce: před litím stěrky a před pokládkou nové podlahy | [14 empty] | P | 2
| VV |  | 58,739*2 'Přepočtené koeficientem množství |  | 117.478 | [12 empty] | VV | 2 | 2 | False | 1 | ROZPOCET
38 | K | 776121511 | Dvousložková penetrace podkladu povlakových podlah proti vlhkosti | m2 | 58.739 |  | 0 | CS ÚRS 2025 02 |  | základní |  | 0 | 0.00315 | 0.18503 | 0 | 0 | 16 | K | 2 |  |  |  | ROZPOCET | 0 | 0 | 0 | 0 | 0 | 1 | 0 | 16 | -2114603181
39 | K | 776141156 | Stěrka podlahová nivelační pro vyrovnání podkladu povlakových podlah do mokrého prostředí tl přes 12 do 15 mm | m2 | 58.739 |  | 0 | CS ÚRS 2025 02 |  | základní |  | 0 | 0.0288 | 1.6917 | 0 | 0 | 16 | K | 2 |  |  |  | ROZPOCET | 0 | 0 | 0 | 0 | 0 | 1 | 0 | 16 | -2083224482
40 | K | 776201811 | Demontáž lepených povlakových podlah bez podložky ručně | m2 | 58.739 |  | 0 | CS ÚRS 2025 02 |  | základní |  | 0 | 0 | 0 | 0.0025 | 0.14685 | 16 | K | 2 |  |  |  | ROZPOCET | 0 | 0 | 0 | 0 | 0 | 1 | 0 | 16 | -1909659801
41 | K | 776222111 | Lepení pásů z PVC 2-složkovým lepidlem | m2 | 58.739 |  | 0 | CS ÚRS 2025 02 |  | základní |  | 0 | 0.0007 | 0.041117 | 0 | 0 | 16 | K | 2 |  |  |  | ROZPOCET | 0 | 0 | 0 | 0 | 0 | 1 | 0 | 16 | -188495954
42 | M | 24744614 | lepidlo 2-složkové R2T | kg | 64.613 |  | 0 | CS ÚRS 2025 02 |  | základní |  | 0 | 0.001 | 0.064613 | 0 | 0 | 32 | M | 2 |  |  |  | ROZPOCET | 0 | 0 | 0 | 0 | 0 | 1 | 0 | 16 | -950534921
| VV |  | 58,739*1,1 'Přepočtené koeficientem množství |  | 64.613 | [12 empty] | VV | 2 | 2 | False | 1 | ROZPOCET
43 | K | 776223112 | Spoj povlakových podlahovin z PVC svařováním za studena | m | 23.975 |  | 0 | CS ÚRS 2025 02 |  | základní |  | 0 | 0 | 0 | 0 | 0 | 16 | K | 2 |  |  |  | ROZPOCET | 0 | 0 | 0 | 0 | 0 | 1 | 0 | 16 | 1308528796
44 | K | 776410811 | Odstranění soklíků a lišt pryžových nebo plastových | m | 37.95 |  | 0 | CS ÚRS 2025 02 |  | základní |  | 0 | 0 | 0 | 0.0003 | 0.011385 | 16 | K | 2 |  |  |  | ROZPOCET | 0 | 0 | 0 | 0 | 0 | 1 | 0 | 16 | -992654177
| VV |  | 2*(23,975+2,45) |  | 52.85 | [12 empty] | VV | 2 | 2 | True | 0 | ROZPOCET
| VV |  | -1,1*11"odpočet délky pro dveře š 110 cm |  | -12.1 | [12 empty] | VV | 2 | 2 | True | 0 | ROZPOCET
| VV |  | -0,8*2"odpočet délky pro dveře š 80 cm |  | -1.6 | [12 empty] | VV | 2 | 2 | True | 0 | ROZPOCET
| VV |  | -0,6*2"odpočet délky pro dveře š 60 cm |  | -1.2 | [12 empty] | VV | 2 | 2 | True | 0 | ROZPOCET
| VV |  | Součet |  | 37.95 | [12 empty] | VV | 2 | 4 | True | 1 | ROZPOCET
45 | K | 776411212 | Montáž tahaných obvodových soklíků z PVC výšky do 100 mm | m | 38.25 |  | 0 | CS ÚRS 2025 02 |  | základní |  | 0 | 5e-05 | 0.0019125 | 0 | 0 | 16 | K | 2 |  |  |  | ROZPOCET | 0 | 0 | 0 | 0 | 0 | 1 | 0 | 16 | -2125255495
| VV |  | 2*(23,975+2,45) |  | 52.85 | [12 empty] | VV | 2 | 2 | True | 0 | ROZPOCET
| VV |  | -10*1,1"odpočet dveří 110 cm |  | -11 | [12 empty] | VV | 2 | 2 | True | 0 | ROZPOCET
| VV |  | -3*0,8"odpočet dveří 80 cm |  | -2.4 | [12 empty] | VV | 2 | 2 | True | 0 | ROZPOCET
| VV |  | -2*0,6"odpočet dveří 60 cm |  | -1.2 | [12 empty] | VV | 2 | 2 | True | 0 | ROZPOCET
| VV |  | Součet |  | 38.25 | [12 empty] | VV | 2 | 4 | True | 1 | ROZPOCET
46 | M | 28411154 | podlahovina vinylová heterogenní akustická třída zátěže 34/42, hořlavost Cfl-s1, nášlapná vrstva 0,70mm tl 3,90mm | m2 | 68.82 |  | 0 | CS ÚRS 2025 02 |  | základní |  | 0 | 0.0029 | 0.19958 | 0 | 0 | 32 | M | 2 |  |  |  | ROZPOCET | 0 | 0 | 0 | 0 | 0 | 1 | 0 | 16 | -1446285189
| VV |  | 58,739 |  | 58.739 | [12 empty] | VV | 2 | 2 | True | 0 | ROZPOCET
| VV |  | 0,1*38,25 |  | 3.825 | [12 empty] | VV | 2 | 2 | True | 0 | ROZPOCET
| VV |  | Součet |  | 62.564 | [12 empty] | VV | 2 | 4 | True | 1 | ROZPOCET
| VV |  | 62,564*1,1 'Přepočtené koeficientem množství |  | 68.82 | [12 empty] | VV | 2 | 2 | False | 1 | ROZPOCET
47 | K | 776991121 | Základní čištění nově položených podlahovin vysátím a setřením vlhkým mopem | m2 | 58.739 |  | 0 | CS ÚRS 2025 02 |  | základní |  | 0 | 0 | 0 | 0 | 0 | 16 | K | 2 |  |  |  | ROZPOCET | 0 | 0 | 0 | 0 | 0 | 1 | 0 | 16 | 193952909
48 | K | 776991132 | Základní čištění nově položených podlahovin včetně dvousložkového dvouvrstvého polymerního nátěru | m2 | 58.739 |  | 0 | CS ÚRS 2025 02 |  | základní |  | 0 | 0.0001 | 0.0058739 | 0 | 0 | 16 | K | 2 |  |  |  | ROZPOCET | 0 | 0 | 0 | 0 | 0 | 1 | 0 | 16 | 490577948
49 | K | 776991141 | Pastování a leštění podlahovin ručně | m2 | 58.739 |  | 0 | CS ÚRS 2025 02 |  | základní |  | 0 | 3e-05 | 0.0017622 | 0 | 0 | 16 | K | 2 |  |  |  | ROZPOCET | 0 | 0 | 0 | 0 | 0 | 1 | 0 | 16 | 1609925050
50 | K | 998776313 | Přesun hmot procentní pro podlahy povlakové ruční v objektech v přes 12 do 24 m | % |  |  | 0 | CS ÚRS 2025 02 |  | základní |  | 0 | 0 | 0 | 0 | 0 | 16 | K | 2 |  |  |  | ROZPOCET | 0 | 0 | 0 | 0 | 0 | 1 | 0 | 16 | 675412961
51 | K | 998776319 | Příplatek k ručnímu přesunu hmot procentnímu pro podlahy povlakové za zvětšený přesun ZKD 50 m | % |  |  | 0 | CS ÚRS 2025 02 |  | základní |  | 0 | 0 | 0 | 0 | 0 | 16 | K | 2 |  |  |  | ROZPOCET | 0 | 0 | 0 | 0 | 0 | 1 | 0 | 16 | 935182431
| VV |  | 3560,781*2 'Přepočtené koeficientem množství |  | 7121.562 | [12 empty] | VV | 2 | 2 | False | 1 | ROZPOCET
| D | 783 | Dokončovací práce - nátěry |  |  |  | 0 |  |  |  |  | 0 |  | 0.016187 |  | 0 | 2 | D | 1 |  |  |  | ROZPOCET | [6 empty] | 0
52 | K | 783801401 | Ometení omítek před provedením nátěru | m2 | 44.785 |  | 0 | CS ÚRS 2025 02 |  | základní |  | 0 | 0 | 0 | 0 | 0 | 16 | K | 2 |  |  |  | ROZPOCET | 0 | 0 | 0 | 0 | 0 | 1 | 0 | 16 | 1880755792
| P |  | Poznámka k položce: vrchní krycí vrstva - omyvatelná, v 1,3 m | [14 empty] | P | 2
| VV |  | -13,5*1,3"odpočet dveře |  | -17.55 | [12 empty] | VV | 2 | 2 | True | 0 | ROZPOCET
| VV |  | 23,975*2*1,3"délka chodby po obou stranách do v 1,3m |  | 62.335 | [12 empty] | VV | 2 | 2 | True | 0 | ROZPOCET
| VV |  | Součet |  | 44.785 | [12 empty] | VV | 2 | 4 | True | 1 | ROZPOCET
53 | K | 783801403 | Oprášení omítek před provedením nátěru | m2 | 44.785 |  | 0 | CS ÚRS 2025 02 |  | základní |  | 0 | 0 | 0 | 0 | 0 | 16 | K | 2 |  |  |  | ROZPOCET | 0 | 0 | 0 | 0 | 0 | 1 | 0 | 16 | 1047098019
54 | K | 783802110 | Provedení tmelení prasklin šířky přes 1 do 5 mm na omítkách | m | 9.6 |  | 0 | CS ÚRS 2025 02 |  | základní |  | 0 | 0 | 0 | 0 | 0 | 16 | K | 2 |  |  |  | ROZPOCET | 0 | 0 | 0 | 0 | 0 | 1 | 0 | 16 | -865521086
| P |  | Poznámka k položce: 0,1 kg/bm - vč. ztratného (max. 5x5 mm) | [14 empty] | P | 2
| VV |  | 4*2,4 |  | 9.6 | [12 empty] | VV | 2 | 2 | True | 0 | ROZPOCET
| VV |  | Součet |  | 9.6 | [12 empty] | VV | 2 | 4 | True | 1 | ROZPOCET
55 | M | 23152210 | tmel silikonový trvale pružný | kg | 0.96 |  | 0 | CS ÚRS 2025 02 |  | základní |  | 0 | 0.001 | 0.00096 | 0 | 0 | 32 | M | 2 |  |  |  | ROZPOCET | 0 | 0 | 0 | 0 | 0 | 1 | 0 | 16 | -660221189
| VV |  | 9,6*0,1 'Přepočtené koeficientem množství |  | 0.96 | [12 empty] | VV | 2 | 2 | False | 1 | ROZPOCET
56 | K | 783823135 | Penetrační silikonový nátěr hladkých, tenkovrstvých zrnitých nebo štukových omítek | m2 | 44.785 |  | 0 | CS ÚRS 2025 02 |  | základní |  | 0 | 0.00014 | 0.0062699 | 0 | 0 | 16 | K | 2 |  |  |  | ROZPOCET | 0 | 0 | 0 | 0 | 0 | 1 | 0 | 16 | -537141866
57 | K | 783826615 | Hydrofobizační transparentní silikonový nátěr omítek stupně členitosti 1 a 2 | m2 | 44.785 |  | 0 | CS ÚRS 2025 02 |  | základní |  | 0 | 0.0002 | 0.008957 | 0 | 0 | 16 | K | 2 |  |  |  | ROZPOCET | 0 | 0 | 0 | 0 | 0 | 1 | 0 | 16 | -1843138667
| D | 784 | Dokončovací práce - malby a tapety |  |  |  | 0 |  |  |  |  | 0 |  | 0.68405 |  | 0.029851 | 2 | D | 1 |  |  |  | ROZPOCET | [6 empty] | 0
58 | K | 784121001 | Oškrabání malby v místnostech v do 3,80 m | m2 | 87.29 |  | 0 | CS ÚRS 2025 02 |  | základní |  | 0 | 0.001 | 0.08729 | 0.00031 | 0.02706 | 16 | K | 2 |  |  |  | ROZPOCET | 0 | 0 | 0 | 0 | 0 | 1 | 0 | 16 | -462297883
| VV |  | ((23,975+2,45+23,975+2,45)*2,4)"stěny (230cm spodní hrana podhledu + 10cm) |  | 126.84 | [12 empty] | VV | 2 | 2 | True | 0 | ROZPOCET
| VV |  | -2,4*2"okno v čele |  | -4.8 | [12 empty] | VV | 2 | 2 | True | 0 | ROZPOCET
| VV |  | -11*1,1*2,02"odpočet dveří 110 cm |  | -24.442 | [12 empty] | VV | 2 | 2 | True | 0 | ROZPOCET
| VV |  | -0,8*2,02"odpočet dveří 80 cm |  | -1.616 | [12 empty] | VV | 2 | 2 | True | 0 | ROZPOCET
| VV |  | -2*0,6*2,02"odpočet dveří 60 cm |  | -2.424 | [12 empty] | VV | 2 | 2 | True | 0 | ROZPOCET
| VV |  | -2,725*2,3"prosklená stěna SNOEZELEN |  | -6.268 | [12 empty] | VV | 2 | 2 | True | 0 | ROZPOCET
| VV |  | Součet |  | 87.29 | [12 empty] | VV | 2 | 4 | True | 1 | ROZPOCET
59 | K | 784121011 | Rozmývání podkladu po oškrabání malby v místnostech v do 3,80 m | m2 | 87.29 |  | 0 | CS ÚRS 2025 02 |  | základní |  | 0 | 0 | 0 | 0 | 0 | 16 | K | 2 |  |  |  | ROZPOCET | 0 | 0 | 0 | 0 | 0 | 1 | 0 | 16 | -849273024
60 | K | 784161001 | Tmelení spar a rohů šířky do 3 mm akrylátovým tmelem v místnostech v do 3,80 m | m | 9.6 |  | 0 | CS ÚRS 2025 02 |  | základní |  | 0 | 1e-05 | 9.6e-05 | 0 | 0 | 16 | K | 2 |  |  |  | ROZPOCET | 0 | 0 | 0 | 0 | 0 | 1 | 0 | 16 | -1190773736
61 | K | 784161111 | Bandážování rohů stěn v místnostech v do 3,80 m | m | 9.6 |  | 0 | CS ÚRS 2025 02 |  | základní |  | 0 | 8e-05 | 0.000768 | 0 | 0 | 16 | K | 2 |  |  |  | ROZPOCET | 0 | 0 | 0 | 0 | 0 | 1 | 0 | 16 | 107892043
62 | M | 62750105 | páska papírová výztužná | m | 10.08 |  | 0 | CS ÚRS 2025 02 |  | základní |  | 0 | 1e-05 | 0.0001008 | 0 | 0 | 32 | M | 2 |  |  |  | ROZPOCET | 0 | 0 | 0 | 0 | 0 | 1 | 0 | 16 | -1999022300
| VV |  | 9,6*1,05 'Přepočtené koeficientem množství |  | 10.08 | [12 empty] | VV | 2 | 2 | False | 1 | ROZPOCET
63 | K | 784161401 | Celoplošné vyhlazení podkladu sádrovou stěrkou v místnostech v do 3,80 m | m2 | 92.548 |  | 0 | CS ÚRS 2025 02 |  | základní |  | 0 | 0.00318 | 0.2943 | 0 | 0 | 16 | K | 2 |  |  |  | ROZPOCET | 0 | 0 | 0 | 0 | 0 | 1 | 0 | 16 | 139152224
| VV |  | ((23,975+2,45+23,975+2,45)*2,4)-4,8"stěny-okno (230cm spodní hrana podhledu + 10cm) |  | 122.04 | [12 empty] | VV | 2 | 2 | True | 0 | ROZPOCET
| VV |  | -10*1,1*2,02"odpočet dveří 110 cm |  | -22.22 | [12 empty] | VV | 2 | 2 | True | 0 | ROZPOCET
| VV |  | -3*0,8*2,02"odpočet dveří 80 cm |  | -4.848 | [12 empty] | VV | 2 | 2 | True | 0 | ROZPOCET
| VV |  | -2*0,6*2,02"odpočet dveří 60 cm |  | -2.424 | [12 empty] | VV | 2 | 2 | True | 0 | ROZPOCET
| VV |  | Součet |  | 92.548 | [12 empty] | VV | 2 | 4 | True | 1 | ROZPOCET
64 | K | 784171101 | Zakrytí vnitřních podlah včetně pozdějšího odkrytí | m2 | 58.739 |  | 0 | CS ÚRS 2025 02 |  | základní |  | 0 | 0 | 0 | 3e-05 | 0.0017622 | 16 | K | 2 |  |  |  | ROZPOCET | 0 | 0 | 0 | 0 | 0 | 1 | 0 | 16 | -726260360
| VV |  | 23,975*2,45 |  | 58.739 | [12 empty] | VV | 2 | 2 | True | 0 | ROZPOCET
| VV |  | Součet |  | 58.739 | [12 empty] | VV | 2 | 4 | True | 1 | ROZPOCET
65 | M | 28323153 | fólie pro malířské potřeby samolepicí 0,5mx100m | m2 | 61.676 |  | 0 | CS ÚRS 2025 02 |  | základní |  | 0 | 4e-05 | 0.002467 | 0 | 0 | 32 | M | 2 |  |  |  | ROZPOCET | 0 | 0 | 0 | 0 | 0 | 1 | 0 | 16 | 1656770370
| VV |  | 58,739*1,05 'Přepočtené koeficientem množství |  | 61.676 | [12 empty] | VV | 2 | 2 | False | 1 | ROZPOCET
66 | M | 58124850 | fólie s papírovou samolepící páskou pro vnitřní malířské potřeby 0,21mx20m | m | 58.739 |  | 0 | CS ÚRS 2025 02 |  | základní |  | 0 | 0 | 0 | 0 | 0 | 32 | M | 2 |  |  |  | ROZPOCET | 0 | 0 | 0 | 0 | 0 | 1 | 0 | 16 | -679807441
67 | K | 784171111 | Zakrytí vnitřních ploch stěn v místnostech v do 3,80 m | m2 | 34.292 |  | 0 | CS ÚRS 2025 02 |  | základní |  | 0 | 0 | 0 | 3e-05 | 0.0010288 | 16 | K | 2 |  |  |  | ROZPOCET | 0 | 0 | 0 | 0 | 0 | 1 | 0 | 16 | -1367046194
| VV |  | 4,8 |  | 4.8 | [12 empty] | VV | 2 | 2 | True | 0 | ROZPOCET
| VV |  | 10*1,1*2,02"D 110 cm |  | 22.22 | [12 empty] | VV | 2 | 2 | True | 0 | ROZPOCET
| VV |  | 3*0,8*2,02"D 80 cm |  | 4.848 | [12 empty] | VV | 2 | 2 | True | 0 | ROZPOCET
| VV |  | 2*0,6*2,02"D 60 cm |  | 2.424 | [12 empty] | VV | 2 | 2 | True | 0 | ROZPOCET
| VV |  | Součet |  | 34.292 | [12 empty] | VV | 2 | 4 | True | 1 | ROZPOCET
68 | M | 28323153 | fólie pro malířské potřeby samolepicí 0,5mx100m | m2 | 36.007 |  | 0 | CS ÚRS 2025 02 |  | základní |  | 0 | 4e-05 | 0.0014403 | 0 | 0 | 32 | M | 2 |  |  |  | ROZPOCET | 0 | 0 | 0 | 0 | 0 | 1 | 0 | 16 | -263496076
| VV |  | 34,292*1,05 'Přepočtené koeficientem množství |  | 36.007 | [12 empty] | VV | 2 | 2 | False | 1 | ROZPOCET
69 | M | 58124850 | fólie s papírovou samolepící páskou pro vnitřní malířské potřeby 0,21mx20m | m | 34.292 |  | 0 | CS ÚRS 2025 02 |  | základní |  | 0 | 0 | 0 | 0 | 0 | 32 | M | 2 |  |  |  | ROZPOCET | 0 | 0 | 0 | 0 | 0 | 1 | 0 | 16 | 201984623
70 | K | 784181101 | Základní akrylátová jednonásobná bezbarvá penetrace podkladu v místnostech v do 3,80 m | m2 | 101.246 |  | 0 | CS ÚRS 2025 02 |  | základní |  | 0 | 0.00021 | 0.021262 | 0 | 0 | 16 | K | 2 |  |  |  | ROZPOCET | 0 | 0 | 0 | 0 | 0 | 1 | 0 | 16 | 1267922487
| VV |  | ((23,975+2,45+23,975+2,45)*2,4)-4,8"stěny-okno (230cm spodní hrana podhledu + 10cm) |  | 122.04 | [12 empty] | VV | 2 | 2 | True | 0 | ROZPOCET
| VV |  | -10*1,1*2,02"odpočet dveří 110 cm |  | -22.22 | [12 empty] | VV | 2 | 2 | True | 0 | ROZPOCET
| VV |  | -3*0,8*2,02"odpočet dveří 80 cm |  | -4.848 | [12 empty] | VV | 2 | 2 | True | 0 | ROZPOCET
| VV |  | -2*0,6*2,02"odpočet dveří 60 cm |  | -2.424 | [12 empty] | VV | 2 | 2 | True | 0 | ROZPOCET
| VV |  | 8,698"plochy dozdívek ze strany chodba |  | 8.698 | [12 empty] | VV | 2 | 2 | True | 0 | ROZPOCET
| VV |  | Součet |  | 101.246 | [12 empty] | VV | 2 | 4 | True | 1 | ROZPOCET
71 | K | 784191003 | Čištění vnitřních ploch oken dvojitých nebo zdvojených po provedení malířských prací | m2 | 4.8 |  | 0 | CS ÚRS 2025 02 |  | základní |  | 0 | 2e-05 | 9.6e-05 | 0 | 0 | 16 | K | 2 |  |  |  | ROZPOCET | 0 | 0 | 0 | 0 | 0 | 1 | 0 | 16 | -158986622
72 | K | 784191005 | Čištění vnitřních ploch dveří nebo vrat po provedení malířských prací | m2 | 29.492 |  | 0 | CS ÚRS 2025 02 |  | základní |  | 0 | 1e-05 | 0.00029492 | 0 | 0 | 16 | K | 2 |  |  |  | ROZPOCET | 0 | 0 | 0 | 0 | 0 | 1 | 0 | 16 | -484220058
| VV |  | 10*1,1*2,02"D 110 cm |  | 22.22 | [12 empty] | VV | 2 | 2 | True | 0 | ROZPOCET
| VV |  | 3*0,8*2,02"D 80 cm |  | 4.848 | [12 empty] | VV | 2 | 2 | True | 0 | ROZPOCET
| VV |  | 2*0,6*2,02"D 60 cm |  | 2.424 | [12 empty] | VV | 2 | 2 | True | 0 | ROZPOCET
| VV |  | Součet |  | 29.492 | [12 empty] | VV | 2 | 4 | True | 1 | ROZPOCET
73 | K | 784191007 | Čištění vnitřních ploch podlah po provedení malířských prací | m2 | 58.739 |  | 0 | CS ÚRS 2025 02 |  | základní |  | 0 | 1e-05 | 0.00058739 | 0 | 0 | 16 | K | 2 |  |  |  | ROZPOCET | 0 | 0 | 0 | 0 | 0 | 1 | 0 | 16 | -1623290083
| VV |  | 23,975*2,45 |  | 58.739 | [12 empty] | VV | 2 | 2 | True | 0 | ROZPOCET
| VV |  | Součet |  | 58.739 | [12 empty] | VV | 2 | 4 | True | 1 | ROZPOCET
74 | K | 784211101 | Dvojnásobné bílé malby ze směsí za mokra výborně oděruvzdorných v místnostech v do 3,80 m | m2 | 101.246 |  | 0 | CS ÚRS 2025 02 |  | základní |  | 0 | 0.00029 | 0.029361 | 0 | 0 | 16 | K | 2 |  |  |  | ROZPOCET | 0 | 0 | 0 | 0 | 0 | 1 | 0 | 16 | -563904769
75 | K | 784681025 | Montáž hladkých ozdobných prvků s převažujícím délkovým rozměrem v (š) přes 120 do 200 mm | m | 13.5 |  | 0 | CS ÚRS 2025 02 |  | základní |  | 0 | 0.0003 | 0.00405 | 0 | 0 | 16 | K | 2 |  |  |  | ROZPOCET | 0 | 0 | 0 | 0 | 0 | 1 | 0 | 16 | -980316501
| VV |  | 0,8+1,1+1,1+1,1+1,1 |  | 5.2 | [12 empty] | VV | 2 | 2 | True | 0 | ROZPOCET
| VV |  | 1,1+1,1+1,1+1,1+0,8+0,8+1,1+0,6+0,6 |  | 8.3 | [12 empty] | VV | 2 | 2 | True | 0 | ROZPOCET
| VV |  | Součet |  | 13.5 | [12 empty] | VV | 2 | 4 | True | 1 | ROZPOCET
76 | M | 58124915_R | dekorační a ochranný prvek (dveří) - š 200mm | m | 15.525 |  | 0 | R_ik |  | základní |  | 0 | 0.0042 | 0.065205 | 0 | 0 | 32 | M | 2 |  |  |  | ROZPOCET | 0 | 0 | 0 | 0 | 0 | 1 | 0 | 16 | -779398241
| P |  | Poznámka k položce: ochranný prvek dveří - refernční materiál ACROVYN | [14 empty] | P | 2
| VV |  | 13,5*1,15 'Přepočtené koeficientem množství |  | 15.525 | [12 empty] | VV | 2 | 2 | False | 1 | ROZPOCET
77 | K | 784681025_R | Montáž hladkých ozdobných prvků s převažujícím délkovým rozměrem v (š) přes 200 mm | m | 34.45 |  | 0 | R_ik |  | základní |  | 0 | 0.0003 | 0.010335 | 0 | 0 | 16 | K | 2 |  |  |  | ROZPOCET | 0 | 0 | 0 | 0 | 0 | 1 | 0 | 16 | 1238837494
| VV |  | 23,975*2"délka chodby |  | 47.95 | [12 empty] | VV | 2 | 2 | True | 0 | ROZPOCET
| VV |  | -13,5"odpočet dveře |  | -13.5 | [12 empty] | VV | 2 | 2 | True | 0 | ROZPOCET
| VV |  | Součet |  | 34.45 | [12 empty] | VV | 2 | 4 | True | 1 | ROZPOCET
78 | M | 58124916_R | dekorační a ochranný prvek (stěn) - š 330mm | m | 39.618 |  | 0 | R_ik |  | základní |  | 0 | 0.0042 | 0.1664 | 0 | 0 | 32 | M | 2 |  |  |  | ROZPOCET | 0 | 0 | 0 | 0 | 0 | 1 | 0 | 16 | 425519439
| P |  | Poznámka k položce: ochranný prvek dveří - refernční materiál ACROVYN | [14 empty] | P | 2
| VV |  | 34,45*1,15 'Přepočtené koeficientem množství |  | 39.618 | [12 empty] | VV | 2 | 2 | False | 1 | ROZPOCET
| D | HZS | Hodinové zúčtovací sazby |  |  |  | 0 |  |  |  |  | 0 |  | 0 |  | 0 | 4 | D | 0 |  |  |  | ROZPOCET | [6 empty] | 0
79 | K | HZS2212 | Hodinová zúčtovací sazba instalatér odborný | hod | 16 |  | 0 | CS ÚRS 2025 02 |  | základní |  | 0 | 0 | 0 | 0 | 0 | 512 | K | 1 |  |  |  | ROZPOCET | 0 | 0 | 0 | 0 | 0 | 1 | 0 | 512 | 401678570
| P |  | Poznámka k položce: Ostatní neměřitelné práce - čerpáno po podpisu TDI | [14 empty] | P | 1
80 | K | HZS2492 | Hodinová zúčtovací sazba pomocný dělník PSV | hod | 16 |  | 0 | CS ÚRS 2025 02 |  | základní |  | 0 | 0 | 0 | 0 | 0 | 512 | K | 1 |  |  |  | ROZPOCET | 0 | 0 | 0 | 0 | 0 | 1 | 0 | 512 | -406502578
| P |  | Poznámka k položce: Ostatní neměřitelné práce - čerpáno po podpisu TDI | [14 empty] | P | 1

## 113 - Snoezelen
{69e1d4a5-d084-4b3c-852f-6214c72f02c1}
2
| KRYCÍ LIST SOUPISU PRACÍ | [7 empty] | v --- níže se nacházejí doplnkové a pomocné údaje k sestavám --- v | [8 empty] | False
Stavba:
Rekonstrukce Denního stacionáře psychiatrického oddělení, KZ, a.s. – Nemocnice Most, o.z.
Objekt:
113 - Snoezelen
| KSO: |  |  |  |  | CC-CZ:
| Místo: |  | J. E. Purkyně 270, 434 64 Most |  |  | Datum: | 26. 3. 2026
| Zadavatel: |  |  |  |  | IČ: | 25488627
|  | Krajská zdravotní, a.s. |  |  |  | DIČ: | CZ25488627
| Uchazeč: |  |  |  |  | IČ: | Vyplň údaj
|  | Vyplň údaj |  |  |  | DIČ: | Vyplň údaj
| Projektant: |  |  |  |  | IČ: | 17795885
|  | MOSTIKA s.r.o. |  |  |  | DIČ: | CZ17795885
| Zpracovatel: |  |  |  |  | IČ:
|  | Ing. arch. Luboš Polanský |  |  |  | DIČ:
Poznámka:
Případné obchodní názvy výrobků a označení výrobců ve výpisu materiálu je uvedeno pouze z hlediska určení standardu kvality. Výrobky lze nahradit za předpokladu dodržení zmíněného standardu. Výrobek svojí kvalitou nesmí být horší než uváděný standard. Náhrady materiálů a výrobků je nutno před realizací stavby projednat a nechat si potvrdit s investorem.
| Cena bez DPH | [5 empty] | 0
|  |  | Základ daně |  |  | Sazba daně | Výše daně
| DPH | základní | 0 |  |  | 21% | 0
|  | snížená | 0 |  |  | 12% | 0
|  | zákl. přenesená | 0 |  |  | 21% | 0
|  | sníž. přenesená | 0 |  |  | 12% | 0
|  | nulová | 0 |  |  | 0% | 0
| Cena s DPH |  |  | v | CZK |  | 0
| Projektant |  |  | Zpracovatel
| Datum a podpis: |  | Razítko | Datum a podpis: |  |  | Razítko
| Objednavatel |  |  | Uchazeč
| Datum a podpis: |  | Razítko | Datum a podpis: |  |  | Razítko
REKAPITULACE ČLENĚNÍ SOUPISU PRACÍ
Stavba:
Rekonstrukce Denního stacionáře psychiatrického oddělení, KZ, a.s. – Nemocnice Most, o.z.
Objekt:
113 - Snoezelen
Místo: |  |  | J. E. Purkyně 270, 434 64 Most |  |  | Datum: | 26. 3. 2026
Zadavatel: |  |  | Krajská zdravotní, a.s. |  |  | Projektant: | MOSTIKA s.r.o.
Uchazeč: |  |  | Vyplň údaj |  |  | Zpracovatel: | Ing. arch. Luboš Polanský
Kód dílu - Popis | [6 empty] | Cena celkem [CZK]
Náklady ze soupisu prací | [6 empty] | 0 | [11 empty] | -1
| HSV - Práce a dodávky HSV | [5 empty] | 0
| 3 - Svislé a kompletní konstrukce | [5 empty] | 0
| 6 - Úpravy povrchů, podlahy a osazování výplní | [5 empty] | 0
| 9 - Ostatní konstrukce a práce, bourání | [5 empty] | 0
| 997 - Doprava suti a vybouraných hmot | [5 empty] | 0
| 998 - Přesun hmot | [5 empty] | 0
| PSV - Práce a dodávky PSV | [5 empty] | 0
| 721 - Zdravotechnika - vnitřní kanalizace | [5 empty] | 0
| 722 - Zdravotechnika - vnitřní vodovod | [5 empty] | 0
| 725 - Zdravotechnika - zařizovací předměty | [5 empty] | 0
| 727 - Zdravotechnika - protipožární ochrana | [5 empty] | 0
| 767 - Konstrukce zámečnické | [5 empty] | 0
| 776 - Podlahy povlakové | [5 empty] | 0
| 781 - Dokončovací práce - obklady | [5 empty] | 0
| 783 - Dokončovací práce - nátěry | [5 empty] | 0
| 784 - Dokončovací práce - malby a tapety | [5 empty] | 0
| HZS - Hodinové zúčtovací sazby | [5 empty] | 0
SOUPIS PRACÍ
Stavba:
Rekonstrukce Denního stacionáře psychiatrického oddělení, KZ, a.s. – Nemocnice Most, o.z.
Objekt:
113 - Snoezelen
Místo: |  |  | J. E. Purkyně 270, 434 64 Most |  |  | Datum: | 26. 3. 2026
Zadavatel: |  |  | Krajská zdravotní, a.s. |  |  | Projektant: | MOSTIKA s.r.o.
Uchazeč: |  |  | Vyplň údaj |  |  | Zpracovatel: | Ing. arch. Luboš Polanský
PČ | Typ | Kód | Popis | MJ | Množství | J.cena [CZK] | Cena celkem [CZK] | Cenová soustava |  | DPH | J. Nh [h] | Nh celkem [h] | J. hmotnost [t] | Hmotnost celkem [t] | J. suť [t] | Suť Celkem [t]
Náklady soupisu celkem | [6 empty] | 0 |  |  |  |  | 0 |  | 3.1186 |  | 1.5895 |  | D | -1 | [10 empty] | 0
| D | HSV | Práce a dodávky HSV |  |  |  | 0 |  |  |  |  | 0 |  | 1.9233 |  | 1.1804 | 1 | D | 0 |  |  |  | ROZPOCET | [6 empty] | 0
| D | 3 | Svislé a kompletní konstrukce |  |  |  | 0 |  |  |  |  | 0 |  | 0.2215 |  | 0 | 1 | D | 1 |  |  |  | ROZPOCET | [6 empty] | 0
1 | K | 317142424 | Překlad nenosný pórobetonový š 100 mm v do 250 mm na tenkovrstvou maltu dl přes 1250 do 1500 mm | kus | 1 |  | 0 | CS ÚRS 2025 02 |  | základní |  | 0 | 0.03328 | 0.03328 | 0 | 0 | 4 | K | 2 |  |  |  | ROZPOCET | 0 | 0 | 0 | 0 | 0 | 1 | 0 | 4 | 1491298765
2 | K | 342272225 | Příčka z pórobetonových hladkých tvárnic na tenkovrstvou maltu tl 100 mm | m2 | 3.028 |  | 0 | CS ÚRS 2025 02 |  | základní |  | 0 | 0.06172 | 0.18689 | 0 | 0 | 4 | K | 2 |  |  |  | ROZPOCET | 0 | 0 | 0 | 0 | 0 | 1 | 0 | 4 | 1040821460
| VV |  | 1,75*3 |  | 5.25 | [12 empty] | VV | 2 | 2 | True | 0 | ROZPOCET
| VV |  | -1*1,1*2,02 |  | -2.222 | [12 empty] | VV | 2 | 2 | True | 0 | ROZPOCET
| VV |  | Součet |  | 3.028 | [12 empty] | VV | 2 | 4 | True | 1 | ROZPOCET
3 | K | 342291121 | Ukotvení příček k cihelným konstrukcím plochými kotvami | m | 9.5 |  | 0 | CS ÚRS 2025 02 |  | základní |  | 0 | 0.00014 | 0.00133 | 0 | 0 | 4 | K | 2 |  |  |  | ROZPOCET | 0 | 0 | 0 | 0 | 0 | 1 | 0 | 4 | 1303315527
| VV |  | 1,75+3+1,75+3 |  | 9.5 | [12 empty] | VV | 2 | 2 | True | 0 | ROZPOCET
| VV |  | Součet |  | 9.5 | [12 empty] | VV | 2 | 4 | True | 1 | ROZPOCET
| D | 6 | Úpravy povrchů, podlahy a osazování výplní |  |  |  | 0 |  |  |  |  | 0 |  | 1.6979 |  | 0 | 1 | D | 1 |  |  |  | ROZPOCET | [6 empty] | 0
4 | K | 612131121 | Penetrační disperzní nátěr vnitřních stěn nanášený ručně | m2 | 6.056 |  | 0 | CS ÚRS 2025 02 |  | základní |  | 0 | 0.00026 | 0.0015746 | 0 | 0 | 4 | K | 2 |  |  |  | ROZPOCET | 0 | 0 | 0 | 0 | 0 | 1 | 0 | 4 | -1114711006
| P |  | Poznámka k položce: 1x jádro + 1x štuková vrstva | [14 empty] | P | 2
| VV |  | 3,028*2 'Přepočtené koeficientem množství |  | 6.056 | [12 empty] | VV | 2 | 2 | False | 1 | ROZPOCET
5 | K | 612135101 | Hrubá výplň rýh ve stěnách maltou jakékoli šířky rýhy | m2 | 4 |  | 0 | CS ÚRS 2025 02 |  | základní |  | 0 | 0.056 | 0.224 | 0 | 0 | 4 | K | 2 |  |  |  | ROZPOCET | 0 | 0 | 0 | 0 | 0 | 1 | 0 | 4 | -1433146394
6 | K | 612142001 | Pletivo sklovláknité vnitřních stěn vtlačené do tmelu | m2 | 3.028 |  | 0 | CS ÚRS 2025 02 |  | základní |  | 0 | 0.00438 | 0.013263 | 0 | 0 | 4 | K | 2 |  |  |  | ROZPOCET | 0 | 0 | 0 | 0 | 0 | 1 | 0 | 4 | -1719472142
7 | K | 612315111 | Vápenná hladká omítka rýh ve stěnách š do 150 mm | m2 | 4 |  | 0 | CS ÚRS 2025 02 |  | základní |  | 0 | 0.038 | 0.152 | 0 | 0 | 4 | K | 2 |  |  |  | ROZPOCET | 0 | 0 | 0 | 0 | 0 | 1 | 0 | 4 | -1810052407
8 | K | 612321121 | Vápenocementová omítka hladká jednovrstvá vnitřních stěn nanášená ručně | m2 | 3.028 |  | 0 | CS ÚRS 2025 02 |  | základní |  | 0 | 0.0154 | 0.046631 | 0 | 0 | 4 | K | 2 |  |  |  | ROZPOCET | 0 | 0 | 0 | 0 | 0 | 1 | 0 | 4 | 1672434656
9 | K | 612321131 | Vápenocementový štuk vnitřních stěn tloušťky do 3 mm | m2 | 3.028 |  | 0 | CS ÚRS 2025 02 |  | základní |  | 0 | 0.003 | 0.009084 | 0 | 0 | 4 | K | 2 |  |  |  | ROZPOCET | 0 | 0 | 0 | 0 | 0 | 1 | 0 | 4 | -207879255
10 | K | 619999041 | Příplatek k úpravám povrchů za provádění prací ve stísněném prostoru | m2 | 3.028 |  | 0 | CS ÚRS 2025 02 |  | základní |  | 0 | 0 | 0 | 0 | 0 | 4 | K | 2 |  |  |  | ROZPOCET | 0 | 0 | 0 | 0 | 0 | 1 | 0 | 4 | 466149659
| P |  | Poznámka k položce: malý rozsah š do 60cm | [14 empty] | P | 2
11 | K | 631311131 | Doplnění dosavadních mazanin betonem prostým plochy do 1 m2 tloušťky přes 80 mm | m3 | 0.5 |  | 0 | CS ÚRS 2025 02 |  | základní |  | 0 | 2.5019 | 1.2509 | 0 | 0 | 4 | K | 2 |  |  |  | ROZPOCET | 0 | 0 | 0 | 0 | 0 | 1 | 0 | 4 | 357014428
12 | K | 634112113 | Obvodová dilatace podlahovým páskem z pěnového PE mezi stěnou a mazaninou nebo potěrem | m | 18.27 |  | 0 | CS ÚRS 2025 02 |  | základní |  | 0 | 2e-05 | 0.0003654 | 0 | 0 | 4 | K | 2 |  |  |  | ROZPOCET | 0 | 0 | 0 | 0 | 0 | 1 | 0 | 4 | -1372855009
| D | 9 | Ostatní konstrukce a práce, bourání |  |  |  | 0 |  |  |  |  | 0 |  | 0.0039415 |  | 1.1804 | 1 | D | 1 |  |  |  | ROZPOCET | [6 empty] | 0
13 | K | 952902021 | Čištění budov zametení hladkých podlah | m2 | 18.03 |  | 0 | CS ÚRS 2025 02 |  | základní |  | 0 | 0 | 0 | 0 | 0 | 4 | K | 2 |  |  |  | ROZPOCET | 0 | 0 | 0 | 0 | 0 | 1 | 0 | 4 | 140672180
14 | K | 952902031 | Čištění budov omytí hladkých podlah | m2 | 18.03 |  | 0 | CS ÚRS 2025 02 |  | základní |  | 0 | 1e-05 | 0.0001803 | 0 | 0 | 4 | K | 2 |  |  |  | ROZPOCET | 0 | 0 | 0 | 0 | 0 | 1 | 0 | 4 | -101413534
15 | K | 952902041 | Čištění budov drhnutí hladkých podlah s chemickými prostředky | m2 | 18.03 |  | 0 | CS ÚRS 2025 02 |  | základní |  | 0 | 4e-05 | 0.0007212 | 0 | 0 | 4 | K | 2 |  |  |  | ROZPOCET | 0 | 0 | 0 | 0 | 0 | 1 | 0 | 4 | 212130408
16 | K | 965042221 | Bourání podkladů pod dlažby nebo mazanin betonových nebo z litého asfaltu tl přes 100 mm pl do 1 m2 | m3 | 0.5 |  | 0 | CS ÚRS 2025 02 |  | základní |  | 0 | 0 | 0 | 2.2 | 1.1 | 4 | K | 2 |  |  |  | ROZPOCET | 0 | 0 | 0 | 0 | 0 | 1 | 0 | 4 | -1295008520
17 | K | 974031142 | Vysekání rýh ve zdivu cihelném hl do 70 mm š do 70 mm | m | 4 |  | 0 | CS ÚRS 2025 02 |  | základní |  | 0 | 0 | 0 | 0.009 | 0.036 | 4 | K | 2 |  |  |  | ROZPOCET | 0 | 0 | 0 | 0 | 0 | 1 | 0 | 4 | -696554930
18 | K | 974031153 | Vysekání rýh ve zdivu cihelném hl do 100 mm š do 100 mm | m | 2 |  | 0 | CS ÚRS 2025 02 |  | základní |  | 0 | 0 | 0 | 0.018 | 0.036 | 4 | K | 2 |  |  |  | ROZPOCET | 0 | 0 | 0 | 0 | 0 | 1 | 0 | 4 | -497551659
19 | K | 977151111_R | Jádrové vrty diamantovými korunkami do stavebních materiálů D do 35 mm | ks | 4 |  | 0 | R_ik |  | základní |  | 0 | 0.00076 | 0.00304 | 0.0021 | 0.0084 | 4 | K | 2 |  |  |  | ROZPOCET | 0 | 0 | 0 | 0 | 0 | 1 | 0 | 4 | -1006868783
| D | 997 | Doprava suti a vybouraných hmot |  |  |  | 0 |  |  |  |  | 0 |  | 0 |  | 0 | 1 | D | 1 |  |  |  | ROZPOCET | [6 empty] | 0
20 | K | 997013217 | Vnitrostaveništní doprava suti a vybouraných hmot pro budovy v přes 21 do 24 m ručně | t | 1.59 |  | 0 | CS ÚRS 2025 02 |  | základní |  | 0 | 0 | 0 | 0 | 0 | 4 | K | 2 |  |  |  | ROZPOCET | 0 | 0 | 0 | 0 | 0 | 1 | 0 | 4 | -1316598176
21 | K | 997013219 | Příplatek k vnitrostaveništní dopravě suti a vybouraných hmot za zvětšenou dopravu suti ZKD 10 m | t | 15.9 |  | 0 | CS ÚRS 2025 02 |  | základní |  | 0 | 0 | 0 | 0 | 0 | 4 | K | 2 |  |  |  | ROZPOCET | 0 | 0 | 0 | 0 | 0 | 1 | 0 | 4 | 1137389427
| VV |  | 1,59*10 'Přepočtené koeficientem množství |  | 15.9 | [12 empty] | VV | 2 | 2 | False | 1 | ROZPOCET
22 | K | 997013501 | Odvoz suti a vybouraných hmot na skládku nebo meziskládku do 1 km se složením | t | 1.59 |  | 0 | CS ÚRS 2025 02 |  | základní |  | 0 | 0 | 0 | 0 | 0 | 4 | K | 2 |  |  |  | ROZPOCET | 0 | 0 | 0 | 0 | 0 | 1 | 0 | 4 | -959633091
23 | K | 997013509 | Příplatek k odvozu suti a vybouraných hmot na skládku ZKD 1 km přes 1 km | t | 12.72 |  | 0 | CS ÚRS 2025 02 |  | základní |  | 0 | 0 | 0 | 0 | 0 | 4 | K | 2 |  |  |  | ROZPOCET | 0 | 0 | 0 | 0 | 0 | 1 | 0 | 4 | 1612564655
| VV |  | 1,59*8 'Přepočtené koeficientem množství |  | 12.72 | [12 empty] | VV | 2 | 2 | False | 1 | ROZPOCET
24 | K | 997013631 | Poplatek za uložení na skládce (skládkovné) stavebního odpadu směsného kód odpadu 17 09 04 | t | 1.54 |  | 0 | CS ÚRS 2025 02 |  | základní |  | 0 | 0 | 0 | 0 | 0 | 4 | K | 2 |  |  |  | ROZPOCET | 0 | 0 | 0 | 0 | 0 | 1 | 0 | 4 | -448810579
| VV |  | 1,59-0,05 |  | 1.54 | [12 empty] | VV | 2 | 2 | True | 1 | ROZPOCET
25 | K | 997013813 | Poplatek za uložení na skládce (skládkovné) stavebního odpadu z plastických hmot kód odpadu 17 02 03 | t | 0.05 |  | 0 | CS ÚRS 2025 02 |  | základní |  | 0 | 0 | 0 | 0 | 0 | 4 | K | 2 |  |  |  | ROZPOCET | 0 | 0 | 0 | 0 | 0 | 1 | 0 | 4 | 1675645979
| D | 998 | Přesun hmot |  |  |  | 0 |  |  |  |  | 0 |  | 0 |  | 0 | 1 | D | 1 |  |  |  | ROZPOCET | [6 empty] | 0
26 | K | 998018003 | Přesun hmot pro budovy ruční pro budovy v přes 12 do 24 m | t | 1.923 |  | 0 | CS ÚRS 2025 02 |  | základní |  | 0 | 0 | 0 | 0 | 0 | 4 | K | 2 |  |  |  | ROZPOCET | 0 | 0 | 0 | 0 | 0 | 1 | 0 | 4 | 1917049354
27 | K | 998018011 | Příplatek k ručnímu přesunu hmot pro budovy za zvětšený přesun ZKD 100 m | t | 1.923 |  | 0 | CS ÚRS 2025 02 |  | základní |  | 0 | 0 | 0 | 0 | 0 | 4 | K | 2 |  |  |  | ROZPOCET | 0 | 0 | 0 | 0 | 0 | 1 | 0 | 4 | -1731157073
| D | PSV | Práce a dodávky PSV |  |  |  | 0 |  |  |  |  | 0 |  | 1.1953 |  | 0.4091 | 2 | D | 0 |  |  |  | ROZPOCET | [6 empty] | 0
| D | 721 | Zdravotechnika - vnitřní kanalizace |  |  |  | 0 |  |  |  |  | 0 |  | 0.00531 |  | 0 | 2 | D | 1 |  |  |  | ROZPOCET | [6 empty] | 0
28 | K | 721174004 | Potrubí kanalizační z PP svodné DN 75 | m | 6 |  | 0 | CS ÚRS 2025 02 |  | základní |  | 0 | 0.00076 | 0.00456 | 0 | 0 | 16 | K | 2 |  |  |  | ROZPOCET | 0 | 0 | 0 | 0 | 0 | 1 | 0 | 16 | 1479438917
29 | K | 721174043 | Potrubí kanalizační z PP připojovací DN 50 | m | 1.5 |  | 0 | CS ÚRS 2025 02 |  | základní |  | 0 | 0.0005 | 0.00075 | 0 | 0 | 16 | K | 2 |  |  |  | ROZPOCET | 0 | 0 | 0 | 0 | 0 | 1 | 0 | 16 | 1563463357
30 | K | 721194105 | Vyvedení a upevnění odpadních výpustek DN 50 | kus | 1 |  | 0 | CS ÚRS 2025 02 |  | základní |  | 0 | 0 | 0 | 0 | 0 | 16 | K | 2 |  |  |  | ROZPOCET | 0 | 0 | 0 | 0 | 0 | 1 | 0 | 16 | 2124722646
31 | K | 721290111 | Zkouška těsnosti potrubí kanalizace vodou DN do 125 | m | 7.5 |  | 0 | CS ÚRS 2025 02 |  | základní |  | 0 | 0 | 0 | 0 | 0 | 16 | K | 2 |  |  |  | ROZPOCET | 0 | 0 | 0 | 0 | 0 | 1 | 0 | 16 | 2134301392
32 | K | 998721313 | Přesun hmot procentní pro vnitřní kanalizaci ruční v objektech v přes 12 do 24 m | % |  |  | 0 | CS ÚRS 2025 02 |  | základní |  | 0 | 0 | 0 | 0 | 0 | 16 | K | 2 |  |  |  | ROZPOCET | 0 | 0 | 0 | 0 | 0 | 1 | 0 | 16 | 1093129503
33 | K | 998721319 | Příplatek k ručnímu přesunu hmot procentnímu pro vnitřní kanalizaci za zvětšený přesun ZKD 50 m | % |  |  | 0 | CS ÚRS 2025 02 |  | základní |  | 0 | 0 | 0 | 0 | 0 | 16 | K | 2 |  |  |  | ROZPOCET | 0 | 0 | 0 | 0 | 0 | 1 | 0 | 16 | -1367009586
| VV |  | 49,815*2 'Přepočtené koeficientem množství |  | 99.63 | [12 empty] | VV | 2 | 2 | False | 1 | ROZPOCET
| D | 722 | Zdravotechnika - vnitřní vodovod |  |  |  | 0 |  |  |  |  | 0 |  | 0.016752 |  | 0 | 2 | D | 1 |  |  |  | ROZPOCET | [6 empty] | 0
34 | K | 722176113 | Montáž potrubí plastové spojované svary polyfuzně D přes 20 do 25 mm | m | 15 |  | 0 | CS ÚRS 2025 02 |  | základní |  | 0 | 0.00041 | 0.00615 | 0 | 0 | 16 | K | 2 |  |  |  | ROZPOCET | 0 | 0 | 0 | 0 | 0 | 1 | 0 | 16 | -860441101
35 | M | 28615153 | trubka palstová PPR vodovodní PN 20 D 25mm | m | 15.45 |  | 0 | CS ÚRS 2025 02 |  | základní |  | 0 | 0.00056 | 0.008652 | 0 | 0 | 32 | M | 2 |  |  |  | ROZPOCET | 0 | 0 | 0 | 0 | 0 | 1 | 0 | 16 | -1192562125
| VV |  | 15*1,03 'Přepočtené koeficientem množství |  | 15.45 | [12 empty] | VV | 2 | 2 | False | 1 | ROZPOCET
36 | K | 722181232 | Ochrana vodovodního potrubí přilepenými termoizolačními trubicemi z PE tl přes 9 do 13 mm DN přes 22 do 45 mm | m | 15 |  | 0 | CS ÚRS 2025 02 |  | základní |  | 0 | 0.0001 | 0.0015 | 0 | 0 | 16 | K | 2 |  |  |  | ROZPOCET | 0 | 0 | 0 | 0 | 0 | 1 | 0 | 16 | -675632942
37 | K | 722290234 | Proplach a dezinfekce vodovodního potrubí DN do 80 | m | 15 |  | 0 | CS ÚRS 2025 02 |  | základní |  | 0 | 1e-05 | 0.00015 | 0 | 0 | 16 | K | 2 |  |  |  | ROZPOCET | 0 | 0 | 0 | 0 | 0 | 1 | 0 | 16 | -821481557
38 | K | 722290246 | Zkouška těsnosti vodovodního potrubí plastového DN do 40 | m | 15 |  | 0 | CS ÚRS 2025 02 |  | základní |  | 0 | 2e-05 | 0.0003 | 0 | 0 | 16 | K | 2 |  |  |  | ROZPOCET | 0 | 0 | 0 | 0 | 0 | 1 | 0 | 16 | -739924358
39 | K | 998722313 | Přesun hmot procentní pro vnitřní vodovod ruční v objektech v přes 12 do 24 m | % |  |  | 0 | CS ÚRS 2025 02 |  | základní |  | 0 | 0 | 0 | 0 | 0 | 16 | K | 2 |  |  |  | ROZPOCET | 0 | 0 | 0 | 0 | 0 | 1 | 0 | 16 | -1811249022
40 | K | 998722319 | Příplatek k ručnímu k přesunu hmot procentnímu pro vnitřní vodovod za zvětšený přesun ZKD 50 m | % |  |  | 0 | CS ÚRS 2025 02 |  | základní |  | 0 | 0 | 0 | 0 | 0 | 16 | K | 2 |  |  |  | ROZPOCET | 0 | 0 | 0 | 0 | 0 | 1 | 0 | 16 | 986467715
| VV |  | 85,45*2 'Přepočtené koeficientem množství |  | 170.9 | [12 empty] | VV | 2 | 2 | False | 1 | ROZPOCET
| D | 725 | Zdravotechnika - zařizovací předměty |  |  |  | 0 |  |  |  |  | 0 |  | 0.03023 |  | 0 | 2 | D | 1 |  |  |  | ROZPOCET | [6 empty] | 0
41 | K | 725211617 | Umyvadlo keramické bílé šířky 600 mm s krytem na sifon připevněné na stěnu šrouby | soubor | 1 |  | 0 | CS ÚRS 2025 02 |  | základní |  | 0 | 0.02273 | 0.02273 | 0 | 0 | 16 | K | 2 |  |  |  | ROZPOCET | 0 | 0 | 0 | 0 | 0 | 1 | 0 | 16 | -979320172
42 | K | 725813111 | Ventil rohový bez připojovací trubičky nebo flexi hadičky G 1/2" | soubor | 1 |  | 0 | CS ÚRS 2025 02 |  | základní |  | 0 | 0.00024 | 0.00024 | 0 | 0 | 16 | K | 2 |  |  |  | ROZPOCET | 0 | 0 | 0 | 0 | 0 | 1 | 0 | 16 | -115016754
43 | M | 55190003_R | flexi hadice ohebná sanitární D 9x13mm FF 1/2" 500mm | ks | 2 |  | 0 | R_ik |  | základní |  | 0 | 0.00013 | 0.00026 | 0 | 0 | 32 | M | 2 |  |  |  | ROZPOCET | 0 | 0 | 0 | 0 | 0 | 1 | 0 | 16 | 347383794
| VV |  | 1*2 'Přepočtené koeficientem množství |  | 2 | [12 empty] | VV | 2 | 2 | False | 1 | ROZPOCET
44 | K | 725819201 | Montáž ventilů nástěnných G 1/2" | soubor | 2 |  | 0 | CS ÚRS 2025 02 |  | základní |  | 0 | 9e-05 | 0.00018 | 0 | 0 | 16 | K | 2 |  |  |  | ROZPOCET | 0 | 0 | 0 | 0 | 0 | 1 | 0 | 16 | 226842408
45 | M | 55145627 | ventil výtokový nástěnný s pevným výtokem G 1/2x150mm | kus | 2 |  | 0 | CS ÚRS 2025 02 |  | základní |  | 0 | 0.0018 | 0.0036 | 0 | 0 | 32 | M | 2 |  |  |  | ROZPOCET | 0 | 0 | 0 | 0 | 0 | 1 | 0 | 16 | -1019667800
46 | K | 725822654 | Baterie umyvadlová s termostatickým ventilem | soubor | 1 |  | 0 | CS ÚRS 2025 02 |  | základní |  | 0 | 0.00284 | 0.00284 | 0 | 0 | 16 | K | 2 |  |  |  | ROZPOCET | 0 | 0 | 0 | 0 | 0 | 1 | 0 | 16 | -1502659263
47 | K | 725851325 | Ventil odpadní umyvadlový bez přepadu G 5/4" | kus | 1 |  | 0 | CS ÚRS 2025 02 |  | základní |  | 0 | 0.00014 | 0.00014 | 0 | 0 | 16 | K | 2 |  |  |  | ROZPOCET | 0 | 0 | 0 | 0 | 0 | 1 | 0 | 16 | 1997400191
48 | K | 725861102 | Zápachová uzávěrka pro umyvadla DN 40 | kus | 1 |  | 0 | CS ÚRS 2025 02 |  | základní |  | 0 | 0.00024 | 0.00024 | 0 | 0 | 16 | K | 2 |  |  |  | ROZPOCET | 0 | 0 | 0 | 0 | 0 | 1 | 0 | 16 | 162910816
49 | K | 998725313 | Přesun hmot procentní pro zařizovací předměty ruční v objektech v přes 12 do 24 m | % |  |  | 0 | CS ÚRS 2025 02 |  | základní |  | 0 | 0 | 0 | 0 | 0 | 16 | K | 2 |  |  |  | ROZPOCET | 0 | 0 | 0 | 0 | 0 | 1 | 0 | 16 | 1789766345
50 | K | 998725319 | Příplatek k ručnímu přesunu hmot procentnímu pro zařizovací předměty za zvětšený přesun ZKD 50 m | % |  |  | 0 | CS ÚRS 2025 02 |  | základní |  | 0 | 0 | 0 | 0 | 0 | 16 | K | 2 |  |  |  | ROZPOCET | 0 | 0 | 0 | 0 | 0 | 1 | 0 | 16 | 1310892594
| VV |  | 183,8*2 'Přepočtené koeficientem množství |  | 367.6 | [12 empty] | VV | 2 | 2 | False | 1 | ROZPOCET
| D | 727 | Zdravotechnika - protipožární ochrana |  |  |  | 0 |  |  |  |  | 0 |  | 0.00064 |  | 0 | 2 | D | 1 |  |  |  | ROZPOCET | [6 empty] | 0
51 | K | 727212103 | Trubní ucpávka plastového potrubí bez izolace D 32 mm stěnou tl 100 mm požární odolnost EI 90 | kus | 2 |  | 0 | CS ÚRS 2025 02 |  | základní |  | 0 | 0.00025 | 0.0005 | 0 | 0 | 16 | K | 2 |  |  |  | ROZPOCET | 0 | 0 | 0 | 0 | 0 | 1 | 0 | 16 | 1547568747
52 | K | 727212115 | Trubní ucpávka plastového potrubí bez izolace D 75 mm stěnou tl 100 mm požární odolnost EI 90-120 | kus | 1 |  | 0 | CS ÚRS 2025 02 |  | základní |  | 0 | 0.00014 | 0.00014 | 0 | 0 | 16 | K | 2 |  |  |  | ROZPOCET | 0 | 0 | 0 | 0 | 0 | 1 | 0 | 16 | 1023570418
53 | K | 998727313 | Přesun hmot procentní pro protipožární ochranu ruční v objektech v přes 12 do 24 m | % |  |  | 0 | CS ÚRS 2025 02 |  | základní |  | 0 | 0 | 0 | 0 | 0 | 16 | K | 2 |  |  |  | ROZPOCET | 0 | 0 | 0 | 0 | 0 | 1 | 0 | 16 | -112420961
54 | K | 998727319 | Příplatek k ručnímu přesunu hmot procentnímu pro protipožární ochranu za zvětšený přesun ZKD 50 m | % |  |  | 0 | CS ÚRS 2025 02 |  | základní |  | 0 | 0 | 0 | 0 | 0 | 16 | K | 2 |  |  |  | ROZPOCET | 0 | 0 | 0 | 0 | 0 | 1 | 0 | 16 | 759751467
| VV |  | 33,9*2 'Přepočtené koeficientem množství |  | 67.8 | [12 empty] | VV | 2 | 2 | False | 1 | ROZPOCET
| D | 767 | Konstrukce zámečnické |  |  |  | 0 |  |  |  |  | 0 |  | 0 |  | 0.34 | 2 | D | 1 |  |  |  | ROZPOCET | [6 empty] | 0
55 | K | 767114812 | Demontáž stěn a příček rámových zasklených vnitřních plochy přes 6 do 9 m2 | m2 | 8.175 |  | 0 | CS ÚRS 2025 02 |  | základní |  | 0 | 0 | 0 | 0.04 | 0.327 | 16 | K | 2 |  |  |  | ROZPOCET | 0 | 0 | 0 | 0 | 0 | 1 | 0 | 16 | -1083044468
| VV |  | 2,725*3 |  | 8.175 | [12 empty] | VV | 2 | 2 | True | 0 | ROZPOCET
| VV |  | Součet |  | 8.175 | [12 empty] | VV | 2 | 4 | True | 1 | ROZPOCET
56 | K | 767641800 | Demontáž zárubní dveří odřezáním plochy do 2,5 m2 | kus | 1 |  | 0 | CS ÚRS 2025 02 |  | základní |  | 0 | 0 | 0 | 0.013 | 0.013 | 16 | K | 2 |  |  |  | ROZPOCET | 0 | 0 | 0 | 0 | 0 | 1 | 0 | 16 | -2046066214
| D | 776 | Podlahy povlakové |  |  |  | 0 |  |  |  |  | 0 |  | 0.67557 |  | 0.049791 | 2 | D | 1 |  |  |  | ROZPOCET | [6 empty] | 0
57 | K | 776111115 | Broušení podkladu povlakových podlah před litím stěrky | m2 | 18.03 |  | 0 | CS ÚRS 2025 02 |  | základní |  | 0 | 0 | 0 | 0 | 0 | 16 | K | 2 |  |  |  | ROZPOCET | 0 | 0 | 0 | 0 | 0 | 1 | 0 | 16 | -737109798
58 | K | 776111116 | Odstranění zbytků lepidla z podkladu povlakových podlah broušením | m2 | 18.03 |  | 0 | CS ÚRS 2025 02 |  | základní |  | 0 | 0 | 0 | 0 | 0 | 16 | K | 2 |  |  |  | ROZPOCET | 0 | 0 | 0 | 0 | 0 | 1 | 0 | 16 | -1950711572
| P |  | Poznámka k položce: po odstranění stávající krytiny | [14 empty] | P | 2
59 | K | 776111117 | Broušení stávajícího podkladu povlakových podlah diamantovým kotoučem | m2 | 68.514 |  | 0 | CS ÚRS 2025 02 |  | základní |  | 0 | 0 | 0 | 0 | 0 | 16 | K | 2 |  |  |  | ROZPOCET | 0 | 0 | 0 | 0 | 0 | 1 | 0 | 16 | 620465642
| P |  | Poznámka k položce: vyrovnání nerovností, 1 krok úběr 5mm skladba: 15 + 4 mm = 19 mm | [14 empty] | P | 2
| VV |  | 18,03*3,8 'Přepočtené koeficientem množství |  | 68.514 | [12 empty] | VV | 2 | 2 | False | 1 | ROZPOCET
60 | K | 776111311 | Vysátí podkladu povlakových podlah | m2 | 36.06 |  | 0 | CS ÚRS 2025 02 |  | základní |  | 0 | 0 | 0 | 0 | 0 | 16 | K | 2 |  |  |  | ROZPOCET | 0 | 0 | 0 | 0 | 0 | 1 | 0 | 16 | -1321925733
| P |  | Poznámka k položce: před litím stěrky a před pokládkou nové podlahy | [14 empty] | P | 2
| VV |  | 18,03*2 'Přepočtené koeficientem množství |  | 36.06 | [12 empty] | VV | 2 | 2 | False | 1 | ROZPOCET
61 | K | 776121511 | Dvousložková penetrace podkladu povlakových podlah proti vlhkosti | m2 | 18.03 |  | 0 | CS ÚRS 2025 02 |  | základní |  | 0 | 0.00315 | 0.056795 | 0 | 0 | 16 | K | 2 |  |  |  | ROZPOCET | 0 | 0 | 0 | 0 | 0 | 1 | 0 | 16 | -1277606149
62 | K | 776141156 | Stěrka podlahová nivelační pro vyrovnání podkladu povlakových podlah do mokrého prostředí tl přes 12 do 15 mm | m2 | 18.03 |  | 0 | CS ÚRS 2025 02 |  | základní |  | 0 | 0.0288 | 0.51926 | 0 | 0 | 16 | K | 2 |  |  |  | ROZPOCET | 0 | 0 | 0 | 0 | 0 | 1 | 0 | 16 | 34432577
63 | K | 776201811 | Demontáž lepených povlakových podlah bez podložky ručně | m2 | 18.03 |  | 0 | CS ÚRS 2025 02 |  | základní |  | 0 | 0 | 0 | 0.0025 | 0.045075 | 16 | K | 2 |  |  |  | ROZPOCET | 0 | 0 | 0 | 0 | 0 | 1 | 0 | 16 | -262163827
| VV |  | 18,03"113 |  | 18.03 | [12 empty] | VV | 2 | 2 | True | 0 | ROZPOCET
| VV |  | Součet |  | 18.03 | [12 empty] | VV | 2 | 4 | True | 1 | ROZPOCET
64 | K | 776222111 | Lepení pásů z PVC 2-složkovým lepidlem | m2 | 18.03 |  | 0 | CS ÚRS 2025 02 |  | základní |  | 0 | 0.0007 | 0.012621 | 0 | 0 | 16 | K | 2 |  |  |  | ROZPOCET | 0 | 0 | 0 | 0 | 0 | 1 | 0 | 16 | 1747035682
65 | M | 24744614 | lepidlo 2-složkové R2T | kg | 19.833 |  | 0 | CS ÚRS 2025 02 |  | základní |  | 0 | 0.001 | 0.019833 | 0 | 0 | 32 | M | 2 |  |  |  | ROZPOCET | 0 | 0 | 0 | 0 | 0 | 1 | 0 | 16 | 1992655483
| VV |  | 18,03*1,1 'Přepočtené koeficientem množství |  | 19.833 | [12 empty] | VV | 2 | 2 | False | 1 | ROZPOCET
66 | K | 776410811 | Odstranění soklíků a lišt pryžových nebo plastových | m | 15.72 |  | 0 | CS ÚRS 2025 02 |  | základní |  | 0 | 0 | 0 | 0.0003 | 0.004716 | 16 | K | 2 |  |  |  | ROZPOCET | 0 | 0 | 0 | 0 | 0 | 1 | 0 | 16 | 781750690
| VV |  | 18,27-1,75-0,8 |  | 15.72 | [12 empty] | VV | 2 | 2 | True | 0 | ROZPOCET
| VV |  | Součet |  | 15.72 | [12 empty] | VV | 2 | 4 | True | 1 | ROZPOCET
67 | K | 776411212 | Montáž tahaných obvodových soklíků z PVC výšky do 100 mm | m | 17.17 |  | 0 | CS ÚRS 2025 02 |  | základní |  | 0 | 5e-05 | 0.0008585 | 0 | 0 | 16 | K | 2 |  |  |  | ROZPOCET | 0 | 0 | 0 | 0 | 0 | 1 | 0 | 16 | 1583054408
| VV |  | 18,27-1,1 |  | 17.17 | [12 empty] | VV | 2 | 2 | True | 0 | ROZPOCET
| VV |  | Součet |  | 17.17 | [12 empty] | VV | 2 | 4 | True | 1 | ROZPOCET
68 | M | 28411154 | podlahovina vinylová heterogenní akustická třída zátěže 34/42, hořlavost Cfl-s1, nášlapná vrstva 0,70mm tl 3,90mm | m2 | 22.018 |  | 0 | CS ÚRS 2025 02 |  | základní |  | 0 | 0.0029 | 0.063852 | 0 | 0 | 32 | M | 2 |  |  |  | ROZPOCET | 0 | 0 | 0 | 0 | 0 | 1 | 0 | 16 | 1288615551
| VV |  | 18,03 |  | 18.03 | [12 empty] | VV | 2 | 2 | True | 0 | ROZPOCET
| VV |  | 0,1*17,17 |  | 1.717 | [12 empty] | VV | 2 | 2 | True | 0 | ROZPOCET
| VV |  | Součet |  | 19.747 | [12 empty] | VV | 2 | 4 | True | 1 | ROZPOCET
| VV |  | 19,747*1,115 'Přepočtené koeficientem množství |  | 22.018 | [12 empty] | VV | 2 | 2 | False | 1 | ROZPOCET
69 | K | 776991121 | Základní čištění nově položených podlahovin vysátím a setřením vlhkým mopem | m2 | 18.03 |  | 0 | CS ÚRS 2025 02 |  | základní |  | 0 | 0 | 0 | 0 | 0 | 16 | K | 2 |  |  |  | ROZPOCET | 0 | 0 | 0 | 0 | 0 | 1 | 0 | 16 | 1102604170
70 | K | 776991132 | Základní čištění nově položených podlahovin včetně dvousložkového dvouvrstvého polymerního nátěru | m2 | 18.03 |  | 0 | CS ÚRS 2025 02 |  | základní |  | 0 | 0.0001 | 0.001803 | 0 | 0 | 16 | K | 2 |  |  |  | ROZPOCET | 0 | 0 | 0 | 0 | 0 | 1 | 0 | 16 | -454484306
71 | K | 776991141 | Pastování a leštění podlahovin ručně | m2 | 18.03 |  | 0 | CS ÚRS 2025 02 |  | základní |  | 0 | 3e-05 | 0.0005409 | 0 | 0 | 16 | K | 2 |  |  |  | ROZPOCET | 0 | 0 | 0 | 0 | 0 | 1 | 0 | 16 | 283175856
72 | K | 998776313 | Přesun hmot procentní pro podlahy povlakové ruční v objektech v přes 12 do 24 m | % |  |  | 0 | CS ÚRS 2025 02 |  | základní |  | 0 | 0 | 0 | 0 | 0 | 16 | K | 2 |  |  |  | ROZPOCET | 0 | 0 | 0 | 0 | 0 | 1 | 0 | 16 | 153393804
73 | K | 998776319 | Příplatek k ručnímu přesunu hmot procentnímu pro podlahy povlakové za zvětšený přesun ZKD 50 m | % |  |  | 0 | CS ÚRS 2025 02 |  | základní |  | 0 | 0 | 0 | 0 | 0 | 16 | K | 2 |  |  |  | ROZPOCET | 0 | 0 | 0 | 0 | 0 | 1 | 0 | 16 | -109800110
| VV |  | 1108,662*2 'Přepočtené koeficientem množství |  | 2217.324 | [12 empty] | VV | 2 | 2 | False | 1 | ROZPOCET
| D | 781 | Dokončovací práce - obklady |  |  |  | 0 |  |  |  |  | 0 |  | 0.15655 |  | 0 | 2 | D | 1 |  |  |  | ROZPOCET | [6 empty] | 0
74 | K | 781111011 | Ometení (oprášení) stěny při přípravě podkladu | m2 | 3.697 |  | 0 | CS ÚRS 2025 02 |  | základní |  | 0 | 0 | 0 | 0 | 0 | 16 | K | 2 |  |  |  | ROZPOCET | 0 | 0 | 0 | 0 | 0 | 1 | 0 | 16 | -1634563255
| VV |  | 3,697"113 |  | 3.697 | [12 empty] | VV | 2 | 2 | True | 0 | ROZPOCET
| VV |  | Součet |  | 3.697 | [12 empty] | VV | 2 | 4 | True | 1 | ROZPOCET
75 | K | 781121011 | Nátěr penetrační na stěnu | m2 | 3.697 |  | 0 | CS ÚRS 2025 02 |  | základní |  | 0 | 0.0003 | 0.0011091 | 0 | 0 | 16 | K | 2 |  |  |  | ROZPOCET | 0 | 0 | 0 | 0 | 0 | 1 | 0 | 16 | -1205465733
76 | K | 781131112 | Izolace pod obklad nátěrem nebo stěrkou ve dvou vrstvách | m2 | 3.697 |  | 0 | CS ÚRS 2025 02 |  | základní |  | 0 | 0.0015 | 0.0055455 | 0 | 0 | 16 | K | 2 |  |  |  | ROZPOCET | 0 | 0 | 0 | 0 | 0 | 1 | 0 | 16 | -707632245
77 | K | 781131241 | Izolace pod obklad těsnícími pásy vnitřní kout | kus | 1 |  | 0 | CS ÚRS 2025 02 |  | základní |  | 0 | 0.00021 | 0.00021 | 0 | 0 | 16 | K | 2 |  |  |  | ROZPOCET | 0 | 0 | 0 | 0 | 0 | 1 | 0 | 16 | 979082605
78 | K | 781131251 | Izolace pod obklad těsnící manžetou pro prostupy potrubí | kus | 3 |  | 0 | CS ÚRS 2025 02 |  | základní |  | 0 | 0.00021 | 0.00063 | 0 | 0 | 16 | K | 2 |  |  |  | ROZPOCET | 0 | 0 | 0 | 0 | 0 | 1 | 0 | 16 | -1552624694
79 | K | 781131264 | Izolace pod obklad těsnícími pásy mezi podlahou a stěnou | m | 1.83 |  | 0 | CS ÚRS 2025 02 |  | základní |  | 0 | 0.00142 | 0.0025986 | 0 | 0 | 16 | K | 2 |  |  |  | ROZPOCET | 0 | 0 | 0 | 0 | 0 | 1 | 0 | 16 | 1898739062
80 | K | 781151031 | Celoplošné vyrovnání podkladu stěrkou tl 3 mm | m2 | 3.697 |  | 0 | CS ÚRS 2025 02 |  | základní |  | 0 | 0.0045 | 0.016636 | 0 | 0 | 16 | K | 2 |  |  |  | ROZPOCET | 0 | 0 | 0 | 0 | 0 | 1 | 0 | 16 | -1669464456
81 | K | 781151041 | Příplatek k cenám celoplošné vyrovnání stěrkou za každý další 1 mm přes tl 3 mm | m2 | 25.879 |  | 0 | CS ÚRS 2025 02 |  | základní |  | 0 | 0.00145 | 0.037525 | 0 | 0 | 16 | K | 2 |  |  |  | ROZPOCET | 0 | 0 | 0 | 0 | 0 | 1 | 0 | 16 | -606213446
| P |  | Poznámka k položce: vyrovnání nerovností 10 mm | [14 empty] | P | 2
| VV |  | 3,697*7 'Přepočtené koeficientem množství |  | 25.879 | [12 empty] | VV | 2 | 2 | False | 1 | ROZPOCET
82 | K | 781472219 | Montáž obkladů keramických hladkých lepených cementovým flexibilním lepidlem přes 22 do 25 ks/m2 | m2 | 3.697 |  | 0 | CS ÚRS 2025 02 |  | základní |  | 0 | 0.00538 | 0.01989 | 0 | 0 | 16 | K | 2 |  |  |  | ROZPOCET | 0 | 0 | 0 | 0 | 0 | 1 | 0 | 16 | -655464739
83 | M | 59761704 | obklad keramický nemrazuvzdorný povrch hladký/lesklý tl do 10mm přes 22 do 25ks/m2 | m2 | 4.252 |  | 0 | CS ÚRS 2025 02 |  | základní |  | 0 | 0.016 | 0.068032 | 0 | 0 | 32 | M | 2 |  |  |  | ROZPOCET | 0 | 0 | 0 | 0 | 0 | 1 | 0 | 16 | 1421487070
| VV |  | 3,697*1,15 'Přepočtené koeficientem množství |  | 4.252 | [12 empty] | VV | 2 | 2 | False | 1 | ROZPOCET
84 | K | 781472291 | Příplatek k montáži obkladů keramických lepených cementovým flexibilním lepidlem za plochu do 10 m2 | m2 | 3.697 |  | 0 | CS ÚRS 2025 02 |  | základní |  | 0 | 0 | 0 | 0 | 0 | 16 | K | 2 |  |  |  | ROZPOCET | 0 | 0 | 0 | 0 | 0 | 1 | 0 | 16 | -2113511663
85 | K | 781472292 | Příplatek k montáži obkladů keramických lepených cementovým flexibilním lepidlem za omezený prostor | m2 | 3.697 |  | 0 | CS ÚRS 2025 02 |  | základní |  | 0 | 0 | 0 | 0 | 0 | 16 | K | 2 |  |  |  | ROZPOCET | 0 | 0 | 0 | 0 | 0 | 1 | 0 | 16 | -1520090034
86 | K | 781492211 | Montáž profilů rohových lepených flexibilním cementovým lepidlem | m | 6.06 |  | 0 | CS ÚRS 2025 02 |  | základní |  | 0 | 0.0002 | 0.001212 | 0 | 0 | 16 | K | 2 |  |  |  | ROZPOCET | 0 | 0 | 0 | 0 | 0 | 1 | 0 | 16 | 1297154438
87 | M | 19416014 | lišta ukončovací nerezová 8mm | m | 6.363 |  | 0 | CS ÚRS 2025 02 |  | základní |  | 0 | 0.00032 | 0.0020362 | 0 | 0 | 32 | M | 2 |  |  |  | ROZPOCET | 0 | 0 | 0 | 0 | 0 | 1 | 0 | 16 | 1055311599
| VV |  | 6,06*1,05 'Přepočtené koeficientem množství |  | 6.363 | [12 empty] | VV | 2 | 2 | False | 1 | ROZPOCET
88 | K | 781492251 | Montáž profilů ukončovacích lepených flexibilním cementovým lepidlem | m | 1.83 |  | 0 | CS ÚRS 2025 02 |  | základní |  | 0 | 0.00018 | 0.0003294 | 0 | 0 | 16 | K | 2 |  |  |  | ROZPOCET | 0 | 0 | 0 | 0 | 0 | 1 | 0 | 16 | 215984691
89 | M | 19416014 | lišta ukončovací nerezová 8mm | m | 1.922 |  | 0 | CS ÚRS 2025 02 |  | základní |  | 0 | 0.00032 | 0.00061504 | 0 | 0 | 32 | M | 2 |  |  |  | ROZPOCET | 0 | 0 | 0 | 0 | 0 | 1 | 0 | 16 | -1026243124
| VV |  | 1,83*1,05 'Přepočtené koeficientem množství |  | 1.922 | [12 empty] | VV | 2 | 2 | False | 1 | ROZPOCET
90 | K | 781495211 | Čištění vnitřních ploch stěn po provedení obkladu chemickými prostředky | m2 | 3.697 |  | 0 | CS ÚRS 2025 02 |  | základní |  | 0 | 5e-05 | 0.00018485 | 0 | 0 | 16 | K | 2 |  |  |  | ROZPOCET | 0 | 0 | 0 | 0 | 0 | 1 | 0 | 16 | -499811023
91 | K | 998781313 | Přesun hmot procentní pro obklady keramické ruční v objektech v přes 12 do 24 m | % |  |  | 0 | CS ÚRS 2025 02 |  | základní |  | 0 | 0 | 0 | 0 | 0 | 16 | K | 2 |  |  |  | ROZPOCET | 0 | 0 | 0 | 0 | 0 | 1 | 0 | 16 | 1505000865
92 | K | 998781319 | Příplatek k ručnímu přesunu hmot procentnímu pro obklady keramické za zvětšený přesun ZKD 50 m | % |  |  | 0 | CS ÚRS 2025 02 |  | základní |  | 0 | 0 | 0 | 0 | 0 | 16 | K | 2 |  |  |  | ROZPOCET | 0 | 0 | 0 | 0 | 0 | 1 | 0 | 16 | 1758436390
| VV |  | 159,917*2 'Přepočtené koeficientem množství |  | 319.834 | [12 empty] | VV | 2 | 2 | False | 1 | ROZPOCET
| D | 783 | Dokončovací práce - nátěry |  |  |  | 0 |  |  |  |  | 0 |  | 0.003427 |  | 0 | 2 | D | 1 |  |  |  | ROZPOCET | [6 empty] | 0
93 | K | 783802110 | Provedení tmelení prasklin šířky přes 1 do 5 mm na omítkách | m | 34.27 |  | 0 | CS ÚRS 2025 02 |  | základní |  | 0 | 0 | 0 | 0 | 0 | 16 | K | 2 |  |  |  | ROZPOCET | 0 | 0 | 0 | 0 | 0 | 1 | 0 | 16 | -1609817282
| P |  | Poznámka k položce: 0,1 kg/bm - vč. ztratného (max. 5x5 mm) | [14 empty] | P | 2
| VV |  | 18,27 |  | 18.27 | [12 empty] | VV | 2 | 2 | True | 0 | ROZPOCET
| VV |  | 1+5*3 |  | 16 | [12 empty] | VV | 2 | 2 | True | 0 | ROZPOCET
| VV |  | Součet |  | 34.27 | [12 empty] | VV | 2 | 4 | True | 1 | ROZPOCET
94 | M | 23152210 | tmel silikonový trvale pružný | kg | 3.427 |  | 0 | CS ÚRS 2025 02 |  | základní |  | 0 | 0.001 | 0.003427 | 0 | 0 | 32 | M | 2 |  |  |  | ROZPOCET | 0 | 0 | 0 | 0 | 0 | 1 | 0 | 16 | 628434906
| VV |  | 34,27*0,1 'Přepočtené koeficientem množství |  | 3.427 | [12 empty] | VV | 2 | 2 | False | 1 | ROZPOCET
| D | 784 | Dokončovací práce - malby a tapety |  |  |  | 0 |  |  |  |  | 0 |  | 0.30687 |  | 0.01931 | 2 | D | 1 |  |  |  | ROZPOCET | [6 empty] | 0
95 | K | 784121001 | Oškrabání malby v místnostech v do 3,80 m | m2 | 59.865 |  | 0 | CS ÚRS 2025 02 |  | základní |  | 0 | 0.001 | 0.059865 | 0.00031 | 0.018558 | 16 | K | 2 |  |  |  | ROZPOCET | 0 | 0 | 0 | 0 | 0 | 1 | 0 | 16 | -7433140
| VV |  | 54,81-4,8"stěny-okno |  | 50.01 | [12 empty] | VV | 2 | 2 | True | 0 | ROZPOCET
| VV |  | -2,725*3"odpočet prosklená stěna |  | -8.175 | [12 empty] | VV | 2 | 2 | True | 0 | ROZPOCET
| VV |  | 18,03"strop |  | 18.03 | [12 empty] | VV | 2 | 2 | True | 0 | ROZPOCET
| VV |  | Součet |  | 59.865 | [12 empty] | VV | 2 | 4 | True | 1 | ROZPOCET
96 | K | 784121011 | Rozmývání podkladu po oškrabání malby v místnostech v do 3,80 m | m2 | 59.865 |  | 0 | CS ÚRS 2025 02 |  | základní |  | 0 | 0 | 0 | 0 | 0 | 16 | K | 2 |  |  |  | ROZPOCET | 0 | 0 | 0 | 0 | 0 | 1 | 0 | 16 | 1052326363
97 | K | 784161001 | Tmelení spar a rohů šířky do 3 mm akrylátovým tmelem v místnostech v do 3,80 m | m | 34.27 |  | 0 | CS ÚRS 2025 02 |  | základní |  | 0 | 1e-05 | 0.0003427 | 0 | 0 | 16 | K | 2 |  |  |  | ROZPOCET | 0 | 0 | 0 | 0 | 0 | 1 | 0 | 16 | -472186762
98 | K | 784161111 | Bandážování rohů stěn v místnostech v do 3,80 m | m | 34.27 |  | 0 | CS ÚRS 2025 02 |  | základní |  | 0 | 8e-05 | 0.0027416 | 0 | 0 | 16 | K | 2 |  |  |  | ROZPOCET | 0 | 0 | 0 | 0 | 0 | 1 | 0 | 16 | 1558818037
99 | M | 62750105 | páska papírová výztužná | m | 35.984 |  | 0 | CS ÚRS 2025 02 |  | základní |  | 0 | 1e-05 | 0.00035984 | 0 | 0 | 32 | M | 2 |  |  |  | ROZPOCET | 0 | 0 | 0 | 0 | 0 | 1 | 0 | 16 | -419170008
| VV |  | 34,27*1,05 'Přepočtené koeficientem množství |  | 35.984 | [12 empty] | VV | 2 | 2 | False | 1 | ROZPOCET
100 | K | 784161401 | Celoplošné vyhlazení podkladu sádrovou stěrkou v místnostech v do 3,80 m | m2 | 65.818 |  | 0 | CS ÚRS 2025 02 |  | základní |  | 0 | 0.00318 | 0.2093 | 0 | 0 | 16 | K | 2 |  |  |  | ROZPOCET | 0 | 0 | 0 | 0 | 0 | 1 | 0 | 16 | 2007007276
| VV |  | 54,81-2,222-4,8 |  | 47.788 | [12 empty] | VV | 2 | 2 | True | 0 | ROZPOCET
| VV |  | 18,03 |  | 18.03 | [12 empty] | VV | 2 | 2 | True | 0 | ROZPOCET
| VV |  | Součet |  | 65.818 | [12 empty] | VV | 2 | 4 | True | 1 | ROZPOCET
101 | K | 784171101 | Zakrytí vnitřních podlah včetně pozdějšího odkrytí | m2 | 18.03 |  | 0 | CS ÚRS 2025 02 |  | základní |  | 0 | 0 | 0 | 3e-05 | 0.0005409 | 16 | K | 2 |  |  |  | ROZPOCET | 0 | 0 | 0 | 0 | 0 | 1 | 0 | 16 | 1362214209
102 | M | 28323153 | fólie pro malířské potřeby samolepicí 0,5mx100m | m2 | 18.932 |  | 0 | CS ÚRS 2025 02 |  | základní |  | 0 | 4e-05 | 0.00075728 | 0 | 0 | 32 | M | 2 |  |  |  | ROZPOCET | 0 | 0 | 0 | 0 | 0 | 1 | 0 | 16 | 84957665
| VV |  | 18,03*1,05 'Přepočtené koeficientem množství |  | 18.932 | [12 empty] | VV | 2 | 2 | False | 1 | ROZPOCET
103 | M | 58124850 | fólie s papírovou samolepící páskou pro vnitřní malířské potřeby 0,21mx20m | m | 18.932 |  | 0 | CS ÚRS 2025 02 |  | základní |  | 0 | 0 | 0 | 0 | 0 | 32 | M | 2 |  |  |  | ROZPOCET | 0 | 0 | 0 | 0 | 0 | 1 | 0 | 16 | 529560956
| VV |  | 18,03*1,05 'Přepočtené koeficientem množství |  | 18.932 | [12 empty] | VV | 2 | 2 | False | 1 | ROZPOCET
104 | K | 784171111 | Zakrytí vnitřních ploch stěn v místnostech v do 3,80 m | m2 | 7.022 |  | 0 | CS ÚRS 2025 02 |  | základní |  | 0 | 0 | 0 | 3e-05 | 0.00021066 | 16 | K | 2 |  |  |  | ROZPOCET | 0 | 0 | 0 | 0 | 0 | 1 | 0 | 16 | 1982368574
| VV |  | 4,8+2,222 |  | 7.022 | [12 empty] | VV | 2 | 2 | True | 0 | ROZPOCET
| VV |  | Součet |  | 7.022 | [12 empty] | VV | 2 | 4 | True | 1 | ROZPOCET
105 | M | 28323153 | fólie pro malířské potřeby samolepicí 0,5mx100m | m2 | 7.373 |  | 0 | CS ÚRS 2025 02 |  | základní |  | 0 | 4e-05 | 0.00029492 | 0 | 0 | 32 | M | 2 |  |  |  | ROZPOCET | 0 | 0 | 0 | 0 | 0 | 1 | 0 | 16 | -1821868465
| VV |  | 7,022*1,05 'Přepočtené koeficientem množství |  | 7.373 | [12 empty] | VV | 2 | 2 | False | 1 | ROZPOCET
106 | M | 58124850 | fólie s papírovou samolepící páskou pro vnitřní malířské potřeby 0,21mx20m | m | 7.373 |  | 0 | CS ÚRS 2025 02 |  | základní |  | 0 | 0 | 0 | 0 | 0 | 32 | M | 2 |  |  |  | ROZPOCET | 0 | 0 | 0 | 0 | 0 | 1 | 0 | 16 | 59354201
| VV |  | 7,022*1,05 'Přepočtené koeficientem množství |  | 7.373 | [12 empty] | VV | 2 | 2 | False | 1 | ROZPOCET
107 | K | 784181101 | Základní akrylátová jednonásobná bezbarvá penetrace podkladu v místnostech v do 3,80 m | m2 | 65.818 |  | 0 | CS ÚRS 2025 02 |  | základní |  | 0 | 0.00021 | 0.013822 | 0 | 0 | 16 | K | 2 |  |  |  | ROZPOCET | 0 | 0 | 0 | 0 | 0 | 1 | 0 | 16 | 2102481202
108 | K | 784191003 | Čištění vnitřních ploch oken dvojitých nebo zdvojených po provedení malířských prací | m2 | 4.8 |  | 0 | CS ÚRS 2025 02 |  | základní |  | 0 | 2e-05 | 9.6e-05 | 0 | 0 | 16 | K | 2 |  |  |  | ROZPOCET | 0 | 0 | 0 | 0 | 0 | 1 | 0 | 16 | 2032217205
109 | K | 784191005 | Čištění vnitřních ploch dveří nebo vrat po provedení malířských prací | m2 | 2.222 |  | 0 | CS ÚRS 2025 02 |  | základní |  | 0 | 1e-05 | 2.222e-05 | 0 | 0 | 16 | K | 2 |  |  |  | ROZPOCET | 0 | 0 | 0 | 0 | 0 | 1 | 0 | 16 | 1768277504
110 | K | 784191007 | Čištění vnitřních ploch podlah po provedení malířských prací | m2 | 18.03 |  | 0 | CS ÚRS 2025 02 |  | základní |  | 0 | 1e-05 | 0.0001803 | 0 | 0 | 16 | K | 2 |  |  |  | ROZPOCET | 0 | 0 | 0 | 0 | 0 | 1 | 0 | 16 | 369577649
111 | K | 784211101 | Dvojnásobné bílé malby ze směsí za mokra výborně oděruvzdorných v místnostech v do 3,80 m | m2 | 65.818 |  | 0 | CS ÚRS 2025 02 |  | základní |  | 0 | 0.00029 | 0.019087 | 0 | 0 | 16 | K | 2 |  |  |  | ROZPOCET | 0 | 0 | 0 | 0 | 0 | 1 | 0 | 16 | -1318428667
| D | HZS | Hodinové zúčtovací sazby |  |  |  | 0 |  |  |  |  | 0 |  | 0 |  | 0 | 4 | D | 0 |  |  |  | ROZPOCET | [6 empty] | 0
112 | K | HZS2212 | Hodinová zúčtovací sazba instalatér odborný | hod | 8 |  | 0 | CS ÚRS 2025 02 |  | základní |  | 0 | 0 | 0 | 0 | 0 | 512 | K | 1 |  |  |  | ROZPOCET | 0 | 0 | 0 | 0 | 0 | 1 | 0 | 512 | -1197703050
| P |  | Poznámka k položce: Ostatní neměřitelné práce - čerpáno po podpisu TDI | [14 empty] | P | 1
113 | K | HZS2492 | Hodinová zúčtovací sazba pomocný dělník PSV | hod | 8 |  | 0 | CS ÚRS 2025 02 |  | základní |  | 0 | 0 | 0 | 0 | 0 | 512 | K | 1 |  |  |  | ROZPOCET | 0 | 0 | 0 | 0 | 0 | 1 | 0 | 512 | -1191865070
| P |  | Poznámka k položce: Ostatní neměřitelné práce - čerpáno po podpisu TDI | [14 empty] | P | 1

## 114, 118 - Lékař - psycholog
{b843f1ff-5b20-46a6-9220-cbcacf78bfeb}
2
| KRYCÍ LIST SOUPISU PRACÍ | [7 empty] | v --- níže se nacházejí doplnkové a pomocné údaje k sestavám --- v | [8 empty] | False
Stavba:
Rekonstrukce Denního stacionáře psychiatrického oddělení, KZ, a.s. – Nemocnice Most, o.z.
Objekt:
114, 118 - Lékař - psycholog
| KSO: |  |  |  |  | CC-CZ:
| Místo: |  | J. E. Purkyně 270, 434 64 Most |  |  | Datum: | 26. 3. 2026
| Zadavatel: |  |  |  |  | IČ: | 25488627
|  | Krajská zdravotní, a.s. |  |  |  | DIČ: | CZ25488627
| Uchazeč: |  |  |  |  | IČ: | Vyplň údaj
|  | Vyplň údaj |  |  |  | DIČ: | Vyplň údaj
| Projektant: |  |  |  |  | IČ: | 17795885
|  | MOSTIKA s.r.o. |  |  |  | DIČ: | CZ17795885
| Zpracovatel: |  |  |  |  | IČ:
|  | Ing. arch. Luboš Polanský |  |  |  | DIČ:
Poznámka:
Případné obchodní názvy výrobků a označení výrobců ve výpisu materiálu je uvedeno pouze z hlediska určení standardu kvality. Výrobky lze nahradit za předpokladu dodržení zmíněného standardu. Výrobek svojí kvalitou nesmí být horší než uváděný standard. Náhrady materiálů a výrobků je nutno před realizací stavby projednat a nechat si potvrdit s investorem.
| Cena bez DPH | [5 empty] | 0
|  |  | Základ daně |  |  | Sazba daně | Výše daně
| DPH | základní | 0 |  |  | 21% | 0
|  | snížená | 0 |  |  | 12% | 0
|  | zákl. přenesená | 0 |  |  | 21% | 0
|  | sníž. přenesená | 0 |  |  | 12% | 0
|  | nulová | 0 |  |  | 0% | 0
| Cena s DPH |  |  | v | CZK |  | 0
| Projektant |  |  | Zpracovatel
| Datum a podpis: |  | Razítko | Datum a podpis: |  |  | Razítko
| Objednavatel |  |  | Uchazeč
| Datum a podpis: |  | Razítko | Datum a podpis: |  |  | Razítko
REKAPITULACE ČLENĚNÍ SOUPISU PRACÍ
Stavba:
Rekonstrukce Denního stacionáře psychiatrického oddělení, KZ, a.s. – Nemocnice Most, o.z.
Objekt:
114, 118 - Lékař - psycholog
Místo: |  |  | J. E. Purkyně 270, 434 64 Most |  |  | Datum: | 26. 3. 2026
Zadavatel: |  |  | Krajská zdravotní, a.s. |  |  | Projektant: | MOSTIKA s.r.o.
Uchazeč: |  |  | Vyplň údaj |  |  | Zpracovatel: | Ing. arch. Luboš Polanský
Kód dílu - Popis | [6 empty] | Cena celkem [CZK]
Náklady ze soupisu prací | [6 empty] | 0 | [11 empty] | -1
| HSV - Práce a dodávky HSV | [5 empty] | 0
| 6 - Úpravy povrchů, podlahy a osazování výplní | [5 empty] | 0
| 9 - Ostatní konstrukce a práce, bourání | [5 empty] | 0
| 997 - Doprava suti a vybouraných hmot | [5 empty] | 0
| 998 - Přesun hmot | [5 empty] | 0
| PSV - Práce a dodávky PSV | [5 empty] | 0
| 763 - Konstrukce suché výstavby | [5 empty] | 0
| 776 - Podlahy povlakové | [5 empty] | 0
| 783 - Dokončovací práce - nátěry | [5 empty] | 0
| 784 - Dokončovací práce - malby a tapety | [5 empty] | 0
| HZS - Hodinové zúčtovací sazby | [5 empty] | 0
SOUPIS PRACÍ
Stavba:
Rekonstrukce Denního stacionáře psychiatrického oddělení, KZ, a.s. – Nemocnice Most, o.z.
Objekt:
114, 118 - Lékař - psycholog
Místo: |  |  | J. E. Purkyně 270, 434 64 Most |  |  | Datum: | 26. 3. 2026
Zadavatel: |  |  | Krajská zdravotní, a.s. |  |  | Projektant: | MOSTIKA s.r.o.
Uchazeč: |  |  | Vyplň údaj |  |  | Zpracovatel: | Ing. arch. Luboš Polanský
PČ | Typ | Kód | Popis | MJ | Množství | J.cena [CZK] | Cena celkem [CZK] | Cenová soustava |  | DPH | J. Nh [h] | Nh celkem [h] | J. hmotnost [t] | Hmotnost celkem [t] | J. suť [t] | Suť Celkem [t]
Náklady soupisu celkem | [6 empty] | 0 |  |  |  |  | 0 |  | 0.86111 |  | 0.097471 |  | D | -1 | [10 empty] | 0
| D | HSV | Práce a dodávky HSV |  |  |  | 0 |  |  |  |  | 0 |  | 0.0011139 |  | 0 | 1 | D | 0 |  |  |  | ROZPOCET | [6 empty] | 0
| D | 6 | Úpravy povrchů, podlahy a osazování výplní |  |  |  | 0 |  |  |  |  | 0 |  | 0.0004184 |  | 0 | 1 | D | 1 |  |  |  | ROZPOCET | [6 empty] | 0
1 | K | 634112113 | Obvodová dilatace podlahovým páskem z pěnového PE mezi stěnou a mazaninou nebo potěrem | m | 20.92 |  | 0 | CS ÚRS 2025 02 |  | základní |  | 0 | 2e-05 | 0.0004184 | 0 | 0 | 4 | K | 2 |  |  |  | ROZPOCET | 0 | 0 | 0 | 0 | 0 | 1 | 0 | 4 | 180770489
| VV |  | 7,65+13,27 |  | 20.92 | [12 empty] | VV | 2 | 2 | True | 0 | ROZPOCET
| VV |  | Součet |  | 20.92 | [12 empty] | VV | 2 | 4 | True | 1 | ROZPOCET
| D | 9 | Ostatní konstrukce a práce, bourání |  |  |  | 0 |  |  |  |  | 0 |  | 0.0006955 |  | 0 | 1 | D | 1 |  |  |  | ROZPOCET | [6 empty] | 0
2 | K | 949101111 | Lešení pomocné pro objekty pozemních staveb s lešeňovou podlahou v do 1,9 m zatížení do 150 kg/m2 | m2 | 13.91 |  | 0 | CS ÚRS 2025 02 |  | základní |  | 0 | 0 | 0 | 0 | 0 | 4 | K | 2 |  |  |  | ROZPOCET | 0 | 0 | 0 | 0 | 0 | 1 | 0 | 4 | -2011083055
| VV |  | 3,42+10,49"114+118 |  | 13.91 | [12 empty] | VV | 2 | 2 | True | 0 | ROZPOCET
| VV |  | Součet |  | 13.91 | [12 empty] | VV | 2 | 4 | True | 1 | ROZPOCET
3 | K | 952902021 | Čištění budov zametení hladkých podlah | m2 | 13.91 |  | 0 | CS ÚRS 2025 02 |  | základní |  | 0 | 0 | 0 | 0 | 0 | 4 | K | 2 |  |  |  | ROZPOCET | 0 | 0 | 0 | 0 | 0 | 1 | 0 | 4 | -596300183
4 | K | 952902031 | Čištění budov omytí hladkých podlah | m2 | 13.91 |  | 0 | CS ÚRS 2025 02 |  | základní |  | 0 | 1e-05 | 0.0001391 | 0 | 0 | 4 | K | 2 |  |  |  | ROZPOCET | 0 | 0 | 0 | 0 | 0 | 1 | 0 | 4 | -250023363
5 | K | 952902041 | Čištění budov drhnutí hladkých podlah s chemickými prostředky | m2 | 13.91 |  | 0 | CS ÚRS 2025 02 |  | základní |  | 0 | 4e-05 | 0.0005564 | 0 | 0 | 4 | K | 2 |  |  |  | ROZPOCET | 0 | 0 | 0 | 0 | 0 | 1 | 0 | 4 | -1841240540
| D | 997 | Doprava suti a vybouraných hmot |  |  |  | 0 |  |  |  |  | 0 |  | 0 |  | 0 | 1 | D | 1 |  |  |  | ROZPOCET | [6 empty] | 0
6 | K | 997013217 | Vnitrostaveništní doprava suti a vybouraných hmot pro budovy v přes 21 do 24 m ručně | t | 0.097 |  | 0 | CS ÚRS 2025 02 |  | základní |  | 0 | 0 | 0 | 0 | 0 | 4 | K | 2 |  |  |  | ROZPOCET | 0 | 0 | 0 | 0 | 0 | 1 | 0 | 4 | -1768736777
7 | K | 997013219 | Příplatek k vnitrostaveništní dopravě suti a vybouraných hmot za zvětšenou dopravu suti ZKD 10 m | t | 0.97 |  | 0 | CS ÚRS 2025 02 |  | základní |  | 0 | 0 | 0 | 0 | 0 | 4 | K | 2 |  |  |  | ROZPOCET | 0 | 0 | 0 | 0 | 0 | 1 | 0 | 4 | -353310455
| VV |  | 0,097*10 'Přepočtené koeficientem množství |  | 0.97 | [12 empty] | VV | 2 | 2 | False | 1 | ROZPOCET
8 | K | 997013501 | Odvoz suti a vybouraných hmot na skládku nebo meziskládku do 1 km se složením | t | 0.097 |  | 0 | CS ÚRS 2025 02 |  | základní |  | 0 | 0 | 0 | 0 | 0 | 4 | K | 2 |  |  |  | ROZPOCET | 0 | 0 | 0 | 0 | 0 | 1 | 0 | 4 | -1104855596
9 | K | 997013509 | Příplatek k odvozu suti a vybouraných hmot na skládku ZKD 1 km přes 1 km | t | 0.776 |  | 0 | CS ÚRS 2025 02 |  | základní |  | 0 | 0 | 0 | 0 | 0 | 4 | K | 2 |  |  |  | ROZPOCET | 0 | 0 | 0 | 0 | 0 | 1 | 0 | 4 | 608593177
| VV |  | 0,097*8 'Přepočtené koeficientem množství |  | 0.776 | [12 empty] | VV | 2 | 2 | False | 1 | ROZPOCET
10 | K | 997013631 | Poplatek za uložení na skládce (skládkovné) stavebního odpadu směsného kód odpadu 17 09 04 | t | 0.057 |  | 0 | CS ÚRS 2025 02 |  | základní |  | 0 | 0 | 0 | 0 | 0 | 4 | K | 2 |  |  |  | ROZPOCET | 0 | 0 | 0 | 0 | 0 | 1 | 0 | 4 | 62951975
| VV |  | 0,097-0,04 |  | 0.057 | [12 empty] | VV | 2 | 2 | True | 1 | ROZPOCET
11 | K | 997013813 | Poplatek za uložení na skládce (skládkovné) stavebního odpadu z plastických hmot kód odpadu 17 02 03 | t | 0.04 |  | 0 | CS ÚRS 2025 02 |  | základní |  | 0 | 0 | 0 | 0 | 0 | 4 | K | 2 |  |  |  | ROZPOCET | 0 | 0 | 0 | 0 | 0 | 1 | 0 | 4 | 1556079355
| D | 998 | Přesun hmot |  |  |  | 0 |  |  |  |  | 0 |  | 0 |  | 0 | 1 | D | 1 |  |  |  | ROZPOCET | [6 empty] | 0
12 | K | 998018003 | Přesun hmot pro budovy ruční pro budovy v přes 12 do 24 m | t | 0.001 |  | 0 | CS ÚRS 2025 02 |  | základní |  | 0 | 0 | 0 | 0 | 0 | 4 | K | 2 |  |  |  | ROZPOCET | 0 | 0 | 0 | 0 | 0 | 1 | 0 | 4 | -1019681658
13 | K | 998018011 | Příplatek k ručnímu přesunu hmot pro budovy za zvětšený přesun ZKD 100 m | t | 0.001 |  | 0 | CS ÚRS 2025 02 |  | základní |  | 0 | 0 | 0 | 0 | 0 | 4 | K | 2 |  |  |  | ROZPOCET | 0 | 0 | 0 | 0 | 0 | 1 | 0 | 4 | 1323995903
| D | PSV | Práce a dodávky PSV |  |  |  | 0 |  |  |  |  | 0 |  | 0.85999 |  | 0.097471 | 2 | D | 0 |  |  |  | ROZPOCET | [6 empty] | 0
| D | 763 | Konstrukce suché výstavby |  |  |  | 0 |  |  |  |  | 0 |  | 0.027162 |  | 0.037125 | 2 | D | 1 |  |  |  | ROZPOCET | [6 empty] | 0
14 | K | 763411116_R | Sanitární příčky do mokrého prostředí, kompaktní desky tl 13 mm - zvukoizolační 53 dB | m2 | 1.35 |  | 0 | R_ik |  | základní |  | 0 | 0.02012 | 0.027162 | 0 | 0 | 16 | K | 2 |  |  |  | ROZPOCET | 0 | 0 | 0 | 0 | 0 | 1 | 0 | 16 | -920006351
| P |  | Poznámka k položce: 1.18/1.13 Rw min 53 dB | [14 empty] | P | 2
15 | K | 763411811_R | Demontáž dělících příček z desek | m2 | 1.35 |  | 0 | R_ik |  | základní |  | 0 | 0 | 0 | 0.0275 | 0.037125 | 16 | K | 2 |  |  |  | ROZPOCET | 0 | 0 | 0 | 0 | 0 | 1 | 0 | 16 | -1485096304
| P |  | Poznámka k položce: 1.18/1.13 | [14 empty] | P | 2
| VV |  | 0,45*3 |  | 1.35 | [12 empty] | VV | 2 | 2 | True | 1 | ROZPOCET
| D | 776 | Podlahy povlakové |  |  |  | 0 |  |  |  |  | 0 |  | 0.5226 |  | 0.039881 | 2 | D | 1 |  |  |  | ROZPOCET | [6 empty] | 0
16 | K | 776111115 | Broušení podkladu povlakových podlah před litím stěrky | m2 | 13.91 |  | 0 | CS ÚRS 2025 02 |  | základní |  | 0 | 0 | 0 | 0 | 0 | 16 | K | 2 |  |  |  | ROZPOCET | 0 | 0 | 0 | 0 | 0 | 1 | 0 | 16 | 1004111665
| VV |  | 3,42+10,49"114+118 |  | 13.91 | [12 empty] | VV | 2 | 2 | True | 0 | ROZPOCET
| VV |  | Součet |  | 13.91 | [12 empty] | VV | 2 | 4 | True | 1 | ROZPOCET
17 | K | 776111116 | Odstranění zbytků lepidla z podkladu povlakových podlah broušením | m2 | 13.91 |  | 0 | CS ÚRS 2025 02 |  | základní |  | 0 | 0 | 0 | 0 | 0 | 16 | K | 2 |  |  |  | ROZPOCET | 0 | 0 | 0 | 0 | 0 | 1 | 0 | 16 | 1100608707
| P |  | Poznámka k položce: po odstranění stávající krytiny | [14 empty] | P | 2
18 | K | 776111117 | Broušení stávajícího podkladu povlakových podlah diamantovým kotoučem | m2 | 52.858 |  | 0 | CS ÚRS 2025 02 |  | základní |  | 0 | 0 | 0 | 0 | 0 | 16 | K | 2 |  |  |  | ROZPOCET | 0 | 0 | 0 | 0 | 0 | 1 | 0 | 16 | -1855679784
| P |  | Poznámka k položce: vyrovnání nerovností, 1 krok úběr 5mm skladba: 15 + 4 mm = 19 mm | [14 empty] | P | 2
| VV |  | 13,91*3,8 'Přepočtené koeficientem množství |  | 52.858 | [12 empty] | VV | 2 | 2 | False | 1 | ROZPOCET
19 | K | 776111311 | Vysátí podkladu povlakových podlah | m2 | 27.82 |  | 0 | CS ÚRS 2025 02 |  | základní |  | 0 | 0 | 0 | 0 | 0 | 16 | K | 2 |  |  |  | ROZPOCET | 0 | 0 | 0 | 0 | 0 | 1 | 0 | 16 | -815264297
| P |  | Poznámka k položce: před litím stěrky a před pokládkou nové podlahy | [14 empty] | P | 2
| VV |  | 13,91*2 'Přepočtené koeficientem množství |  | 27.82 | [12 empty] | VV | 2 | 2 | False | 1 | ROZPOCET
20 | K | 776121511 | Dvousložková penetrace podkladu povlakových podlah proti vlhkosti | m2 | 13.91 |  | 0 | CS ÚRS 2025 02 |  | základní |  | 0 | 0.00315 | 0.043817 | 0 | 0 | 16 | K | 2 |  |  |  | ROZPOCET | 0 | 0 | 0 | 0 | 0 | 1 | 0 | 16 | 1570819716
21 | K | 776141156 | Stěrka podlahová nivelační pro vyrovnání podkladu povlakových podlah do mokrého prostředí tl přes 12 do 15 mm | m2 | 13.91 |  | 0 | CS ÚRS 2025 02 |  | základní |  | 0 | 0.0288 | 0.40061 | 0 | 0 | 16 | K | 2 |  |  |  | ROZPOCET | 0 | 0 | 0 | 0 | 0 | 1 | 0 | 16 | -307155555
22 | K | 776201811 | Demontáž lepených povlakových podlah bez podložky ručně | m2 | 13.91 |  | 0 | CS ÚRS 2025 02 |  | základní |  | 0 | 0 | 0 | 0.0025 | 0.034775 | 16 | K | 2 |  |  |  | ROZPOCET | 0 | 0 | 0 | 0 | 0 | 1 | 0 | 16 | 419687812
| VV |  | 3,42+10,49"114+118 |  | 13.91 | [12 empty] | VV | 2 | 2 | True | 0 | ROZPOCET
| VV |  | Součet |  | 13.91 | [12 empty] | VV | 2 | 4 | True | 1 | ROZPOCET
23 | K | 776222111 | Lepení pásů z PVC 2-složkovým lepidlem | m2 | 13.91 |  | 0 | CS ÚRS 2025 02 |  | základní |  | 0 | 0.0007 | 0.009737 | 0 | 0 | 16 | K | 2 |  |  |  | ROZPOCET | 0 | 0 | 0 | 0 | 0 | 1 | 0 | 16 | -1440459531
24 | M | 24744614 | lepidlo 2-složkové R2T | kg | 15.301 |  | 0 | CS ÚRS 2025 02 |  | základní |  | 0 | 0.001 | 0.015301 | 0 | 0 | 32 | M | 2 |  |  |  | ROZPOCET | 0 | 0 | 0 | 0 | 0 | 1 | 0 | 16 | 1120770308
| VV |  | 13,91*1,1 'Přepočtené koeficientem množství |  | 15.301 | [12 empty] | VV | 2 | 2 | False | 1 | ROZPOCET
25 | K | 776410811 | Odstranění soklíků a lišt pryžových nebo plastových | m | 17.02 |  | 0 | CS ÚRS 2025 02 |  | základní |  | 0 | 0 | 0 | 0.0003 | 0.005106 | 16 | K | 2 |  |  |  | ROZPOCET | 0 | 0 | 0 | 0 | 0 | 1 | 0 | 16 | 113511773
| VV |  | 7,65-1,1-1,1-0,6 |  | 4.85 | [12 empty] | VV | 2 | 2 | True | 0 | ROZPOCET
| VV |  | 13,27-1,1 |  | 12.17 | [12 empty] | VV | 2 | 2 | True | 0 | ROZPOCET
| VV |  | Součet |  | 17.02 | [12 empty] | VV | 2 | 4 | True | 1 | ROZPOCET
26 | K | 776411212 | Montáž tahaných obvodových soklíků z PVC výšky do 100 mm | m | 17.02 |  | 0 | CS ÚRS 2025 02 |  | základní |  | 0 | 5e-05 | 0.000851 | 0 | 0 | 16 | K | 2 |  |  |  | ROZPOCET | 0 | 0 | 0 | 0 | 0 | 1 | 0 | 16 | -218045287
27 | M | 28411154 | podlahovina vinylová heterogenní akustická třída zátěže 34/42, hořlavost Cfl-s1, nášlapná vrstva 0,70mm tl 3,90mm | m2 | 17.407 |  | 0 | CS ÚRS 2025 02 |  | základní |  | 0 | 0.0029 | 0.05048 | 0 | 0 | 32 | M | 2 |  |  |  | ROZPOCET | 0 | 0 | 0 | 0 | 0 | 1 | 0 | 16 | -56258753
| VV |  | 3,42+10,49 |  | 13.91 | [12 empty] | VV | 2 | 2 | True | 0 | ROZPOCET
| VV |  | 0,1*17,02 |  | 1.702 | [12 empty] | VV | 2 | 2 | True | 0 | ROZPOCET
| VV |  | Součet |  | 15.612 | [12 empty] | VV | 2 | 4 | True | 1 | ROZPOCET
| VV |  | 15,612*1,115 'Přepočtené koeficientem množství |  | 17.407 | [12 empty] | VV | 2 | 2 | False | 1 | ROZPOCET
28 | K | 776991121 | Základní čištění nově položených podlahovin vysátím a setřením vlhkým mopem | m2 | 13.91 |  | 0 | CS ÚRS 2025 02 |  | základní |  | 0 | 0 | 0 | 0 | 0 | 16 | K | 2 |  |  |  | ROZPOCET | 0 | 0 | 0 | 0 | 0 | 1 | 0 | 16 | -1952264358
29 | K | 776991132 | Základní čištění nově položených podlahovin včetně dvousložkového dvouvrstvého polymerního nátěru | m2 | 13.91 |  | 0 | CS ÚRS 2025 02 |  | základní |  | 0 | 0.0001 | 0.001391 | 0 | 0 | 16 | K | 2 |  |  |  | ROZPOCET | 0 | 0 | 0 | 0 | 0 | 1 | 0 | 16 | -415398500
30 | K | 776991141 | Pastování a leštění podlahovin ručně | m2 | 13.91 |  | 0 | CS ÚRS 2025 02 |  | základní |  | 0 | 3e-05 | 0.0004173 | 0 | 0 | 16 | K | 2 |  |  |  | ROZPOCET | 0 | 0 | 0 | 0 | 0 | 1 | 0 | 16 | -586420874
31 | K | 998776313 | Přesun hmot procentní pro podlahy povlakové ruční v objektech v přes 12 do 24 m | % |  |  | 0 | CS ÚRS 2025 02 |  | základní |  | 0 | 0 | 0 | 0 | 0 | 16 | K | 2 |  |  |  | ROZPOCET | 0 | 0 | 0 | 0 | 0 | 1 | 0 | 16 | 578311543
32 | K | 998776319 | Příplatek k ručnímu přesunu hmot procentnímu pro podlahy povlakové za zvětšený přesun ZKD 50 m | % |  |  | 0 | CS ÚRS 2025 02 |  | základní |  | 0 | 0 | 0 | 0 | 0 | 16 | K | 2 |  |  |  | ROZPOCET | 0 | 0 | 0 | 0 | 0 | 1 | 0 | 16 | 201957078
| VV |  | 869,259*2 'Přepočtené koeficientem množství |  | 1738.518 | [12 empty] | VV | 2 | 2 | False | 1 | ROZPOCET
| D | 783 | Dokončovací práce - nátěry |  |  |  | 0 |  |  |  |  | 0 |  | 0.004792 |  | 0 | 2 | D | 1 |  |  |  | ROZPOCET | [6 empty] | 0
33 | K | 783802110 | Provedení tmelení prasklin šířky přes 1 do 5 mm na omítkách | m | 47.92 |  | 0 | CS ÚRS 2025 02 |  | základní |  | 0 | 0 | 0 | 0 | 0 | 16 | K | 2 |  |  |  | ROZPOCET | 0 | 0 | 0 | 0 | 0 | 1 | 0 | 16 | 711897724
| P |  | Poznámka k položce: 0,1 kg/bm - vč. ztratného (max. 5x5 mm) | [14 empty] | P | 2
| VV |  | 7,65+13,27 |  | 20.92 | [12 empty] | VV | 2 | 2 | True | 0 | ROZPOCET
| VV |  | 9*3 |  | 27 | [12 empty] | VV | 2 | 2 | True | 0 | ROZPOCET
| VV |  | Součet |  | 47.92 | [12 empty] | VV | 2 | 4 | True | 1 | ROZPOCET
34 | M | 23152210 | tmel silikonový trvale pružný | kg | 4.792 |  | 0 | CS ÚRS 2025 02 |  | základní |  | 0 | 0.001 | 0.004792 | 0 | 0 | 32 | M | 2 |  |  |  | ROZPOCET | 0 | 0 | 0 | 0 | 0 | 1 | 0 | 16 | 268044270
| VV |  | 47,92*0,1 'Přepočtené koeficientem množství |  | 4.792 | [12 empty] | VV | 2 | 2 | False | 1 | ROZPOCET
| D | 784 | Dokončovací práce - malby a tapety |  |  |  | 0 |  |  |  |  | 0 |  | 0.30544 |  | 0.020465 | 2 | D | 1 |  |  |  | ROZPOCET | [6 empty] | 0
35 | K | 784121001 | Oškrabání malby v místnostech v do 3,80 m | m2 | 63.992 |  | 0 | CS ÚRS 2025 02 |  | základní |  | 0 | 0.001 | 0.063992 | 0.00031 | 0.019838 | 16 | K | 2 |  |  |  | ROZPOCET | 0 | 0 | 0 | 0 | 0 | 1 | 0 | 16 | 935898748
| VV |  | 22,95+39,81"stěny 114 + 118 |  | 62.76 | [12 empty] | VV | 2 | 2 | True | 0 | ROZPOCET
| VV |  | -(3*1,1*2,02)-(0,6*2,02)-4,8"odpočet otvory |  | -12.678 | [12 empty] | VV | 2 | 2 | True | 0 | ROZPOCET
| VV |  | 3,42+10,49"strop 114 + 118 |  | 13.91 | [12 empty] | VV | 2 | 2 | True | 0 | ROZPOCET
| VV |  | Součet |  | 63.992 | [12 empty] | VV | 2 | 4 | True | 1 | ROZPOCET
36 | K | 784121011 | Rozmývání podkladu po oškrabání malby v místnostech v do 3,80 m | m2 | 63.992 |  | 0 | CS ÚRS 2025 02 |  | základní |  | 0 | 0 | 0 | 0 | 0 | 16 | K | 2 |  |  |  | ROZPOCET | 0 | 0 | 0 | 0 | 0 | 1 | 0 | 16 | -1501539905
37 | K | 784161001 | Tmelení spar a rohů šířky do 3 mm akrylátovým tmelem v místnostech v do 3,80 m | m | 47.92 |  | 0 | CS ÚRS 2025 02 |  | základní |  | 0 | 1e-05 | 0.0004792 | 0 | 0 | 16 | K | 2 |  |  |  | ROZPOCET | 0 | 0 | 0 | 0 | 0 | 1 | 0 | 16 | -38293797
| VV |  | 7,65+13,27 |  | 20.92 | [12 empty] | VV | 2 | 2 | True | 0 | ROZPOCET
| VV |  | 9*3 |  | 27 | [12 empty] | VV | 2 | 2 | True | 0 | ROZPOCET
| VV |  | Součet |  | 47.92 | [12 empty] | VV | 2 | 4 | True | 1 | ROZPOCET
38 | K | 784161111 | Bandážování rohů stěn v místnostech v do 3,80 m | m | 47.92 |  | 0 | CS ÚRS 2025 02 |  | základní |  | 0 | 8e-05 | 0.0038336 | 0 | 0 | 16 | K | 2 |  |  |  | ROZPOCET | 0 | 0 | 0 | 0 | 0 | 1 | 0 | 16 | 791671021
39 | M | 62750105 | páska papírová výztužná | m | 50.316 |  | 0 | CS ÚRS 2025 02 |  | základní |  | 0 | 1e-05 | 0.00050316 | 0 | 0 | 32 | M | 2 |  |  |  | ROZPOCET | 0 | 0 | 0 | 0 | 0 | 1 | 0 | 16 | -1624984576
| VV |  | 47,92*1,05 'Přepočtené koeficientem množství |  | 50.316 | [12 empty] | VV | 2 | 2 | False | 1 | ROZPOCET
40 | K | 784161401 | Celoplošné vyhlazení podkladu sádrovou stěrkou v místnostech v do 3,80 m | m2 | 63.992 |  | 0 | CS ÚRS 2025 02 |  | základní |  | 0 | 0.00318 | 0.20349 | 0 | 0 | 16 | K | 2 |  |  |  | ROZPOCET | 0 | 0 | 0 | 0 | 0 | 1 | 0 | 16 | 1504326292
41 | K | 784171101 | Zakrytí vnitřních podlah včetně pozdějšího odkrytí | m2 | 13.91 |  | 0 | CS ÚRS 2025 02 |  | základní |  | 0 | 0 | 0 | 3e-05 | 0.0004173 | 16 | K | 2 |  |  |  | ROZPOCET | 0 | 0 | 0 | 0 | 0 | 1 | 0 | 16 | 188419351
| VV |  | 3,42+10,49 |  | 13.91 | [12 empty] | VV | 2 | 2 | True | 0 | ROZPOCET
| VV |  | Součet |  | 13.91 | [12 empty] | VV | 2 | 4 | True | 1 | ROZPOCET
42 | M | 28323153 | fólie pro malířské potřeby samolepicí 0,5mx100m | m2 | 14.606 |  | 0 | CS ÚRS 2025 02 |  | základní |  | 0 | 4e-05 | 0.00058424 | 0 | 0 | 32 | M | 2 |  |  |  | ROZPOCET | 0 | 0 | 0 | 0 | 0 | 1 | 0 | 16 | -246825255
| VV |  | 13,91*1,05 'Přepočtené koeficientem množství |  | 14.606 | [12 empty] | VV | 2 | 2 | False | 1 | ROZPOCET
43 | M | 58124850 | fólie s papírovou samolepící páskou pro vnitřní malířské potřeby 0,21mx20m | m | 14.606 |  | 0 | CS ÚRS 2025 02 |  | základní |  | 0 | 0 | 0 | 0 | 0 | 32 | M | 2 |  |  |  | ROZPOCET | 0 | 0 | 0 | 0 | 0 | 1 | 0 | 16 | 843852688
| VV |  | 13,91*1,05 'Přepočtené koeficientem množství |  | 14.606 | [12 empty] | VV | 2 | 2 | False | 1 | ROZPOCET
44 | K | 784171111 | Zakrytí vnitřních ploch stěn v místnostech v do 3,80 m | m2 | 7.022 |  | 0 | CS ÚRS 2025 02 |  | základní |  | 0 | 0 | 0 | 3e-05 | 0.00021066 | 16 | K | 2 |  |  |  | ROZPOCET | 0 | 0 | 0 | 0 | 0 | 1 | 0 | 16 | -1355342115
| VV |  | 4,8+2,222 |  | 7.022 | [12 empty] | VV | 2 | 2 | True | 0 | ROZPOCET
| VV |  | Součet |  | 7.022 | [12 empty] | VV | 2 | 4 | True | 1 | ROZPOCET
45 | M | 28323153 | fólie pro malířské potřeby samolepicí 0,5mx100m | m2 | 7.373 |  | 0 | CS ÚRS 2025 02 |  | základní |  | 0 | 4e-05 | 0.00029492 | 0 | 0 | 32 | M | 2 |  |  |  | ROZPOCET | 0 | 0 | 0 | 0 | 0 | 1 | 0 | 16 | 1892357870
| VV |  | 7,022*1,05 'Přepočtené koeficientem množství |  | 7.373 | [12 empty] | VV | 2 | 2 | False | 1 | ROZPOCET
46 | M | 58124850 | fólie s papírovou samolepící páskou pro vnitřní malířské potřeby 0,21mx20m | m | 7.373 |  | 0 | CS ÚRS 2025 02 |  | základní |  | 0 | 0 | 0 | 0 | 0 | 32 | M | 2 |  |  |  | ROZPOCET | 0 | 0 | 0 | 0 | 0 | 1 | 0 | 16 | -1396953535
| VV |  | 7,022*1,05 'Přepočtené koeficientem množství |  | 7.373 | [12 empty] | VV | 2 | 2 | False | 1 | ROZPOCET
47 | K | 784181101 | Základní akrylátová jednonásobná bezbarvá penetrace podkladu v místnostech v do 3,80 m | m2 | 63.992 |  | 0 | CS ÚRS 2025 02 |  | základní |  | 0 | 0.00021 | 0.013438 | 0 | 0 | 16 | K | 2 |  |  |  | ROZPOCET | 0 | 0 | 0 | 0 | 0 | 1 | 0 | 16 | -1449177821
48 | K | 784191003 | Čištění vnitřních ploch oken dvojitých nebo zdvojených po provedení malířských prací | m2 | 4.8 |  | 0 | CS ÚRS 2025 02 |  | základní |  | 0 | 2e-05 | 9.6e-05 | 0 | 0 | 16 | K | 2 |  |  |  | ROZPOCET | 0 | 0 | 0 | 0 | 0 | 1 | 0 | 16 | 1588849186
49 | K | 784191005 | Čištění vnitřních ploch dveří nebo vrat po provedení malířských prací | m2 | 2.222 |  | 0 | CS ÚRS 2025 02 |  | základní |  | 0 | 1e-05 | 2.222e-05 | 0 | 0 | 16 | K | 2 |  |  |  | ROZPOCET | 0 | 0 | 0 | 0 | 0 | 1 | 0 | 16 | -1337091788
50 | K | 784191007 | Čištění vnitřních ploch podlah po provedení malířských prací | m2 | 13.91 |  | 0 | CS ÚRS 2025 02 |  | základní |  | 0 | 1e-05 | 0.0001391 | 0 | 0 | 16 | K | 2 |  |  |  | ROZPOCET | 0 | 0 | 0 | 0 | 0 | 1 | 0 | 16 | 500488370
51 | K | 784211101 | Dvojnásobné bílé malby ze směsí za mokra výborně oděruvzdorných v místnostech v do 3,80 m | m2 | 63.992 |  | 0 | CS ÚRS 2025 02 |  | základní |  | 0 | 0.00029 | 0.018558 | 0 | 0 | 16 | K | 2 |  |  |  | ROZPOCET | 0 | 0 | 0 | 0 | 0 | 1 | 0 | 16 | 419766981
| D | HZS | Hodinové zúčtovací sazby |  |  |  | 0 |  |  |  |  | 0 |  | 0 |  | 0 | 4 | D | 0 |  |  |  | ROZPOCET | [6 empty] | 0
52 | K | HZS2212 | Hodinová zúčtovací sazba instalatér odborný | hod | 8 |  | 0 | CS ÚRS 2025 02 |  | základní |  | 0 | 0 | 0 | 0 | 0 | 512 | K | 1 |  |  |  | ROZPOCET | 0 | 0 | 0 | 0 | 0 | 1 | 0 | 512 | -2076135202
| P |  | Poznámka k položce: Ostatní neměřitelné práce - čerpáno po podpisu TDI | [14 empty] | P | 1
53 | K | HZS2492 | Hodinová zúčtovací sazba pomocný dělník PSV | hod | 8 |  | 0 | CS ÚRS 2025 02 |  | základní |  | 0 | 0 | 0 | 0 | 0 | 512 | K | 1 |  |  |  | ROZPOCET | 0 | 0 | 0 | 0 | 0 | 1 | 0 | 512 | 1952826186
| P |  | Poznámka k položce: Ostatní neměřitelné práce - čerpáno po podpisu TDI | [14 empty] | P | 1

## 124 - Denní místnost zamě...
{5e21d161-8b6e-4869-98bf-74b2c57ae0cb}
2
| KRYCÍ LIST SOUPISU PRACÍ | [7 empty] | v --- níže se nacházejí doplnkové a pomocné údaje k sestavám --- v | [8 empty] | False
Stavba:
Rekonstrukce Denního stacionáře psychiatrického oddělení, KZ, a.s. – Nemocnice Most, o.z.
Objekt:
124 - Denní místnost zaměstnanců
| KSO: |  |  |  |  | CC-CZ:
| Místo: |  | J. E. Purkyně 270, 434 64 Most |  |  | Datum: | 26. 3. 2026
| Zadavatel: |  |  |  |  | IČ: | 25488627
|  | Krajská zdravotní, a.s. |  |  |  | DIČ: | CZ25488627
| Uchazeč: |  |  |  |  | IČ: | Vyplň údaj
|  | Vyplň údaj |  |  |  | DIČ: | Vyplň údaj
| Projektant: |  |  |  |  | IČ: | 17795885
|  | MOSTIKA s.r.o. |  |  |  | DIČ: | CZ17795885
| Zpracovatel: |  |  |  |  | IČ:
|  | Ing. arch. Luboš Polanský |  |  |  | DIČ:
Poznámka:
Případné obchodní názvy výrobků a označení výrobců ve výpisu materiálu je uvedeno pouze z hlediska určení standardu kvality. Výrobky lze nahradit za předpokladu dodržení zmíněného standardu. Výrobek svojí kvalitou nesmí být horší než uváděný standard. Náhrady materiálů a výrobků je nutno před realizací stavby projednat a nechat si potvrdit s investorem.
| Cena bez DPH | [5 empty] | 0
|  |  | Základ daně |  |  | Sazba daně | Výše daně
| DPH | základní | 0 |  |  | 21% | 0
|  | snížená | 0 |  |  | 12% | 0
|  | zákl. přenesená | 0 |  |  | 21% | 0
|  | sníž. přenesená | 0 |  |  | 12% | 0
|  | nulová | 0 |  |  | 0% | 0
| Cena s DPH |  |  | v | CZK |  | 0
| Projektant |  |  | Zpracovatel
| Datum a podpis: |  | Razítko | Datum a podpis: |  |  | Razítko
| Objednavatel |  |  | Uchazeč
| Datum a podpis: |  | Razítko | Datum a podpis: |  |  | Razítko
REKAPITULACE ČLENĚNÍ SOUPISU PRACÍ
Stavba:
Rekonstrukce Denního stacionáře psychiatrického oddělení, KZ, a.s. – Nemocnice Most, o.z.
Objekt:
124 - Denní místnost zaměstnanců
Místo: |  |  | J. E. Purkyně 270, 434 64 Most |  |  | Datum: | 26. 3. 2026
Zadavatel: |  |  | Krajská zdravotní, a.s. |  |  | Projektant: | MOSTIKA s.r.o.
Uchazeč: |  |  | Vyplň údaj |  |  | Zpracovatel: | Ing. arch. Luboš Polanský
Kód dílu - Popis | [6 empty] | Cena celkem [CZK]
Náklady ze soupisu prací | [6 empty] | 0 | [11 empty] | -1
| HSV - Práce a dodávky HSV | [5 empty] | 0
| 3 - Svislé a kompletní konstrukce | [5 empty] | 0
| 6 - Úpravy povrchů, podlahy a osazování výplní | [5 empty] | 0
| 9 - Ostatní konstrukce a práce, bourání | [5 empty] | 0
| 997 - Doprava suti a vybouraných hmot | [5 empty] | 0
| 998 - Přesun hmot | [5 empty] | 0
| PSV - Práce a dodávky PSV | [5 empty] | 0
| 721 - Zdravotechnika - vnitřní kanalizace | [5 empty] | 0
| 722 - Zdravotechnika - vnitřní vodovod | [5 empty] | 0
| 725 - Zdravotechnika - zařizovací předměty | [5 empty] | 0
| 727 - Zdravotechnika - protipožární ochrana | [5 empty] | 0
| 763 - Konstrukce suché výstavby | [5 empty] | 0
| 776 - Podlahy povlakové | [5 empty] | 0
| 781 - Dokončovací práce - obklady | [5 empty] | 0
| 783 - Dokončovací práce - nátěry | [5 empty] | 0
| 784 - Dokončovací práce - malby a tapety | [5 empty] | 0
| HZS - Hodinové zúčtovací sazby | [5 empty] | 0
SOUPIS PRACÍ
Stavba:
Rekonstrukce Denního stacionáře psychiatrického oddělení, KZ, a.s. – Nemocnice Most, o.z.
Objekt:
124 - Denní místnost zaměstnanců
Místo: |  |  | J. E. Purkyně 270, 434 64 Most |  |  | Datum: | 26. 3. 2026
Zadavatel: |  |  | Krajská zdravotní, a.s. |  |  | Projektant: | MOSTIKA s.r.o.
Uchazeč: |  |  | Vyplň údaj |  |  | Zpracovatel: | Ing. arch. Luboš Polanský
PČ | Typ | Kód | Popis | MJ | Množství | J.cena [CZK] | Cena celkem [CZK] | Cenová soustava |  | DPH | J. Nh [h] | Nh celkem [h] | J. hmotnost [t] | Hmotnost celkem [t] | J. suť [t] | Suť Celkem [t]
Náklady soupisu celkem | [6 empty] | 0 |  |  |  |  | 0 |  | 3.5208 |  | 2.4466 |  | D | -1 | [10 empty] | 0
| D | HSV | Práce a dodávky HSV |  |  |  | 0 |  |  |  |  | 0 |  | 2.2727 |  | 0.072 | 1 | D | 0 |  |  |  | ROZPOCET | [6 empty] | 0
| D | 3 | Svislé a kompletní konstrukce |  |  |  | 0 |  |  |  |  | 0 |  | 0.064049 |  | 0 | 1 | D | 1 |  |  |  | ROZPOCET | [6 empty] | 0
1 | K | 317142422 | Překlad nenosný pórobetonový š 100 mm v do 250 mm na tenkovrstvou maltu dl přes 1000 do 1250 mm | kus | 1 |  | 0 | CS ÚRS 2025 02 |  | základní |  | 0 | 0.02628 | 0.02628 | 0 | 0 | 4 | K | 2 |  |  |  | ROZPOCET | 0 | 0 | 0 | 0 | 0 | 1 | 0 | 4 | 353940198
2 | K | 342272225 | Příčka z pórobetonových hladkých tvárnic na tenkovrstvou maltu tl 100 mm | m2 | 0.606 |  | 0 | CS ÚRS 2025 02 |  | základní |  | 0 | 0.06172 | 0.037402 | 0 | 0 | 4 | K | 2 |  |  |  | ROZPOCET | 0 | 0 | 0 | 0 | 0 | 1 | 0 | 4 | -1659313060
| VV |  | 0,3*2,02"zúžení vstupních dveří |  | 0.606 | [12 empty] | VV | 2 | 2 | True | 0 | ROZPOCET
| VV |  | Součet |  | 0.606 | [12 empty] | VV | 2 | 4 | True | 1 | ROZPOCET
3 | K | 342291121 | Ukotvení příček k cihelným konstrukcím plochými kotvami | m | 2.62 |  | 0 | CS ÚRS 2025 02 |  | základní |  | 0 | 0.00014 | 0.0003668 | 0 | 0 | 4 | K | 2 |  |  |  | ROZPOCET | 0 | 0 | 0 | 0 | 0 | 1 | 0 | 4 | 1276350635
| VV |  | 0,3+2,02+0,3 |  | 2.62 | [12 empty] | VV | 2 | 2 | True | 0 | ROZPOCET
| VV |  | Součet |  | 2.62 | [12 empty] | VV | 2 | 4 | True | 1 | ROZPOCET
| D | 6 | Úpravy povrchů, podlahy a osazování výplní |  |  |  | 0 |  |  |  |  | 0 |  | 2.2077 |  | 0 | 1 | D | 1 |  |  |  | ROZPOCET | [6 empty] | 0
4 | K | 612131121 | Penetrační disperzní nátěr vnitřních stěn nanášený ručně | m2 | 71.992 |  | 0 | CS ÚRS 2025 02 |  | základní |  | 0 | 0.00026 | 0.018718 | 0 | 0 | 4 | K | 2 |  |  |  | ROZPOCET | 0 | 0 | 0 | 0 | 0 | 1 | 0 | 4 | -2015627256
| P |  | Poznámka k položce: 1x jádro + 1x štuková vrstva | [14 empty] | P | 2
| VV |  | 35,996*2 'Přepočtené koeficientem množství |  | 71.992 | [12 empty] | VV | 2 | 2 | False | 1 | ROZPOCET
5 | K | 612135001 | Vyrovnání podkladu vnitřních stěn maltou vápenocementovou tl do 10 mm | m2 | 35.39 |  | 0 | CS ÚRS 2025 02 |  | základní |  | 0 | 0.02048 | 0.72479 | 0 | 0 | 4 | K | 2 |  |  |  | ROZPOCET | 0 | 0 | 0 | 0 | 0 | 1 | 0 | 4 | 525568110
| VV |  | 2,02*(18,62-1,1)"po otlučení obkladu |  | 35.39 | [12 empty] | VV | 2 | 2 | True | 0 | ROZPOCET
| VV |  | Součet |  | 35.39 | [12 empty] | VV | 2 | 4 | True | 1 | ROZPOCET
6 | K | 612135090 | Příplatek k vyrovnání vnitřních stěn maltou vápennou za každých dalších 5 mm tloušťky | m2 | 70.78 |  | 0 | CS ÚRS 2025 02 |  | základní |  | 0 | 0.0083 | 0.58747 | 0 | 0 | 4 | K | 2 |  |  |  | ROZPOCET | 0 | 0 | 0 | 0 | 0 | 1 | 0 | 4 | -1143893645
| P |  | Poznámka k položce: 20 mm v ploše | [14 empty] | P | 2
| VV |  | 35,39*2 'Přepočtené koeficientem množství |  | 70.78 | [12 empty] | VV | 2 | 2 | False | 1 | ROZPOCET
7 | K | 612135101 | Hrubá výplň rýh ve stěnách maltou jakékoli šířky rýhy | m2 | 0.6 |  | 0 | CS ÚRS 2025 02 |  | základní |  | 0 | 0.056 | 0.0336 | 0 | 0 | 4 | K | 2 |  |  |  | ROZPOCET | 0 | 0 | 0 | 0 | 0 | 1 | 0 | 4 | -76469541
8 | K | 612142001 | Pletivo sklovláknité vnitřních stěn vtlačené do tmelu | m2 | 35.996 |  | 0 | CS ÚRS 2025 02 |  | základní |  | 0 | 0.00438 | 0.15766 | 0 | 0 | 4 | K | 2 |  |  |  | ROZPOCET | 0 | 0 | 0 | 0 | 0 | 1 | 0 | 4 | 2028626587
| VV |  | 0,606"nová příčka |  | 0.606 | [12 empty] | VV | 2 | 2 | True | 0 | ROZPOCET
| VV |  | 2,02*(18,62-1,1)"po otlučení obkladu |  | 35.39 | [12 empty] | VV | 2 | 2 | True | 0 | ROZPOCET
| VV |  | Součet |  | 35.996 | [12 empty] | VV | 2 | 4 | True | 1 | ROZPOCET
9 | K | 612315111 | Vápenná hladká omítka rýh ve stěnách š do 150 mm | m2 | 0.6 |  | 0 | CS ÚRS 2025 02 |  | základní |  | 0 | 0.038 | 0.0228 | 0 | 0 | 4 | K | 2 |  |  |  | ROZPOCET | 0 | 0 | 0 | 0 | 0 | 1 | 0 | 4 | -457957174
10 | K | 612321121 | Vápenocementová omítka hladká jednovrstvá vnitřních stěn nanášená ručně | m2 | 35.996 |  | 0 | CS ÚRS 2025 02 |  | základní |  | 0 | 0.0154 | 0.55434 | 0 | 0 | 4 | K | 2 |  |  |  | ROZPOCET | 0 | 0 | 0 | 0 | 0 | 1 | 0 | 4 | 756185396
11 | K | 612321131 | Vápenocementový štuk vnitřních stěn tloušťky do 3 mm | m2 | 35.996 |  | 0 | CS ÚRS 2025 02 |  | základní |  | 0 | 0.003 | 0.10799 | 0 | 0 | 4 | K | 2 |  |  |  | ROZPOCET | 0 | 0 | 0 | 0 | 0 | 1 | 0 | 4 | 1495476759
12 | K | 619999041 | Příplatek k úpravám povrchů za provádění prací ve stísněném prostoru | m2 | 35.996 |  | 0 | CS ÚRS 2025 02 |  | základní |  | 0 | 0 | 0 | 0 | 0 | 4 | K | 2 |  |  |  | ROZPOCET | 0 | 0 | 0 | 0 | 0 | 1 | 0 | 4 | -669208434
| P |  | Poznámka k položce: malý rozsah š do 60cm | [14 empty] | P | 2
13 | K | 634112113 | Obvodová dilatace podlahovým páskem z pěnového PE mezi stěnou a mazaninou nebo potěrem | m | 18.62 |  | 0 | CS ÚRS 2025 02 |  | základní |  | 0 | 2e-05 | 0.0003724 | 0 | 0 | 4 | K | 2 |  |  |  | ROZPOCET | 0 | 0 | 0 | 0 | 0 | 1 | 0 | 4 | 1198134163
| D | 9 | Ostatní konstrukce a práce, bourání |  |  |  | 0 |  |  |  |  | 0 |  | 0.000905 |  | 0.072 | 1 | D | 1 |  |  |  | ROZPOCET | [6 empty] | 0
14 | K | 949101111 | Lešení pomocné pro objekty pozemních staveb s lešeňovou podlahou v do 1,9 m zatížení do 150 kg/m2 | m2 | 18.1 |  | 0 | CS ÚRS 2025 02 |  | základní |  | 0 | 0 | 0 | 0 | 0 | 4 | K | 2 |  |  |  | ROZPOCET | 0 | 0 | 0 | 0 | 0 | 1 | 0 | 4 | 588597290
15 | K | 952902021 | Čištění budov zametení hladkých podlah | m2 | 18.1 |  | 0 | CS ÚRS 2025 02 |  | základní |  | 0 | 0 | 0 | 0 | 0 | 4 | K | 2 |  |  |  | ROZPOCET | 0 | 0 | 0 | 0 | 0 | 1 | 0 | 4 | -1395344258
16 | K | 952902031 | Čištění budov omytí hladkých podlah | m2 | 18.1 |  | 0 | CS ÚRS 2025 02 |  | základní |  | 0 | 1e-05 | 0.000181 | 0 | 0 | 4 | K | 2 |  |  |  | ROZPOCET | 0 | 0 | 0 | 0 | 0 | 1 | 0 | 4 | 594523072
17 | K | 952902041 | Čištění budov drhnutí hladkých podlah s chemickými prostředky | m2 | 18.1 |  | 0 | CS ÚRS 2025 02 |  | základní |  | 0 | 4e-05 | 0.000724 | 0 | 0 | 4 | K | 2 |  |  |  | ROZPOCET | 0 | 0 | 0 | 0 | 0 | 1 | 0 | 4 | 1932911899
18 | K | 974031142 | Vysekání rýh ve zdivu cihelném hl do 70 mm š do 70 mm | m | 4 |  | 0 | CS ÚRS 2025 02 |  | základní |  | 0 | 0 | 0 | 0.009 | 0.036 | 4 | K | 2 |  |  |  | ROZPOCET | 0 | 0 | 0 | 0 | 0 | 1 | 0 | 4 | -1172207340
19 | K | 974031153 | Vysekání rýh ve zdivu cihelném hl do 100 mm š do 100 mm | m | 2 |  | 0 | CS ÚRS 2025 02 |  | základní |  | 0 | 0 | 0 | 0.018 | 0.036 | 4 | K | 2 |  |  |  | ROZPOCET | 0 | 0 | 0 | 0 | 0 | 1 | 0 | 4 | -298095551
| D | 997 | Doprava suti a vybouraných hmot |  |  |  | 0 |  |  |  |  | 0 |  | 0 |  | 0 | 1 | D | 1 |  |  |  | ROZPOCET | [6 empty] | 0
20 | K | 997013217 | Vnitrostaveništní doprava suti a vybouraných hmot pro budovy v přes 21 do 24 m ručně | t | 2.447 |  | 0 | CS ÚRS 2025 02 |  | základní |  | 0 | 0 | 0 | 0 | 0 | 4 | K | 2 |  |  |  | ROZPOCET | 0 | 0 | 0 | 0 | 0 | 1 | 0 | 4 | 1743468072
21 | K | 997013219 | Příplatek k vnitrostaveništní dopravě suti a vybouraných hmot za zvětšenou dopravu suti ZKD 10 m | t | 24.47 |  | 0 | CS ÚRS 2025 02 |  | základní |  | 0 | 0 | 0 | 0 | 0 | 4 | K | 2 |  |  |  | ROZPOCET | 0 | 0 | 0 | 0 | 0 | 1 | 0 | 4 | 632774131
| VV |  | 2,447*10 'Přepočtené koeficientem množství |  | 24.47 | [12 empty] | VV | 2 | 2 | False | 1 | ROZPOCET
22 | K | 997013501 | Odvoz suti a vybouraných hmot na skládku nebo meziskládku do 1 km se složením | t | 2.447 |  | 0 | CS ÚRS 2025 02 |  | základní |  | 0 | 0 | 0 | 0 | 0 | 4 | K | 2 |  |  |  | ROZPOCET | 0 | 0 | 0 | 0 | 0 | 1 | 0 | 4 | 1917213079
23 | K | 997013509 | Příplatek k odvozu suti a vybouraných hmot na skládku ZKD 1 km přes 1 km | t | 19.576 |  | 0 | CS ÚRS 2025 02 |  | základní |  | 0 | 0 | 0 | 0 | 0 | 4 | K | 2 |  |  |  | ROZPOCET | 0 | 0 | 0 | 0 | 0 | 1 | 0 | 4 | 1337700692
| VV |  | 2,447*8 'Přepočtené koeficientem množství |  | 19.576 | [12 empty] | VV | 2 | 2 | False | 1 | ROZPOCET
24 | K | 997013631 | Poplatek za uložení na skládce (skládkovné) stavebního odpadu směsného kód odpadu 17 09 04 | t | 2.396 |  | 0 | CS ÚRS 2025 02 |  | základní |  | 0 | 0 | 0 | 0 | 0 | 4 | K | 2 |  |  |  | ROZPOCET | 0 | 0 | 0 | 0 | 0 | 1 | 0 | 4 | -544631730
| VV |  | 2,447-0,051 |  | 2.396 | [12 empty] | VV | 2 | 2 | True | 1 | ROZPOCET
25 | K | 997013813 | Poplatek za uložení na skládce (skládkovné) stavebního odpadu z plastických hmot kód odpadu 17 02 03 | t | 0.051 |  | 0 | CS ÚRS 2025 02 |  | základní |  | 0 | 0 | 0 | 0 | 0 | 4 | K | 2 |  |  |  | ROZPOCET | 0 | 0 | 0 | 0 | 0 | 1 | 0 | 4 | 216088465
| D | 998 | Přesun hmot |  |  |  | 0 |  |  |  |  | 0 |  | 0 |  | 0 | 1 | D | 1 |  |  |  | ROZPOCET | [6 empty] | 0
26 | K | 998018003 | Přesun hmot pro budovy ruční pro budovy v přes 12 do 24 m | t | 2.273 |  | 0 | CS ÚRS 2025 02 |  | základní |  | 0 | 0 | 0 | 0 | 0 | 4 | K | 2 |  |  |  | ROZPOCET | 0 | 0 | 0 | 0 | 0 | 1 | 0 | 4 | 1641363119
27 | K | 998018011 | Příplatek k ručnímu přesunu hmot pro budovy za zvětšený přesun ZKD 100 m | t | 2.273 |  | 0 | CS ÚRS 2025 02 |  | základní |  | 0 | 0 | 0 | 0 | 0 | 4 | K | 2 |  |  |  | ROZPOCET | 0 | 0 | 0 | 0 | 0 | 1 | 0 | 4 | -1315075990
| D | PSV | Práce a dodávky PSV |  |  |  | 0 |  |  |  |  | 0 |  | 1.2481 |  | 2.3746 | 2 | D | 0 |  |  |  | ROZPOCET | [6 empty] | 0
| D | 721 | Zdravotechnika - vnitřní kanalizace |  |  |  | 0 |  |  |  |  | 0 |  | 0.001 |  | 0 | 2 | D | 1 |  |  |  | ROZPOCET | [6 empty] | 0
28 | K | 721174043 | Potrubí kanalizační z PP připojovací DN 50 | m | 2 |  | 0 | CS ÚRS 2025 02 |  | základní |  | 0 | 0.0005 | 0.001 | 0 | 0 | 16 | K | 2 |  |  |  | ROZPOCET | 0 | 0 | 0 | 0 | 0 | 1 | 0 | 16 | 1035367567
29 | K | 721194105 | Vyvedení a upevnění odpadních výpustek DN 50 | kus | 2 |  | 0 | CS ÚRS 2025 02 |  | základní |  | 0 | 0 | 0 | 0 | 0 | 16 | K | 2 |  |  |  | ROZPOCET | 0 | 0 | 0 | 0 | 0 | 1 | 0 | 16 | -1149663031
30 | K | 721290111 | Zkouška těsnosti potrubí kanalizace vodou DN do 125 | m | 2 |  | 0 | CS ÚRS 2025 02 |  | základní |  | 0 | 0 | 0 | 0 | 0 | 16 | K | 2 |  |  |  | ROZPOCET | 0 | 0 | 0 | 0 | 0 | 1 | 0 | 16 | 1444462396
31 | K | 998721313 | Přesun hmot procentní pro vnitřní kanalizaci ruční v objektech v přes 12 do 24 m | % |  |  | 0 | CS ÚRS 2025 02 |  | základní |  | 0 | 0 | 0 | 0 | 0 | 16 | K | 2 |  |  |  | ROZPOCET | 0 | 0 | 0 | 0 | 0 | 1 | 0 | 16 | -433036885
32 | K | 998721319 | Příplatek k ručnímu přesunu hmot procentnímu pro vnitřní kanalizaci za zvětšený přesun ZKD 50 m | % |  |  | 0 | CS ÚRS 2025 02 |  | základní |  | 0 | 0 | 0 | 0 | 0 | 16 | K | 2 |  |  |  | ROZPOCET | 0 | 0 | 0 | 0 | 0 | 1 | 0 | 16 | -1304770651
| VV |  | 14,436*2 'Přepočtené koeficientem množství |  | 28.872 | [12 empty] | VV | 2 | 2 | False | 1 | ROZPOCET
| D | 722 | Zdravotechnika - vnitřní vodovod |  |  |  | 0 |  |  |  |  | 0 |  | 0.0044672 |  | 0 | 2 | D | 1 |  |  |  | ROZPOCET | [6 empty] | 0
33 | K | 722176113 | Montáž potrubí plastové spojované svary polyfuzně D přes 20 do 25 mm | m | 4 |  | 0 | CS ÚRS 2025 02 |  | základní |  | 0 | 0.00041 | 0.00164 | 0 | 0 | 16 | K | 2 |  |  |  | ROZPOCET | 0 | 0 | 0 | 0 | 0 | 1 | 0 | 16 | -1987800607
34 | M | 28615153 | trubka palstová PPR vodovodní PN 20 D 25mm | m | 4.12 |  | 0 | CS ÚRS 2025 02 |  | základní |  | 0 | 0.00056 | 0.0023072 | 0 | 0 | 32 | M | 2 |  |  |  | ROZPOCET | 0 | 0 | 0 | 0 | 0 | 1 | 0 | 16 | -736506784
| VV |  | 4*1,03 'Přepočtené koeficientem množství |  | 4.12 | [12 empty] | VV | 2 | 2 | False | 1 | ROZPOCET
35 | K | 722181232 | Ochrana vodovodního potrubí přilepenými termoizolačními trubicemi z PE tl přes 9 do 13 mm DN přes 22 do 45 mm | m | 4 |  | 0 | CS ÚRS 2025 02 |  | základní |  | 0 | 0.0001 | 0.0004 | 0 | 0 | 16 | K | 2 |  |  |  | ROZPOCET | 0 | 0 | 0 | 0 | 0 | 1 | 0 | 16 | 733543440
36 | K | 722290234 | Proplach a dezinfekce vodovodního potrubí DN do 80 | m | 4 |  | 0 | CS ÚRS 2025 02 |  | základní |  | 0 | 1e-05 | 4e-05 | 0 | 0 | 16 | K | 2 |  |  |  | ROZPOCET | 0 | 0 | 0 | 0 | 0 | 1 | 0 | 16 | 14387971
37 | K | 722290246 | Zkouška těsnosti vodovodního potrubí plastového DN do 40 | m | 4 |  | 0 | CS ÚRS 2025 02 |  | základní |  | 0 | 2e-05 | 8e-05 | 0 | 0 | 16 | K | 2 |  |  |  | ROZPOCET | 0 | 0 | 0 | 0 | 0 | 1 | 0 | 16 | 1421289470
38 | K | 998722313 | Přesun hmot procentní pro vnitřní vodovod ruční v objektech v přes 12 do 24 m | % |  |  | 0 | CS ÚRS 2025 02 |  | základní |  | 0 | 0 | 0 | 0 | 0 | 16 | K | 2 |  |  |  | ROZPOCET | 0 | 0 | 0 | 0 | 0 | 1 | 0 | 16 | -2104788532
39 | K | 998722319 | Příplatek k ručnímu k přesunu hmot procentnímu pro vnitřní vodovod za zvětšený přesun ZKD 50 m | % |  |  | 0 | CS ÚRS 2025 02 |  | základní |  | 0 | 0 | 0 | 0 | 0 | 16 | K | 2 |  |  |  | ROZPOCET | 0 | 0 | 0 | 0 | 0 | 1 | 0 | 16 | 1922551625
| VV |  | 22,787*2 'Přepočtené koeficientem množství |  | 45.574 | [12 empty] | VV | 2 | 2 | False | 1 | ROZPOCET
| D | 725 | Zdravotechnika - zařizovací předměty |  |  |  | 0 |  |  |  |  | 0 |  | 0.03097 |  | 0 | 2 | D | 1 |  |  |  | ROZPOCET | [6 empty] | 0
40 | K | 725211617 | Umyvadlo keramické bílé šířky 600 mm s krytem na sifon připevněné na stěnu šrouby | soubor | 1 |  | 0 | CS ÚRS 2025 02 |  | základní |  | 0 | 0.02273 | 0.02273 | 0 | 0 | 16 | K | 2 |  |  |  | ROZPOCET | 0 | 0 | 0 | 0 | 0 | 1 | 0 | 16 | 563407987
41 | K | 725813111 | Ventil rohový bez připojovací trubičky nebo flexi hadičky G 1/2" | soubor | 2 |  | 0 | CS ÚRS 2025 02 |  | základní |  | 0 | 0.00024 | 0.00048 | 0 | 0 | 16 | K | 2 |  |  |  | ROZPOCET | 0 | 0 | 0 | 0 | 0 | 1 | 0 | 16 | 21678381
42 | M | 55190003_R | flexi hadice ohebná sanitární D 9x13mm FF 1/2" 500mm | ks | 4 |  | 0 | R_ik |  | základní |  | 0 | 0.00013 | 0.00052 | 0 | 0 | 32 | M | 2 |  |  |  | ROZPOCET | 0 | 0 | 0 | 0 | 0 | 1 | 0 | 16 | -1977919328
| VV |  | 2*2 'Přepočtené koeficientem množství |  | 4 | [12 empty] | VV | 2 | 2 | False | 1 | ROZPOCET
43 | K | 725819201 | Montáž ventilů nástěnných G 1/2" | soubor | 2 |  | 0 | CS ÚRS 2025 02 |  | základní |  | 0 | 9e-05 | 0.00018 | 0 | 0 | 16 | K | 2 |  |  |  | ROZPOCET | 0 | 0 | 0 | 0 | 0 | 1 | 0 | 16 | -251085251
44 | M | 55145627 | ventil výtokový nástěnný s pevným výtokem G 1/2x150mm | kus | 2 |  | 0 | CS ÚRS 2025 02 |  | základní |  | 0 | 0.0018 | 0.0036 | 0 | 0 | 32 | M | 2 |  |  |  | ROZPOCET | 0 | 0 | 0 | 0 | 0 | 1 | 0 | 16 | -623364826
45 | K | 725822654 | Baterie umyvadlová s termostatickým ventilem | soubor | 1 |  | 0 | CS ÚRS 2025 02 |  | základní |  | 0 | 0.00284 | 0.00284 | 0 | 0 | 16 | K | 2 |  |  |  | ROZPOCET | 0 | 0 | 0 | 0 | 0 | 1 | 0 | 16 | -1293334637
46 | K | 725851325 | Ventil odpadní umyvadlový bez přepadu G 5/4" | kus | 1 |  | 0 | CS ÚRS 2025 02 |  | základní |  | 0 | 0.00014 | 0.00014 | 0 | 0 | 16 | K | 2 |  |  |  | ROZPOCET | 0 | 0 | 0 | 0 | 0 | 1 | 0 | 16 | 1510382387
47 | K | 725861102 | Zápachová uzávěrka pro umyvadla DN 40 | kus | 2 |  | 0 | CS ÚRS 2025 02 |  | základní |  | 0 | 0.00024 | 0.00048 | 0 | 0 | 16 | K | 2 |  |  |  | ROZPOCET | 0 | 0 | 0 | 0 | 0 | 1 | 0 | 16 | 214651629
48 | K | 998725313 | Přesun hmot procentní pro zařizovací předměty ruční v objektech v přes 12 do 24 m | % |  |  | 0 | CS ÚRS 2025 02 |  | základní |  | 0 | 0 | 0 | 0 | 0 | 16 | K | 2 |  |  |  | ROZPOCET | 0 | 0 | 0 | 0 | 0 | 1 | 0 | 16 | -2124147696
49 | K | 998725319 | Příplatek k ručnímu přesunu hmot procentnímu pro zařizovací předměty za zvětšený přesun ZKD 50 m | % |  |  | 0 | CS ÚRS 2025 02 |  | základní |  | 0 | 0 | 0 | 0 | 0 | 16 | K | 2 |  |  |  | ROZPOCET | 0 | 0 | 0 | 0 | 0 | 1 | 0 | 16 | -399072555
| VV |  | 195,58*2 'Přepočtené koeficientem množství |  | 391.16 | [12 empty] | VV | 2 | 2 | False | 1 | ROZPOCET
| D | 727 | Zdravotechnika - protipožární ochrana |  |  |  | 0 |  |  |  |  | 0 |  | 0.00128 |  | 0 | 2 | D | 1 |  |  |  | ROZPOCET | [6 empty] | 0
50 | K | 727212103 | Trubní ucpávka plastového potrubí bez izolace D 32 mm stěnou tl 100 mm požární odolnost EI 90 | kus | 4 |  | 0 | CS ÚRS 2025 02 |  | základní |  | 0 | 0.00025 | 0.001 | 0 | 0 | 16 | K | 2 |  |  |  | ROZPOCET | 0 | 0 | 0 | 0 | 0 | 1 | 0 | 16 | -1553843590
51 | K | 727212115 | Trubní ucpávka plastového potrubí bez izolace D 75 mm stěnou tl 100 mm požární odolnost EI 90-120 | kus | 2 |  | 0 | CS ÚRS 2025 02 |  | základní |  | 0 | 0.00014 | 0.00028 | 0 | 0 | 16 | K | 2 |  |  |  | ROZPOCET | 0 | 0 | 0 | 0 | 0 | 1 | 0 | 16 | -143855759
52 | K | 998727313 | Přesun hmot procentní pro protipožární ochranu ruční v objektech v přes 12 do 24 m | % |  |  | 0 | CS ÚRS 2025 02 |  | základní |  | 0 | 0 | 0 | 0 | 0 | 16 | K | 2 |  |  |  | ROZPOCET | 0 | 0 | 0 | 0 | 0 | 1 | 0 | 16 | -1020869045
53 | K | 998727319 | Příplatek k ručnímu přesunu hmot procentnímu pro protipožární ochranu za zvětšený přesun ZKD 50 m | % |  |  | 0 | CS ÚRS 2025 02 |  | základní |  | 0 | 0 | 0 | 0 | 0 | 16 | K | 2 |  |  |  | ROZPOCET | 0 | 0 | 0 | 0 | 0 | 1 | 0 | 16 | -723604562
| VV |  | 67,8*2 'Přepočtené koeficientem množství |  | 135.6 | [12 empty] | VV | 2 | 2 | False | 1 | ROZPOCET
| D | 763 | Konstrukce suché výstavby |  |  |  | 0 |  |  |  |  | 0 |  | 0.10532 |  | 0 | 2 | D | 1 |  |  |  | ROZPOCET | [6 empty] | 0
54 | K | 763121453 | SDK stěna předsazená tl 100 mm profil CW+UW 75 desky 2xDF 12,5 bez izolace EI 30 | m2 | 3.675 |  | 0 | CS ÚRS 2025 02 |  | základní |  | 0 | 0.02507 | 0.092132 | 0 | 0 | 16 | K | 2 |  |  |  | ROZPOCET | 0 | 0 | 0 | 0 | 0 | 1 | 0 | 16 | -531342393
| P |  | Poznámka k položce: W625 | [14 empty] | P | 2
| VV |  | (0,95+0,275)*3"předstěna před stoupačkou |  | 3.675 | [12 empty] | VV | 2 | 2 | True | 0 | ROZPOCET
| VV |  | Součet |  | 3.675 | [12 empty] | VV | 2 | 4 | True | 1 | ROZPOCET
55 | K | 763121711 | SDK stěna předsazená dilatace | m | 6 |  | 0 | CS ÚRS 2025 02 |  | základní |  | 0 | 0.00052 | 0.00312 | 0 | 0 | 16 | K | 2 |  |  |  | ROZPOCET | 0 | 0 | 0 | 0 | 0 | 1 | 0 | 16 | 1026241953
56 | K | 763121712 | SDK stěna předsazená zalomení | m | 3 |  | 0 | CS ÚRS 2025 02 |  | základní |  | 0 | 0.00091 | 0.00273 | 0 | 0 | 16 | K | 2 |  |  |  | ROZPOCET | 0 | 0 | 0 | 0 | 0 | 1 | 0 | 16 | -46000009
57 | K | 763121714 | SDK stěna předsazená základní penetrační nátěr | m2 | 3.675 |  | 0 | CS ÚRS 2025 02 |  | základní |  | 0 | 0.0001 | 0.0003675 | 0 | 0 | 16 | K | 2 |  |  |  | ROZPOCET | 0 | 0 | 0 | 0 | 0 | 1 | 0 | 16 | 974923607
58 | K | 763121715 | SDK stěna předsazená úprava styku stěny a podhledu separační páskou a akrylátem | m | 2.45 |  | 0 | CS ÚRS 2025 02 |  | základní |  | 0 | 0.00013 | 0.0003185 | 0 | 0 | 16 | K | 2 |  |  |  | ROZPOCET | 0 | 0 | 0 | 0 | 0 | 1 | 0 | 16 | -669470404
| VV |  | 2*(0,95+0,275)"strop+podlaha |  | 2.45 | [12 empty] | VV | 2 | 2 | True | 0 | ROZPOCET
| VV |  | Součet |  | 2.45 | [12 empty] | VV | 2 | 4 | True | 1 | ROZPOCET
59 | K | 763121751 | Příplatek k SDK stěně předsazené za plochu do 6 m2 jednotlivě | m2 | 3.675 |  | 0 | CS ÚRS 2025 02 |  | základní |  | 0 | 0 | 0 | 0 | 0 | 16 | K | 2 |  |  |  | ROZPOCET | 0 | 0 | 0 | 0 | 0 | 1 | 0 | 16 | 832451927
60 | K | 763172329 | Montáž dvířek revizních jednoplášťových SDK kcí vel. 1000 x 500 mm pro příčky a předsazené stěny | kus | 1 |  | 0 | CS ÚRS 2025 02 |  | základní |  | 0 | 5e-05 | 5e-05 | 0 | 0 | 16 | K | 2 |  |  |  | ROZPOCET | 0 | 0 | 0 | 0 | 0 | 1 | 0 | 16 | -1293408149
61 | M | 59030741_R | dvířka revizní 1000x500mm, nerez rámeček s obkladem dtto stěna, PO EI90min | kus | 1 |  | 0 | R_ik |  | základní |  | 0 | 0.0066 | 0.0066 | 0 | 0 | 32 | M | 2 |  |  |  | ROZPOCET | 0 | 0 | 0 | 0 | 0 | 1 | 0 | 16 | -950355569
62 | K | 998763513 | Přesun hmot procentní pro konstrukce montované z desek ruční v objektech v přes 12 do 24 m | % |  |  | 0 | CS ÚRS 2025 02 |  | základní |  | 0 | 0 | 0 | 0 | 0 | 16 | K | 2 |  |  |  | ROZPOCET | 0 | 0 | 0 | 0 | 0 | 1 | 0 | 16 | 1779120325
63 | K | 998763519 | Příplatek k ručnímu přesunu hmot procentnímu pro konstrukce montované z desek za zvětšený přesun ZKD 50 m | % |  |  | 0 | CS ÚRS 2025 02 |  | základní |  | 0 | 0 | 0 | 0 | 0 | 16 | K | 2 |  |  |  | ROZPOCET | 0 | 0 | 0 | 0 | 0 | 1 | 0 | 16 | -1400926313
| VV |  | 110,418*2 'Přepočtené koeficientem množství |  | 220.836 | [12 empty] | VV | 2 | 2 | False | 1 | ROZPOCET
| D | 776 | Podlahy povlakové |  |  |  | 0 |  |  |  |  | 0 |  | 0.67841 |  | 0.050506 | 2 | D | 1 |  |  |  | ROZPOCET | [6 empty] | 0
64 | K | 776111115 | Broušení podkladu povlakových podlah před litím stěrky | m2 | 18.1 |  | 0 | CS ÚRS 2025 02 |  | základní |  | 0 | 0 | 0 | 0 | 0 | 16 | K | 2 |  |  |  | ROZPOCET | 0 | 0 | 0 | 0 | 0 | 1 | 0 | 16 | -924285374
65 | K | 776111116 | Odstranění zbytků lepidla z podkladu povlakových podlah broušením | m2 | 18.1 |  | 0 | CS ÚRS 2025 02 |  | základní |  | 0 | 0 | 0 | 0 | 0 | 16 | K | 2 |  |  |  | ROZPOCET | 0 | 0 | 0 | 0 | 0 | 1 | 0 | 16 | 190057457
| P |  | Poznámka k položce: po odstranění stávající krytiny | [14 empty] | P | 2
66 | K | 776111117 | Broušení stávajícího podkladu povlakových podlah diamantovým kotoučem | m2 | 68.78 |  | 0 | CS ÚRS 2025 02 |  | základní |  | 0 | 0 | 0 | 0 | 0 | 16 | K | 2 |  |  |  | ROZPOCET | 0 | 0 | 0 | 0 | 0 | 1 | 0 | 16 | 1743617004
| P |  | Poznámka k položce: vyrovnání nerovností, 1 krok úběr 5mm skladba: 15 + 4 mm = 19 mm | [14 empty] | P | 2
| VV |  | 18,1*3,8 'Přepočtené koeficientem množství |  | 68.78 | [12 empty] | VV | 2 | 2 | False | 1 | ROZPOCET
67 | K | 776111311 | Vysátí podkladu povlakových podlah | m2 | 36.2 |  | 0 | CS ÚRS 2025 02 |  | základní |  | 0 | 0 | 0 | 0 | 0 | 16 | K | 2 |  |  |  | ROZPOCET | 0 | 0 | 0 | 0 | 0 | 1 | 0 | 16 | 664507988
| P |  | Poznámka k položce: před litím stěrky a před pokládkou nové podlahy | [14 empty] | P | 2
| VV |  | 18,1*2 'Přepočtené koeficientem množství |  | 36.2 | [12 empty] | VV | 2 | 2 | False | 1 | ROZPOCET
68 | K | 776121511 | Dvousložková penetrace podkladu povlakových podlah proti vlhkosti | m2 | 18.1 |  | 0 | CS ÚRS 2025 02 |  | základní |  | 0 | 0.00315 | 0.057015 | 0 | 0 | 16 | K | 2 |  |  |  | ROZPOCET | 0 | 0 | 0 | 0 | 0 | 1 | 0 | 16 | 1969769249
69 | K | 776141156 | Stěrka podlahová nivelační pro vyrovnání podkladu povlakových podlah do mokrého prostředí tl přes 12 do 15 mm | m2 | 18.1 |  | 0 | CS ÚRS 2025 02 |  | základní |  | 0 | 0.0288 | 0.52128 | 0 | 0 | 16 | K | 2 |  |  |  | ROZPOCET | 0 | 0 | 0 | 0 | 0 | 1 | 0 | 16 | -1019949208
70 | K | 776201811 | Demontáž lepených povlakových podlah bez podložky ručně | m2 | 18.1 |  | 0 | CS ÚRS 2025 02 |  | základní |  | 0 | 0 | 0 | 0.0025 | 0.04525 | 16 | K | 2 |  |  |  | ROZPOCET | 0 | 0 | 0 | 0 | 0 | 1 | 0 | 16 | 1695919791
| VV |  | 18,1"124 |  | 18.1 | [12 empty] | VV | 2 | 2 | True | 0 | ROZPOCET
| VV |  | Součet |  | 18.1 | [12 empty] | VV | 2 | 4 | True | 1 | ROZPOCET
71 | K | 776222111 | Lepení pásů z PVC 2-složkovým lepidlem | m2 | 18.1 |  | 0 | CS ÚRS 2025 02 |  | základní |  | 0 | 0.0007 | 0.01267 | 0 | 0 | 16 | K | 2 |  |  |  | ROZPOCET | 0 | 0 | 0 | 0 | 0 | 1 | 0 | 16 | 2060450362
72 | M | 24744614 | lepidlo 2-složkové R2T | kg | 19.91 |  | 0 | CS ÚRS 2025 02 |  | základní |  | 0 | 0.001 | 0.01991 | 0 | 0 | 32 | M | 2 |  |  |  | ROZPOCET | 0 | 0 | 0 | 0 | 0 | 1 | 0 | 16 | -1423953772
| VV |  | 18,1*1,1 'Přepočtené koeficientem množství |  | 19.91 | [12 empty] | VV | 2 | 2 | False | 1 | ROZPOCET
73 | K | 776410811 | Odstranění soklíků a lišt pryžových nebo plastových | m | 17.52 |  | 0 | CS ÚRS 2025 02 |  | základní |  | 0 | 0 | 0 | 0.0003 | 0.005256 | 16 | K | 2 |  |  |  | ROZPOCET | 0 | 0 | 0 | 0 | 0 | 1 | 0 | 16 | -1052485039
| VV |  | 18,62-1,1 |  | 17.52 | [12 empty] | VV | 2 | 2 | True | 0 | ROZPOCET
| VV |  | Součet |  | 17.52 | [12 empty] | VV | 2 | 4 | True | 1 | ROZPOCET
74 | K | 776411212 | Montáž tahaných obvodových soklíků z PVC výšky do 100 mm | m | 17.82 |  | 0 | CS ÚRS 2025 02 |  | základní |  | 0 | 5e-05 | 0.000891 | 0 | 0 | 16 | K | 2 |  |  |  | ROZPOCET | 0 | 0 | 0 | 0 | 0 | 1 | 0 | 16 | -614040935
| VV |  | 18,62-0,8 |  | 17.82 | [12 empty] | VV | 2 | 2 | True | 0 | ROZPOCET
| VV |  | Součet |  | 17.82 | [12 empty] | VV | 2 | 4 | True | 1 | ROZPOCET
75 | M | 28411154 | podlahovina vinylová heterogenní akustická třída zátěže 34/42, hořlavost Cfl-s1, nášlapná vrstva 0,70mm tl 3,90mm | m2 | 22.168 |  | 0 | CS ÚRS 2025 02 |  | základní |  | 0 | 0.0029 | 0.064287 | 0 | 0 | 32 | M | 2 |  |  |  | ROZPOCET | 0 | 0 | 0 | 0 | 0 | 1 | 0 | 16 | -472580454
| VV |  | 18,1 |  | 18.1 | [12 empty] | VV | 2 | 2 | True | 0 | ROZPOCET
| VV |  | 0,1*17,82 |  | 1.782 | [12 empty] | VV | 2 | 2 | True | 0 | ROZPOCET
| VV |  | Součet |  | 19.882 | [12 empty] | VV | 2 | 4 | True | 1 | ROZPOCET
| VV |  | 19,882*1,115 'Přepočtené koeficientem množství |  | 22.168 | [12 empty] | VV | 2 | 2 | False | 1 | ROZPOCET
76 | K | 776991121 | Základní čištění nově položených podlahovin vysátím a setřením vlhkým mopem | m2 | 18.1 |  | 0 | CS ÚRS 2025 02 |  | základní |  | 0 | 0 | 0 | 0 | 0 | 16 | K | 2 |  |  |  | ROZPOCET | 0 | 0 | 0 | 0 | 0 | 1 | 0 | 16 | -1259141045
77 | K | 776991132 | Základní čištění nově položených podlahovin včetně dvousložkového dvouvrstvého polymerního nátěru | m2 | 18.1 |  | 0 | CS ÚRS 2025 02 |  | základní |  | 0 | 0.0001 | 0.00181 | 0 | 0 | 16 | K | 2 |  |  |  | ROZPOCET | 0 | 0 | 0 | 0 | 0 | 1 | 0 | 16 | -501444587
78 | K | 776991141 | Pastování a leštění podlahovin ručně | m2 | 18.1 |  | 0 | CS ÚRS 2025 02 |  | základní |  | 0 | 3e-05 | 0.000543 | 0 | 0 | 16 | K | 2 |  |  |  | ROZPOCET | 0 | 0 | 0 | 0 | 0 | 1 | 0 | 16 | 224759028
79 | K | 998776313 | Přesun hmot procentní pro podlahy povlakové ruční v objektech v přes 12 do 24 m | % |  |  | 0 | CS ÚRS 2025 02 |  | základní |  | 0 | 0 | 0 | 0 | 0 | 16 | K | 2 |  |  |  | ROZPOCET | 0 | 0 | 0 | 0 | 0 | 1 | 0 | 16 | -2119741426
80 | K | 998776319 | Příplatek k ručnímu přesunu hmot procentnímu pro podlahy povlakové za zvětšený přesun ZKD 50 m | % |  |  | 0 | CS ÚRS 2025 02 |  | základní |  | 0 | 0 | 0 | 0 | 0 | 16 | K | 2 |  |  |  | ROZPOCET | 0 | 0 | 0 | 0 | 0 | 1 | 0 | 16 | -1839228288
| VV |  | 1115,289*2 'Přepočtené koeficientem množství |  | 2230.578 | [12 empty] | VV | 2 | 2 | False | 1 | ROZPOCET
| D | 781 | Dokončovací práce - obklady |  |  |  | 0 |  |  |  |  | 0 |  | 0.19985 |  | 2.312 | 2 | D | 1 |  |  |  | ROZPOCET | [6 empty] | 0
81 | K | 781111011 | Ometení (oprášení) stěny při přípravě podkladu | m2 | 4.747 |  | 0 | CS ÚRS 2025 02 |  | základní |  | 0 | 0 | 0 | 0 | 0 | 16 | K | 2 |  |  |  | ROZPOCET | 0 | 0 | 0 | 0 | 0 | 1 | 0 | 16 | -1162086563
| VV |  | 4,747"okolo umyvadla |  | 4.747 | [12 empty] | VV | 2 | 2 | True | 0 | ROZPOCET
| VV |  | Součet |  | 4.747 | [12 empty] | VV | 2 | 4 | True | 1 | ROZPOCET
82 | K | 781121011 | Nátěr penetrační na stěnu | m2 | 4.747 |  | 0 | CS ÚRS 2025 02 |  | základní |  | 0 | 0.0003 | 0.0014241 | 0 | 0 | 16 | K | 2 |  |  |  | ROZPOCET | 0 | 0 | 0 | 0 | 0 | 1 | 0 | 16 | 468403140
83 | K | 781131112 | Izolace pod obklad nátěrem nebo stěrkou ve dvou vrstvách | m2 | 4.747 |  | 0 | CS ÚRS 2025 02 |  | základní |  | 0 | 0.0015 | 0.0071205 | 0 | 0 | 16 | K | 2 |  |  |  | ROZPOCET | 0 | 0 | 0 | 0 | 0 | 1 | 0 | 16 | -1355922130
84 | K | 781131241 | Izolace pod obklad těsnícími pásy vnitřní kout | kus | 1 |  | 0 | CS ÚRS 2025 02 |  | základní |  | 0 | 0.00021 | 0.00021 | 0 | 0 | 16 | K | 2 |  |  |  | ROZPOCET | 0 | 0 | 0 | 0 | 0 | 1 | 0 | 16 | -948583459
85 | K | 781131251 | Izolace pod obklad těsnící manžetou pro prostupy potrubí | kus | 3 |  | 0 | CS ÚRS 2025 02 |  | základní |  | 0 | 0.00021 | 0.00063 | 0 | 0 | 16 | K | 2 |  |  |  | ROZPOCET | 0 | 0 | 0 | 0 | 0 | 1 | 0 | 16 | -345501995
86 | K | 781131264 | Izolace pod obklad těsnícími pásy mezi podlahou a stěnou | m | 2.35 |  | 0 | CS ÚRS 2025 02 |  | základní |  | 0 | 0.00142 | 0.003337 | 0 | 0 | 16 | K | 2 |  |  |  | ROZPOCET | 0 | 0 | 0 | 0 | 0 | 1 | 0 | 16 | -402759534
87 | K | 781151031 | Celoplošné vyrovnání podkladu stěrkou tl 3 mm | m2 | 4.747 |  | 0 | CS ÚRS 2025 02 |  | základní |  | 0 | 0.0045 | 0.021361 | 0 | 0 | 16 | K | 2 |  |  |  | ROZPOCET | 0 | 0 | 0 | 0 | 0 | 1 | 0 | 16 | 2119853975
88 | K | 781151041 | Příplatek k cenám celoplošné vyrovnání stěrkou za každý další 1 mm přes tl 3 mm | m2 | 33.229 |  | 0 | CS ÚRS 2025 02 |  | základní |  | 0 | 0.00145 | 0.048182 | 0 | 0 | 16 | K | 2 |  |  |  | ROZPOCET | 0 | 0 | 0 | 0 | 0 | 1 | 0 | 16 | -1259327454
| P |  | Poznámka k položce: vyrovnání nerovností 10 mm | [14 empty] | P | 2
| VV |  | 4,747*7 'Přepočtené koeficientem množství |  | 33.229 | [12 empty] | VV | 2 | 2 | False | 1 | ROZPOCET
89 | K | 781471810 | Demontáž obkladů z obkladaček keramických kladených do malty | m2 | 28.368 |  | 0 | CS ÚRS 2025 02 |  | základní |  | 0 | 0 | 0 | 0.0815 | 2.312 | 16 | K | 2 |  |  |  | ROZPOCET | 0 | 0 | 0 | 0 | 0 | 1 | 0 | 16 | -1579444529
| VV |  | 2,02*(18,62-1,1)-4,8-2,222 |  | 28.368 | [12 empty] | VV | 2 | 2 | True | 0 | ROZPOCET
| VV |  | Součet |  | 28.368 | [12 empty] | VV | 2 | 4 | True | 1 | ROZPOCET
90 | K | 781472219 | Montáž obkladů keramických hladkých lepených cementovým flexibilním lepidlem přes 22 do 25 ks/m2 | m2 | 4.747 |  | 0 | CS ÚRS 2025 02 |  | základní |  | 0 | 0.00538 | 0.025539 | 0 | 0 | 16 | K | 2 |  |  |  | ROZPOCET | 0 | 0 | 0 | 0 | 0 | 1 | 0 | 16 | -468577901
91 | M | 59761704 | obklad keramický nemrazuvzdorný povrch hladký/lesklý tl do 10mm přes 22 do 25ks/m2 | m2 | 5.459 |  | 0 | CS ÚRS 2025 02 |  | základní |  | 0 | 0.016 | 0.087344 | 0 | 0 | 32 | M | 2 |  |  |  | ROZPOCET | 0 | 0 | 0 | 0 | 0 | 1 | 0 | 16 | 17484382
| VV |  | 4,747*1,15 'Přepočtené koeficientem množství |  | 5.459 | [12 empty] | VV | 2 | 2 | False | 1 | ROZPOCET
92 | K | 781472291 | Příplatek k montáži obkladů keramických lepených cementovým flexibilním lepidlem za plochu do 10 m2 | m2 | 4.747 |  | 0 | CS ÚRS 2025 02 |  | základní |  | 0 | 0 | 0 | 0 | 0 | 16 | K | 2 |  |  |  | ROZPOCET | 0 | 0 | 0 | 0 | 0 | 1 | 0 | 16 | 2071895723
93 | K | 781472292 | Příplatek k montáži obkladů keramických lepených cementovým flexibilním lepidlem za omezený prostor | m2 | 4.747 |  | 0 | CS ÚRS 2025 02 |  | základní |  | 0 | 0 | 0 | 0 | 0 | 16 | K | 2 |  |  |  | ROZPOCET | 0 | 0 | 0 | 0 | 0 | 1 | 0 | 16 | -979713881
94 | K | 781492211 | Montáž profilů rohových lepených flexibilním cementovým lepidlem | m | 6.06 |  | 0 | CS ÚRS 2025 02 |  | základní |  | 0 | 0.0002 | 0.001212 | 0 | 0 | 16 | K | 2 |  |  |  | ROZPOCET | 0 | 0 | 0 | 0 | 0 | 1 | 0 | 16 | 21449100
95 | M | 19416014 | lišta ukončovací nerezová 8mm | m | 6.363 |  | 0 | CS ÚRS 2025 02 |  | základní |  | 0 | 0.00032 | 0.0020362 | 0 | 0 | 32 | M | 2 |  |  |  | ROZPOCET | 0 | 0 | 0 | 0 | 0 | 1 | 0 | 16 | 1546585304
| VV |  | 6,06*1,05 'Přepočtené koeficientem množství |  | 6.363 | [12 empty] | VV | 2 | 2 | False | 1 | ROZPOCET
96 | K | 781492251 | Montáž profilů ukončovacích lepených flexibilním cementovým lepidlem | m | 2.35 |  | 0 | CS ÚRS 2025 02 |  | základní |  | 0 | 0.00018 | 0.000423 | 0 | 0 | 16 | K | 2 |  |  |  | ROZPOCET | 0 | 0 | 0 | 0 | 0 | 1 | 0 | 16 | -1273866275
97 | M | 19416014 | lišta ukončovací nerezová 8mm | m | 2.468 |  | 0 | CS ÚRS 2025 02 |  | základní |  | 0 | 0.00032 | 0.00078976 | 0 | 0 | 32 | M | 2 |  |  |  | ROZPOCET | 0 | 0 | 0 | 0 | 0 | 1 | 0 | 16 | 1727329992
| VV |  | 2,35*1,05 'Přepočtené koeficientem množství |  | 2.468 | [12 empty] | VV | 2 | 2 | False | 1 | ROZPOCET
98 | K | 781495211 | Čištění vnitřních ploch stěn po provedení obkladu chemickými prostředky | m2 | 4.747 |  | 0 | CS ÚRS 2025 02 |  | základní |  | 0 | 5e-05 | 0.00023735 | 0 | 0 | 16 | K | 2 |  |  |  | ROZPOCET | 0 | 0 | 0 | 0 | 0 | 1 | 0 | 16 | 611956510
99 | K | 998781313 | Přesun hmot procentní pro obklady keramické ruční v objektech v přes 12 do 24 m | % |  |  | 0 | CS ÚRS 2025 02 |  | základní |  | 0 | 0 | 0 | 0 | 0 | 16 | K | 2 |  |  |  | ROZPOCET | 0 | 0 | 0 | 0 | 0 | 1 | 0 | 16 | 1823049889
100 | K | 998781319 | Příplatek k ručnímu přesunu hmot procentnímu pro obklady keramické za zvětšený přesun ZKD 50 m | % |  |  | 0 | CS ÚRS 2025 02 |  | základní |  | 0 | 0 | 0 | 0 | 0 | 16 | K | 2 |  |  |  | ROZPOCET | 0 | 0 | 0 | 0 | 0 | 1 | 0 | 16 | 311193227
| VV |  | 237,005*2 'Přepočtené koeficientem množství |  | 474.01 | [12 empty] | VV | 2 | 2 | False | 1 | ROZPOCET
| D | 783 | Dokončovací práce - nátěry |  |  |  | 0 |  |  |  |  | 0 |  | 0.00341 |  | 0 | 2 | D | 1 |  |  |  | ROZPOCET | [6 empty] | 0
101 | K | 783802110 | Provedení tmelení prasklin šířky přes 1 do 5 mm na omítkách | m | 34.1 |  | 0 | CS ÚRS 2025 02 |  | základní |  | 0 | 0 | 0 | 0 | 0 | 16 | K | 2 |  |  |  | ROZPOCET | 0 | 0 | 0 | 0 | 0 | 1 | 0 | 16 | 2074089649
| P |  | Poznámka k položce: 0,1 kg/bm - vč. ztratného (max. 5x5 mm) | [14 empty] | P | 2
| VV |  | 18,1 |  | 18.1 | [12 empty] | VV | 2 | 2 | True | 0 | ROZPOCET
| VV |  | 1+5*3 |  | 16 | [12 empty] | VV | 2 | 2 | True | 0 | ROZPOCET
| VV |  | Součet |  | 34.1 | [12 empty] | VV | 2 | 4 | True | 1 | ROZPOCET
102 | M | 23152210 | tmel silikonový trvale pružný | kg | 3.41 |  | 0 | CS ÚRS 2025 02 |  | základní |  | 0 | 0.001 | 0.00341 | 0 | 0 | 32 | M | 2 |  |  |  | ROZPOCET | 0 | 0 | 0 | 0 | 0 | 1 | 0 | 16 | -7563670
| VV |  | 34,1*0,1 'Přepočtené koeficientem množství |  | 3.41 | [12 empty] | VV | 2 | 2 | False | 1 | ROZPOCET
| D | 784 | Dokončovací práce - malby a tapety |  |  |  | 0 |  |  |  |  | 0 |  | 0.22342 |  | 0.012119 | 2 | D | 1 |  |  |  | ROZPOCET | [6 empty] | 0
103 | K | 784121001 | Oškrabání malby v místnostech v do 3,80 m | m2 | 36.72 |  | 0 | CS ÚRS 2025 02 |  | základní |  | 0 | 0.001 | 0.03672 | 0.00031 | 0.011383 | 16 | K | 2 |  |  |  | ROZPOCET | 0 | 0 | 0 | 0 | 0 | 1 | 0 | 16 | -625665813
| VV |  | 1*18,62"stěny nad obkladem |  | 18.62 | [12 empty] | VV | 2 | 2 | True | 0 | ROZPOCET
| VV |  | 18,1"strop |  | 18.1 | [12 empty] | VV | 2 | 2 | True | 0 | ROZPOCET
| VV |  | Součet |  | 36.72 | [12 empty] | VV | 2 | 4 | True | 1 | ROZPOCET
104 | K | 784121011 | Rozmývání podkladu po oškrabání malby v místnostech v do 3,80 m | m2 | 18.62 |  | 0 | CS ÚRS 2025 02 |  | základní |  | 0 | 0 | 0 | 0 | 0 | 16 | K | 2 |  |  |  | ROZPOCET | 0 | 0 | 0 | 0 | 0 | 1 | 0 | 16 | -1826560670
105 | K | 784161001 | Tmelení spar a rohů šířky do 3 mm akrylátovým tmelem v místnostech v do 3,80 m | m | 34.1 |  | 0 | CS ÚRS 2025 02 |  | základní |  | 0 | 1e-05 | 0.000341 | 0 | 0 | 16 | K | 2 |  |  |  | ROZPOCET | 0 | 0 | 0 | 0 | 0 | 1 | 0 | 16 | -1364243770
106 | K | 784161111 | Bandážování rohů stěn v místnostech v do 3,80 m | m | 34.1 |  | 0 | CS ÚRS 2025 02 |  | základní |  | 0 | 8e-05 | 0.002728 | 0 | 0 | 16 | K | 2 |  |  |  | ROZPOCET | 0 | 0 | 0 | 0 | 0 | 1 | 0 | 16 | 1811476387
107 | M | 62750105 | páska papírová výztužná | m | 35.805 |  | 0 | CS ÚRS 2025 02 |  | základní |  | 0 | 1e-05 | 0.00035805 | 0 | 0 | 32 | M | 2 |  |  |  | ROZPOCET | 0 | 0 | 0 | 0 | 0 | 1 | 0 | 16 | 1019195266
| VV |  | 34,1*1,05 'Přepočtené koeficientem množství |  | 35.805 | [12 empty] | VV | 2 | 2 | False | 1 | ROZPOCET
108 | K | 784161401 | Celoplošné vyhlazení podkladu sádrovou stěrkou v místnostech v do 3,80 m | m2 | 49.444 |  | 0 | CS ÚRS 2025 02 |  | základní |  | 0 | 0.00318 | 0.15723 | 0 | 0 | 16 | K | 2 |  |  |  | ROZPOCET | 0 | 0 | 0 | 0 | 0 | 1 | 0 | 16 | -1964271162
| VV |  | (18,62*3)-4,8"stěny - okno |  | 51.06 | [12 empty] | VV | 2 | 2 | True | 0 | ROZPOCET
| VV |  | -0,8*2,02"odpočet dveře |  | -1.616 | [12 empty] | VV | 2 | 2 | True | 0 | ROZPOCET
| VV |  | Součet |  | 49.444 | [12 empty] | VV | 2 | 4 | True | 1 | ROZPOCET
109 | K | 784171101 | Zakrytí vnitřních podlah včetně pozdějšího odkrytí | m2 | 18.1 |  | 0 | CS ÚRS 2025 02 |  | základní |  | 0 | 0 | 0 | 3e-05 | 0.000543 | 16 | K | 2 |  |  |  | ROZPOCET | 0 | 0 | 0 | 0 | 0 | 1 | 0 | 16 | 1993364874
110 | M | 28323153 | fólie pro malířské potřeby samolepicí 0,5mx100m | m2 | 19.005 |  | 0 | CS ÚRS 2025 02 |  | základní |  | 0 | 4e-05 | 0.0007602 | 0 | 0 | 32 | M | 2 |  |  |  | ROZPOCET | 0 | 0 | 0 | 0 | 0 | 1 | 0 | 16 | -2040160687
| VV |  | 18,1*1,05 'Přepočtené koeficientem množství |  | 19.005 | [12 empty] | VV | 2 | 2 | False | 1 | ROZPOCET
111 | M | 58124850 | fólie s papírovou samolepící páskou pro vnitřní malířské potřeby 0,21mx20m | m | 19.005 |  | 0 | CS ÚRS 2025 02 |  | základní |  | 0 | 0 | 0 | 0 | 0 | 32 | M | 2 |  |  |  | ROZPOCET | 0 | 0 | 0 | 0 | 0 | 1 | 0 | 16 | 1566874325
| VV |  | 18,1*1,05 'Přepočtené koeficientem množství |  | 19.005 | [12 empty] | VV | 2 | 2 | False | 1 | ROZPOCET
112 | K | 784171111 | Zakrytí vnitřních ploch stěn v místnostech v do 3,80 m | m2 | 6.416 |  | 0 | CS ÚRS 2025 02 |  | základní |  | 0 | 0 | 0 | 3e-05 | 0.00019248 | 16 | K | 2 |  |  |  | ROZPOCET | 0 | 0 | 0 | 0 | 0 | 1 | 0 | 16 | -757293577
| VV |  | 4,8+(0,8*2,02) |  | 6.416 | [12 empty] | VV | 2 | 2 | True | 0 | ROZPOCET
| VV |  | Součet |  | 6.416 | [12 empty] | VV | 2 | 4 | True | 1 | ROZPOCET
113 | M | 28323153 | fólie pro malířské potřeby samolepicí 0,5mx100m | m2 | 6.737 |  | 0 | CS ÚRS 2025 02 |  | základní |  | 0 | 4e-05 | 0.00026948 | 0 | 0 | 32 | M | 2 |  |  |  | ROZPOCET | 0 | 0 | 0 | 0 | 0 | 1 | 0 | 16 | -285920189
| VV |  | 6,416*1,05 'Přepočtené koeficientem množství |  | 6.737 | [12 empty] | VV | 2 | 2 | False | 1 | ROZPOCET
114 | M | 58124850 | fólie s papírovou samolepící páskou pro vnitřní malířské potřeby 0,21mx20m | m | 6.737 |  | 0 | CS ÚRS 2025 02 |  | základní |  | 0 | 0 | 0 | 0 | 0 | 32 | M | 2 |  |  |  | ROZPOCET | 0 | 0 | 0 | 0 | 0 | 1 | 0 | 16 | -881902991
| VV |  | 6,416*1,05 'Přepočtené koeficientem množství |  | 6.737 | [12 empty] | VV | 2 | 2 | False | 1 | ROZPOCET
115 | K | 784181101 | Základní akrylátová jednonásobná bezbarvá penetrace podkladu v místnostech v do 3,80 m | m2 | 49.444 |  | 0 | CS ÚRS 2025 02 |  | základní |  | 0 | 0.00021 | 0.010383 | 0 | 0 | 16 | K | 2 |  |  |  | ROZPOCET | 0 | 0 | 0 | 0 | 0 | 1 | 0 | 16 | -50567837
116 | K | 784191003 | Čištění vnitřních ploch oken dvojitých nebo zdvojených po provedení malířských prací | m2 | 4.8 |  | 0 | CS ÚRS 2025 02 |  | základní |  | 0 | 2e-05 | 9.6e-05 | 0 | 0 | 16 | K | 2 |  |  |  | ROZPOCET | 0 | 0 | 0 | 0 | 0 | 1 | 0 | 16 | 39936449
117 | K | 784191005 | Čištění vnitřních ploch dveří nebo vrat po provedení malířských prací | m2 | 1.616 |  | 0 | CS ÚRS 2025 02 |  | základní |  | 0 | 1e-05 | 1.616e-05 | 0 | 0 | 16 | K | 2 |  |  |  | ROZPOCET | 0 | 0 | 0 | 0 | 0 | 1 | 0 | 16 | -517188857
| VV |  | 0,8*2,02 |  | 1.616 | [12 empty] | VV | 2 | 2 | True | 1 | ROZPOCET
118 | K | 784191007 | Čištění vnitřních ploch podlah po provedení malířských prací | m2 | 18.1 |  | 0 | CS ÚRS 2025 02 |  | základní |  | 0 | 1e-05 | 0.000181 | 0 | 0 | 16 | K | 2 |  |  |  | ROZPOCET | 0 | 0 | 0 | 0 | 0 | 1 | 0 | 16 | -1596672024
119 | K | 784211101 | Dvojnásobné bílé malby ze směsí za mokra výborně oděruvzdorných v místnostech v do 3,80 m | m2 | 49.444 |  | 0 | CS ÚRS 2025 02 |  | základní |  | 0 | 0.00029 | 0.014339 | 0 | 0 | 16 | K | 2 |  |  |  | ROZPOCET | 0 | 0 | 0 | 0 | 0 | 1 | 0 | 16 | 945144185
| D | HZS | Hodinové zúčtovací sazby |  |  |  | 0 |  |  |  |  | 0 |  | 0 |  | 0 | 4 | D | 0 |  |  |  | ROZPOCET | [6 empty] | 0
120 | K | HZS2212 | Hodinová zúčtovací sazba instalatér odborný | hod | 8 |  | 0 | CS ÚRS 2025 02 |  | základní |  | 0 | 0 | 0 | 0 | 0 | 512 | K | 1 |  |  |  | ROZPOCET | 0 | 0 | 0 | 0 | 0 | 1 | 0 | 512 | 1046200886
| P |  | Poznámka k položce: Ostatní neměřitelné práce - čerpáno po podpisu TDI | [14 empty] | P | 1
121 | K | HZS2492 | Hodinová zúčtovací sazba pomocný dělník PSV | hod | 8 |  | 0 | CS ÚRS 2025 02 |  | základní |  | 0 | 0 | 0 | 0 | 0 | 512 | K | 1 |  |  |  | ROZPOCET | 0 | 0 | 0 | 0 | 0 | 1 | 0 | 512 | -610264117
| P |  | Poznámka k položce: Ostatní neměřitelné práce - čerpáno po podpisu TDI | [14 empty] | P | 1

## 125 - Sesterna
{c41866c6-1a3d-4a21-9d11-60501a0eb614}
2
| KRYCÍ LIST SOUPISU PRACÍ | [7 empty] | v --- níže se nacházejí doplnkové a pomocné údaje k sestavám --- v | [8 empty] | False
Stavba:
Rekonstrukce Denního stacionáře psychiatrického oddělení, KZ, a.s. – Nemocnice Most, o.z.
Objekt:
125 - Sesterna
| KSO: |  |  |  |  | CC-CZ:
| Místo: |  | J. E. Purkyně 270, 434 64 Most |  |  | Datum: | 26. 3. 2026
| Zadavatel: |  |  |  |  | IČ: | 25488627
|  | Krajská zdravotní, a.s. |  |  |  | DIČ: | CZ25488627
| Uchazeč: |  |  |  |  | IČ: | Vyplň údaj
|  | Vyplň údaj |  |  |  | DIČ: | Vyplň údaj
| Projektant: |  |  |  |  | IČ: | 17795885
|  | MOSTIKA s.r.o. |  |  |  | DIČ: | CZ17795885
| Zpracovatel: |  |  |  |  | IČ:
|  | Ing. arch. Luboš Polanský |  |  |  | DIČ:
Poznámka:
Případné obchodní názvy výrobků a označení výrobců ve výpisu materiálu je uvedeno pouze z hlediska určení standardu kvality. Výrobky lze nahradit za předpokladu dodržení zmíněného standardu. Výrobek svojí kvalitou nesmí být horší než uváděný standard. Náhrady materiálů a výrobků je nutno před realizací stavby projednat a nechat si potvrdit s investorem.
| Cena bez DPH | [5 empty] | 0
|  |  | Základ daně |  |  | Sazba daně | Výše daně
| DPH | základní | 0 |  |  | 21% | 0
|  | snížená | 0 |  |  | 12% | 0
|  | zákl. přenesená | 0 |  |  | 21% | 0
|  | sníž. přenesená | 0 |  |  | 12% | 0
|  | nulová | 0 |  |  | 0% | 0
| Cena s DPH |  |  | v | CZK |  | 0
| Projektant |  |  | Zpracovatel
| Datum a podpis: |  | Razítko | Datum a podpis: |  |  | Razítko
| Objednavatel |  |  | Uchazeč
| Datum a podpis: |  | Razítko | Datum a podpis: |  |  | Razítko
REKAPITULACE ČLENĚNÍ SOUPISU PRACÍ
Stavba:
Rekonstrukce Denního stacionáře psychiatrického oddělení, KZ, a.s. – Nemocnice Most, o.z.
Objekt:
125 - Sesterna
Místo: |  |  | J. E. Purkyně 270, 434 64 Most |  |  | Datum: | 26. 3. 2026
Zadavatel: |  |  | Krajská zdravotní, a.s. |  |  | Projektant: | MOSTIKA s.r.o.
Uchazeč: |  |  | Vyplň údaj |  |  | Zpracovatel: | Ing. arch. Luboš Polanský
Kód dílu - Popis | [6 empty] | Cena celkem [CZK]
Náklady ze soupisu prací | [6 empty] | 0 | [11 empty] | -1
| HSV - Práce a dodávky HSV | [5 empty] | 0
| 3 - Svislé a kompletní konstrukce | [5 empty] | 0
| 6 - Úpravy povrchů, podlahy a osazování výplní | [5 empty] | 0
| 9 - Ostatní konstrukce a práce, bourání | [5 empty] | 0
| 997 - Doprava suti a vybouraných hmot | [5 empty] | 0
| 998 - Přesun hmot | [5 empty] | 0
| PSV - Práce a dodávky PSV | [5 empty] | 0
| 721 - Zdravotechnika - vnitřní kanalizace | [5 empty] | 0
| 722 - Zdravotechnika - vnitřní vodovod | [5 empty] | 0
| 725 - Zdravotechnika - zařizovací předměty | [5 empty] | 0
| 727 - Zdravotechnika - protipožární ochrana | [5 empty] | 0
| 763 - Konstrukce suché výstavby | [5 empty] | 0
| 776 - Podlahy povlakové | [5 empty] | 0
| 781 - Dokončovací práce - obklady | [5 empty] | 0
| 783 - Dokončovací práce - nátěry | [5 empty] | 0
| 784 - Dokončovací práce - malby a tapety | [5 empty] | 0
| HZS - Hodinové zúčtovací sazby | [5 empty] | 0
SOUPIS PRACÍ
Stavba:
Rekonstrukce Denního stacionáře psychiatrického oddělení, KZ, a.s. – Nemocnice Most, o.z.
Objekt:
125 - Sesterna
Místo: |  |  | J. E. Purkyně 270, 434 64 Most |  |  | Datum: | 26. 3. 2026
Zadavatel: |  |  | Krajská zdravotní, a.s. |  |  | Projektant: | MOSTIKA s.r.o.
Uchazeč: |  |  | Vyplň údaj |  |  | Zpracovatel: | Ing. arch. Luboš Polanský
PČ | Typ | Kód | Popis | MJ | Množství | J.cena [CZK] | Cena celkem [CZK] | Cenová soustava |  | DPH | J. Nh [h] | Nh celkem [h] | J. hmotnost [t] | Hmotnost celkem [t] | J. suť [t] | Suť Celkem [t]
Náklady soupisu celkem | [6 empty] | 0 |  |  |  |  | 0 |  | 1.5642 |  | 0.39536 |  | D | -1 | [10 empty] | 0
| D | HSV | Práce a dodávky HSV |  |  |  | 0 |  |  |  |  | 0 |  | 0.28175 |  | 0.0902 | 1 | D | 0 |  |  |  | ROZPOCET | [6 empty] | 0
| D | 3 | Svislé a kompletní konstrukce |  |  |  | 0 |  |  |  |  | 0 |  | 0.064332 |  | 0 | 1 | D | 1 |  |  |  | ROZPOCET | [6 empty] | 0
1 | K | 317142422 | Překlad nenosný pórobetonový š 100 mm v do 250 mm na tenkovrstvou maltu dl přes 1000 do 1250 mm | kus | 1 |  | 0 | CS ÚRS 2025 02 |  | základní |  | 0 | 0.02628 | 0.02628 | 0 | 0 | 4 | K | 2 |  |  |  | ROZPOCET | 0 | 0 | 0 | 0 | 0 | 1 | 0 | 4 | 1208374692
2 | K | 342272225 | Příčka z pórobetonových hladkých tvárnic na tenkovrstvou maltu tl 100 mm | m2 | 0.606 |  | 0 | CS ÚRS 2025 02 |  | základní |  | 0 | 0.06172 | 0.037402 | 0 | 0 | 4 | K | 2 |  |  |  | ROZPOCET | 0 | 0 | 0 | 0 | 0 | 1 | 0 | 4 | -1720491997
| VV |  | 0,3*2,02"zúžení vstupních dveří |  | 0.606 | [12 empty] | VV | 2 | 2 | True | 0 | ROZPOCET
| VV |  | Součet |  | 0.606 | [12 empty] | VV | 2 | 4 | True | 1 | ROZPOCET
3 | K | 342291121 | Ukotvení příček k cihelným konstrukcím plochými kotvami | m | 4.64 |  | 0 | CS ÚRS 2025 02 |  | základní |  | 0 | 0.00014 | 0.0006496 | 0 | 0 | 4 | K | 2 |  |  |  | ROZPOCET | 0 | 0 | 0 | 0 | 0 | 1 | 0 | 4 | -706825911
| VV |  | 0,3+2,02+2,02+0,3 |  | 4.64 | [12 empty] | VV | 2 | 2 | True | 0 | ROZPOCET
| VV |  | Součet |  | 4.64 | [12 empty] | VV | 2 | 4 | True | 1 | ROZPOCET
| D | 6 | Úpravy povrchů, podlahy a osazování výplní |  |  |  | 0 |  |  |  |  | 0 |  | 0.21381 |  | 0 | 1 | D | 1 |  |  |  | ROZPOCET | [6 empty] | 0
4 | K | 612131121 | Penetrační disperzní nátěr vnitřních stěn nanášený ručně | m2 | 10.504 |  | 0 | CS ÚRS 2025 02 |  | základní |  | 0 | 0.00026 | 0.002731 | 0 | 0 | 4 | K | 2 |  |  |  | ROZPOCET | 0 | 0 | 0 | 0 | 0 | 1 | 0 | 4 | -1776097055
| P |  | Poznámka k položce: 1x jádro + 1x štuková vrstva | [14 empty] | P | 2
| VV |  | 2,424+2,828 |  | 5.252 | [12 empty] | VV | 2 | 2 | True | 0 | ROZPOCET
| VV |  | Součet |  | 5.252 | [12 empty] | VV | 2 | 4 | True | 1 | ROZPOCET
| VV |  | 5,252*2 'Přepočtené koeficientem množství |  | 10.504 | [12 empty] | VV | 2 | 2 | False | 1 | ROZPOCET
5 | K | 612135001 | Vyrovnání podkladu vnitřních stěn maltou vápenocementovou tl do 10 mm | m2 | 2.424 |  | 0 | CS ÚRS 2025 02 |  | základní |  | 0 | 0.02048 | 0.049644 | 0 | 0 | 4 | K | 2 |  |  |  | ROZPOCET | 0 | 0 | 0 | 0 | 0 | 1 | 0 | 4 | 1792282410
| VV |  | 2,02*(0,3+0,9)"po otlučení obkladu |  | 2.424 | [12 empty] | VV | 2 | 2 | True | 0 | ROZPOCET
| VV |  | Součet |  | 2.424 | [12 empty] | VV | 2 | 4 | True | 1 | ROZPOCET
6 | K | 612135090 | Příplatek k vyrovnání vnitřních stěn maltou vápennou za každých dalších 5 mm tloušťky | m2 | 4.848 |  | 0 | CS ÚRS 2025 02 |  | základní |  | 0 | 0.0083 | 0.040238 | 0 | 0 | 4 | K | 2 |  |  |  | ROZPOCET | 0 | 0 | 0 | 0 | 0 | 1 | 0 | 4 | -1095554019
| P |  | Poznámka k položce: 20 mm v ploše | [14 empty] | P | 2
| VV |  | 2,424*2 'Přepočtené koeficientem množství |  | 4.848 | [12 empty] | VV | 2 | 2 | False | 1 | ROZPOCET
7 | K | 612135101 | Hrubá výplň rýh ve stěnách maltou jakékoli šířky rýhy | m2 | 0.6 |  | 0 | CS ÚRS 2025 02 |  | základní |  | 0 | 0.056 | 0.0336 | 0 | 0 | 4 | K | 2 |  |  |  | ROZPOCET | 0 | 0 | 0 | 0 | 0 | 1 | 0 | 4 | 1767676515
8 | K | 612142001 | Pletivo sklovláknité vnitřních stěn vtlačené do tmelu | m2 | 2.828 |  | 0 | CS ÚRS 2025 02 |  | základní |  | 0 | 0.00438 | 0.012387 | 0 | 0 | 4 | K | 2 |  |  |  | ROZPOCET | 0 | 0 | 0 | 0 | 0 | 1 | 0 | 4 | -1889003210
9 | K | 612315111 | Vápenná hladká omítka rýh ve stěnách š do 150 mm | m2 | 0.6 |  | 0 | CS ÚRS 2025 02 |  | základní |  | 0 | 0.038 | 0.0228 | 0 | 0 | 4 | K | 2 |  |  |  | ROZPOCET | 0 | 0 | 0 | 0 | 0 | 1 | 0 | 4 | -1618647958
10 | K | 612321121 | Vápenocementová omítka hladká jednovrstvá vnitřních stěn nanášená ručně | m2 | 2.828 |  | 0 | CS ÚRS 2025 02 |  | základní |  | 0 | 0.0154 | 0.043551 | 0 | 0 | 4 | K | 2 |  |  |  | ROZPOCET | 0 | 0 | 0 | 0 | 0 | 1 | 0 | 4 | -1044409056
| VV |  | 0,606+2,222"zúžení dveří+příčka v 1.26 |  | 2.828 | [12 empty] | VV | 2 | 2 | True | 0 | ROZPOCET
| VV |  | Součet |  | 2.828 | [12 empty] | VV | 2 | 4 | True | 1 | ROZPOCET
11 | K | 612321131 | Vápenocementový štuk vnitřních stěn tloušťky do 3 mm | m2 | 2.828 |  | 0 | CS ÚRS 2025 02 |  | základní |  | 0 | 0.003 | 0.008484 | 0 | 0 | 4 | K | 2 |  |  |  | ROZPOCET | 0 | 0 | 0 | 0 | 0 | 1 | 0 | 4 | 854734080
12 | K | 619999041 | Příplatek k úpravám povrchů za provádění prací ve stísněném prostoru | m2 | 2.828 |  | 0 | CS ÚRS 2025 02 |  | základní |  | 0 | 0 | 0 | 0 | 0 | 4 | K | 2 |  |  |  | ROZPOCET | 0 | 0 | 0 | 0 | 0 | 1 | 0 | 4 | 397416488
| P |  | Poznámka k položce: malý rozsah š do 60cm | [14 empty] | P | 2
13 | K | 634112113 | Obvodová dilatace podlahovým páskem z pěnového PE mezi stěnou a mazaninou nebo potěrem | m | 18.62 |  | 0 | CS ÚRS 2025 02 |  | základní |  | 0 | 2e-05 | 0.0003724 | 0 | 0 | 4 | K | 2 |  |  |  | ROZPOCET | 0 | 0 | 0 | 0 | 0 | 1 | 0 | 4 | -1540902835
| D | 9 | Ostatní konstrukce a práce, bourání |  |  |  | 0 |  |  |  |  | 0 |  | 0.003607 |  | 0.0902 | 1 | D | 1 |  |  |  | ROZPOCET | [6 empty] | 0
14 | K | 949101111 | Lešení pomocné pro objekty pozemních staveb s lešeňovou podlahou v do 1,9 m zatížení do 150 kg/m2 | m2 | 18.14 |  | 0 | CS ÚRS 2025 02 |  | základní |  | 0 | 0 | 0 | 0 | 0 | 4 | K | 2 |  |  |  | ROZPOCET | 0 | 0 | 0 | 0 | 0 | 1 | 0 | 4 | -2143978279
15 | K | 952902021 | Čištění budov zametení hladkých podlah | m2 | 18.14 |  | 0 | CS ÚRS 2025 02 |  | základní |  | 0 | 0 | 0 | 0 | 0 | 4 | K | 2 |  |  |  | ROZPOCET | 0 | 0 | 0 | 0 | 0 | 1 | 0 | 4 | -827556911
16 | K | 952902031 | Čištění budov omytí hladkých podlah | m2 | 18.14 |  | 0 | CS ÚRS 2025 02 |  | základní |  | 0 | 1e-05 | 0.0001814 | 0 | 0 | 4 | K | 2 |  |  |  | ROZPOCET | 0 | 0 | 0 | 0 | 0 | 1 | 0 | 4 | 1131157758
17 | K | 952902041 | Čištění budov drhnutí hladkých podlah s chemickými prostředky | m2 | 18.14 |  | 0 | CS ÚRS 2025 02 |  | základní |  | 0 | 4e-05 | 0.0007256 | 0 | 0 | 4 | K | 2 |  |  |  | ROZPOCET | 0 | 0 | 0 | 0 | 0 | 1 | 0 | 4 | -1737448692
18 | K | 974031142 | Vysekání rýh ve zdivu cihelném hl do 70 mm š do 70 mm | m | 4 |  | 0 | CS ÚRS 2025 02 |  | základní |  | 0 | 0 | 0 | 0.009 | 0.036 | 4 | K | 2 |  |  |  | ROZPOCET | 0 | 0 | 0 | 0 | 0 | 1 | 0 | 4 | 1104745162
19 | K | 974031153 | Vysekání rýh ve zdivu cihelném hl do 100 mm š do 100 mm | m | 2 |  | 0 | CS ÚRS 2025 02 |  | základní |  | 0 | 0 | 0 | 0.018 | 0.036 | 4 | K | 2 |  |  |  | ROZPOCET | 0 | 0 | 0 | 0 | 0 | 1 | 0 | 4 | 91865050
20 | K | 977151111_R | Jádrové vrty diamantovými korunkami do stavebních materiálů D do 35 mm | ks | 2 |  | 0 | R_ik |  | základní |  | 0 | 0.00076 | 0.00152 | 0.0021 | 0.0042 | 4 | K | 2 |  |  |  | ROZPOCET | 0 | 0 | 0 | 0 | 0 | 1 | 0 | 4 | -1551603095
21 | K | 977151117_R | Jádrové vrty diamantovými korunkami do stavebních materiálů D přes 80 do 90 mm | ks | 1 |  | 0 | R_ik |  | základní |  | 0 | 0.00118 | 0.00118 | 0.014 | 0.014 | 4 | K | 2 |  |  |  | ROZPOCET | 0 | 0 | 0 | 0 | 0 | 1 | 0 | 4 | -1169368652
| D | 997 | Doprava suti a vybouraných hmot |  |  |  | 0 |  |  |  |  | 0 |  | 0 |  | 0 | 1 | D | 1 |  |  |  | ROZPOCET | [6 empty] | 0
22 | K | 997013217 | Vnitrostaveništní doprava suti a vybouraných hmot pro budovy v přes 21 do 24 m ručně | t | 0.395 |  | 0 | CS ÚRS 2025 02 |  | základní |  | 0 | 0 | 0 | 0 | 0 | 4 | K | 2 |  |  |  | ROZPOCET | 0 | 0 | 0 | 0 | 0 | 1 | 0 | 4 | -1079144611
23 | K | 997013219 | Příplatek k vnitrostaveništní dopravě suti a vybouraných hmot za zvětšenou dopravu suti ZKD 10 m | t | 3.95 |  | 0 | CS ÚRS 2025 02 |  | základní |  | 0 | 0 | 0 | 0 | 0 | 4 | K | 2 |  |  |  | ROZPOCET | 0 | 0 | 0 | 0 | 0 | 1 | 0 | 4 | -1405929173
| VV |  | 0,395*10 'Přepočtené koeficientem množství |  | 3.95 | [12 empty] | VV | 2 | 2 | False | 1 | ROZPOCET
24 | K | 997013501 | Odvoz suti a vybouraných hmot na skládku nebo meziskládku do 1 km se složením | t | 0.395 |  | 0 | CS ÚRS 2025 02 |  | základní |  | 0 | 0 | 0 | 0 | 0 | 4 | K | 2 |  |  |  | ROZPOCET | 0 | 0 | 0 | 0 | 0 | 1 | 0 | 4 | -174875373
25 | K | 997013509 | Příplatek k odvozu suti a vybouraných hmot na skládku ZKD 1 km přes 1 km | t | 3.16 |  | 0 | CS ÚRS 2025 02 |  | základní |  | 0 | 0 | 0 | 0 | 0 | 4 | K | 2 |  |  |  | ROZPOCET | 0 | 0 | 0 | 0 | 0 | 1 | 0 | 4 | -1790518858
| VV |  | 0,395*8 'Přepočtené koeficientem množství |  | 3.16 | [12 empty] | VV | 2 | 2 | False | 1 | ROZPOCET
26 | K | 997013631 | Poplatek za uložení na skládce (skládkovné) stavebního odpadu směsného kód odpadu 17 09 04 | t | 0.344 |  | 0 | CS ÚRS 2025 02 |  | základní |  | 0 | 0 | 0 | 0 | 0 | 4 | K | 2 |  |  |  | ROZPOCET | 0 | 0 | 0 | 0 | 0 | 1 | 0 | 4 | 665408213
| VV |  | 0,395-0,051 |  | 0.344 | [12 empty] | VV | 2 | 2 | True | 1 | ROZPOCET
27 | K | 997013813 | Poplatek za uložení na skládce (skládkovné) stavebního odpadu z plastických hmot kód odpadu 17 02 03 | t | 0.051 |  | 0 | CS ÚRS 2025 02 |  | základní |  | 0 | 0 | 0 | 0 | 0 | 4 | K | 2 |  |  |  | ROZPOCET | 0 | 0 | 0 | 0 | 0 | 1 | 0 | 4 | -1272649426
| D | 998 | Přesun hmot |  |  |  | 0 |  |  |  |  | 0 |  | 0 |  | 0 | 1 | D | 1 |  |  |  | ROZPOCET | [6 empty] | 0
28 | K | 998018003 | Přesun hmot pro budovy ruční pro budovy v přes 12 do 24 m | t | 0.282 |  | 0 | CS ÚRS 2025 02 |  | základní |  | 0 | 0 | 0 | 0 | 0 | 4 | K | 2 |  |  |  | ROZPOCET | 0 | 0 | 0 | 0 | 0 | 1 | 0 | 4 | -2000355571
29 | K | 998018011 | Příplatek k ručnímu přesunu hmot pro budovy za zvětšený přesun ZKD 100 m | t | 0.282 |  | 0 | CS ÚRS 2025 02 |  | základní |  | 0 | 0 | 0 | 0 | 0 | 4 | K | 2 |  |  |  | ROZPOCET | 0 | 0 | 0 | 0 | 0 | 1 | 0 | 4 | 242615648
| D | PSV | Práce a dodávky PSV |  |  |  | 0 |  |  |  |  | 0 |  | 1.2824 |  | 0.30516 | 2 | D | 0 |  |  |  | ROZPOCET | [6 empty] | 0
| D | 721 | Zdravotechnika - vnitřní kanalizace |  |  |  | 0 |  |  |  |  | 0 |  | 0.001 |  | 0 | 2 | D | 1 |  |  |  | ROZPOCET | [6 empty] | 0
30 | K | 721174043 | Potrubí kanalizační z PP připojovací DN 50 | m | 2 |  | 0 | CS ÚRS 2025 02 |  | základní |  | 0 | 0.0005 | 0.001 | 0 | 0 | 16 | K | 2 |  |  |  | ROZPOCET | 0 | 0 | 0 | 0 | 0 | 1 | 0 | 16 | 386219661
31 | K | 721194105 | Vyvedení a upevnění odpadních výpustek DN 50 | kus | 2 |  | 0 | CS ÚRS 2025 02 |  | základní |  | 0 | 0 | 0 | 0 | 0 | 16 | K | 2 |  |  |  | ROZPOCET | 0 | 0 | 0 | 0 | 0 | 1 | 0 | 16 | -2001867707
32 | K | 721290111 | Zkouška těsnosti potrubí kanalizace vodou DN do 125 | m | 2 |  | 0 | CS ÚRS 2025 02 |  | základní |  | 0 | 0 | 0 | 0 | 0 | 16 | K | 2 |  |  |  | ROZPOCET | 0 | 0 | 0 | 0 | 0 | 1 | 0 | 16 | 1717822685
33 | K | 998721313 | Přesun hmot procentní pro vnitřní kanalizaci ruční v objektech v přes 12 do 24 m | % |  |  | 0 | CS ÚRS 2025 02 |  | základní |  | 0 | 0 | 0 | 0 | 0 | 16 | K | 2 |  |  |  | ROZPOCET | 0 | 0 | 0 | 0 | 0 | 1 | 0 | 16 | -506843296
34 | K | 998721319 | Příplatek k ručnímu přesunu hmot procentnímu pro vnitřní kanalizaci za zvětšený přesun ZKD 50 m | % |  |  | 0 | CS ÚRS 2025 02 |  | základní |  | 0 | 0 | 0 | 0 | 0 | 16 | K | 2 |  |  |  | ROZPOCET | 0 | 0 | 0 | 0 | 0 | 1 | 0 | 16 | -1253531816
| VV |  | 14,436*2 'Přepočtené koeficientem množství |  | 28.872 | [12 empty] | VV | 2 | 2 | False | 1 | ROZPOCET
| D | 722 | Zdravotechnika - vnitřní vodovod |  |  |  | 0 |  |  |  |  | 0 |  | 0.0044672 |  | 0 | 2 | D | 1 |  |  |  | ROZPOCET | [6 empty] | 0
35 | K | 722176113 | Montáž potrubí plastové spojované svary polyfuzně D přes 20 do 25 mm | m | 4 |  | 0 | CS ÚRS 2025 02 |  | základní |  | 0 | 0.00041 | 0.00164 | 0 | 0 | 16 | K | 2 |  |  |  | ROZPOCET | 0 | 0 | 0 | 0 | 0 | 1 | 0 | 16 | 315277426
36 | M | 28615153 | trubka palstová PPR vodovodní PN 20 D 25mm | m | 4.12 |  | 0 | CS ÚRS 2025 02 |  | základní |  | 0 | 0.00056 | 0.0023072 | 0 | 0 | 32 | M | 2 |  |  |  | ROZPOCET | 0 | 0 | 0 | 0 | 0 | 1 | 0 | 16 | -2006303331
| VV |  | 4*1,03 'Přepočtené koeficientem množství |  | 4.12 | [12 empty] | VV | 2 | 2 | False | 1 | ROZPOCET
37 | K | 722181232 | Ochrana vodovodního potrubí přilepenými termoizolačními trubicemi z PE tl přes 9 do 13 mm DN přes 22 do 45 mm | m | 4 |  | 0 | CS ÚRS 2025 02 |  | základní |  | 0 | 0.0001 | 0.0004 | 0 | 0 | 16 | K | 2 |  |  |  | ROZPOCET | 0 | 0 | 0 | 0 | 0 | 1 | 0 | 16 | 89119355
38 | K | 722290234 | Proplach a dezinfekce vodovodního potrubí DN do 80 | m | 4 |  | 0 | CS ÚRS 2025 02 |  | základní |  | 0 | 1e-05 | 4e-05 | 0 | 0 | 16 | K | 2 |  |  |  | ROZPOCET | 0 | 0 | 0 | 0 | 0 | 1 | 0 | 16 | 1832305496
39 | K | 722290246 | Zkouška těsnosti vodovodního potrubí plastového DN do 40 | m | 4 |  | 0 | CS ÚRS 2025 02 |  | základní |  | 0 | 2e-05 | 8e-05 | 0 | 0 | 16 | K | 2 |  |  |  | ROZPOCET | 0 | 0 | 0 | 0 | 0 | 1 | 0 | 16 | -1958061571
40 | K | 998722313 | Přesun hmot procentní pro vnitřní vodovod ruční v objektech v přes 12 do 24 m | % |  |  | 0 | CS ÚRS 2025 02 |  | základní |  | 0 | 0 | 0 | 0 | 0 | 16 | K | 2 |  |  |  | ROZPOCET | 0 | 0 | 0 | 0 | 0 | 1 | 0 | 16 | 1926103279
41 | K | 998722319 | Příplatek k ručnímu k přesunu hmot procentnímu pro vnitřní vodovod za zvětšený přesun ZKD 50 m | % |  |  | 0 | CS ÚRS 2025 02 |  | základní |  | 0 | 0 | 0 | 0 | 0 | 16 | K | 2 |  |  |  | ROZPOCET | 0 | 0 | 0 | 0 | 0 | 1 | 0 | 16 | 1100756131
| VV |  | 22,787*2 'Přepočtené koeficientem množství |  | 45.574 | [12 empty] | VV | 2 | 2 | False | 1 | ROZPOCET
| D | 725 | Zdravotechnika - zařizovací předměty |  |  |  | 0 |  |  |  |  | 0 |  | 0.03097 |  | 0 | 2 | D | 1 |  |  |  | ROZPOCET | [6 empty] | 0
42 | K | 725211617 | Umyvadlo keramické bílé šířky 600 mm s krytem na sifon připevněné na stěnu šrouby | soubor | 1 |  | 0 | CS ÚRS 2025 02 |  | základní |  | 0 | 0.02273 | 0.02273 | 0 | 0 | 16 | K | 2 |  |  |  | ROZPOCET | 0 | 0 | 0 | 0 | 0 | 1 | 0 | 16 | -2124422845
43 | K | 725813111 | Ventil rohový bez připojovací trubičky nebo flexi hadičky G 1/2" | soubor | 2 |  | 0 | CS ÚRS 2025 02 |  | základní |  | 0 | 0.00024 | 0.00048 | 0 | 0 | 16 | K | 2 |  |  |  | ROZPOCET | 0 | 0 | 0 | 0 | 0 | 1 | 0 | 16 | 176293661
44 | M | 55190003_R | flexi hadice ohebná sanitární D 9x13mm FF 1/2" 500mm | ks | 4 |  | 0 | R_ik |  | základní |  | 0 | 0.00013 | 0.00052 | 0 | 0 | 32 | M | 2 |  |  |  | ROZPOCET | 0 | 0 | 0 | 0 | 0 | 1 | 0 | 16 | 53933849
| VV |  | 2*2 'Přepočtené koeficientem množství |  | 4 | [12 empty] | VV | 2 | 2 | False | 1 | ROZPOCET
45 | K | 725819201 | Montáž ventilů nástěnných G 1/2" | soubor | 2 |  | 0 | CS ÚRS 2025 02 |  | základní |  | 0 | 9e-05 | 0.00018 | 0 | 0 | 16 | K | 2 |  |  |  | ROZPOCET | 0 | 0 | 0 | 0 | 0 | 1 | 0 | 16 | -1683140344
46 | M | 55145627 | ventil výtokový nástěnný s pevným výtokem G 1/2x150mm | kus | 2 |  | 0 | CS ÚRS 2025 02 |  | základní |  | 0 | 0.0018 | 0.0036 | 0 | 0 | 32 | M | 2 |  |  |  | ROZPOCET | 0 | 0 | 0 | 0 | 0 | 1 | 0 | 16 | 460815442
47 | K | 725822654 | Baterie umyvadlová s termostatickým ventilem | soubor | 1 |  | 0 | CS ÚRS 2025 02 |  | základní |  | 0 | 0.00284 | 0.00284 | 0 | 0 | 16 | K | 2 |  |  |  | ROZPOCET | 0 | 0 | 0 | 0 | 0 | 1 | 0 | 16 | -1703427542
48 | K | 725851325 | Ventil odpadní umyvadlový bez přepadu G 5/4" | kus | 1 |  | 0 | CS ÚRS 2025 02 |  | základní |  | 0 | 0.00014 | 0.00014 | 0 | 0 | 16 | K | 2 |  |  |  | ROZPOCET | 0 | 0 | 0 | 0 | 0 | 1 | 0 | 16 | -1410127649
49 | K | 725861102 | Zápachová uzávěrka pro umyvadla DN 40 | kus | 2 |  | 0 | CS ÚRS 2025 02 |  | základní |  | 0 | 0.00024 | 0.00048 | 0 | 0 | 16 | K | 2 |  |  |  | ROZPOCET | 0 | 0 | 0 | 0 | 0 | 1 | 0 | 16 | -2086311825
50 | K | 998725313 | Přesun hmot procentní pro zařizovací předměty ruční v objektech v přes 12 do 24 m | % |  |  | 0 | CS ÚRS 2025 02 |  | základní |  | 0 | 0 | 0 | 0 | 0 | 16 | K | 2 |  |  |  | ROZPOCET | 0 | 0 | 0 | 0 | 0 | 1 | 0 | 16 | 1311714190
51 | K | 998725319 | Příplatek k ručnímu přesunu hmot procentnímu pro zařizovací předměty za zvětšený přesun ZKD 50 m | % |  |  | 0 | CS ÚRS 2025 02 |  | základní |  | 0 | 0 | 0 | 0 | 0 | 16 | K | 2 |  |  |  | ROZPOCET | 0 | 0 | 0 | 0 | 0 | 1 | 0 | 16 | 107870960
| VV |  | 195,58*2 'Přepočtené koeficientem množství |  | 391.16 | [12 empty] | VV | 2 | 2 | False | 1 | ROZPOCET
| D | 727 | Zdravotechnika - protipožární ochrana |  |  |  | 0 |  |  |  |  | 0 |  | 0.00128 |  | 0 | 2 | D | 1 |  |  |  | ROZPOCET | [6 empty] | 0
52 | K | 727212103 | Trubní ucpávka plastového potrubí bez izolace D 32 mm stěnou tl 100 mm požární odolnost EI 90 | kus | 4 |  | 0 | CS ÚRS 2025 02 |  | základní |  | 0 | 0.00025 | 0.001 | 0 | 0 | 16 | K | 2 |  |  |  | ROZPOCET | 0 | 0 | 0 | 0 | 0 | 1 | 0 | 16 | -1992043403
53 | K | 727212115 | Trubní ucpávka plastového potrubí bez izolace D 75 mm stěnou tl 100 mm požární odolnost EI 90-120 | kus | 2 |  | 0 | CS ÚRS 2025 02 |  | základní |  | 0 | 0.00014 | 0.00028 | 0 | 0 | 16 | K | 2 |  |  |  | ROZPOCET | 0 | 0 | 0 | 0 | 0 | 1 | 0 | 16 | 1627291286
54 | K | 998727313 | Přesun hmot procentní pro protipožární ochranu ruční v objektech v přes 12 do 24 m | % |  |  | 0 | CS ÚRS 2025 02 |  | základní |  | 0 | 0 | 0 | 0 | 0 | 16 | K | 2 |  |  |  | ROZPOCET | 0 | 0 | 0 | 0 | 0 | 1 | 0 | 16 | 1543479544
55 | K | 998727319 | Příplatek k ručnímu přesunu hmot procentnímu pro protipožární ochranu za zvětšený přesun ZKD 50 m | % |  |  | 0 | CS ÚRS 2025 02 |  | základní |  | 0 | 0 | 0 | 0 | 0 | 16 | K | 2 |  |  |  | ROZPOCET | 0 | 0 | 0 | 0 | 0 | 1 | 0 | 16 | -2063901579
| VV |  | 67,8*2 'Přepočtené koeficientem množství |  | 135.6 | [12 empty] | VV | 2 | 2 | False | 1 | ROZPOCET
| D | 763 | Konstrukce suché výstavby |  |  |  | 0 |  |  |  |  | 0 |  | 0.13248 |  | 0.037125 | 2 | D | 1 |  |  |  | ROZPOCET | [6 empty] | 0
56 | K | 763121453 | SDK stěna předsazená tl 100 mm profil CW+UW 75 desky 2xDF 12,5 bez izolace EI 30 | m2 | 3.675 |  | 0 | CS ÚRS 2025 02 |  | základní |  | 0 | 0.02507 | 0.092132 | 0 | 0 | 16 | K | 2 |  |  |  | ROZPOCET | 0 | 0 | 0 | 0 | 0 | 1 | 0 | 16 | 445706314
| P |  | Poznámka k položce: W625 | [14 empty] | P | 2
| VV |  | (0,95+0,275)*3"předstěna před stoupačkou |  | 3.675 | [12 empty] | VV | 2 | 2 | True | 0 | ROZPOCET
| VV |  | Součet |  | 3.675 | [12 empty] | VV | 2 | 4 | True | 1 | ROZPOCET
57 | K | 763121711 | SDK stěna předsazená dilatace | m | 6 |  | 0 | CS ÚRS 2025 02 |  | základní |  | 0 | 0.00052 | 0.00312 | 0 | 0 | 16 | K | 2 |  |  |  | ROZPOCET | 0 | 0 | 0 | 0 | 0 | 1 | 0 | 16 | -926601389
58 | K | 763121712 | SDK stěna předsazená zalomení | m | 3 |  | 0 | CS ÚRS 2025 02 |  | základní |  | 0 | 0.00091 | 0.00273 | 0 | 0 | 16 | K | 2 |  |  |  | ROZPOCET | 0 | 0 | 0 | 0 | 0 | 1 | 0 | 16 | -241669464
59 | K | 763121714 | SDK stěna předsazená základní penetrační nátěr | m2 | 3.675 |  | 0 | CS ÚRS 2025 02 |  | základní |  | 0 | 0.0001 | 0.0003675 | 0 | 0 | 16 | K | 2 |  |  |  | ROZPOCET | 0 | 0 | 0 | 0 | 0 | 1 | 0 | 16 | 1061172828
60 | K | 763121715 | SDK stěna předsazená úprava styku stěny a podhledu separační páskou a akrylátem | m | 2.45 |  | 0 | CS ÚRS 2025 02 |  | základní |  | 0 | 0.00013 | 0.0003185 | 0 | 0 | 16 | K | 2 |  |  |  | ROZPOCET | 0 | 0 | 0 | 0 | 0 | 1 | 0 | 16 | 998797831
| VV |  | 2*(0,95+0,275)"strop+podlaha |  | 2.45 | [12 empty] | VV | 2 | 2 | True | 0 | ROZPOCET
| VV |  | Součet |  | 2.45 | [12 empty] | VV | 2 | 4 | True | 1 | ROZPOCET
61 | K | 763121751 | Příplatek k SDK stěně předsazené za plochu do 6 m2 jednotlivě | m2 | 3.675 |  | 0 | CS ÚRS 2025 02 |  | základní |  | 0 | 0 | 0 | 0 | 0 | 16 | K | 2 |  |  |  | ROZPOCET | 0 | 0 | 0 | 0 | 0 | 1 | 0 | 16 | 648942684
62 | K | 763172329 | Montáž dvířek revizních jednoplášťových SDK kcí vel. 1000 x 500 mm pro příčky a předsazené stěny | kus | 1 |  | 0 | CS ÚRS 2025 02 |  | základní |  | 0 | 5e-05 | 5e-05 | 0 | 0 | 16 | K | 2 |  |  |  | ROZPOCET | 0 | 0 | 0 | 0 | 0 | 1 | 0 | 16 | -2080099908
63 | M | 59030741_R | dvířka revizní 1000x500mm, nerez rámeček s obkladem dtto stěna, PO EI90min | kus | 1 |  | 0 | R_ik |  | základní |  | 0 | 0.0066 | 0.0066 | 0 | 0 | 32 | M | 2 |  |  |  | ROZPOCET | 0 | 0 | 0 | 0 | 0 | 1 | 0 | 16 | -302493080
64 | K | 763411116_R | Sanitární příčky do mokrého prostředí, kompaktní desky tl 13 mm - zvukoizolační 53 dB | m2 | 1.35 |  | 0 | R_ik |  | základní |  | 0 | 0.02012 | 0.027162 | 0 | 0 | 16 | K | 2 |  |  |  | ROZPOCET | 0 | 0 | 0 | 0 | 0 | 1 | 0 | 16 | -1910321755
| P |  | Poznámka k položce: 1.24/1.25 Rw min 53 dB | [14 empty] | P | 2
65 | K | 763411811_R | Demontáž dělících příček z desek | m2 | 1.35 |  | 0 | R_ik |  | základní |  | 0 | 0 | 0 | 0.0275 | 0.037125 | 16 | K | 2 |  |  |  | ROZPOCET | 0 | 0 | 0 | 0 | 0 | 1 | 0 | 16 | 457760636
| P |  | Poznámka k položce: 1.24/1.25 | [14 empty] | P | 2
| VV |  | 0,45*3 |  | 1.35 | [12 empty] | VV | 2 | 2 | True | 1 | ROZPOCET
66 | K | 998763513 | Přesun hmot procentní pro konstrukce montované z desek ruční v objektech v přes 12 do 24 m | % |  |  | 0 | CS ÚRS 2025 02 |  | základní |  | 0 | 0 | 0 | 0 | 0 | 16 | K | 2 |  |  |  | ROZPOCET | 0 | 0 | 0 | 0 | 0 | 1 | 0 | 16 | -1470670087
67 | K | 998763519 | Příplatek k ručnímu přesunu hmot procentnímu pro konstrukce montované z desek za zvětšený přesun ZKD 50 m | % |  |  | 0 | CS ÚRS 2025 02 |  | základní |  | 0 | 0 | 0 | 0 | 0 | 16 | K | 2 |  |  |  | ROZPOCET | 0 | 0 | 0 | 0 | 0 | 1 | 0 | 16 | 1068865870
| VV |  | 402,018*2 'Přepočtené koeficientem množství |  | 804.036 | [12 empty] | VV | 2 | 2 | False | 1 | ROZPOCET
| D | 776 | Podlahy povlakové |  |  |  | 0 |  |  |  |  | 0 |  | 0.67989 |  | 0.050606 | 2 | D | 1 |  |  |  | ROZPOCET | [6 empty] | 0
68 | K | 776111115 | Broušení podkladu povlakových podlah před litím stěrky | m2 | 18.14 |  | 0 | CS ÚRS 2025 02 |  | základní |  | 0 | 0 | 0 | 0 | 0 | 16 | K | 2 |  |  |  | ROZPOCET | 0 | 0 | 0 | 0 | 0 | 1 | 0 | 16 | -303638697
69 | K | 776111116 | Odstranění zbytků lepidla z podkladu povlakových podlah broušením | m2 | 18.14 |  | 0 | CS ÚRS 2025 02 |  | základní |  | 0 | 0 | 0 | 0 | 0 | 16 | K | 2 |  |  |  | ROZPOCET | 0 | 0 | 0 | 0 | 0 | 1 | 0 | 16 | 348497051
| P |  | Poznámka k položce: po odstranění stávající krytiny | [14 empty] | P | 2
70 | K | 776111117 | Broušení stávajícího podkladu povlakových podlah diamantovým kotoučem | m2 | 68.932 |  | 0 | CS ÚRS 2025 02 |  | základní |  | 0 | 0 | 0 | 0 | 0 | 16 | K | 2 |  |  |  | ROZPOCET | 0 | 0 | 0 | 0 | 0 | 1 | 0 | 16 | -899722470
| P |  | Poznámka k položce: vyrovnání nerovností, 1 krok úběr 5mm skladba: 15 + 4 mm = 19 mm | [14 empty] | P | 2
| VV |  | 18,14*3,8 'Přepočtené koeficientem množství |  | 68.932 | [12 empty] | VV | 2 | 2 | False | 1 | ROZPOCET
71 | K | 776111311 | Vysátí podkladu povlakových podlah | m2 | 36.28 |  | 0 | CS ÚRS 2025 02 |  | základní |  | 0 | 0 | 0 | 0 | 0 | 16 | K | 2 |  |  |  | ROZPOCET | 0 | 0 | 0 | 0 | 0 | 1 | 0 | 16 | 360855584
| P |  | Poznámka k položce: před litím stěrky a před pokládkou nové podlahy | [14 empty] | P | 2
| VV |  | 18,14*2 'Přepočtené koeficientem množství |  | 36.28 | [12 empty] | VV | 2 | 2 | False | 1 | ROZPOCET
72 | K | 776121511 | Dvousložková penetrace podkladu povlakových podlah proti vlhkosti | m2 | 18.14 |  | 0 | CS ÚRS 2025 02 |  | základní |  | 0 | 0.00315 | 0.057141 | 0 | 0 | 16 | K | 2 |  |  |  | ROZPOCET | 0 | 0 | 0 | 0 | 0 | 1 | 0 | 16 | -116056206
73 | K | 776141156 | Stěrka podlahová nivelační pro vyrovnání podkladu povlakových podlah do mokrého prostředí tl přes 12 do 15 mm | m2 | 18.14 |  | 0 | CS ÚRS 2025 02 |  | základní |  | 0 | 0.0288 | 0.52243 | 0 | 0 | 16 | K | 2 |  |  |  | ROZPOCET | 0 | 0 | 0 | 0 | 0 | 1 | 0 | 16 | 974380115
74 | K | 776201811 | Demontáž lepených povlakových podlah bez podložky ručně | m2 | 18.14 |  | 0 | CS ÚRS 2025 02 |  | základní |  | 0 | 0 | 0 | 0.0025 | 0.04535 | 16 | K | 2 |  |  |  | ROZPOCET | 0 | 0 | 0 | 0 | 0 | 1 | 0 | 16 | -812939841
| VV |  | 18,14"125 |  | 18.14 | [12 empty] | VV | 2 | 2 | True | 0 | ROZPOCET
| VV |  | Součet |  | 18.14 | [12 empty] | VV | 2 | 4 | True | 1 | ROZPOCET
75 | K | 776222111 | Lepení pásů z PVC 2-složkovým lepidlem | m2 | 18.14 |  | 0 | CS ÚRS 2025 02 |  | základní |  | 0 | 0.0007 | 0.012698 | 0 | 0 | 16 | K | 2 |  |  |  | ROZPOCET | 0 | 0 | 0 | 0 | 0 | 1 | 0 | 16 | -1417862767
76 | M | 24744614 | lepidlo 2-složkové R2T | kg | 19.954 |  | 0 | CS ÚRS 2025 02 |  | základní |  | 0 | 0.001 | 0.019954 | 0 | 0 | 32 | M | 2 |  |  |  | ROZPOCET | 0 | 0 | 0 | 0 | 0 | 1 | 0 | 16 | -767121998
| VV |  | 18,14*1,1 'Přepočtené koeficientem množství |  | 19.954 | [12 empty] | VV | 2 | 2 | False | 1 | ROZPOCET
77 | K | 776410811 | Odstranění soklíků a lišt pryžových nebo plastových | m | 17.52 |  | 0 | CS ÚRS 2025 02 |  | základní |  | 0 | 0 | 0 | 0.0003 | 0.005256 | 16 | K | 2 |  |  |  | ROZPOCET | 0 | 0 | 0 | 0 | 0 | 1 | 0 | 16 | -324084985
| VV |  | 18,62-1,1 |  | 17.52 | [12 empty] | VV | 2 | 2 | True | 0 | ROZPOCET
| VV |  | Součet |  | 17.52 | [12 empty] | VV | 2 | 4 | True | 1 | ROZPOCET
78 | K | 776411212 | Montáž tahaných obvodových soklíků z PVC výšky do 100 mm | m | 17.82 |  | 0 | CS ÚRS 2025 02 |  | základní |  | 0 | 5e-05 | 0.000891 | 0 | 0 | 16 | K | 2 |  |  |  | ROZPOCET | 0 | 0 | 0 | 0 | 0 | 1 | 0 | 16 | 77402294
| VV |  | 18,62-0,8 |  | 17.82 | [12 empty] | VV | 2 | 2 | True | 0 | ROZPOCET
| VV |  | Součet |  | 17.82 | [12 empty] | VV | 2 | 4 | True | 1 | ROZPOCET
79 | M | 28411154 | podlahovina vinylová heterogenní akustická třída zátěže 34/42, hořlavost Cfl-s1, nášlapná vrstva 0,70mm tl 3,90mm | m2 | 22.213 |  | 0 | CS ÚRS 2025 02 |  | základní |  | 0 | 0.0029 | 0.064418 | 0 | 0 | 32 | M | 2 |  |  |  | ROZPOCET | 0 | 0 | 0 | 0 | 0 | 1 | 0 | 16 | 2018632361
| VV |  | 18,14 |  | 18.14 | [12 empty] | VV | 2 | 2 | True | 0 | ROZPOCET
| VV |  | 0,1*17,82 |  | 1.782 | [12 empty] | VV | 2 | 2 | True | 0 | ROZPOCET
| VV |  | Součet |  | 19.922 | [12 empty] | VV | 2 | 4 | True | 1 | ROZPOCET
| VV |  | 19,922*1,115 'Přepočtené koeficientem množství |  | 22.213 | [12 empty] | VV | 2 | 2 | False | 1 | ROZPOCET
80 | K | 776991121 | Základní čištění nově položených podlahovin vysátím a setřením vlhkým mopem | m2 | 18.14 |  | 0 | CS ÚRS 2025 02 |  | základní |  | 0 | 0 | 0 | 0 | 0 | 16 | K | 2 |  |  |  | ROZPOCET | 0 | 0 | 0 | 0 | 0 | 1 | 0 | 16 | -1261697890
81 | K | 776991132 | Základní čištění nově položených podlahovin včetně dvousložkového dvouvrstvého polymerního nátěru | m2 | 18.14 |  | 0 | CS ÚRS 2025 02 |  | základní |  | 0 | 0.0001 | 0.001814 | 0 | 0 | 16 | K | 2 |  |  |  | ROZPOCET | 0 | 0 | 0 | 0 | 0 | 1 | 0 | 16 | -76964625
82 | K | 776991141 | Pastování a leštění podlahovin ručně | m2 | 18.14 |  | 0 | CS ÚRS 2025 02 |  | základní |  | 0 | 3e-05 | 0.0005442 | 0 | 0 | 16 | K | 2 |  |  |  | ROZPOCET | 0 | 0 | 0 | 0 | 0 | 1 | 0 | 16 | 823009755
83 | K | 998776313 | Přesun hmot procentní pro podlahy povlakové ruční v objektech v přes 12 do 24 m | % |  |  | 0 | CS ÚRS 2025 02 |  | základní |  | 0 | 0 | 0 | 0 | 0 | 16 | K | 2 |  |  |  | ROZPOCET | 0 | 0 | 0 | 0 | 0 | 1 | 0 | 16 | 623039246
84 | K | 998776319 | Příplatek k ručnímu přesunu hmot procentnímu pro podlahy povlakové za zvětšený přesun ZKD 50 m | % |  |  | 0 | CS ÚRS 2025 02 |  | základní |  | 0 | 0 | 0 | 0 | 0 | 16 | K | 2 |  |  |  | ROZPOCET | 0 | 0 | 0 | 0 | 0 | 1 | 0 | 16 | -1982287208
| VV |  | 1117,614*2 'Přepočtené koeficientem množství |  | 2235.228 | [12 empty] | VV | 2 | 2 | False | 1 | ROZPOCET
| D | 781 | Dokončovací práce - obklady |  |  |  | 0 |  |  |  |  | 0 |  | 0.18047 |  | 0.19756 | 2 | D | 1 |  |  |  | ROZPOCET | [6 empty] | 0
85 | K | 781111011 | Ometení (oprášení) stěny při přípravě podkladu | m2 | 4.262 |  | 0 | CS ÚRS 2025 02 |  | základní |  | 0 | 0 | 0 | 0 | 0 | 16 | K | 2 |  |  |  | ROZPOCET | 0 | 0 | 0 | 0 | 0 | 1 | 0 | 16 | -1390578711
| VV |  | 4,262"okolo umyvadla |  | 4.262 | [12 empty] | VV | 2 | 2 | True | 0 | ROZPOCET
| VV |  | Součet |  | 4.262 | [12 empty] | VV | 2 | 4 | True | 1 | ROZPOCET
86 | K | 781121011 | Nátěr penetrační na stěnu | m2 | 4.262 |  | 0 | CS ÚRS 2025 02 |  | základní |  | 0 | 0.0003 | 0.0012786 | 0 | 0 | 16 | K | 2 |  |  |  | ROZPOCET | 0 | 0 | 0 | 0 | 0 | 1 | 0 | 16 | 380131552
87 | K | 781131112 | Izolace pod obklad nátěrem nebo stěrkou ve dvou vrstvách | m2 | 4.262 |  | 0 | CS ÚRS 2025 02 |  | základní |  | 0 | 0.0015 | 0.006393 | 0 | 0 | 16 | K | 2 |  |  |  | ROZPOCET | 0 | 0 | 0 | 0 | 0 | 1 | 0 | 16 | 102559235
88 | K | 781131241 | Izolace pod obklad těsnícími pásy vnitřní kout | kus | 1 |  | 0 | CS ÚRS 2025 02 |  | základní |  | 0 | 0.00021 | 0.00021 | 0 | 0 | 16 | K | 2 |  |  |  | ROZPOCET | 0 | 0 | 0 | 0 | 0 | 1 | 0 | 16 | -576369436
89 | K | 781131251 | Izolace pod obklad těsnící manžetou pro prostupy potrubí | kus | 6 |  | 0 | CS ÚRS 2025 02 |  | základní |  | 0 | 0.00021 | 0.00126 | 0 | 0 | 16 | K | 2 |  |  |  | ROZPOCET | 0 | 0 | 0 | 0 | 0 | 1 | 0 | 16 | -1196578684
90 | K | 781131264 | Izolace pod obklad těsnícími pásy mezi podlahou a stěnou | m | 2.11 |  | 0 | CS ÚRS 2025 02 |  | základní |  | 0 | 0.00142 | 0.0029962 | 0 | 0 | 16 | K | 2 |  |  |  | ROZPOCET | 0 | 0 | 0 | 0 | 0 | 1 | 0 | 16 | 1756206295
91 | K | 781151031 | Celoplošné vyrovnání podkladu stěrkou tl 3 mm | m2 | 4.262 |  | 0 | CS ÚRS 2025 02 |  | základní |  | 0 | 0.0045 | 0.019179 | 0 | 0 | 16 | K | 2 |  |  |  | ROZPOCET | 0 | 0 | 0 | 0 | 0 | 1 | 0 | 16 | -1602872805
92 | K | 781151041 | Příplatek k cenám celoplošné vyrovnání stěrkou za každý další 1 mm přes tl 3 mm | m2 | 29.834 |  | 0 | CS ÚRS 2025 02 |  | základní |  | 0 | 0.00145 | 0.043259 | 0 | 0 | 16 | K | 2 |  |  |  | ROZPOCET | 0 | 0 | 0 | 0 | 0 | 1 | 0 | 16 | 2128338763
| P |  | Poznámka k položce: vyrovnání nerovností 10 mm | [14 empty] | P | 2
| VV |  | 4,262*7 'Přepočtené koeficientem množství |  | 29.834 | [12 empty] | VV | 2 | 2 | False | 1 | ROZPOCET
93 | K | 781471810 | Demontáž obkladů z obkladaček keramických kladených do malty | m2 | 2.424 |  | 0 | CS ÚRS 2025 02 |  | základní |  | 0 | 0 | 0 | 0.0815 | 0.19756 | 16 | K | 2 |  |  |  | ROZPOCET | 0 | 0 | 0 | 0 | 0 | 1 | 0 | 16 | 1004724069
| VV |  | 2,424"okolo rušeného umyvadla (plocha k vyrovnání) |  | 2.424 | [12 empty] | VV | 2 | 2 | True | 0 | ROZPOCET
| VV |  | Součet |  | 2.424 | [12 empty] | VV | 2 | 4 | True | 1 | ROZPOCET
94 | K | 781472219 | Montáž obkladů keramických hladkých lepených cementovým flexibilním lepidlem přes 22 do 25 ks/m2 | m2 | 4.262 |  | 0 | CS ÚRS 2025 02 |  | základní |  | 0 | 0.00538 | 0.02293 | 0 | 0 | 16 | K | 2 |  |  |  | ROZPOCET | 0 | 0 | 0 | 0 | 0 | 1 | 0 | 16 | -687865028
95 | M | 59761704 | obklad keramický nemrazuvzdorný povrch hladký/lesklý tl do 10mm přes 22 do 25ks/m2 | m2 | 4.901 |  | 0 | CS ÚRS 2025 02 |  | základní |  | 0 | 0.016 | 0.078416 | 0 | 0 | 32 | M | 2 |  |  |  | ROZPOCET | 0 | 0 | 0 | 0 | 0 | 1 | 0 | 16 | -2062339710
| VV |  | 4,262*1,15 'Přepočtené koeficientem množství |  | 4.901 | [12 empty] | VV | 2 | 2 | False | 1 | ROZPOCET
96 | K | 781472291 | Příplatek k montáži obkladů keramických lepených cementovým flexibilním lepidlem za plochu do 10 m2 | m2 | 4.262 |  | 0 | CS ÚRS 2025 02 |  | základní |  | 0 | 0 | 0 | 0 | 0 | 16 | K | 2 |  |  |  | ROZPOCET | 0 | 0 | 0 | 0 | 0 | 1 | 0 | 16 | 2097924809
97 | K | 781472292 | Příplatek k montáži obkladů keramických lepených cementovým flexibilním lepidlem za omezený prostor | m2 | 4.262 |  | 0 | CS ÚRS 2025 02 |  | základní |  | 0 | 0 | 0 | 0 | 0 | 16 | K | 2 |  |  |  | ROZPOCET | 0 | 0 | 0 | 0 | 0 | 1 | 0 | 16 | 1579665224
98 | K | 781492211 | Montáž profilů rohových lepených flexibilním cementovým lepidlem | m | 6.06 |  | 0 | CS ÚRS 2025 02 |  | základní |  | 0 | 0.0002 | 0.001212 | 0 | 0 | 16 | K | 2 |  |  |  | ROZPOCET | 0 | 0 | 0 | 0 | 0 | 1 | 0 | 16 | -1032105031
99 | M | 19416014 | lišta ukončovací nerezová 8mm | m | 6.363 |  | 0 | CS ÚRS 2025 02 |  | základní |  | 0 | 0.00032 | 0.0020362 | 0 | 0 | 32 | M | 2 |  |  |  | ROZPOCET | 0 | 0 | 0 | 0 | 0 | 1 | 0 | 16 | 1569982172
| VV |  | 6,06*1,05 'Přepočtené koeficientem množství |  | 6.363 | [12 empty] | VV | 2 | 2 | False | 1 | ROZPOCET
100 | K | 781492251 | Montáž profilů ukončovacích lepených flexibilním cementovým lepidlem | m | 2.11 |  | 0 | CS ÚRS 2025 02 |  | základní |  | 0 | 0.00018 | 0.0003798 | 0 | 0 | 16 | K | 2 |  |  |  | ROZPOCET | 0 | 0 | 0 | 0 | 0 | 1 | 0 | 16 | 1395383282
101 | M | 19416014 | lišta ukončovací nerezová 8mm | m | 2.216 |  | 0 | CS ÚRS 2025 02 |  | základní |  | 0 | 0.00032 | 0.00070912 | 0 | 0 | 32 | M | 2 |  |  |  | ROZPOCET | 0 | 0 | 0 | 0 | 0 | 1 | 0 | 16 | 652421986
| VV |  | 2,11*1,05 'Přepočtené koeficientem množství |  | 2.216 | [12 empty] | VV | 2 | 2 | False | 1 | ROZPOCET
102 | K | 781495211 | Čištění vnitřních ploch stěn po provedení obkladu chemickými prostředky | m2 | 4.262 |  | 0 | CS ÚRS 2025 02 |  | základní |  | 0 | 5e-05 | 0.0002131 | 0 | 0 | 16 | K | 2 |  |  |  | ROZPOCET | 0 | 0 | 0 | 0 | 0 | 1 | 0 | 16 | -1708732604
103 | K | 998781313 | Přesun hmot procentní pro obklady keramické ruční v objektech v přes 12 do 24 m | % |  |  | 0 | CS ÚRS 2025 02 |  | základní |  | 0 | 0 | 0 | 0 | 0 | 16 | K | 2 |  |  |  | ROZPOCET | 0 | 0 | 0 | 0 | 0 | 1 | 0 | 16 | 34570568
104 | K | 998781319 | Příplatek k ručnímu přesunu hmot procentnímu pro obklady keramické za zvětšený přesun ZKD 50 m | % |  |  | 0 | CS ÚRS 2025 02 |  | základní |  | 0 | 0 | 0 | 0 | 0 | 16 | K | 2 |  |  |  | ROZPOCET | 0 | 0 | 0 | 0 | 0 | 1 | 0 | 16 | 1442153215
| VV |  | 195,622*2 'Přepočtené koeficientem množství |  | 391.244 | [12 empty] | VV | 2 | 2 | False | 1 | ROZPOCET
| D | 783 | Dokončovací práce - nátěry |  |  |  | 0 |  |  |  |  | 0 |  | 0.003414 |  | 0 | 2 | D | 1 |  |  |  | ROZPOCET | [6 empty] | 0
105 | K | 783802110 | Provedení tmelení prasklin šířky přes 1 do 5 mm na omítkách | m | 34.14 |  | 0 | CS ÚRS 2025 02 |  | základní |  | 0 | 0 | 0 | 0 | 0 | 16 | K | 2 |  |  |  | ROZPOCET | 0 | 0 | 0 | 0 | 0 | 1 | 0 | 16 | 1132002254
| P |  | Poznámka k položce: 0,1 kg/bm - vč. ztratného (max. 5x5 mm) | [14 empty] | P | 2
| VV |  | 18,14 |  | 18.14 | [12 empty] | VV | 2 | 2 | True | 0 | ROZPOCET
| VV |  | 1+5*3 |  | 16 | [12 empty] | VV | 2 | 2 | True | 0 | ROZPOCET
| VV |  | Součet |  | 34.14 | [12 empty] | VV | 2 | 4 | True | 1 | ROZPOCET
106 | M | 23152210 | tmel silikonový trvale pružný | kg | 3.414 |  | 0 | CS ÚRS 2025 02 |  | základní |  | 0 | 0.001 | 0.003414 | 0 | 0 | 32 | M | 2 |  |  |  | ROZPOCET | 0 | 0 | 0 | 0 | 0 | 1 | 0 | 16 | -867691047
| VV |  | 34,14*0,1 'Přepočtené koeficientem množství |  | 3.414 | [12 empty] | VV | 2 | 2 | False | 1 | ROZPOCET
| D | 784 | Dokončovací práce - malby a tapety |  |  |  | 0 |  |  |  |  | 0 |  | 0.24844 |  | 0.019872 | 2 | D | 1 |  |  |  | ROZPOCET | [6 empty] | 0
107 | K | 784121001 | Oškrabání malby v místnostech v do 3,80 m | m2 | 61.726 |  | 0 | CS ÚRS 2025 02 |  | základní |  | 0 | 0.001 | 0.061726 | 0.00031 | 0.019135 | 16 | K | 2 |  |  |  | ROZPOCET | 0 | 0 | 0 | 0 | 0 | 1 | 0 | 16 | 249107152
| VV |  | 55,86-2,222-4,8"stěny nad obkladem |  | 48.838 | [12 empty] | VV | 2 | 2 | True | 0 | ROZPOCET
| VV |  | -2,424-2,828 |  | -5.252 | [12 empty] | VV | 2 | 2 | True | 0 | ROZPOCET
| VV |  | 18,14"strop |  | 18.14 | [12 empty] | VV | 2 | 2 | True | 0 | ROZPOCET
| VV |  | Součet |  | 61.726 | [12 empty] | VV | 2 | 4 | True | 1 | ROZPOCET
108 | K | 784121011 | Rozmývání podkladu po oškrabání malby v místnostech v do 3,80 m | m2 | 61.726 |  | 0 | CS ÚRS 2025 02 |  | základní |  | 0 | 0 | 0 | 0 | 0 | 16 | K | 2 |  |  |  | ROZPOCET | 0 | 0 | 0 | 0 | 0 | 1 | 0 | 16 | -711254605
109 | K | 784161001 | Tmelení spar a rohů šířky do 3 mm akrylátovým tmelem v místnostech v do 3,80 m | m | 34.14 |  | 0 | CS ÚRS 2025 02 |  | základní |  | 0 | 1e-05 | 0.0003414 | 0 | 0 | 16 | K | 2 |  |  |  | ROZPOCET | 0 | 0 | 0 | 0 | 0 | 1 | 0 | 16 | 732536125
110 | K | 784161111 | Bandážování rohů stěn v místnostech v do 3,80 m | m | 34.14 |  | 0 | CS ÚRS 2025 02 |  | základní |  | 0 | 8e-05 | 0.0027312 | 0 | 0 | 16 | K | 2 |  |  |  | ROZPOCET | 0 | 0 | 0 | 0 | 0 | 1 | 0 | 16 | 1823634696
111 | M | 62750105 | páska papírová výztužná | m | 35.847 |  | 0 | CS ÚRS 2025 02 |  | základní |  | 0 | 1e-05 | 0.00035847 | 0 | 0 | 32 | M | 2 |  |  |  | ROZPOCET | 0 | 0 | 0 | 0 | 0 | 1 | 0 | 16 | -1272038169
| VV |  | 34,14*1,05 'Přepočtené koeficientem množství |  | 35.847 | [12 empty] | VV | 2 | 2 | False | 1 | ROZPOCET
112 | K | 784161401 | Celoplošné vyhlazení podkladu sádrovou stěrkou v místnostech v do 3,80 m | m2 | 49.444 |  | 0 | CS ÚRS 2025 02 |  | základní |  | 0 | 0.00318 | 0.15723 | 0 | 0 | 16 | K | 2 |  |  |  | ROZPOCET | 0 | 0 | 0 | 0 | 0 | 1 | 0 | 16 | -669986106
| VV |  | (18,62*3)-4,8"stěny - okno |  | 51.06 | [12 empty] | VV | 2 | 2 | True | 0 | ROZPOCET
| VV |  | -0,8*2,02"odpočet dveře |  | -1.616 | [12 empty] | VV | 2 | 2 | True | 0 | ROZPOCET
| VV |  | Součet |  | 49.444 | [12 empty] | VV | 2 | 4 | True | 1 | ROZPOCET
113 | K | 784171101 | Zakrytí vnitřních podlah včetně pozdějšího odkrytí | m2 | 18.14 |  | 0 | CS ÚRS 2025 02 |  | základní |  | 0 | 0 | 0 | 3e-05 | 0.0005442 | 16 | K | 2 |  |  |  | ROZPOCET | 0 | 0 | 0 | 0 | 0 | 1 | 0 | 16 | -2106153722
114 | M | 28323153 | fólie pro malířské potřeby samolepicí 0,5mx100m | m2 | 19.047 |  | 0 | CS ÚRS 2025 02 |  | základní |  | 0 | 4e-05 | 0.00076188 | 0 | 0 | 32 | M | 2 |  |  |  | ROZPOCET | 0 | 0 | 0 | 0 | 0 | 1 | 0 | 16 | -1680976353
| VV |  | 18,14*1,05 'Přepočtené koeficientem množství |  | 19.047 | [12 empty] | VV | 2 | 2 | False | 1 | ROZPOCET
115 | M | 58124850 | fólie s papírovou samolepící páskou pro vnitřní malířské potřeby 0,21mx20m | m | 19.047 |  | 0 | CS ÚRS 2025 02 |  | základní |  | 0 | 0 | 0 | 0 | 0 | 32 | M | 2 |  |  |  | ROZPOCET | 0 | 0 | 0 | 0 | 0 | 1 | 0 | 16 | 681721194
| VV |  | 18,14*1,05 'Přepočtené koeficientem množství |  | 19.047 | [12 empty] | VV | 2 | 2 | False | 1 | ROZPOCET
116 | K | 784171111 | Zakrytí vnitřních ploch stěn v místnostech v do 3,80 m | m2 | 6.416 |  | 0 | CS ÚRS 2025 02 |  | základní |  | 0 | 0 | 0 | 3e-05 | 0.00019248 | 16 | K | 2 |  |  |  | ROZPOCET | 0 | 0 | 0 | 0 | 0 | 1 | 0 | 16 | 1668720761
| VV |  | 4,8+(0,8*2,02) |  | 6.416 | [12 empty] | VV | 2 | 2 | True | 0 | ROZPOCET
| VV |  | Součet |  | 6.416 | [12 empty] | VV | 2 | 4 | True | 1 | ROZPOCET
117 | M | 28323153 | fólie pro malířské potřeby samolepicí 0,5mx100m | m2 | 6.737 |  | 0 | CS ÚRS 2025 02 |  | základní |  | 0 | 4e-05 | 0.00026948 | 0 | 0 | 32 | M | 2 |  |  |  | ROZPOCET | 0 | 0 | 0 | 0 | 0 | 1 | 0 | 16 | -1878583954
| VV |  | 6,416*1,05 'Přepočtené koeficientem množství |  | 6.737 | [12 empty] | VV | 2 | 2 | False | 1 | ROZPOCET
118 | M | 58124850 | fólie s papírovou samolepící páskou pro vnitřní malířské potřeby 0,21mx20m | m | 6.737 |  | 0 | CS ÚRS 2025 02 |  | základní |  | 0 | 0 | 0 | 0 | 0 | 32 | M | 2 |  |  |  | ROZPOCET | 0 | 0 | 0 | 0 | 0 | 1 | 0 | 16 | 121929425
| VV |  | 6,416*1,05 'Přepočtené koeficientem množství |  | 6.737 | [12 empty] | VV | 2 | 2 | False | 1 | ROZPOCET
119 | K | 784181101 | Základní akrylátová jednonásobná bezbarvá penetrace podkladu v místnostech v do 3,80 m | m2 | 49.444 |  | 0 | CS ÚRS 2025 02 |  | základní |  | 0 | 0.00021 | 0.010383 | 0 | 0 | 16 | K | 2 |  |  |  | ROZPOCET | 0 | 0 | 0 | 0 | 0 | 1 | 0 | 16 | -541453072
120 | K | 784191003 | Čištění vnitřních ploch oken dvojitých nebo zdvojených po provedení malířských prací | m2 | 4.8 |  | 0 | CS ÚRS 2025 02 |  | základní |  | 0 | 2e-05 | 9.6e-05 | 0 | 0 | 16 | K | 2 |  |  |  | ROZPOCET | 0 | 0 | 0 | 0 | 0 | 1 | 0 | 16 | 1801240651
121 | K | 784191005 | Čištění vnitřních ploch dveří nebo vrat po provedení malířských prací | m2 | 1.616 |  | 0 | CS ÚRS 2025 02 |  | základní |  | 0 | 1e-05 | 1.616e-05 | 0 | 0 | 16 | K | 2 |  |  |  | ROZPOCET | 0 | 0 | 0 | 0 | 0 | 1 | 0 | 16 | -1237274459
| VV |  | 0,8*2,02 |  | 1.616 | [12 empty] | VV | 2 | 2 | True | 1 | ROZPOCET
122 | K | 784191007 | Čištění vnitřních ploch podlah po provedení malířských prací | m2 | 18.14 |  | 0 | CS ÚRS 2025 02 |  | základní |  | 0 | 1e-05 | 0.0001814 | 0 | 0 | 16 | K | 2 |  |  |  | ROZPOCET | 0 | 0 | 0 | 0 | 0 | 1 | 0 | 16 | -2021560686
123 | K | 784211101 | Dvojnásobné bílé malby ze směsí za mokra výborně oděruvzdorných v místnostech v do 3,80 m | m2 | 49.444 |  | 0 | CS ÚRS 2025 02 |  | základní |  | 0 | 0.00029 | 0.014339 | 0 | 0 | 16 | K | 2 |  |  |  | ROZPOCET | 0 | 0 | 0 | 0 | 0 | 1 | 0 | 16 | -1241940857
| D | HZS | Hodinové zúčtovací sazby |  |  |  | 0 |  |  |  |  | 0 |  | 0 |  | 0 | 4 | D | 0 |  |  |  | ROZPOCET | [6 empty] | 0
124 | K | HZS2212 | Hodinová zúčtovací sazba instalatér odborný | hod | 8 |  | 0 | CS ÚRS 2025 02 |  | základní |  | 0 | 0 | 0 | 0 | 0 | 512 | K | 1 |  |  |  | ROZPOCET | 0 | 0 | 0 | 0 | 0 | 1 | 0 | 512 | -667104191
| P |  | Poznámka k položce: Ostatní neměřitelné práce - čerpáno po podpisu TDI | [14 empty] | P | 1
125 | K | HZS2492 | Hodinová zúčtovací sazba pomocný dělník PSV | hod | 8 |  | 0 | CS ÚRS 2025 02 |  | základní |  | 0 | 0 | 0 | 0 | 0 | 512 | K | 1 |  |  |  | ROZPOCET | 0 | 0 | 0 | 0 | 0 | 1 | 0 | 512 | -1801910836
| P |  | Poznámka k položce: Ostatní neměřitelné práce - čerpáno po podpisu TDI | [14 empty] | P | 1

## 126 - Keramická dílna
{c02a872c-4d96-41e5-baa6-058098a60e2b}
2
| KRYCÍ LIST SOUPISU PRACÍ | [7 empty] | v --- níže se nacházejí doplnkové a pomocné údaje k sestavám --- v | [8 empty] | False
Stavba:
Rekonstrukce Denního stacionáře psychiatrického oddělení, KZ, a.s. – Nemocnice Most, o.z.
Objekt:
126 - Keramická dílna
| KSO: |  |  |  |  | CC-CZ:
| Místo: |  | J. E. Purkyně 270, 434 64 Most |  |  | Datum: | 26. 3. 2026
| Zadavatel: |  |  |  |  | IČ: | 25488627
|  | Krajská zdravotní, a.s. |  |  |  | DIČ: | CZ25488627
| Uchazeč: |  |  |  |  | IČ: | Vyplň údaj
|  | Vyplň údaj |  |  |  | DIČ: | Vyplň údaj
| Projektant: |  |  |  |  | IČ: | 17795885
|  | MOSTIKA s.r.o. |  |  |  | DIČ: | CZ17795885
| Zpracovatel: |  |  |  |  | IČ:
|  | Ing. arch. Luboš Polanský |  |  |  | DIČ:
Poznámka:
Případné obchodní názvy výrobků a označení výrobců ve výpisu materiálu je uvedeno pouze z hlediska určení standardu kvality. Výrobky lze nahradit za předpokladu dodržení zmíněného standardu. Výrobek svojí kvalitou nesmí být horší než uváděný standard. Náhrady materiálů a výrobků je nutno před realizací stavby projednat a nechat si potvrdit s investorem.
| Cena bez DPH | [5 empty] | 0
|  |  | Základ daně |  |  | Sazba daně | Výše daně
| DPH | základní | 0 |  |  | 21% | 0
|  | snížená | 0 |  |  | 12% | 0
|  | zákl. přenesená | 0 |  |  | 21% | 0
|  | sníž. přenesená | 0 |  |  | 12% | 0
|  | nulová | 0 |  |  | 0% | 0
| Cena s DPH |  |  | v | CZK |  | 0
| Projektant |  |  | Zpracovatel
| Datum a podpis: |  | Razítko | Datum a podpis: |  |  | Razítko
| Objednavatel |  |  | Uchazeč
| Datum a podpis: |  | Razítko | Datum a podpis: |  |  | Razítko
REKAPITULACE ČLENĚNÍ SOUPISU PRACÍ
Stavba:
Rekonstrukce Denního stacionáře psychiatrického oddělení, KZ, a.s. – Nemocnice Most, o.z.
Objekt:
126 - Keramická dílna
Místo: |  |  | J. E. Purkyně 270, 434 64 Most |  |  | Datum: | 26. 3. 2026
Zadavatel: |  |  | Krajská zdravotní, a.s. |  |  | Projektant: | MOSTIKA s.r.o.
Uchazeč: |  |  | Vyplň údaj |  |  | Zpracovatel: | Ing. arch. Luboš Polanský
Kód dílu - Popis | [6 empty] | Cena celkem [CZK]
Náklady ze soupisu prací | [6 empty] | 0 | [11 empty] | -1
| HSV - Práce a dodávky HSV | [5 empty] | 0
| 3 - Svislé a kompletní konstrukce | [5 empty] | 0
| 6 - Úpravy povrchů, podlahy a osazování výplní | [5 empty] | 0
| 9 - Ostatní konstrukce a práce, bourání | [5 empty] | 0
| 997 - Doprava suti a vybouraných hmot | [5 empty] | 0
| 998 - Přesun hmot | [5 empty] | 0
| PSV - Práce a dodávky PSV | [5 empty] | 0
| 721 - Zdravotechnika - vnitřní kanalizace | [5 empty] | 0
| 722 - Zdravotechnika - vnitřní vodovod | [5 empty] | 0
| 725 - Zdravotechnika - zařizovací předměty | [5 empty] | 0
| 727 - Zdravotechnika - protipožární ochrana | [5 empty] | 0
| 751 - Vzduchotechnika | [5 empty] | 0
| 766 - Konstrukce truhlářské | [5 empty] | 0
| 767 - Konstrukce zámečnické | [5 empty] | 0
| 771 - Podlahy z dlaždic | [5 empty] | 0
| 776 - Podlahy povlakové | [5 empty] | 0
| 781 - Dokončovací práce - obklady | [5 empty] | 0
| 783 - Dokončovací práce - nátěry | [5 empty] | 0
| 784 - Dokončovací práce - malby a tapety | [5 empty] | 0
| HZS - Hodinové zúčtovací sazby | [5 empty] | 0
SOUPIS PRACÍ
Stavba:
Rekonstrukce Denního stacionáře psychiatrického oddělení, KZ, a.s. – Nemocnice Most, o.z.
Objekt:
126 - Keramická dílna
Místo: |  |  | J. E. Purkyně 270, 434 64 Most |  |  | Datum: | 26. 3. 2026
Zadavatel: |  |  | Krajská zdravotní, a.s. |  |  | Projektant: | MOSTIKA s.r.o.
Uchazeč: |  |  | Vyplň údaj |  |  | Zpracovatel: | Ing. arch. Luboš Polanský
PČ | Typ | Kód | Popis | MJ | Množství | J.cena [CZK] | Cena celkem [CZK] | Cenová soustava |  | DPH | J. Nh [h] | Nh celkem [h] | J. hmotnost [t] | Hmotnost celkem [t] | J. suť [t] | Suť Celkem [t]
Náklady soupisu celkem | [6 empty] | 0 |  |  |  |  | 0 |  | 2.2634 |  | 0.84922 |  | D | -1 | [10 empty] | 0
| D | HSV | Práce a dodávky HSV |  |  |  | 0 |  |  |  |  | 0 |  | 0.83322 |  | 0.1246 | 1 | D | 0 |  |  |  | ROZPOCET | [6 empty] | 0
| D | 3 | Svislé a kompletní konstrukce |  |  |  | 0 |  |  |  |  | 0 |  | 0.35818 |  | 0 | 1 | D | 1 |  |  |  | ROZPOCET | [6 empty] | 0
1 | K | 317142424 | Překlad nenosný pórobetonový š 100 mm v do 250 mm na tenkovrstvou maltu dl přes 1250 do 1500 mm | kus | 1 |  | 0 | CS ÚRS 2025 02 |  | základní |  | 0 | 0.03328 | 0.03328 | 0 | 0 | 4 | K | 2 |  |  |  | ROZPOCET | 0 | 0 | 0 | 0 | 0 | 1 | 0 | 4 | 300213126
2 | K | 342272225 | Příčka z pórobetonových hladkých tvárnic na tenkovrstvou maltu tl 100 mm | m2 | 5.228 |  | 0 | CS ÚRS 2025 02 |  | základní |  | 0 | 0.06172 | 0.32267 | 0 | 0 | 4 | K | 2 |  |  |  | ROZPOCET | 0 | 0 | 0 | 0 | 0 | 1 | 0 | 4 | -1188214957
| VV |  | 0,3*2,02"zúžení vstupních dveří |  | 0.606 | [12 empty] | VV | 2 | 2 | True | 0 | ROZPOCET
| VV |  | 1,1*2,02"zazdění dveří do sesterny |  | 2.222 | [12 empty] | VV | 2 | 2 | True | 0 | ROZPOCET
| VV |  | 1*2,4"zrušení okna na chodbu |  | 2.4 | [12 empty] | VV | 2 | 2 | True | 0 | ROZPOCET
| VV |  | Součet |  | 5.228 | [12 empty] | VV | 2 | 4 | True | 1 | ROZPOCET
3 | K | 342291121 | Ukotvení příček k cihelným konstrukcím plochými kotvami | m | 15.88 |  | 0 | CS ÚRS 2025 02 |  | základní |  | 0 | 0.00014 | 0.0022232 | 0 | 0 | 4 | K | 2 |  |  |  | ROZPOCET | 0 | 0 | 0 | 0 | 0 | 1 | 0 | 4 | -802093280
| VV |  | 0,3+2,02+2,02+0,3+1,3+2,4+1,3+1,1+2,02+1,1+2,02 |  | 15.88 | [12 empty] | VV | 2 | 2 | True | 0 | ROZPOCET
| VV |  | Součet |  | 15.88 | [12 empty] | VV | 2 | 4 | True | 1 | ROZPOCET
| D | 6 | Úpravy povrchů, podlahy a osazování výplní |  |  |  | 0 |  |  |  |  | 0 |  | 0.4688 |  | 0 | 1 | D | 1 |  |  |  | ROZPOCET | [6 empty] | 0
4 | K | 612131121 | Penetrační disperzní nátěr vnitřních stěn nanášený ručně | m2 | 10.456 |  | 0 | CS ÚRS 2025 02 |  | základní |  | 0 | 0.00026 | 0.0027186 | 0 | 0 | 4 | K | 2 |  |  |  | ROZPOCET | 0 | 0 | 0 | 0 | 0 | 1 | 0 | 4 | -536629390
| P |  | Poznámka k položce: 1x jádro + 1x štuková vrstva | [14 empty] | P | 2
| VV |  | 5,228*2 'Přepočtené koeficientem množství |  | 10.456 | [12 empty] | VV | 2 | 2 | False | 1 | ROZPOCET
5 | K | 612135001 | Vyrovnání podkladu vnitřních stěn maltou vápenocementovou tl do 10 mm | m2 | 4.848 |  | 0 | CS ÚRS 2025 02 |  | základní |  | 0 | 0.02048 | 0.099287 | 0 | 0 | 4 | K | 2 |  |  |  | ROZPOCET | 0 | 0 | 0 | 0 | 0 | 1 | 0 | 4 | -1279855060
| VV |  | 2,4*2,02 |  | 4.848 | [12 empty] | VV | 2 | 2 | True | 0 | ROZPOCET
| VV |  | Součet |  | 4.848 | [12 empty] | VV | 2 | 4 | True | 1 | ROZPOCET
6 | K | 612135090 | Příplatek k vyrovnání vnitřních stěn maltou vápennou za každých dalších 5 mm tloušťky | m2 | 9.696 |  | 0 | CS ÚRS 2025 02 |  | základní |  | 0 | 0.0083 | 0.080477 | 0 | 0 | 4 | K | 2 |  |  |  | ROZPOCET | 0 | 0 | 0 | 0 | 0 | 1 | 0 | 4 | -1776619189
| P |  | Poznámka k položce: 20 mm v ploše | [14 empty] | P | 2
| VV |  | 4,848*2 'Přepočtené koeficientem množství |  | 9.696 | [12 empty] | VV | 2 | 2 | False | 1 | ROZPOCET
7 | K | 612135101 | Hrubá výplň rýh ve stěnách maltou jakékoli šířky rýhy | m2 | 0.6 |  | 0 | CS ÚRS 2025 02 |  | základní |  | 0 | 0.056 | 0.0336 | 0 | 0 | 4 | K | 2 |  |  |  | ROZPOCET | 0 | 0 | 0 | 0 | 0 | 1 | 0 | 4 | 49240006
8 | K | 612142001 | Pletivo sklovláknité vnitřních stěn vtlačené do tmelu | m2 | 10.076 |  | 0 | CS ÚRS 2025 02 |  | základní |  | 0 | 0.00438 | 0.044133 | 0 | 0 | 4 | K | 2 |  |  |  | ROZPOCET | 0 | 0 | 0 | 0 | 0 | 1 | 0 | 4 | -434180928
| VV |  | 5,228+4,848 |  | 10.076 | [12 empty] | VV | 2 | 2 | True | 0 | ROZPOCET
| VV |  | Součet |  | 10.076 | [12 empty] | VV | 2 | 4 | True | 1 | ROZPOCET
9 | K | 612315111 | Vápenná hladká omítka rýh ve stěnách š do 150 mm | m2 | 0.6 |  | 0 | CS ÚRS 2025 02 |  | základní |  | 0 | 0.038 | 0.0228 | 0 | 0 | 4 | K | 2 |  |  |  | ROZPOCET | 0 | 0 | 0 | 0 | 0 | 1 | 0 | 4 | -1451454544
10 | K | 612321121 | Vápenocementová omítka hladká jednovrstvá vnitřních stěn nanášená ručně | m2 | 10.076 |  | 0 | CS ÚRS 2025 02 |  | základní |  | 0 | 0.0154 | 0.15517 | 0 | 0 | 4 | K | 2 |  |  |  | ROZPOCET | 0 | 0 | 0 | 0 | 0 | 1 | 0 | 4 | 1896613634
11 | K | 612321131 | Vápenocementový štuk vnitřních stěn tloušťky do 3 mm | m2 | 10.076 |  | 0 | CS ÚRS 2025 02 |  | základní |  | 0 | 0.003 | 0.030228 | 0 | 0 | 4 | K | 2 |  |  |  | ROZPOCET | 0 | 0 | 0 | 0 | 0 | 1 | 0 | 4 | 768246814
12 | K | 619999041 | Příplatek k úpravám povrchů za provádění prací ve stísněném prostoru | m2 | 10.076 |  | 0 | CS ÚRS 2025 02 |  | základní |  | 0 | 0 | 0 | 0 | 0 | 4 | K | 2 |  |  |  | ROZPOCET | 0 | 0 | 0 | 0 | 0 | 1 | 0 | 4 | 588092456
| P |  | Poznámka k položce: malý rozsah š do 60cm | [14 empty] | P | 2
13 | K | 634112113 | Obvodová dilatace podlahovým páskem z pěnového PE mezi stěnou a mazaninou nebo potěrem | m | 19.38 |  | 0 | CS ÚRS 2025 02 |  | základní |  | 0 | 2e-05 | 0.0003876 | 0 | 0 | 4 | K | 2 |  |  |  | ROZPOCET | 0 | 0 | 0 | 0 | 0 | 1 | 0 | 4 | -1119861929
| D | 9 | Ostatní konstrukce a práce, bourání |  |  |  | 0 |  |  |  |  | 0 |  | 0.006246 |  | 0.1246 | 1 | D | 1 |  |  |  | ROZPOCET | [6 empty] | 0
14 | K | 949101111 | Lešení pomocné pro objekty pozemních staveb s lešeňovou podlahou v do 1,9 m zatížení do 150 kg/m2 | m2 | 16.92 |  | 0 | CS ÚRS 2025 02 |  | základní |  | 0 | 0 | 0 | 0 | 0 | 4 | K | 2 |  |  |  | ROZPOCET | 0 | 0 | 0 | 0 | 0 | 1 | 0 | 4 | 694184396
15 | K | 952902021 | Čištění budov zametení hladkých podlah | m2 | 16.92 |  | 0 | CS ÚRS 2025 02 |  | základní |  | 0 | 0 | 0 | 0 | 0 | 4 | K | 2 |  |  |  | ROZPOCET | 0 | 0 | 0 | 0 | 0 | 1 | 0 | 4 | 1424715989
16 | K | 952902031 | Čištění budov omytí hladkých podlah | m2 | 16.92 |  | 0 | CS ÚRS 2025 02 |  | základní |  | 0 | 1e-05 | 0.0001692 | 0 | 0 | 4 | K | 2 |  |  |  | ROZPOCET | 0 | 0 | 0 | 0 | 0 | 1 | 0 | 4 | 958290443
17 | K | 952902041 | Čištění budov drhnutí hladkých podlah s chemickými prostředky | m2 | 16.92 |  | 0 | CS ÚRS 2025 02 |  | základní |  | 0 | 4e-05 | 0.0006768 | 0 | 0 | 4 | K | 2 |  |  |  | ROZPOCET | 0 | 0 | 0 | 0 | 0 | 1 | 0 | 4 | 1757171606
18 | K | 969031111 | Vybourání vnitřního ocelového potrubí do DN 50 | m | 2 |  | 0 | CS ÚRS 2025 02 |  | základní |  | 0 | 0 | 0 | 0.007 | 0.014 | 4 | K | 2 |  |  |  | ROZPOCET | 0 | 0 | 0 | 0 | 0 | 1 | 0 | 4 | -1791630069
19 | K | 969041111 | Vybourání vnitřního plastového potrubí do DN 50 | m | 1 |  | 0 | CS ÚRS 2025 02 |  | základní |  | 0 | 0 | 0 | 0.0022 | 0.0022 | 4 | K | 2 |  |  |  | ROZPOCET | 0 | 0 | 0 | 0 | 0 | 1 | 0 | 4 | 1182899734
20 | K | 974031142 | Vysekání rýh ve zdivu cihelném hl do 70 mm š do 70 mm | m | 4 |  | 0 | CS ÚRS 2025 02 |  | základní |  | 0 | 0 | 0 | 0.009 | 0.036 | 4 | K | 2 |  |  |  | ROZPOCET | 0 | 0 | 0 | 0 | 0 | 1 | 0 | 4 | 1370434579
21 | K | 974031153 | Vysekání rýh ve zdivu cihelném hl do 100 mm š do 100 mm | m | 2 |  | 0 | CS ÚRS 2025 02 |  | základní |  | 0 | 0 | 0 | 0.018 | 0.036 | 4 | K | 2 |  |  |  | ROZPOCET | 0 | 0 | 0 | 0 | 0 | 1 | 0 | 4 | 261157243
22 | K | 977151111_R | Jádrové vrty diamantovými korunkami do stavebních materiálů D do 35 mm | ks | 4 |  | 0 | R_ik |  | základní |  | 0 | 0.00076 | 0.00304 | 0.0021 | 0.0084 | 4 | K | 2 |  |  |  | ROZPOCET | 0 | 0 | 0 | 0 | 0 | 1 | 0 | 4 | -104491122
23 | K | 977151117_R | Jádrové vrty diamantovými korunkami do stavebních materiálů D přes 80 do 90 mm | ks | 2 |  | 0 | R_ik |  | základní |  | 0 | 0.00118 | 0.00236 | 0.014 | 0.028 | 4 | K | 2 |  |  |  | ROZPOCET | 0 | 0 | 0 | 0 | 0 | 1 | 0 | 4 | 1398361740
| D | 997 | Doprava suti a vybouraných hmot |  |  |  | 0 |  |  |  |  | 0 |  | 0 |  | 0 | 1 | D | 1 |  |  |  | ROZPOCET | [6 empty] | 0
24 | K | 997013217 | Vnitrostaveništní doprava suti a vybouraných hmot pro budovy v přes 21 do 24 m ručně | t | 0.849 |  | 0 | CS ÚRS 2025 02 |  | základní |  | 0 | 0 | 0 | 0 | 0 | 4 | K | 2 |  |  |  | ROZPOCET | 0 | 0 | 0 | 0 | 0 | 1 | 0 | 4 | 1425842668
25 | K | 997013219 | Příplatek k vnitrostaveništní dopravě suti a vybouraných hmot za zvětšenou dopravu suti ZKD 10 m | t | 8.49 |  | 0 | CS ÚRS 2025 02 |  | základní |  | 0 | 0 | 0 | 0 | 0 | 4 | K | 2 |  |  |  | ROZPOCET | 0 | 0 | 0 | 0 | 0 | 1 | 0 | 4 | -1859781114
| VV |  | 0,849*10 'Přepočtené koeficientem množství |  | 8.49 | [12 empty] | VV | 2 | 2 | False | 1 | ROZPOCET
26 | K | 997013501 | Odvoz suti a vybouraných hmot na skládku nebo meziskládku do 1 km se složením | t | 0.849 |  | 0 | CS ÚRS 2025 02 |  | základní |  | 0 | 0 | 0 | 0 | 0 | 4 | K | 2 |  |  |  | ROZPOCET | 0 | 0 | 0 | 0 | 0 | 1 | 0 | 4 | -1777100108
27 | K | 997013509 | Příplatek k odvozu suti a vybouraných hmot na skládku ZKD 1 km přes 1 km | t | 6.792 |  | 0 | CS ÚRS 2025 02 |  | základní |  | 0 | 0 | 0 | 0 | 0 | 4 | K | 2 |  |  |  | ROZPOCET | 0 | 0 | 0 | 0 | 0 | 1 | 0 | 4 | 376004866
| VV |  | 0,849*8 'Přepočtené koeficientem množství |  | 6.792 | [12 empty] | VV | 2 | 2 | False | 1 | ROZPOCET
28 | K | 997013631 | Poplatek za uložení na skládce (skládkovné) stavebního odpadu směsného kód odpadu 17 09 04 | t | 0.711 |  | 0 | CS ÚRS 2025 02 |  | základní |  | 0 | 0 | 0 | 0 | 0 | 4 | K | 2 |  |  |  | ROZPOCET | 0 | 0 | 0 | 0 | 0 | 1 | 0 | 4 | -140165531
| VV |  | 0,759-0,048 |  | 0.711 | [12 empty] | VV | 2 | 2 | True | 1 | ROZPOCET
29 | K | 997013813 | Poplatek za uložení na skládce (skládkovné) stavebního odpadu z plastických hmot kód odpadu 17 02 03 | t | 0.048 |  | 0 | CS ÚRS 2025 02 |  | základní |  | 0 | 0 | 0 | 0 | 0 | 4 | K | 2 |  |  |  | ROZPOCET | 0 | 0 | 0 | 0 | 0 | 1 | 0 | 4 | 988242798
| D | 998 | Přesun hmot |  |  |  | 0 |  |  |  |  | 0 |  | 0 |  | 0 | 1 | D | 1 |  |  |  | ROZPOCET | [6 empty] | 0
30 | K | 998018003 | Přesun hmot pro budovy ruční pro budovy v přes 12 do 24 m | t | 0.833 |  | 0 | CS ÚRS 2025 02 |  | základní |  | 0 | 0 | 0 | 0 | 0 | 4 | K | 2 |  |  |  | ROZPOCET | 0 | 0 | 0 | 0 | 0 | 1 | 0 | 4 | -796720087
31 | K | 998018011 | Příplatek k ručnímu přesunu hmot pro budovy za zvětšený přesun ZKD 100 m | t | 0.833 |  | 0 | CS ÚRS 2025 02 |  | základní |  | 0 | 0 | 0 | 0 | 0 | 4 | K | 2 |  |  |  | ROZPOCET | 0 | 0 | 0 | 0 | 0 | 1 | 0 | 4 | -1108053966
| D | PSV | Práce a dodávky PSV |  |  |  | 0 |  |  |  |  | 0 |  | 1.4302 |  | 0.72462 | 2 | D | 0 |  |  |  | ROZPOCET | [6 empty] | 0
| D | 721 | Zdravotechnika - vnitřní kanalizace |  |  |  | 0 |  |  |  |  | 0 |  | 0.001 |  | 0.0052 | 2 | D | 1 |  |  |  | ROZPOCET | [6 empty] | 0
32 | K | 721171803 | Demontáž potrubí z PVC D do 75 | m | 1 |  | 0 | CS ÚRS 2025 02 |  | základní |  | 0 | 0 | 0 | 0.0021 | 0.0021 | 16 | K | 2 |  |  |  | ROZPOCET | 0 | 0 | 0 | 0 | 0 | 1 | 0 | 16 | 1990848626
33 | K | 721174043 | Potrubí kanalizační z PP připojovací DN 50 | m | 2 |  | 0 | CS ÚRS 2025 02 |  | základní |  | 0 | 0.0005 | 0.001 | 0 | 0 | 16 | K | 2 |  |  |  | ROZPOCET | 0 | 0 | 0 | 0 | 0 | 1 | 0 | 16 | -231141853
34 | K | 721194105 | Vyvedení a upevnění odpadních výpustek DN 50 | kus | 2 |  | 0 | CS ÚRS 2025 02 |  | základní |  | 0 | 0 | 0 | 0 | 0 | 16 | K | 2 |  |  |  | ROZPOCET | 0 | 0 | 0 | 0 | 0 | 1 | 0 | 16 | -968865589
35 | K | 721220801 | Demontáž uzávěrek zápachových DN 70 | kus | 1 |  | 0 | CS ÚRS 2025 02 |  | základní |  | 0 | 0 | 0 | 0.0031 | 0.0031 | 16 | K | 2 |  |  |  | ROZPOCET | 0 | 0 | 0 | 0 | 0 | 1 | 0 | 16 | -1722047993
36 | K | 721290111 | Zkouška těsnosti potrubí kanalizace vodou DN do 125 | m | 2 |  | 0 | CS ÚRS 2025 02 |  | základní |  | 0 | 0 | 0 | 0 | 0 | 16 | K | 2 |  |  |  | ROZPOCET | 0 | 0 | 0 | 0 | 0 | 1 | 0 | 16 | -984925258
37 | K | 998721313 | Přesun hmot procentní pro vnitřní kanalizaci ruční v objektech v přes 12 do 24 m | % |  |  | 0 | CS ÚRS 2025 02 |  | základní |  | 0 | 0 | 0 | 0 | 0 | 16 | K | 2 |  |  |  | ROZPOCET | 0 | 0 | 0 | 0 | 0 | 1 | 0 | 16 | -130542576
38 | K | 998721319 | Příplatek k ručnímu přesunu hmot procentnímu pro vnitřní kanalizaci za zvětšený přesun ZKD 50 m | % |  |  | 0 | CS ÚRS 2025 02 |  | základní |  | 0 | 0 | 0 | 0 | 0 | 16 | K | 2 |  |  |  | ROZPOCET | 0 | 0 | 0 | 0 | 0 | 1 | 0 | 16 | -499798275
| VV |  | 16,152*2 'Přepočtené koeficientem množství |  | 32.304 | [12 empty] | VV | 2 | 2 | False | 1 | ROZPOCET
| D | 722 | Zdravotechnika - vnitřní vodovod |  |  |  | 0 |  |  |  |  | 0 |  | 0.0044672 |  | 0.01062 | 2 | D | 1 |  |  |  | ROZPOCET | [6 empty] | 0
39 | K | 722130802 | Demontáž potrubí ocelové pozinkované závitové DN přes 25 do 40 | m | 2 |  | 0 | CS ÚRS 2025 02 |  | základní |  | 0 | 0 | 0 | 0.00497 | 0.00994 | 16 | K | 2 |  |  |  | ROZPOCET | 0 | 0 | 0 | 0 | 0 | 1 | 0 | 16 | 1080778462
40 | K | 722130831 | Demontáž nástěnky | kus | 1 |  | 0 | CS ÚRS 2025 02 |  | základní |  | 0 | 0 | 0 | 0.00022 | 0.00022 | 16 | K | 2 |  |  |  | ROZPOCET | 0 | 0 | 0 | 0 | 0 | 1 | 0 | 16 | -1320340294
41 | K | 722176113 | Montáž potrubí plastové spojované svary polyfuzně D přes 20 do 25 mm | m | 4 |  | 0 | CS ÚRS 2025 02 |  | základní |  | 0 | 0.00041 | 0.00164 | 0 | 0 | 16 | K | 2 |  |  |  | ROZPOCET | 0 | 0 | 0 | 0 | 0 | 1 | 0 | 16 | -1264797013
42 | M | 28615153 | trubka palstová PPR vodovodní PN 20 D 25mm | m | 4.12 |  | 0 | CS ÚRS 2025 02 |  | základní |  | 0 | 0.00056 | 0.0023072 | 0 | 0 | 32 | M | 2 |  |  |  | ROZPOCET | 0 | 0 | 0 | 0 | 0 | 1 | 0 | 16 | 1420101359
| VV |  | 4*1,03 'Přepočtené koeficientem množství |  | 4.12 | [12 empty] | VV | 2 | 2 | False | 1 | ROZPOCET
43 | K | 722181232 | Ochrana vodovodního potrubí přilepenými termoizolačními trubicemi z PE tl přes 9 do 13 mm DN přes 22 do 45 mm | m | 4 |  | 0 | CS ÚRS 2025 02 |  | základní |  | 0 | 0.0001 | 0.0004 | 0 | 0 | 16 | K | 2 |  |  |  | ROZPOCET | 0 | 0 | 0 | 0 | 0 | 1 | 0 | 16 | -1266519623
44 | K | 722181812 | Demontáž plstěných pásů z trub D do 50 | m | 2 |  | 0 | CS ÚRS 2025 02 |  | základní |  | 0 | 0 | 0 | 0.00023 | 0.00046 | 16 | K | 2 |  |  |  | ROZPOCET | 0 | 0 | 0 | 0 | 0 | 1 | 0 | 16 | 1721757465
45 | K | 722290234 | Proplach a dezinfekce vodovodního potrubí DN do 80 | m | 4 |  | 0 | CS ÚRS 2025 02 |  | základní |  | 0 | 1e-05 | 4e-05 | 0 | 0 | 16 | K | 2 |  |  |  | ROZPOCET | 0 | 0 | 0 | 0 | 0 | 1 | 0 | 16 | -838533942
46 | K | 722290246 | Zkouška těsnosti vodovodního potrubí plastového DN do 40 | m | 4 |  | 0 | CS ÚRS 2025 02 |  | základní |  | 0 | 2e-05 | 8e-05 | 0 | 0 | 16 | K | 2 |  |  |  | ROZPOCET | 0 | 0 | 0 | 0 | 0 | 1 | 0 | 16 | 118663692
47 | K | 998722313 | Přesun hmot procentní pro vnitřní vodovod ruční v objektech v přes 12 do 24 m | % |  |  | 0 | CS ÚRS 2025 02 |  | základní |  | 0 | 0 | 0 | 0 | 0 | 16 | K | 2 |  |  |  | ROZPOCET | 0 | 0 | 0 | 0 | 0 | 1 | 0 | 16 | -1632821280
48 | K | 998722319 | Příplatek k ručnímu k přesunu hmot procentnímu pro vnitřní vodovod za zvětšený přesun ZKD 50 m | % |  |  | 0 | CS ÚRS 2025 02 |  | základní |  | 0 | 0 | 0 | 0 | 0 | 16 | K | 2 |  |  |  | ROZPOCET | 0 | 0 | 0 | 0 | 0 | 1 | 0 | 16 | -722642511
| VV |  | 26,145*2 'Přepočtené koeficientem množství |  | 52.29 | [12 empty] | VV | 2 | 2 | False | 1 | ROZPOCET
| D | 725 | Zdravotechnika - zařizovací předměty |  |  |  | 0 |  |  |  |  | 0 |  | 0.04842 |  | 0.02286 | 2 | D | 1 |  |  |  | ROZPOCET | [6 empty] | 0
49 | K | 725210821 | Demontáž umyvadel bez výtokových armatur | soubor | 1 |  | 0 | CS ÚRS 2025 02 |  | základní |  | 0 | 0 | 0 | 0.01946 | 0.01946 | 16 | K | 2 |  |  |  | ROZPOCET | 0 | 0 | 0 | 0 | 0 | 1 | 0 | 16 | 2019509955
50 | K | 725211617 | Umyvadlo keramické bílé šířky 600 mm s krytem na sifon připevněné na stěnu šrouby | soubor | 1 |  | 0 | CS ÚRS 2025 02 |  | základní |  | 0 | 0.02273 | 0.02273 | 0 | 0 | 16 | K | 2 |  |  |  | ROZPOCET | 0 | 0 | 0 | 0 | 0 | 1 | 0 | 16 | 1580462342
51 | K | 725331112 | Výlevka bez výtokových armatur keramická se sklopnou plastovou mřížkou závěsná výšky 500 mm | soubor | 1 |  | 0 | CS ÚRS 2025 02 |  | základní |  | 0 | 0.01745 | 0.01745 | 0 | 0 | 16 | K | 2 |  |  |  | ROZPOCET | 0 | 0 | 0 | 0 | 0 | 1 | 0 | 16 | 165969495
52 | K | 725810811 | Demontáž ventilů výtokových nástěnných | kus | 2 |  | 0 | CS ÚRS 2025 02 |  | základní |  | 0 | 0 | 0 | 0.00049 | 0.00098 | 16 | K | 2 |  |  |  | ROZPOCET | 0 | 0 | 0 | 0 | 0 | 1 | 0 | 16 | -1817211155
53 | K | 725813111 | Ventil rohový bez připojovací trubičky nebo flexi hadičky G 1/2" | soubor | 2 |  | 0 | CS ÚRS 2025 02 |  | základní |  | 0 | 0.00024 | 0.00048 | 0 | 0 | 16 | K | 2 |  |  |  | ROZPOCET | 0 | 0 | 0 | 0 | 0 | 1 | 0 | 16 | 1344821152
54 | M | 55190003_R | flexi hadice ohebná sanitární D 9x13mm FF 1/2" 500mm | ks | 4 |  | 0 | R_ik |  | základní |  | 0 | 0.00013 | 0.00052 | 0 | 0 | 32 | M | 2 |  |  |  | ROZPOCET | 0 | 0 | 0 | 0 | 0 | 1 | 0 | 16 | -1199639044
| VV |  | 2*2 'Přepočtené koeficientem množství |  | 4 | [12 empty] | VV | 2 | 2 | False | 1 | ROZPOCET
55 | K | 725819201 | Montáž ventilů nástěnných G 1/2" | soubor | 2 |  | 0 | CS ÚRS 2025 02 |  | základní |  | 0 | 9e-05 | 0.00018 | 0 | 0 | 16 | K | 2 |  |  |  | ROZPOCET | 0 | 0 | 0 | 0 | 0 | 1 | 0 | 16 | 1285342591
56 | M | 55145627 | ventil výtokový nástěnný s pevným výtokem G 1/2x150mm | kus | 2 |  | 0 | CS ÚRS 2025 02 |  | základní |  | 0 | 0.0018 | 0.0036 | 0 | 0 | 32 | M | 2 |  |  |  | ROZPOCET | 0 | 0 | 0 | 0 | 0 | 1 | 0 | 16 | -1734027511
57 | K | 725820801 | Demontáž baterie nástěnné do G 3 / 4 | soubor | 1 |  | 0 | CS ÚRS 2025 02 |  | základní |  | 0 | 0 | 0 | 0.00156 | 0.00156 | 16 | K | 2 |  |  |  | ROZPOCET | 0 | 0 | 0 | 0 | 0 | 1 | 0 | 16 | -804550755
58 | K | 725822654 | Baterie umyvadlová s termostatickým ventilem | soubor | 1 |  | 0 | CS ÚRS 2025 02 |  | základní |  | 0 | 0.00284 | 0.00284 | 0 | 0 | 16 | K | 2 |  |  |  | ROZPOCET | 0 | 0 | 0 | 0 | 0 | 1 | 0 | 16 | -69522639
59 | K | 725850800 | Demontáž ventilů odpadních | kus | 1 |  | 0 | CS ÚRS 2025 02 |  | základní |  | 0 | 0 | 0 | 0.00086 | 0.00086 | 16 | K | 2 |  |  |  | ROZPOCET | 0 | 0 | 0 | 0 | 0 | 1 | 0 | 16 | -1060425778
60 | K | 725851325 | Ventil odpadní umyvadlový bez přepadu G 5/4" | kus | 1 |  | 0 | CS ÚRS 2025 02 |  | základní |  | 0 | 0.00014 | 0.00014 | 0 | 0 | 16 | K | 2 |  |  |  | ROZPOCET | 0 | 0 | 0 | 0 | 0 | 1 | 0 | 16 | -529450313
61 | K | 725861102 | Zápachová uzávěrka pro umyvadla DN 40 | kus | 2 |  | 0 | CS ÚRS 2025 02 |  | základní |  | 0 | 0.00024 | 0.00048 | 0 | 0 | 16 | K | 2 |  |  |  | ROZPOCET | 0 | 0 | 0 | 0 | 0 | 1 | 0 | 16 | 1834961725
62 | K | 998725313 | Přesun hmot procentní pro zařizovací předměty ruční v objektech v přes 12 do 24 m | % |  |  | 0 | CS ÚRS 2025 02 |  | základní |  | 0 | 0 | 0 | 0 | 0 | 16 | K | 2 |  |  |  | ROZPOCET | 0 | 0 | 0 | 0 | 0 | 1 | 0 | 16 | -1765683299
63 | K | 998725319 | Příplatek k ručnímu přesunu hmot procentnímu pro zařizovací předměty za zvětšený přesun ZKD 50 m | % |  |  | 0 | CS ÚRS 2025 02 |  | základní |  | 0 | 0 | 0 | 0 | 0 | 16 | K | 2 |  |  |  | ROZPOCET | 0 | 0 | 0 | 0 | 0 | 1 | 0 | 16 | -1424561702
| VV |  | 264,755*2 'Přepočtené koeficientem množství |  | 529.51 | [12 empty] | VV | 2 | 2 | False | 1 | ROZPOCET
| D | 727 | Zdravotechnika - protipožární ochrana |  |  |  | 0 |  |  |  |  | 0 |  | 0.00128 |  | 0 | 2 | D | 1 |  |  |  | ROZPOCET | [6 empty] | 0
64 | K | 727212103 | Trubní ucpávka plastového potrubí bez izolace D 32 mm stěnou tl 100 mm požární odolnost EI 90 | kus | 4 |  | 0 | CS ÚRS 2025 02 |  | základní |  | 0 | 0.00025 | 0.001 | 0 | 0 | 16 | K | 2 |  |  |  | ROZPOCET | 0 | 0 | 0 | 0 | 0 | 1 | 0 | 16 | 1020992920
65 | K | 727212115 | Trubní ucpávka plastového potrubí bez izolace D 75 mm stěnou tl 100 mm požární odolnost EI 90-120 | kus | 2 |  | 0 | CS ÚRS 2025 02 |  | základní |  | 0 | 0.00014 | 0.00028 | 0 | 0 | 16 | K | 2 |  |  |  | ROZPOCET | 0 | 0 | 0 | 0 | 0 | 1 | 0 | 16 | 1632944592
66 | K | 998727313 | Přesun hmot procentní pro protipožární ochranu ruční v objektech v přes 12 do 24 m | % |  |  | 0 | CS ÚRS 2025 02 |  | základní |  | 0 | 0 | 0 | 0 | 0 | 16 | K | 2 |  |  |  | ROZPOCET | 0 | 0 | 0 | 0 | 0 | 1 | 0 | 16 | -1215258349
67 | K | 998727319 | Příplatek k ručnímu přesunu hmot procentnímu pro protipožární ochranu za zvětšený přesun ZKD 50 m | % |  |  | 0 | CS ÚRS 2025 02 |  | základní |  | 0 | 0 | 0 | 0 | 0 | 16 | K | 2 |  |  |  | ROZPOCET | 0 | 0 | 0 | 0 | 0 | 1 | 0 | 16 | -639076462
| VV |  | 67,8*2 'Přepočtené koeficientem množství |  | 135.6 | [12 empty] | VV | 2 | 2 | False | 1 | ROZPOCET
| D | 751 | Vzduchotechnika |  |  |  | 0 |  |  |  |  | 0 |  | 0.00748 |  | 0 | 2 | D | 1 |  |  |  | ROZPOCET | [6 empty] | 0
68 | K | 751122091 | Montáž ventilátoru radiálního nízkotlakého potrubního základního do kruhového potrubí D do 100 mm | kus | 1 |  | 0 | CS ÚRS 2025 02 |  | základní |  | 0 | 0 | 0 | 0 | 0 | 16 | K | 2 |  |  |  | ROZPOCET | 0 | 0 | 0 | 0 | 0 | 1 | 0 | 16 | -831857919
69 | M | 54233103_R | ventilátor radiální malý snímač teploty a kouře s napojením na světelnou houkačku do sesterny | kus | 1 |  | 0 | R_ik |  | základní |  | 0 | 0.0016 | 0.0016 | 0 | 0 | 32 | M | 2 |  |  |  | ROZPOCET | 0 | 0 | 0 | 0 | 0 | 1 | 0 | 16 | 1708328272
70 | K | 751510041 | Vzduchotechnické potrubí z pozinkovaného plechu kruhové spirálně vinutá trouba bez příruby D do 100 mm | m | 3.5 |  | 0 | CS ÚRS 2025 02 |  | základní |  | 0 | 0.00168 | 0.00588 | 0 | 0 | 16 | K | 2 |  |  |  | ROZPOCET | 0 | 0 | 0 | 0 | 0 | 1 | 0 | 16 | 471767241
| P |  | Poznámka k položce: vč. mřížky nasávání a výfuku | [14 empty] | P | 2
71 | K | 998751312 | Přesun hmot procentní pro vzduchotechniku ruční v objektech v přes 12 do 24 m | % |  |  | 0 | CS ÚRS 2025 02 |  | základní |  | 0 | 0 | 0 | 0 | 0 | 16 | K | 2 |  |  |  | ROZPOCET | 0 | 0 | 0 | 0 | 0 | 1 | 0 | 16 | 1936941097
72 | K | 998751319 | Příplatek k ručnímu přesunu hmot procentnímu pro vzduchotechniku za zvětšený přesun za ZKD 50 m | % |  |  | 0 | CS ÚRS 2025 02 |  | základní |  | 0 | 0 | 0 | 0 | 0 | 16 | K | 2 |  |  |  | ROZPOCET | 0 | 0 | 0 | 0 | 0 | 1 | 0 | 16 | -447388381
| VV |  | 186,89*2 'Přepočtené koeficientem množství |  | 373.78 | [12 empty] | VV | 2 | 2 | False | 1 | ROZPOCET
| D | 766 | Konstrukce truhlářské |  |  |  | 0 |  |  |  |  | 0 |  | 0.0726 |  | 0.09 | 2 | D | 1 |  |  |  | ROZPOCET | [6 empty] | 0
73 | K | 766623952_R | Výměna oken plochy přes 1 m2 otevíravých výšky do 2,5 m s rámem ve zdivu | m2 | 2.4 |  | 0 | R_ik |  | základní |  | 0 | 0.00025 | 0.0006 | 0.02 | 0.048 | 16 | K | 2 |  |  |  | ROZPOCET | 0 | 0 | 0 | 0 | 0 | 1 | 0 | 16 | 586484704
| P |  | Poznámka k položce: okno 1/4 úprava a výměna vnitřního modulu, vč. prostupu VZT - odvod od pece | [14 empty] | P | 2
| VV |  | 2*1,2 |  | 2.4 | [12 empty] | VV | 2 | 2 | True | 0 | ROZPOCET
| VV |  | Součet |  | 2.4 | [12 empty] | VV | 2 | 4 | True | 1 | ROZPOCET
74 | M | 61140053 | okno plastové otevíravé/sklopné dvojsklo přes plochu 1m2 v 1,5-2,5m | m2 | 2.4 |  | 0 | CS ÚRS 2025 02 |  | základní |  | 0 | 0.03 | 0.072 | 0 | 0 | 32 | M | 2 |  |  |  | ROZPOCET | 0 | 0 | 0 | 0 | 0 | 1 | 0 | 16 | 1125958660
75 | K | 766691922 | Vyvěšení nebo zavěšení křídel plastových oken jednoduchých pl přes 1 do 2 m2 | kus | 2 |  | 0 | CS ÚRS 2025 02 |  | základní |  | 0 | 0 | 0 | 0.021 | 0.042 | 16 | K | 2 |  |  |  | ROZPOCET | 0 | 0 | 0 | 0 | 0 | 1 | 0 | 16 | 2085810430
76 | K | 766691932 | Seřízení plastového okenního nebo dveřního otvíracího a sklápěcího křídla | kus | 1 |  | 0 | CS ÚRS 2025 02 |  | základní |  | 0 | 0 | 0 | 0 | 0 | 16 | K | 2 |  |  |  | ROZPOCET | 0 | 0 | 0 | 0 | 0 | 1 | 0 | 16 | -1363661623
77 | K | 998766313 | Přesun hmot procentní pro kce truhlářské ruční v objektech v přes 12 do 24 m | % |  |  | 0 | CS ÚRS 2025 02 |  | základní |  | 0 | 0 | 0 | 0 | 0 | 16 | K | 2 |  |  |  | ROZPOCET | 0 | 0 | 0 | 0 | 0 | 1 | 0 | 16 | 537353004
78 | K | 998766319 | Příplatek k ručnímu přesunu hmot procentnímu pro kce truhlářské za zvětšený přesun ZKD 50 m | % |  |  | 0 | CS ÚRS 2025 02 |  | základní |  | 0 | 0 | 0 | 0 | 0 | 16 | K | 2 |  |  |  | ROZPOCET | 0 | 0 | 0 | 0 | 0 | 1 | 0 | 16 | -557188951
| VV |  | 230,582*2 'Přepočtené koeficientem množství |  | 461.164 | [12 empty] | VV | 2 | 2 | False | 1 | ROZPOCET
| D | 767 | Konstrukce zámečnické |  |  |  | 0 |  |  |  |  | 0 |  | 0 |  | 0.13744 | 2 | D | 1 |  |  |  | ROZPOCET | [6 empty] | 0
79 | K | 767114811 | Demontáž stěn a příček rámových zasklených vnitřních plochy do 6 m2 | m2 | 3.436 |  | 0 | CS ÚRS 2025 02 |  | základní |  | 0 | 0 | 0 | 0.04 | 0.13744 | 16 | K | 2 |  |  |  | ROZPOCET | 0 | 0 | 0 | 0 | 0 | 1 | 0 | 16 | -1804515728
| P |  | Poznámka k položce: sestava s oknem do chodby | [14 empty] | P | 2
| VV |  | 1,4*1,3 |  | 1.82 | [12 empty] | VV | 2 | 2 | True | 0 | ROZPOCET
| VV |  | 0,8*2,02 |  | 1.616 | [12 empty] | VV | 2 | 2 | True | 0 | ROZPOCET
| VV |  | Součet |  | 3.436 | [12 empty] | VV | 2 | 4 | True | 1 | ROZPOCET
| D | 771 | Podlahy z dlaždic |  |  |  | 0 |  |  |  |  | 0 |  | 0.0075 |  | 0 | 2 | D | 1 |  |  |  | ROZPOCET | [6 empty] | 0
80 | K | 771573810_R | Demontáž podlah z dlaždic keramických | m2 | 1.25 |  | 0 | R_ik |  | základní |  | 0 | 0 | 0 | 0 | 0 | 16 | K | 2 |  |  |  | ROZPOCET | 0 | 0 | 0 | 0 | 0 | 1 | 0 | 16 | 989521673
| P |  | Poznámka k položce: na sucho - podložka pod keramickou pec, k dalšímu použití | [14 empty] | P | 2
| VV |  | 1*1,25 |  | 1.25 | [12 empty] | VV | 2 | 2 | True | 0 | ROZPOCET
| VV |  | Součet |  | 1.25 | [12 empty] | VV | 2 | 4 | True | 1 | ROZPOCET
81 | K | 771574416_R | Montáž podlah keramických hladkých na sucho přes 9 do 12 ks/m2 | m2 | 1.25 |  | 0 | R_ik |  | základní |  | 0 | 0.006 | 0.0075 | 0 | 0 | 16 | K | 2 |  |  |  | ROZPOCET | 0 | 0 | 0 | 0 | 0 | 1 | 0 | 16 | -1123456668
| D | 776 | Podlahy povlakové |  |  |  | 0 |  |  |  |  | 0 |  | 0.6349 |  | 0.047544 | 2 | D | 1 |  |  |  | ROZPOCET | [6 empty] | 0
82 | K | 776111115 | Broušení podkladu povlakových podlah před litím stěrky | m2 | 16.92 |  | 0 | CS ÚRS 2025 02 |  | základní |  | 0 | 0 | 0 | 0 | 0 | 16 | K | 2 |  |  |  | ROZPOCET | 0 | 0 | 0 | 0 | 0 | 1 | 0 | 16 | -1788117843
| VV |  | 16,92"126 |  | 16.92 | [12 empty] | VV | 2 | 2 | True | 0 | ROZPOCET
| VV |  | Součet |  | 16.92 | [12 empty] | VV | 2 | 4 | True | 1 | ROZPOCET
83 | K | 776111116 | Odstranění zbytků lepidla z podkladu povlakových podlah broušením | m2 | 16.92 |  | 0 | CS ÚRS 2025 02 |  | základní |  | 0 | 0 | 0 | 0 | 0 | 16 | K | 2 |  |  |  | ROZPOCET | 0 | 0 | 0 | 0 | 0 | 1 | 0 | 16 | -83126392
| P |  | Poznámka k položce: po odstranění stávající krytiny | [14 empty] | P | 2
84 | K | 776111117 | Broušení stávajícího podkladu povlakových podlah diamantovým kotoučem | m2 | 64.296 |  | 0 | CS ÚRS 2025 02 |  | základní |  | 0 | 0 | 0 | 0 | 0 | 16 | K | 2 |  |  |  | ROZPOCET | 0 | 0 | 0 | 0 | 0 | 1 | 0 | 16 | -756847347
| P |  | Poznámka k položce: vyrovnání nerovností, 1 krok úběr 5mm skladba: 15 + 4 mm = 19 mm | [14 empty] | P | 2
| VV |  | 16,92*3,8 'Přepočtené koeficientem množství |  | 64.296 | [12 empty] | VV | 2 | 2 | False | 1 | ROZPOCET
85 | K | 776111311 | Vysátí podkladu povlakových podlah | m2 | 33.84 |  | 0 | CS ÚRS 2025 02 |  | základní |  | 0 | 0 | 0 | 0 | 0 | 16 | K | 2 |  |  |  | ROZPOCET | 0 | 0 | 0 | 0 | 0 | 1 | 0 | 16 | -385237363
| P |  | Poznámka k položce: před litím stěrky a před pokládkou nové podlahy | [14 empty] | P | 2
| VV |  | 16,92*2 'Přepočtené koeficientem množství |  | 33.84 | [12 empty] | VV | 2 | 2 | False | 1 | ROZPOCET
86 | K | 776121511 | Dvousložková penetrace podkladu povlakových podlah proti vlhkosti | m2 | 16.92 |  | 0 | CS ÚRS 2025 02 |  | základní |  | 0 | 0.00315 | 0.053298 | 0 | 0 | 16 | K | 2 |  |  |  | ROZPOCET | 0 | 0 | 0 | 0 | 0 | 1 | 0 | 16 | 2050869610
87 | K | 776141156 | Stěrka podlahová nivelační pro vyrovnání podkladu povlakových podlah do mokrého prostředí tl přes 12 do 15 mm | m2 | 16.92 |  | 0 | CS ÚRS 2025 02 |  | základní |  | 0 | 0.0288 | 0.4873 | 0 | 0 | 16 | K | 2 |  |  |  | ROZPOCET | 0 | 0 | 0 | 0 | 0 | 1 | 0 | 16 | -1665943907
88 | K | 776201811 | Demontáž lepených povlakových podlah bez podložky ručně | m2 | 16.92 |  | 0 | CS ÚRS 2025 02 |  | základní |  | 0 | 0 | 0 | 0.0025 | 0.0423 | 16 | K | 2 |  |  |  | ROZPOCET | 0 | 0 | 0 | 0 | 0 | 1 | 0 | 16 | -538414483
| VV |  | 16,92"126 |  | 16.92 | [12 empty] | VV | 2 | 2 | True | 0 | ROZPOCET
| VV |  | Součet |  | 16.92 | [12 empty] | VV | 2 | 4 | True | 1 | ROZPOCET
89 | K | 776222111 | Lepení pásů z PVC 2-složkovým lepidlem | m2 | 16.92 |  | 0 | CS ÚRS 2025 02 |  | základní |  | 0 | 0.0007 | 0.011844 | 0 | 0 | 16 | K | 2 |  |  |  | ROZPOCET | 0 | 0 | 0 | 0 | 0 | 1 | 0 | 16 | 162618489
90 | M | 24744614 | lepidlo 2-složkové R2T | kg | 18.612 |  | 0 | CS ÚRS 2025 02 |  | základní |  | 0 | 0.001 | 0.018612 | 0 | 0 | 32 | M | 2 |  |  |  | ROZPOCET | 0 | 0 | 0 | 0 | 0 | 1 | 0 | 16 | 655318873
| VV |  | 16,92*1,1 'Přepočtené koeficientem množství |  | 18.612 | [12 empty] | VV | 2 | 2 | False | 1 | ROZPOCET
91 | K | 776410811 | Odstranění soklíků a lišt pryžových nebo plastových | m | 17.48 |  | 0 | CS ÚRS 2025 02 |  | základní |  | 0 | 0 | 0 | 0.0003 | 0.005244 | 16 | K | 2 |  |  |  | ROZPOCET | 0 | 0 | 0 | 0 | 0 | 1 | 0 | 16 | -1227372902
| VV |  | 19,38-1,1-0,8 |  | 17.48 | [12 empty] | VV | 2 | 2 | True | 0 | ROZPOCET
| VV |  | Součet |  | 17.48 | [12 empty] | VV | 2 | 4 | True | 1 | ROZPOCET
92 | K | 776411212 | Montáž tahaných obvodových soklíků z PVC výšky do 100 mm | m | 18.58 |  | 0 | CS ÚRS 2025 02 |  | základní |  | 0 | 5e-05 | 0.000929 | 0 | 0 | 16 | K | 2 |  |  |  | ROZPOCET | 0 | 0 | 0 | 0 | 0 | 1 | 0 | 16 | 733883337
| VV |  | 19,38-0,8 |  | 18.58 | [12 empty] | VV | 2 | 2 | True | 0 | ROZPOCET
| VV |  | Součet |  | 18.58 | [12 empty] | VV | 2 | 4 | True | 1 | ROZPOCET
93 | M | 28411154 | podlahovina vinylová heterogenní akustická třída zátěže 34/42, hořlavost Cfl-s1, nášlapná vrstva 0,70mm tl 3,90mm | m2 | 20.937 |  | 0 | CS ÚRS 2025 02 |  | základní |  | 0 | 0.0029 | 0.060717 | 0 | 0 | 32 | M | 2 |  |  |  | ROZPOCET | 0 | 0 | 0 | 0 | 0 | 1 | 0 | 16 | -1530701465
| VV |  | 16,92 |  | 16.92 | [12 empty] | VV | 2 | 2 | True | 0 | ROZPOCET
| VV |  | 0,1*18,58 |  | 1.858 | [12 empty] | VV | 2 | 2 | True | 0 | ROZPOCET
| VV |  | Součet |  | 18.778 | [12 empty] | VV | 2 | 4 | True | 1 | ROZPOCET
| VV |  | 18,778*1,115 'Přepočtené koeficientem množství |  | 20.937 | [12 empty] | VV | 2 | 2 | False | 1 | ROZPOCET
94 | K | 776991121 | Základní čištění nově položených podlahovin vysátím a setřením vlhkým mopem | m2 | 16.92 |  | 0 | CS ÚRS 2025 02 |  | základní |  | 0 | 0 | 0 | 0 | 0 | 16 | K | 2 |  |  |  | ROZPOCET | 0 | 0 | 0 | 0 | 0 | 1 | 0 | 16 | 516824364
95 | K | 776991132 | Základní čištění nově položených podlahovin včetně dvousložkového dvouvrstvého polymerního nátěru | m2 | 16.92 |  | 0 | CS ÚRS 2025 02 |  | základní |  | 0 | 0.0001 | 0.001692 | 0 | 0 | 16 | K | 2 |  |  |  | ROZPOCET | 0 | 0 | 0 | 0 | 0 | 1 | 0 | 16 | 174030986
96 | K | 776991141 | Pastování a leštění podlahovin ručně | m2 | 16.92 |  | 0 | CS ÚRS 2025 02 |  | základní |  | 0 | 3e-05 | 0.0005076 | 0 | 0 | 16 | K | 2 |  |  |  | ROZPOCET | 0 | 0 | 0 | 0 | 0 | 1 | 0 | 16 | -1061354008
97 | K | 998776313 | Přesun hmot procentní pro podlahy povlakové ruční v objektech v přes 12 do 24 m | % |  |  | 0 | CS ÚRS 2025 02 |  | základní |  | 0 | 0 | 0 | 0 | 0 | 16 | K | 2 |  |  |  | ROZPOCET | 0 | 0 | 0 | 0 | 0 | 1 | 0 | 16 | 1662298873
98 | K | 998776319 | Příplatek k ručnímu přesunu hmot procentnímu pro podlahy povlakové za zvětšený přesun ZKD 50 m | % |  |  | 0 | CS ÚRS 2025 02 |  | základní |  | 0 | 0 | 0 | 0 | 0 | 16 | K | 2 |  |  |  | ROZPOCET | 0 | 0 | 0 | 0 | 0 | 1 | 0 | 16 | 961692331
| VV |  | 1049,433*2 'Přepočtené koeficientem množství |  | 2098.866 | [12 empty] | VV | 2 | 2 | False | 1 | ROZPOCET
| D | 781 | Dokončovací práce - obklady |  |  |  | 0 |  |  |  |  | 0 |  | 0.35934 |  | 0.39511 | 2 | D | 1 |  |  |  | ROZPOCET | [6 empty] | 0
99 | K | 781111011 | Ometení (oprášení) stěny při přípravě podkladu | m2 | 8.484 |  | 0 | CS ÚRS 2025 02 |  | základní |  | 0 | 0 | 0 | 0 | 0 | 16 | K | 2 |  |  |  | ROZPOCET | 0 | 0 | 0 | 0 | 0 | 1 | 0 | 16 | -1807291870
| VV |  | 4,2*2,02"126 |  | 8.484 | [12 empty] | VV | 2 | 2 | True | 0 | ROZPOCET
| VV |  | Součet |  | 8.484 | [12 empty] | VV | 2 | 4 | True | 1 | ROZPOCET
100 | K | 781121011 | Nátěr penetrační na stěnu | m2 | 8.484 |  | 0 | CS ÚRS 2025 02 |  | základní |  | 0 | 0.0003 | 0.0025452 | 0 | 0 | 16 | K | 2 |  |  |  | ROZPOCET | 0 | 0 | 0 | 0 | 0 | 1 | 0 | 16 | -1864275931
101 | K | 781131112 | Izolace pod obklad nátěrem nebo stěrkou ve dvou vrstvách | m2 | 8.484 |  | 0 | CS ÚRS 2025 02 |  | základní |  | 0 | 0.0015 | 0.012726 | 0 | 0 | 16 | K | 2 |  |  |  | ROZPOCET | 0 | 0 | 0 | 0 | 0 | 1 | 0 | 16 | 1241492440
102 | K | 781131241 | Izolace pod obklad těsnícími pásy vnitřní kout | kus | 3 |  | 0 | CS ÚRS 2025 02 |  | základní |  | 0 | 0.00021 | 0.00063 | 0 | 0 | 16 | K | 2 |  |  |  | ROZPOCET | 0 | 0 | 0 | 0 | 0 | 1 | 0 | 16 | 62454960
103 | K | 781131251 | Izolace pod obklad těsnící manžetou pro prostupy potrubí | kus | 6 |  | 0 | CS ÚRS 2025 02 |  | základní |  | 0 | 0.00021 | 0.00126 | 0 | 0 | 16 | K | 2 |  |  |  | ROZPOCET | 0 | 0 | 0 | 0 | 0 | 1 | 0 | 16 | -1308455869
104 | K | 781131264 | Izolace pod obklad těsnícími pásy mezi podlahou a stěnou | m | 4.2 |  | 0 | CS ÚRS 2025 02 |  | základní |  | 0 | 0.00142 | 0.005964 | 0 | 0 | 16 | K | 2 |  |  |  | ROZPOCET | 0 | 0 | 0 | 0 | 0 | 1 | 0 | 16 | -2029846607
105 | K | 781151031 | Celoplošné vyrovnání podkladu stěrkou tl 3 mm | m2 | 8.484 |  | 0 | CS ÚRS 2025 02 |  | základní |  | 0 | 0.0045 | 0.038178 | 0 | 0 | 16 | K | 2 |  |  |  | ROZPOCET | 0 | 0 | 0 | 0 | 0 | 1 | 0 | 16 | -2006735022
106 | K | 781151041 | Příplatek k cenám celoplošné vyrovnání stěrkou za každý další 1 mm přes tl 3 mm | m2 | 59.388 |  | 0 | CS ÚRS 2025 02 |  | základní |  | 0 | 0.00145 | 0.086113 | 0 | 0 | 16 | K | 2 |  |  |  | ROZPOCET | 0 | 0 | 0 | 0 | 0 | 1 | 0 | 16 | -541747585
| P |  | Poznámka k položce: vyrovnání nerovností 10 mm | [14 empty] | P | 2
| VV |  | 8,484*7 'Přepočtené koeficientem množství |  | 59.388 | [12 empty] | VV | 2 | 2 | False | 1 | ROZPOCET
107 | K | 781471810 | Demontáž obkladů z obkladaček keramických kladených do malty | m2 | 4.848 |  | 0 | CS ÚRS 2025 02 |  | základní |  | 0 | 0 | 0 | 0.0815 | 0.39511 | 16 | K | 2 |  |  |  | ROZPOCET | 0 | 0 | 0 | 0 | 0 | 1 | 0 | 16 | -641091018
| VV |  | 2,4*2,02 |  | 4.848 | [12 empty] | VV | 2 | 2 | True | 0 | ROZPOCET
| VV |  | Součet |  | 4.848 | [12 empty] | VV | 2 | 4 | True | 1 | ROZPOCET
108 | K | 781472219 | Montáž obkladů keramických hladkých lepených cementovým flexibilním lepidlem přes 22 do 25 ks/m2 | m2 | 8.484 |  | 0 | CS ÚRS 2025 02 |  | základní |  | 0 | 0.00538 | 0.045644 | 0 | 0 | 16 | K | 2 |  |  |  | ROZPOCET | 0 | 0 | 0 | 0 | 0 | 1 | 0 | 16 | -456864072
| VV |  | 8,484"126 |  | 8.484 | [12 empty] | VV | 2 | 2 | True | 0 | ROZPOCET
| VV |  | Součet |  | 8.484 | [12 empty] | VV | 2 | 4 | True | 1 | ROZPOCET
109 | M | 59761704 | obklad keramický nemrazuvzdorný povrch hladký/lesklý tl do 10mm přes 22 do 25ks/m2 | m2 | 9.757 |  | 0 | CS ÚRS 2025 02 |  | základní |  | 0 | 0.016 | 0.15611 | 0 | 0 | 32 | M | 2 |  |  |  | ROZPOCET | 0 | 0 | 0 | 0 | 0 | 1 | 0 | 16 | -1470644306
| VV |  | 8,484*1,15 'Přepočtené koeficientem množství |  | 9.757 | [12 empty] | VV | 2 | 2 | False | 1 | ROZPOCET
110 | K | 781472291 | Příplatek k montáži obkladů keramických lepených cementovým flexibilním lepidlem za plochu do 10 m2 | m2 | 8.484 |  | 0 | CS ÚRS 2025 02 |  | základní |  | 0 | 0 | 0 | 0 | 0 | 16 | K | 2 |  |  |  | ROZPOCET | 0 | 0 | 0 | 0 | 0 | 1 | 0 | 16 | 838920942
111 | K | 781472292 | Příplatek k montáži obkladů keramických lepených cementovým flexibilním lepidlem za omezený prostor | m2 | 8.484 |  | 0 | CS ÚRS 2025 02 |  | základní |  | 0 | 0 | 0 | 0 | 0 | 16 | K | 2 |  |  |  | ROZPOCET | 0 | 0 | 0 | 0 | 0 | 1 | 0 | 16 | -743741654
112 | K | 781492211 | Montáž profilů rohových lepených flexibilním cementovým lepidlem | m | 14.14 |  | 0 | CS ÚRS 2025 02 |  | základní |  | 0 | 0.0002 | 0.002828 | 0 | 0 | 16 | K | 2 |  |  |  | ROZPOCET | 0 | 0 | 0 | 0 | 0 | 1 | 0 | 16 | -1641737145
113 | M | 19416014 | lišta ukončovací nerezová 8mm | m | 14.847 |  | 0 | CS ÚRS 2025 02 |  | základní |  | 0 | 0.00032 | 0.004751 | 0 | 0 | 32 | M | 2 |  |  |  | ROZPOCET | 0 | 0 | 0 | 0 | 0 | 1 | 0 | 16 | -591004454
| VV |  | 14,14*1,05 'Přepočtené koeficientem množství |  | 14.847 | [12 empty] | VV | 2 | 2 | False | 1 | ROZPOCET
114 | K | 781492251 | Montáž profilů ukončovacích lepených flexibilním cementovým lepidlem | m | 4.2 |  | 0 | CS ÚRS 2025 02 |  | základní |  | 0 | 0.00018 | 0.000756 | 0 | 0 | 16 | K | 2 |  |  |  | ROZPOCET | 0 | 0 | 0 | 0 | 0 | 1 | 0 | 16 | -424779530
115 | M | 19416014 | lišta ukončovací nerezová 8mm | m | 4.41 |  | 0 | CS ÚRS 2025 02 |  | základní |  | 0 | 0.00032 | 0.0014112 | 0 | 0 | 32 | M | 2 |  |  |  | ROZPOCET | 0 | 0 | 0 | 0 | 0 | 1 | 0 | 16 | -384921055
| VV |  | 4,2*1,05 'Přepočtené koeficientem množství |  | 4.41 | [12 empty] | VV | 2 | 2 | False | 1 | ROZPOCET
116 | K | 781495211 | Čištění vnitřních ploch stěn po provedení obkladu chemickými prostředky | m2 | 8.484 |  | 0 | CS ÚRS 2025 02 |  | základní |  | 0 | 5e-05 | 0.0004242 | 0 | 0 | 16 | K | 2 |  |  |  | ROZPOCET | 0 | 0 | 0 | 0 | 0 | 1 | 0 | 16 | 1980322716
117 | K | 998781313 | Přesun hmot procentní pro obklady keramické ruční v objektech v přes 12 do 24 m | % |  |  | 0 | CS ÚRS 2025 02 |  | základní |  | 0 | 0 | 0 | 0 | 0 | 16 | K | 2 |  |  |  | ROZPOCET | 0 | 0 | 0 | 0 | 0 | 1 | 0 | 16 | 11250857
118 | K | 998781319 | Příplatek k ručnímu přesunu hmot procentnímu pro obklady keramické za zvětšený přesun ZKD 50 m | % |  |  | 0 | CS ÚRS 2025 02 |  | základní |  | 0 | 0 | 0 | 0 | 0 | 16 | K | 2 |  |  |  | ROZPOCET | 0 | 0 | 0 | 0 | 0 | 1 | 0 | 16 | 171055633
| VV |  | 372,623*2 'Přepočtené koeficientem množství |  | 745.246 | [12 empty] | VV | 2 | 2 | False | 1 | ROZPOCET
| D | 783 | Dokončovací práce - nátěry |  |  |  | 0 |  |  |  |  | 0 |  | 0.003138 |  | 0 | 2 | D | 1 |  |  |  | ROZPOCET | [6 empty] | 0
119 | K | 783802110 | Provedení tmelení prasklin šířky přes 1 do 5 mm na omítkách | m | 31.38 |  | 0 | CS ÚRS 2025 02 |  | základní |  | 0 | 0 | 0 | 0 | 0 | 16 | K | 2 |  |  |  | ROZPOCET | 0 | 0 | 0 | 0 | 0 | 1 | 0 | 16 | 817504920
| P |  | Poznámka k položce: 0,1 kg/bm - vč. ztratného (max. 5x5 mm) | [14 empty] | P | 2
| VV |  | 19,38 |  | 19.38 | [12 empty] | VV | 2 | 2 | True | 0 | ROZPOCET
| VV |  | 3+3*3 |  | 12 | [12 empty] | VV | 2 | 2 | True | 0 | ROZPOCET
| VV |  | Součet |  | 31.38 | [12 empty] | VV | 2 | 4 | True | 1 | ROZPOCET
120 | M | 23152210 | tmel silikonový trvale pružný | kg | 3.138 |  | 0 | CS ÚRS 2025 02 |  | základní |  | 0 | 0.001 | 0.003138 | 0 | 0 | 32 | M | 2 |  |  |  | ROZPOCET | 0 | 0 | 0 | 0 | 0 | 1 | 0 | 16 | 1362765464
| VV |  | 31,38*0,1 'Přepočtené koeficientem množství |  | 3.138 | [12 empty] | VV | 2 | 2 | False | 1 | ROZPOCET
| D | 784 | Dokončovací práce - malby a tapety |  |  |  | 0 |  |  |  |  | 0 |  | 0.29006 |  | 0.015844 | 2 | D | 1 |  |  |  | ROZPOCET | [6 empty] | 0
121 | K | 784121001 | Oškrabání malby v místnostech v do 3,80 m | m2 | 48.794 |  | 0 | CS ÚRS 2025 02 |  | základní |  | 0 | 0.001 | 0.048794 | 0.00031 | 0.015126 | 16 | K | 2 |  |  |  | ROZPOCET | 0 | 0 | 0 | 0 | 0 | 1 | 0 | 16 | -792866549
| VV |  | 58,14-10,76-4,8-2,222"stěny-nové omítky-okno-dveře |  | 40.358 | [12 empty] | VV | 2 | 2 | True | 0 | ROZPOCET
| VV |  | -8,484"obklad |  | -8.484 | [12 empty] | VV | 2 | 2 | True | 0 | ROZPOCET
| VV |  | 16,92"strop |  | 16.92 | [12 empty] | VV | 2 | 2 | True | 0 | ROZPOCET
| VV |  | Součet |  | 48.794 | [12 empty] | VV | 2 | 4 | True | 1 | ROZPOCET
122 | K | 784121011 | Rozmývání podkladu po oškrabání malby v místnostech v do 3,80 m | m2 | 48.794 |  | 0 | CS ÚRS 2025 02 |  | základní |  | 0 | 0 | 0 | 0 | 0 | 16 | K | 2 |  |  |  | ROZPOCET | 0 | 0 | 0 | 0 | 0 | 1 | 0 | 16 | -1373435187
123 | K | 784161001 | Tmelení spar a rohů šířky do 3 mm akrylátovým tmelem v místnostech v do 3,80 m | m | 31.38 |  | 0 | CS ÚRS 2025 02 |  | základní |  | 0 | 1e-05 | 0.0003138 | 0 | 0 | 16 | K | 2 |  |  |  | ROZPOCET | 0 | 0 | 0 | 0 | 0 | 1 | 0 | 16 | 1946285895
124 | K | 784161111 | Bandážování rohů stěn v místnostech v do 3,80 m | m | 31.38 |  | 0 | CS ÚRS 2025 02 |  | základní |  | 0 | 8e-05 | 0.0025104 | 0 | 0 | 16 | K | 2 |  |  |  | ROZPOCET | 0 | 0 | 0 | 0 | 0 | 1 | 0 | 16 | -1118371904
125 | M | 62750105 | páska papírová výztužná | m | 32.949 |  | 0 | CS ÚRS 2025 02 |  | základní |  | 0 | 1e-05 | 0.00032949 | 0 | 0 | 32 | M | 2 |  |  |  | ROZPOCET | 0 | 0 | 0 | 0 | 0 | 1 | 0 | 16 | -958800289
| VV |  | 31,38*1,05 'Přepočtené koeficientem množství |  | 32.949 | [12 empty] | VV | 2 | 2 | False | 1 | ROZPOCET
126 | K | 784161401 | Celoplošné vyhlazení podkladu sádrovou stěrkou v místnostech v do 3,80 m | m2 | 64.354 |  | 0 | CS ÚRS 2025 02 |  | základní |  | 0 | 0.00318 | 0.20465 | 0 | 0 | 16 | K | 2 |  |  |  | ROZPOCET | 0 | 0 | 0 | 0 | 0 | 1 | 0 | 16 | 1661131356
| VV |  | 58,14-2,222-8,484 |  | 47.434 | [12 empty] | VV | 2 | 2 | True | 0 | ROZPOCET
| VV |  | 16,92 |  | 16.92 | [12 empty] | VV | 2 | 2 | True | 0 | ROZPOCET
| VV |  | Součet |  | 64.354 | [12 empty] | VV | 2 | 4 | True | 1 | ROZPOCET
127 | K | 784171101 | Zakrytí vnitřních podlah včetně pozdějšího odkrytí | m2 | 16.92 |  | 0 | CS ÚRS 2025 02 |  | základní |  | 0 | 0 | 0 | 3e-05 | 0.0005076 | 16 | K | 2 |  |  |  | ROZPOCET | 0 | 0 | 0 | 0 | 0 | 1 | 0 | 16 | 1406144559
128 | M | 28323153 | fólie pro malířské potřeby samolepicí 0,5mx100m | m2 | 17.766 |  | 0 | CS ÚRS 2025 02 |  | základní |  | 0 | 4e-05 | 0.00071064 | 0 | 0 | 32 | M | 2 |  |  |  | ROZPOCET | 0 | 0 | 0 | 0 | 0 | 1 | 0 | 16 | -216895522
| VV |  | 16,92*1,05 'Přepočtené koeficientem množství |  | 17.766 | [12 empty] | VV | 2 | 2 | False | 1 | ROZPOCET
129 | M | 58124850 | fólie s papírovou samolepící páskou pro vnitřní malířské potřeby 0,21mx20m | m | 17.766 |  | 0 | CS ÚRS 2025 02 |  | základní |  | 0 | 0 | 0 | 0 | 0 | 32 | M | 2 |  |  |  | ROZPOCET | 0 | 0 | 0 | 0 | 0 | 1 | 0 | 16 | -364410789
| VV |  | 16,92*1,05 'Přepočtené koeficientem množství |  | 17.766 | [12 empty] | VV | 2 | 2 | False | 1 | ROZPOCET
130 | K | 784171111 | Zakrytí vnitřních ploch stěn v místnostech v do 3,80 m | m2 | 7.022 |  | 0 | CS ÚRS 2025 02 |  | základní |  | 0 | 0 | 0 | 3e-05 | 0.00021066 | 16 | K | 2 |  |  |  | ROZPOCET | 0 | 0 | 0 | 0 | 0 | 1 | 0 | 16 | -565254734
| VV |  | 4,8+2,222 |  | 7.022 | [12 empty] | VV | 2 | 2 | True | 0 | ROZPOCET
| VV |  | Součet |  | 7.022 | [12 empty] | VV | 2 | 4 | True | 1 | ROZPOCET
131 | M | 28323153 | fólie pro malířské potřeby samolepicí 0,5mx100m | m2 | 7.373 |  | 0 | CS ÚRS 2025 02 |  | základní |  | 0 | 4e-05 | 0.00029492 | 0 | 0 | 32 | M | 2 |  |  |  | ROZPOCET | 0 | 0 | 0 | 0 | 0 | 1 | 0 | 16 | 1280912021
| VV |  | 7,022*1,05 'Přepočtené koeficientem množství |  | 7.373 | [12 empty] | VV | 2 | 2 | False | 1 | ROZPOCET
132 | M | 58124850 | fólie s papírovou samolepící páskou pro vnitřní malířské potřeby 0,21mx20m | m | 7.373 |  | 0 | CS ÚRS 2025 02 |  | základní |  | 0 | 0 | 0 | 0 | 0 | 32 | M | 2 |  |  |  | ROZPOCET | 0 | 0 | 0 | 0 | 0 | 1 | 0 | 16 | -294421136
| VV |  | 7,022*1,05 'Přepočtené koeficientem množství |  | 7.373 | [12 empty] | VV | 2 | 2 | False | 1 | ROZPOCET
133 | K | 784181101 | Základní akrylátová jednonásobná bezbarvá penetrace podkladu v místnostech v do 3,80 m | m2 | 64.354 |  | 0 | CS ÚRS 2025 02 |  | základní |  | 0 | 0.00021 | 0.013514 | 0 | 0 | 16 | K | 2 |  |  |  | ROZPOCET | 0 | 0 | 0 | 0 | 0 | 1 | 0 | 16 | -766440426
134 | K | 784191003 | Čištění vnitřních ploch oken dvojitých nebo zdvojených po provedení malířských prací | m2 | 4.8 |  | 0 | CS ÚRS 2025 02 |  | základní |  | 0 | 2e-05 | 9.6e-05 | 0 | 0 | 16 | K | 2 |  |  |  | ROZPOCET | 0 | 0 | 0 | 0 | 0 | 1 | 0 | 16 | 1652159837
135 | K | 784191005 | Čištění vnitřních ploch dveří nebo vrat po provedení malířských prací | m2 | 2.222 |  | 0 | CS ÚRS 2025 02 |  | základní |  | 0 | 1e-05 | 2.222e-05 | 0 | 0 | 16 | K | 2 |  |  |  | ROZPOCET | 0 | 0 | 0 | 0 | 0 | 1 | 0 | 16 | -825310432
136 | K | 784191007 | Čištění vnitřních ploch podlah po provedení malířských prací | m2 | 16.92 |  | 0 | CS ÚRS 2025 02 |  | základní |  | 0 | 1e-05 | 0.0001692 | 0 | 0 | 16 | K | 2 |  |  |  | ROZPOCET | 0 | 0 | 0 | 0 | 0 | 1 | 0 | 16 | 2125887995
137 | K | 784211101 | Dvojnásobné bílé malby ze směsí za mokra výborně oděruvzdorných v místnostech v do 3,80 m | m2 | 64.354 |  | 0 | CS ÚRS 2025 02 |  | základní |  | 0 | 0.00029 | 0.018663 | 0 | 0 | 16 | K | 2 |  |  |  | ROZPOCET | 0 | 0 | 0 | 0 | 0 | 1 | 0 | 16 | 2042172231
| D | HZS | Hodinové zúčtovací sazby |  |  |  | 0 |  |  |  |  | 0 |  | 0 |  | 0 | 4 | D | 0 |  |  |  | ROZPOCET | [6 empty] | 0
138 | K | HZS2212 | Hodinová zúčtovací sazba instalatér odborný | hod | 8 |  | 0 | CS ÚRS 2025 02 |  | základní |  | 0 | 0 | 0 | 0 | 0 | 512 | K | 1 |  |  |  | ROZPOCET | 0 | 0 | 0 | 0 | 0 | 1 | 0 | 512 | -324064610
| P |  | Poznámka k položce: Ostatní neměřitelné práce - čerpáno po podpisu TDI | [14 empty] | P | 1
139 | K | HZS2492 | Hodinová zúčtovací sazba pomocný dělník PSV | hod | 8 |  | 0 | CS ÚRS 2025 02 |  | základní |  | 0 | 0 | 0 | 0 | 0 | 512 | K | 1 |  |  |  | ROZPOCET | 0 | 0 | 0 | 0 | 0 | 1 | 0 | 512 | -1922185783
| P |  | Poznámka k položce: Ostatní neměřitelné práce - čerpáno po podpisu TDI | [14 empty] | P | 1